## BOM
Наименование | pano ismi | malzeme tipi | завод изготовитель | ед. | кол-во
ЩН компл. | ЩН | Напольный распределительный шкаф 2000×800×600 мм, IP65 | TEKLED electric | компл. | 1
Корпус | ЩН | TEOS 2000×800×600 мм, с монтажной панелью, IP65 | kaztek | шт | 1
ОТО | ЩН | S800S 3P 100A, характеристика C | ABB | шт | 1
ОТО | ЩН | S800S 3P 80A, характеристика D | ABB | шт | 2
ОТО | ЩН | S800S 3P 16A, характеристика C/D | ABB | шт | 1/2
ОТО | ЩН | S800S 3P 32A, характеристика D | ABB | шт | 1
ОТО | ЩН | Basic M 1P 10A | ABB | шт | 2
АВР | ЩН | NXZM-125S/3B 125A | CHINT | шт | 1
Многофункциональный измерительный прибор | ЩН | m15m | abb | шт | 1
Устройство плавного пуска | ЩН | PSR72-600-70 | ABB | шт | 2
Устройство плавного пуска | ЩН | PSR12-600-70 | ABB | шт | 2
Трансформатор тока | ЩН | 100/5A, TTE-30-100/5A | EKF | шт | 3
ОТО | ЩН | Basic M 1P 6A | ABB | шт | 4
Клеммник | ЩН | Силовые/управляющие клеммы по схеме | Klemsan / EKT | компл. | 1
Шина N | ЩН | Медная нейтральная шина | — | компл. | 1
Шина PE | ЩН | Медная защитная шина | — | компл. | 1
DIN рейка | ЩН | 35 мм | EKT / Onka | компл. | 1
Кабельный канал | ЩН | Размер по компоновке | EKT / Onka | компл. | 1
Монтажный провод | ЩН | По силовым и управляющим цепям | Harmony | компл. | 1
Монтажный материал | ЩН | Наконечники, маркировка, стяжки, крепёж и расходные материалы | EKT / Onka | компл. | 1
Монтажные работы | ЩН | Сборка, монтаж и внутренняя коммутация | TEKLED | компл. | 1