## BOM
METAL YAPI BOM v2 — ФЕРМА ЗАЛ / КУХНЯ ФЕРМА
Sarı hücreler girdidir (miktar, kg/m, boy). Diğer tüm hücreler formüldür. Kaynak: müşteri Word belgesi + müşteri cevapları (14.10.2026). Kapsam: sadece malzeme. Teslim: Туркестан, 30.10.2026.
№ | Grup | Наименование | Размер | Толщина, мм | Кол-во | Ед.изм | кг/м (кг/м²) | Вес, кг | Boy uzunluğu, m / levha m² | Boy / levha adedi | Not
| ФЕРМА ЗАЛ | Ферма зал |  |  | 10 | шт |  |  |  |  | Başlık satırı — metrajlar 10 makasın toplamı (müşteri: общий)
1 | ФЕРМА ЗАЛ | Уголок равнополочный ГОСТ 8509, С255 (ГОСТ 27772) | 75×75 | 7 | 810 | м | 7.96 | 6447.6 | 12 | 68
2 | ФЕРМА ЗАЛ | Уголок равнополочный ГОСТ 8509, С255 (ГОСТ 27772) | 63×63 | 6 | 810 | м | 5.72 | 4633.2 | 12 | 68
3 | ФЕРМА ЗАЛ | Лист г/к ГОСТ 19903, С255 (ГОСТ 27772) | 1500×6000 | 8 | 45 | м² | 62.8 | 2826 | 9 | 5 | Müşteri: format serbest (разный). Levha adedi 1500×6000 ile hesaplandı; 45 m² net mi fire dahil mi cevaplanmadı — KONTROL
4 | ФЕРМА ЗАЛ | Труба профильная ГОСТ 30245, Ст3сп | 40×40 | KONTROL | 3300 | м |  | KONTROL | 12 | 275 | KONTROL EDİLECEK: müşteri profil boru dedi, et kalınlığını vermedi. Kalınlık gelince kg/m girilecek (senaryolar aşağıda)
| Кухня ФЕРМА | Кухня ферма |  |  | 10 | шт |  |  |  |  | Başlık satırı — metrajlar 10 makasın toplamı (müşteri: общий)
5 | Кухня ФЕРМА | Труба профильная ГОСТ 30245, Ст3сп | 80×40 | 3 | 280 | м | 5.19 | 1453.2 | 12 | 24
6 | Кухня ФЕРМА | Труба профильная ГОСТ 30245, Ст3сп | 40×40 | 2 | 300 | м | 2.31 | 693 | 12 | 25
7 | Кухня ФЕРМА | Труба профильная ГОСТ 30245, Ст3сп | 40×40 | 2 | 1300 | м | 2.31 | 3003 | 12 | 109 | 1,8 mm yerine 2 mm (müşteri onayı: да можно). Standart seri, tedarik kolay; +286 kg
TOPLAMLAR
|  | ФЕРМА ЗАЛ (40×40 kg/m girilene kadar hariç) | [5 empty] | 13906.8
|  | Кухня ФЕРМА | [5 empty] | 5149.2
|  | GENEL TOPLAM (girilmiş kg/m ile) | [5 empty] | 19056
40×40 PROFİL BORU SENARYOLARI (ЗАЛ, 3300 m)
|  | Seçenek |  |  |  |  | кг/м | 40×40 ağırlık, kg | Genel toplam, kg
|  | Труба проф. 40×40×1,8 |  |  |  |  | 2.09 | 6897 | 25953
|  | Труба проф. 40×40×2 |  |  |  |  | 2.31 | 7623 | 26679
|  | Труба проф. 40×40×3 |  |  |  |  | 3.3 | 10890 | 29946
Note on H6: ГОСТ 8509-93, 75×75×7
Note on H7: ГОСТ 8509-93, 63×63×6
Note on H8: 8 mm × 7,85 t/m³ = 62,8 kg/m²
Note on H9: Kalınlık bekleniyor. 1,8 mm=2,09 / 2 mm=2,31 / 3 mm=3,30 kg/m (ГОСТ 30245 formülü)
Note on H11: ГОСТ 30245: A = 2t(a+b-2t) − (4−π)·3t², ρ=7850 kg/m³
Note on H12: ГОСТ 30245: A = 2t(a+b-2t) − (4−π)·3t², ρ=7850 kg/m³
Note on H13: ГОСТ 30245: A = 2t(a+b-2t) − (4−π)·3t², ρ=7850 kg/m³

## Ara Liste
Bölüm | Kalem | Ölçü | Et kalınlığı (mm) | Miktar | Birim
ФЕРМА ЗАЛ (10 шт) | Угольник | 75×75 | 7 | 810 | м
ФЕРМА ЗАЛ (10 шт) | Угольник | 63×63 | 6 | 810 | м
ФЕРМА ЗАЛ (10 шт) | Лист | — | 8 | 45 | м²
ФЕРМА ЗАЛ (10 шт) | Tip yazmıyor | 40×40 | yazmıyor | 3300 | м
Кухня ФЕРМА (10 шт) | Профиль | 80×40 | 3 | 280 | м
Кухня ФЕРМА (10 шт) | Профиль | 40×40 | 2 | 300 | м
Кухня ФЕРМА (10 шт) | Профиль | 40×40 | 1.8 | 1300 | м

## KONTROL
№ | Konu | Açıklama | Durum
1 | 40×40 profil boru et kalınlığı (ЗАЛ, 3300 m) | Müşteri tipi profil boru olarak netleştirdi ama kalınlığı vermedi. Toplam ağırlığın ~%25-35'i — netleşmeden fiyat çıkmaz. | KONTROL EDİLECEK
2 | Levha 45 m² | Format serbest. 45 m² net mi, fire dahil mi — cevaplanmadı. | KONTROL EDİLECEK
3 | Nakliye | Teslim yeri Туркестан, tarih 30.10.2026. Nakliyenin bizden olup olmadığı net değil. | KONTROL EDİLECEK
4 | Çelik kalitesi | Müşteri seçimi bize bıraktı: köşebent ve levha С255 (ГОСТ 27772), profil boru Ст3сп (ГОСТ 30245). КМ projesi yok — mühendis onayı. | KONTROL EDİLECEK
5 | Metraj doğruluğu | Çizim yok; metrajlar müşterinin verdiği gibi alındı, sorumluluk müşteride. Fire eklenmedi. | Bilgi
6 | Kapsam | Sadece malzeme. Bulon, boya, kesim/imalat/montaj teklif dışı. | Kapandı

## Müşteri Cevapları
№ | Konu | Müşteri cevabı | BOM'a etkisi
1 | 40×40 kalemi | профильная труба | Труба профильная olarak işlendi; kalınlık yok → KONTROL
2 | Metraj kapsamı | Обшый (общий) | Metrajlar 10 makasın toplamı — değişiklik yok
3 | 40×40×1,8 profil | да можно | 1300 m → 40×40×2 (2,31 kg/m), +286 kg
4 | Levha | разный | Format serbest; adet 1500×6000 ile, net/fire belirsiz
5 | Fire / boy | 12м | Tüm kalemler 12 m boy; adetler güncellendi
6 | Malzeme kalitesi | Marka önemli değil, uygun çeliği sen seç | С255 (köşebent, levha) / Ст3сп (profil boru)
7 | Bağlantı elemanları | нет | Teklif dışı
8 | Yüzey işlemi | нет | Teklif dışı
9 | Kapsam | только металл | Sadece malzeme
10 | Çizim | нет | Metrajlar müşteriden; doğrulama yok
11 | Teslimat | Туркестан, 30.10.2026 | Nakliye bizden mi — KONTROL