## BOM
METAL YAPI BOM v3 — ФЕРМА ЗАЛ / КУХНЯ ФЕРМА
Sarı hücreler girdidir (miktar, kg/m, boy). Diğer tüm hücreler formüldür. Kaynak: müşteri Word belgesi + müşteri cevapları (14.10.2026). Kapsam: sadece malzeme. Teslim: Туркестан, 30.10.2026.
№ | Grup | Наименование | Размер | Толщина, мм | Кол-во | Ед.изм | кг/м (кг/м²) | Вес, кг | Boy uzunluğu, m / levha m² | Boy / levha adedi
| ФЕРМА ЗАЛ | Ферма зал |  |  | 10 | шт
1 | ФЕРМА ЗАЛ | Уголок равнополочный ГОСТ 8509, С255 (ГОСТ 27772) | 75×75 | 7 | 810 | м | 7.96 | 6447.6 | 12 | 68
2 | ФЕРМА ЗАЛ | Уголок равнополочный ГОСТ 8509, С255 (ГОСТ 27772) | 63×63 | 6 | 810 | м | 5.72 | 4633.2 | 12 | 68
3 | ФЕРМА ЗАЛ | Лист г/к ГОСТ 19903, С255 (ГОСТ 27772) | 1500×6000 | 8 | 45 | м² | 62.8 | 2826 | 9 | 5
4 | ФЕРМА ЗАЛ | Труба профильная ГОСТ 30245, Ст3сп | 40×40 | 2 | 3300 | м | 2.31 | 7623 | 12 | 275
| Кухня ФЕРМА | Кухня ферма |  |  | 10 | шт
5 | Кухня ФЕРМА | Труба профильная ГОСТ 30245, Ст3сп | 80×40 | 3 | 280 | м | 5.19 | 1453.2 | 12 | 24
6 | Кухня ФЕРМА | Труба профильная ГОСТ 30245, Ст3сп | 40×40 | 2 | 300 | м | 2.31 | 693 | 12 | 25
7 | Кухня ФЕРМА | Труба профильная ГОСТ 30245, Ст3сп | 40×40 | 2 | 1300 | м | 2.31 | 3003 | 12 | 109
TOPLAMLAR
|  | ФЕРМА ЗАЛ | [5 empty] | 21529.8
|  | Кухня ФЕРМА | [5 empty] | 5149.2
|  | GENEL TOPLAM | [5 empty] | 26679
Note on H6: ГОСТ 8509-93, 75×75×7
Note on H7: ГОСТ 8509-93, 63×63×6
Note on H8: 8 mm × 7,85 t/m³ = 62,8 kg/m²
Note on H9: ГОСТ 30245: A = 2t(a+b-2t) − (4−π)·3t², ρ=7850 kg/m³
Note on H11: ГОСТ 30245: A = 2t(a+b-2t) − (4−π)·3t², ρ=7850 kg/m³
Note on H12: ГОСТ 30245: A = 2t(a+b-2t) − (4−π)·3t², ρ=7850 kg/m³
Note on H13: ГОСТ 30245: A = 2t(a+b-2t) − (4−π)·3t², ρ=7850 kg/m³

## Ara Liste
Bölüm | Kalem | Ölçü | Et kalınlığı (mm) | Miktar | Birim
ФЕРМА ЗАЛ (10 шт) | Угольник | 75×75 | 7 | 810 | м
ФЕРМА ЗАЛ (10 шт) | Угольник | 63×63 | 6 | 810 | м
ФЕРМА ЗАЛ (10 шт) | Лист | — | 8 | 45 | м²
ФЕРМА ЗАЛ (10 шт) | Tip yazmıyor | 40×40 | yazmıyor | 3300 | м
Кухня ФЕРМА (10 шт) | Профиль | 80×40 | 3 | 280 | м
Кухня ФЕРМА (10 шт) | Профиль | 40×40 | 2 | 300 | м
Кухня ФЕРМА (10 шт) | Профиль | 40×40 | 1.8 | 1300 | м

## KONTROL
№ | Konu | Açıklama | Durum
1 | 40×40 profil boru (ЗАЛ, 3300 m) | Profil boru 40×40×2 olarak netleşti (2,31 kg/m, 7 623 kg). | Kapandı
2 | Levha 45 m² | Format serbest. 45 m² net mi, fire dahil mi — cevaplanmadı. | KONTROL EDİLECEK
3 | Nakliye | Teslim yeri Туркестан, tarih 30.10.2026. Nakliyenin bizden olup olmadığı net değil. | KONTROL EDİLECEK
4 | Çelik kalitesi | Müşteri seçimi bize bıraktı: köşebent ve levha С255 (ГОСТ 27772), profil boru Ст3сп (ГОСТ 30245). КМ projesi yok — mühendis onayı. | KONTROL EDİLECEK
5 | Metraj doğruluğu | Çizim yok; metrajlar müşterinin verdiği gibi alındı, sorumluluk müşteride. Fire eklenmedi. | Bilgi
6 | Kapsam | Sadece malzeme. Bulon, boya, kesim/imalat/montaj teklif dışı. | Kapandı

## Müşteri Cevapları
№ | Konu | Müşteri cevabı | BOM'a etkisi
1 | 40×40 kalemi | профильная труба, 2 мм | Труба профильная 40×40×2 — 7 623 kg
2 | Metraj kapsamı | Обшый (общий) | Metrajlar 10 makasın toplamı — değişiklik yok
3 | 40×40×1,8 profil | да можно | 1300 m → 40×40×2 (2,31 kg/m), +286 kg
4 | Levha | разный | Format serbest; adet 1500×6000 ile, net/fire belirsiz
5 | Fire / boy | 12м | Tüm kalemler 12 m boy; adetler güncellendi
6 | Malzeme kalitesi | Marka önemli değil, uygun çeliği sen seç | С255 (köşebent, levha) / Ст3сп (profil boru)
7 | Bağlantı elemanları | нет | Teklif dışı
8 | Yüzey işlemi | нет | Teklif dışı
9 | Kapsam | только металл | Sadece malzeme
10 | Çizim | нет | Metrajlar müşteriden; doğrulama yok
11 | Teslimat | Туркестан, 30.10.2026 | Nakliye bizden mi — KONTROL