## BOM
METAL YAPI BOM — ФЕРМА ЗАЛ / КУХНЯ ФЕРМА
Sarı hücreler girdidir (miktar, kg/m, boy). Diğer tüm hücreler formüldür. Kaynak: müşteri Word belgesi (Yeni Microsoft Word Belgesi.docx).
№ | Grup | Наименование | Размер | Толщина, мм | Кол-во | Ед.изм | кг/м (кг/м²) | Вес, кг | Boy uzunluğu, m / levha m² | Boy / levha adedi | Not
| ФЕРМА ЗАЛ | Ферма зал |  |  | 10 | шт |  |  |  |  | Başlık satırı
1 | ФЕРМА ЗАЛ | Уголок равнополочный ГОСТ 8509 | 75×75 | 7 | 810 | м | 7.96 | 6447.6 | 12 | 68
2 | ФЕРМА ЗАЛ | Уголок равнополочный ГОСТ 8509 | 63×63 | 6 | 810 | м | 5.72 | 4633.2 | 12 | 68
3 | ФЕРМА ЗАЛ | Лист г/к ГОСТ 19903 | 1500×6000 | 8 | 45 | м² | 62.8 | 2826 | 9 | 5 | Fire payı yok — kesim planına göre 6 levha olabilir
4 | ФЕРМА ЗАЛ | 40×40 — tip belirsiz (уголок / профиль?) | 40×40 | KONTROL | 3300 | м |  | KONTROL |  | KONTROL | KONTROL EDİLECEK: tip ve et kalınlığı belgede yok. kg/m girildiğinde ağırlık hesaplanır
| Кухня ФЕРМА | Кухня ферма |  |  | 10 | шт |  |  |  |  | Başlık satırı
5 | Кухня ФЕРМА | Труба профильная ГОСТ 30245 | 80×40 | 3 | 280 | м | 5.19 | 1453.2 | 6 | 47
6 | Кухня ФЕРМА | Труба профильная ГОСТ 30245 | 40×40 | 2 | 300 | м | 2.31 | 693 | 6 | 50
7 | Кухня ФЕРМА | Труба профильная | 40×40 | 1.8 | 1300 | м | 2.09 | 2717 | 6 | 217 | KONTROL: 1,8 mm ГОСТ 30245 standart serisinde yok; kg/m formülle hesaplandı, tedarikçi tablosuyla teyit
TOPLAMLAR
|  | ФЕРМА ЗАЛ (40×40 kg/m girilene kadar hariç) | [5 empty] | 13906.8
|  | Кухня ФЕРМА | [5 empty] | 4863.2
|  | GENEL TOPLAM (girilmiş kg/m ile) | [5 empty] | 18770
40×40 SENARYOLARI (köşebent ise)
|  | Seçenek |  |  |  |  | кг/м | 40×40 ağırlık, kg | Genel toplam, kg
|  | Уголок 40×40×3 ГОСТ 8509 |  |  |  |  | 1.85 | 6105 | 24875
|  | Уголок 40×40×4 ГОСТ 8509 |  |  |  |  | 2.42 | 7986 | 26756
Note on H6: ГОСТ 8509-93, 75×75×7
Note on H7: ГОСТ 8509-93, 63×63×6
Note on H8: 8 mm × 7,85 t/m³ = 62,8 kg/m²
Note on H11: ГОСТ 30245: A = 2t(a+b-2t) − (4−π)·3t², ρ=7850 kg/m³
Note on H12: ГОСТ 30245: A = 2t(a+b-2t) − (4−π)·3t², ρ=7850 kg/m³
Note on H13: ГОСТ 30245: A = 2t(a+b-2t) − (4−π)·3t², ρ=7850 kg/m³

## Ara Liste
Bölüm | Kalem | Ölçü | Et kalınlığı (mm) | Miktar | Birim
ФЕРМА ЗАЛ (10 шт) | Угольник | 75×75 | 7 | 810 | м
ФЕРМА ЗАЛ (10 шт) | Угольник | 63×63 | 6 | 810 | м
ФЕРМА ЗАЛ (10 шт) | Лист | — | 8 | 45 | м²
ФЕРМА ЗАЛ (10 шт) | Tip yazmıyor | 40×40 | yazmıyor | 3300 | м
Кухня ФЕРМА (10 шт) | Профиль | 80×40 | 3 | 280 | м
Кухня ФЕРМА (10 шт) | Профиль | 40×40 | 2 | 300 | м
Кухня ФЕРМА (10 шт) | Профиль | 40×40 | 1.8 | 1300 | м

## KONTROL
№ | Konu | Açıklama | Durum
1 | 40×40 = 3300 m (ЗАЛ) | Tip (уголок/профиль) ve et kalınlığı belgede yok. Toplam ağırlığın ~%25'i — netleşmeden fiyat çıkmaz. | KONTROL EDİLECEK
2 | Metraj kapsamı | Metrajlar 10 makasın toplamı olarak alındı. Bir makas içinse tüm miktarlar ×10. | KONTROL EDİLECEK
3 | 40×40×1,8 profil | ГОСТ 30245 standart serisinde yok; 2,09 kg/m formülle hesaplandı. Tedarikçi tablosuyla teyit. | KONTROL EDİLECEK
4 | Boy uzunlukları | Köşebent 12 m, profil 6 m alındı. Tedarikçi farklı boy verirse adet değişir. Fire eklenmedi. | KONTROL EDİLECEK
5 | Levha ebadı | 1500×6000 ile tam 5 levha; fire payı yok. Kesim planına göre 6 levha gerekebilir. | KONTROL EDİLECEK
6 | Belgede olmayan kalemler | Bulon/somun, kaynak teli, boya/astar, kesim/işçilik yok — ayrıca eklenmeli. | KONTROL EDİLECEK