## BOM
Наименование | malzeme | Артикул | Номенклатура | Цена,тг | Цена,тг | СУММ. | Кол- во | Ед.изм | завод из готовитель | Источник | malz | PANO ADET | ROL | NORM | DURUM | NOT | FID | YENİ | SIRA | G mm/adet | Y mm | D mm | KORUMA IN | KATEGORİ | KABLO ALANI mm | SIRA GENİŞLİĞİ mm | VERİ EKSİK | İŞ ADEDİ | KESİT | TEL adet | TEL m | UÇ | KLEMENS KESİT | L+N KLEMENS | PE KLEMENS | MODÜL | TOPLAM ADET | NORM dk | İŞ dk | SIRA REF mm | N DELİK (ШНИ) | PE DELİK (ШНИ) | TARAK
ВРУ1 (блок-модуль управления и ЭС, УКН панели 1–5) (261014 atr aru) |  |  | ВРУ1 (блок-модуль управления и ЭС, УКН панели 1–5) (261014 atr aru) |  |  |  | 1 | комплект | TEKLED electric | 261014 |  | 1
ВРУ1 (блок-модуль управления и ЭС, УКН панели 1–5) (261014 atr aru) | korpus | 719-15923-1 | Мет. Щит ВРУ (2000x800x600)+20 база (TS) | 200000 | 120000 | 600000 | 5 | шт | teksan f | 261014 | 600000 | 1 | KORPUS | KORPUS_AYAKLI | OK | projede УКН-11/04/05/04/11 2200 мм, 5 панелей (ОЛ1) | F050 | [5 empty] | 0 |  |  |  |  | 5 | 0 | 0 | 0 | YUKSUK | 0 | 0 | 0 | 0 | 5 | 90 | 450 |  | 0 | 0 | 0
ВРУ1 (блок-модуль управления и ЭС, УКН панели 1–5) (261014 atr aru) | rubilnik | 393268 | Выключатель-разъединитель NH40-1000/3, 3P, 1000А, стандартная рукоятка управления | 227782 | 136669.2 | 273338.4 | 2 | шт | chint | 261014 | 273338.4 | 1 | GIRIS | rubilnik | OK | şema · ввод 1/2 · QS2.1, QS4.1 | F003 |  | 1 | 378 | 316 | 240 | 1000 | MCCB | 0 | 756 | 0 | 2 | 0 | 0 | 0 | PABUC | 0 | 0 | 0 | 6 | 2 | 10 | 20 | 400 | 0 | 0 | 0
ВРУ1 (блок-модуль управления и ЭС, УКН панели 1–5) (261014 atr aru) | ff | F&F AVR-02 | Устройство управления резервным питанием F&F AVR-02 | 90000 | 90000 | 90000 | 1 | шт | pys | 261014 | 90000 | 1 | GIRIS | ats | OK | projede yok — kullanıcı talebi (АВР blok ATS ile) için eklendi; şemadaki motorlu QF/Блок АВР yerine | F005 |  | 1 | 663 | 477 | 238 | 800 |  | 0 | 663 | 0 | 1 | 0 | 0 | 0 | PABUC | 0 | 0 | 0 | 0 | 1 | 194.6 | 194.6 | 0 | 0 | 0 | 0
ВРУ1 (блок-модуль управления и ЭС, УКН панели 1–5) (261014 atr aru) | mccb | 263071 | Авт. выкл. NM8N-1600S TM 3P 1000А 50кА с рег. термомаг. расцепителем (R) | 595724 | 357434.4 | 714868.8 | 2 | шт | chint | 261014 | 714868.8 | 1 | GIRIS | mccb | TARİH YOK | şema · ввод 1/2 · QF2.1, QF4.1 · projede motorlu (М) — blok ATS ile motor eklenmedi | F001 | 1 | 1 |  |  |  | 0 | MCCB | 0 |  | 2 | 2 | 0 | 0 | 0 | PABUC | 0 | 0 | 0 | 0 | 2 | 15.3 | 30.6 | 250 | 0 | 0 | 0
ВРУ1 (блок-модуль управления и ЭС, УКН панели 1–5) (261014 atr aru) | mccb | 272927 | Авт. выкл. NM8N-800S TM 3P 630А 50кА с рег. термомаг. расцепителем (R) | 475410 | 285246 | 285246 | 1 | шт | chint | 261014 | 285246 | 1 | CIKIS | mccb | OK | şema · секционная · QF3.1 · секционный выключатель | F002 | 2 | 1 | 195 | 300 | 133 | 0 | MCCB | 0 | 195 | 0 | 1 | 0 | 0 | 0 | PABUC | 0 | 0 | 0 | 0 | 1 | 15.3 | 15.3 | 400 | 0 | 0 | 0
ВРУ1 (блок-модуль управления и ЭС, УКН панели 1–5) (261014 atr aru) | motor | 396284 | Моторный привод MOD25-M8 AC220-240V/DC220V для NM8N-1600 (R) | 201149 | 120689.4 | 241378.8 | 2 | шт | chint | 261014 | 241378.8 | 1 | CIKIS | mccb | TARİH YOK | şema · секционная · QF3.1 · секционный выключатель | F002 | 3 | 1 |  |  |  | 0 |  |  |  | 3 | 2 | 1.5 | 8 | 6.4 | YUKSUK | 0 | 0 | 0 | 0 | 2 | 15.3 | 30.6 | 0 | 0 | 0 | 0
ВРУ1 (блок-модуль управления и ЭС, УКН панели 1–5) (261014 atr aru) | shunt | 263380 | Независимый расцепитель SHT25-M8 AC220-240V для NM8N-1600 (R) | 32569 | 19541.4 | 39082.8 | 2 | шт | chint | 261014 | 39082.8 | 1 | CIKIS | mccb | TARİH YOK | şema · секционная · QF3.1 · секционный выключатель | F002 | 4 | 1 |  |  |  | 0 |  |  |  | 3 | 2 | 1.5 | 4 | 3.2 | YUKSUK | 0 | 0 | 0 | 0 | 2 | 15.3 | 30.6 | 0 | 0 | 0 | 0
ВРУ1 (блок-модуль управления и ЭС, УКН панели 1–5) (261014 atr aru) | bobin | 263388 | Расцепитель минимального напряжения UVT25-M8 AC220-240V для NM8N-1600 (R) | 97249 | 58349.4 | 116698.8 | 2 | шт | chint | 261014 | 116698.8 | 1 | CIKIS | mccb | TARİH YOK | şema · секционная · QF3.1 · секционный выключатель | F002 | 5 | 1 |  |  |  | 0 |  | 0 |  | 2 | 2 | 0 | 0 | 0 | YUKSUK | 0 | 0 | 0 | 0 | 2 | 15.3 | 30.6 | 0 | 0 | 0 | 0
ВРУ1 (блок-модуль управления и ЭС, УКН панели 1–5) (261014 atr aru) | yard kont | 265343 | Вспомогательный контакт AX21-M8 для серии NM8N (R) | 5293 | 3175.8 | 6351.6 | 2 | шт | chint | 261014 | 6351.6 | 1 | CIKIS | mccb | TARİH YOK | şema · секционная · QF3.1 · секционный выключатель | F002 | 6 | 1 |  |  |  | 0 |  | 0 |  | 2 | 2 | 0 | 0 | 0 | YUKSUK | 0 | 0 | 0 | 0 | 2 | 15.3 | 30.6 | 0 | 0 | 0 | 0
ВРУ1 (блок-модуль управления и ЭС, УКН панели 1–5) (261014 atr aru) | motor | 269647 | Моторный привод MOD24-M8 AC220-240V/DC220V для NM8N-800 (R) | 281454 | 168872.4 | 168872.4 | 1 | шт | chint
ВРУ1 (блок-модуль управления и ЭС, УКН панели 1–5) (261014 atr aru) | shunt | 269610 | Независимый расцепитель SHT24-M8 AC220-240V для NM8N-800 (R) | 21800 | 13080 | 13080 | 1 | шт | chint
ВРУ1 (блок-модуль управления и ЭС, УКН панели 1–5) (261014 atr aru) | bobin | 269628 | Расцепитель минимального напряжения UVT24-M8 AC220-240V для NM8N-800 (R) | 21800 | 13080 | 13080 | 1 | шт | chint
ВРУ1 (блок-модуль управления и ЭС, УКН панели 1–5) (261014 atr aru) | yard kont | 265343 | Вспомогательный контакт AX21-M8 для серии NM8N (R) | 5293 | 3175.8 | 3175.8 | 1 | шт | chint
ВРУ1 (блок-модуль управления и ЭС, УКН панели 1–5) (261014 atr aru) | nhr17 | 403037 | Откидной выключатель-разъединитель NHR17, 3P, 125А, без вспомогательных контактов | 28610 | 17166 | 34332 | 2 | шт | chint | 261014 | 34332 | 1 | CIKIS | ppn | TARİH YOK | şema · ввод 1/2 · FU2.1…2.3, FU4.1…4.3 (XR00 125A gG) | F008 | 3 | 2 |  |  |  | 0 |  | 0 |  | 2 | 2 | 0 | 0 | 0 | YUKSUK | 0 | 0 | 0 | 0 | 2 | 17.9 | 35.8 | 0 | 0 | 0 | 0
ВРУ1 (блок-модуль управления и ЭС, УКН панели 1–5) (261014 atr aru) | mccb | 844363 | Авт. выкл. NXM-400S/3Р 320A 50кА (R) | 73736 | 44241.6 | 44241.6 | 1 | шт | chint | 261014 | 44241.6 | 1 | CIKIS | mccb | OK |  | F011 |  | 2 | 140 | 257 | 161 | 0 | MCCB | 0 | 140 | 0 | 1 | 0 | 0 | 0 | PABUC | 0 | 0 | 0 | 0 | 1 | 15.3 | 15.3 | 300 | 0 | 0 | 0
ВРУ1 (блок-модуль управления и ЭС, УКН панели 1–5) (261014 atr aru) | mccb | 844363 | Авт. выкл. NXM-400S/3Р 320A 50кА (R) | 73736 | 44241.6 | 44241.6 | 1 | шт | chint | 261014 | 44241.6 | 1 | YEDEK | mccb | OK |  | F011 |  | 2 | 140 | 257 | 161 | 0 | MCCB | 0 | 140 | 0 | 1 | 0 | 0 | 0 | PABUC | 0 | 0 | 0 | 0 | 1 | 15.3 | 15.3 | 300 | 0 | 0 | 0
ВРУ1 (блок-модуль управления и ЭС, УКН панели 1–5) (261014 atr aru) | mccb | 131369 | Авт. выкл. NXM-250S/3Р 250A 36кА (R) | 36869 | 22121.4 | 66364.2 | 3 | шт | chint | 261014 | 66364.2 | 1 | CIKIS | mccb | OK |  | F010 |  | 2 | 105 | 165 | 123 | 0 | MCCB |  | 315 | 1 | 3 | 95 | 9 | 4.5 | PABUC | 0 | 0 | 0 | 0 | 3 | 15.3 | 45.9 | 300 | 0 | 0 | 0
ВРУ1 (блок-модуль управления и ЭС, УКН панели 1–5) (261014 atr aru) | mccb | 131369 | Авт. выкл. NXM-250S/3Р 250A 36кА (R) | 36869 | 22121.4 | 22121.4 | 1 | шт | chint | 261014 | 22121.4 | 1 | YEDEK | mccb | OK |  | F010 |  | 2 | 105 | 165 | 123 | 0 | MCCB |  | 105 | 1 | 1 | 95 | 0 | 0 | PABUC | 0 | 0 | 0 | 0 | 1 | 15.3 | 15.3 | 300 | 0 | 0 | 0
ВРУ1 (блок-модуль управления и ЭС, УКН панели 1–5) (261014 atr aru) | mccb | 205883 | Авт. выкл. NXM-63S/3P 25кА 16A (R) | 17405 | 10443 | 20886 | 2 | шт | chint | 261014 | 20886 | 1 | CIKIS | mccb | OK |  | F012 |  | 4 | 78 | 135 | 100 | 0 | MCCB |  | 156 | 1 | 2 | 2.5 | 6 | 3 | PABUC | 2.5 | 8 | 2 | 0 | 2 | 15.3 | 30.6 | 250 | 0 | 0 | 0
ВРУ1 (блок-модуль управления и ЭС, УКН панели 1–5) (261014 atr aru) | mccb | 205883 | Авт. выкл. NXM-63S/3P 25кА 16A (R) | 17405 | 10443 | 20886 | 2 | шт | chint | 261014 | 20886 | 1 | YEDEK | mccb | OK |  | F012 |  | 4 | 78 | 135 | 100 | 0 | MCCB |  | 156 | 1 | 2 | 2.5 | 0 | 0 | PABUC | 0 | 0 | 0 | 0 | 2 | 15.3 | 30.6 | 250 | 0 | 0 | 0
ВРУ1 (блок-модуль управления и ЭС, УКН панели 1–5) (261014 atr aru) | mccb | 844299 | Авт. выкл. NXM-125S/3Р 25A 25кА (R) | 18139 | 10883.4 | 21766.8 | 2 | шт | chint | 261014 | 21766.8 | 1 | CIKIS | mccb | OK |  | F014 |  | 4 | 78 | 135 | 100 | 0 | MCCB |  | 156 | 1 | 2 | 4 | 6 | 3 | PABUC | 4 | 8 | 2 | 0 | 2 | 15.3 | 30.6 | 250 | 0 | 0 | 0
ВРУ1 (блок-модуль управления и ЭС, УКН панели 1–5) (261014 atr aru) | mccb | 844300 | Авт. выкл. NXM-125S/3Р 32A 25кА (R) | 19700 | 11820 | 23640 | 2 | шт | chint | 261014 | 23640 | 1 | CIKIS | mccb | OK |  | F015 |  | 4 | 78 | 135 | 100 | 0 | MCCB |  | 156 | 1 | 2 | 6 | 6 | 3 | PABUC | 6 | 8 | 2 | 0 | 2 | 15.3 | 30.6 | 250 | 0 | 0 | 0
ВРУ1 (блок-модуль управления и ЭС, УКН панели 1–5) (261014 atr aru) | mccb | 844300 | Авт. выкл. NXM-125S/3Р 32A 25кА (R) | 19700 | 11820 | 23640 | 2 | шт | chint | 261014 | 23640 | 1 | YEDEK | mccb | OK |  | F015 |  | 4 | 78 | 135 | 100 | 0 | MCCB |  | 156 | 1 | 2 | 6 | 0 | 0 | PABUC | 0 | 0 | 0 | 0 | 2 | 15.3 | 30.6 | 250 | 0 | 0 | 0
ВРУ1 (блок-модуль управления и ЭС, УКН панели 1–5) (261014 atr aru) | sayac | 130301237 | LQ СА4У-Э720 Дала 3Ф (3х220/380V 5-7,5А) R TX IP П RS Д G/PLС Saiman | 114050 | 114050 | 228100 | 2 | шт | ekt | 261014 | 228100 | 1 | OLCU | sayac | ESKİ | şema · ввод 1/2 · Wh №1, №2 | F041 |  | 3 |  |  |  | 0 | OLCU |  |  | 3 | 2 | 2.5 | 20 | 24 | YUKSUK | 0 | 0 | 0 | 0 | 2 | 8.1 | 16.2 | 300 | 0 | 0 | 0
ВРУ1 (блок-модуль управления и ЭС, УКН панели 1–5) (261014 atr aru) | tt | 270300308_ | Трансформатор тока ТТИ-60 800/5А 15ВА 0,5 IEK E-PRO | 8789 | 8789 | 105468 | 12 | шт | ekt | 261014 | 105468 | 1 | OLCU | tt | 0 | şema · ввод 1/2 · ТТ2.1–ТТ2.6, ТТ4.1–ТТ4.6 | F052 | 7 | 3 |  |  |  | 0 | OLCU | 0 |  | 2 | 12 | 0 | 0 | 0 |  | 0 | 0 | 0 | 0 | 12 | 5.9 | 70.8 | 300 | 0 | 0 | 0
ВРУ1 (блок-модуль управления и ЭС, УКН панели 1–5) (261014 atr aru) | oto | 296825 | Авт. выкл. NXB-63S 3P 6А 4.5kA х-ка C (R) | 2873 | 1723.8 | 3447.6 | 2 | шт | chint | 261014 | 3447.6 | 1 | KUMANDA | oto | OK | projede yok — faz lambaları koruması için eklendi | F023 |  | 5 | 54 | 81 | 77.8 | 0 | MODULER |  | 108 | 1 | 2 | 1.5 | 0 | 0 | YUKSUK | 0 | 0 | 0 | 6 | 2 | 4 | 8 | 150 | 0 | 0 | 1
ВРУ1 (блок-модуль управления и ЭС, УКН панели 1–5) (261014 atr aru) | aksesuar | 521260 | Держатель плавкой вставки RT36-00-160, габарит 00, 160А | 2038 | 1222.8 | 7336.8 | 6 | шт | chint | 261014 | 7336.8 | 1 | CIKIS | aksesuar | OK | держатель плавкой вставки — по одному на фазу | F009 |  | 2 | 31 | 120 | 62 | 0 |  | 0 | 186 | 0 | 6 | 0 | 0 | 0 | YUKSUK | 0 | 0 | 0 | 0 | 6 | BOŞ | 0 | 0 | 0 | 0 | 0
ВРУ1 (блок-модуль управления и ЭС, УКН панели 1–5) (261014 atr aru) | aksesuar | 308602 | Ограничитель имп. перенапр. NXU-I+II 4P In=25kA Uc=385B Im=50kA (R) | 56704 | 34022.4 | 68044.8 | 2 | шт | chint | 261014 | 68044.8 | 1 | CIKIS | aksesuar | OK | şema · ввод 1/2 · УЗИП тип 1+2 | F051 |  | 2 |  |  |  | 0 |  | 0 |  | 2 | 2 | 0 | 0 | 0 | YUKSUK | 0 | 0 | 0 | 0 | 2 | BOŞ | 0 | 0 | 0 | 0 | 0
ВРУ1 (блок-модуль управления и ЭС, УКН панели 1–5) (261014 atr aru) | indicator | 130300861_ | Амперметр Э47 1000/5A 96х96 IEK !!! | 3827 | 3827 | 22962 | 6 | шт | ekt | 261014 | 22962 | 1 | OLCU | indicator | 0 | şema · ввод 1/2 · А А А | F056 | 8 | K |  |  |  | 0 | KAPI |  |  | 1 | 6 | 0 | 0 | 0 |  | 0 | 0 | 0 | 0 | 6 | 21.8 | 130.8 |  | 0 | 0 | 0
ВРУ1 (блок-модуль управления и ЭС, УКН панели 1–5) (261014 atr aru) | indicator | 130300988_ | Вольтметр Э47 500В кл. точн. 1,5 96х96мм IEK !!! | 3827 | 3827 | 7654 | 2 | шт | ekt | 261014 | 7654 | 1 | OLCU | indicator | 0 | şema · ввод 1/2 · V | F057 | 9 | K |  |  |  | 0 | KAPI |  |  | 1 | 2 | 0 | 0 | 0 |  | 0 | 0 | 0 | 0 | 2 | 21.8 | 43.6 |  | 0 | 0 | 0
ВРУ1 (блок-модуль управления и ЭС, УКН панели 1–5) (261014 atr aru) | aksesuar | 200100060 | Испытательная клеммная коробка(колодка) для счетчиков электроэнергии Saiman | 5999 | 5999 | 11998 | 2 | шт | ekt | 261014 | 11998 | 1 | KUMANDA | aksesuar | ESKİ | projede yok — sayaç trafo bağlantısı (şema not 1: испытательная коробка) için eklendi | F042 |  | 3 |  |  |  | 0 |  | 0 |  | 2 | 2 | 0 | 0 | 0 | YUKSUK | 0 | 0 | 0 | 0 | 2 | BOŞ | 0 | 0 | 0 | 0 | 0
ВРУ1 (блок-модуль управления и ЭС, УКН панели 1–5) (261014 atr aru) | lamb | 593076 | Индикатор ND16-22D/2 желтый AC/DC230В (R) | 571 | 342.6 | 685.2 | 2 | шт | chint | 261014 | 685.2 | 1 | KUMANDA | lamb | OK | projede yok — giriş faz sinyalizasyonu (L1/L2/L3) için eklendi | F020 |  | K | 31.5 | 31.5 | 64 | 0 | KAPI |  |  | 0 | 2 | 1.5 | 4 | 3.2 | YUKSUK | 0 | 0 | 0 | 0 | 2 | 8 | 16 |  | 0 | 0 | 0
ВРУ1 (блок-модуль управления и ЭС, УКН панели 1–5) (261014 atr aru) | lamb | 593077 | Индикатор ND16-22D/2 зеленый AC/DC230В (R) | 589 | 353.4 | 706.8 | 2 | шт | chint | 261014 | 706.8 | 1 | KUMANDA | lamb | OK | projede yok — giriş faz sinyalizasyonu (L1/L2/L3) için eklendi | F021 |  | K | 31.5 | 31.5 | 64 | 0 | KAPI |  |  | 0 | 2 | 1.5 | 4 | 3.2 | YUKSUK | 0 | 0 | 0 | 0 | 2 | 8 | 16 |  | 0 | 0 | 0
ВРУ1 (блок-модуль управления и ЭС, УКН панели 1–5) (261014 atr aru) | lamb | 593075 | Индикатор ND16-22D/2 красный AC/DC230В (R) | 571 | 342.6 | 685.2 | 2 | шт | chint | 261014 | 685.2 | 1 | KUMANDA | lamb | OK | projede yok — giriş faz sinyalizasyonu (L1/L2/L3) için eklendi | F022 |  | K | 31.5 | 31.5 | 64 | 0 | KAPI |  |  | 0 | 2 | 1.5 | 4 | 3.2 | YUKSUK | 0 | 0 | 0 | 0 | 2 | 8 | 16 |  | 0 | 0 | 0
ВРУ1 (блок-модуль управления и ЭС, УКН панели 1–5) (261014 atr aru) | bara | 130200208 | Шина медн.5х50х4000 | 17515 | 17515 | 3375490.8 | 192.72 | м | ekt | 261014 | 3375490.8 | 1 | SARF | bara | ESKİ | faz barası L1-L2-L3 · şerit adedi, boy ve artikül KURALLAR › PANO Z–AB | [6 empty] | 0 |  |  |  |  | 192.72 | 0 | 0 | 0 | YUKSUK | 0 | 0 | 0 | 0 | 192.72 | 30 | 5781.6 |  | 0 | 0 | 0
ВРУ1 (блок-модуль управления и ЭС, УКН панели 1–5) (261014 atr aru) | bara | 130200208 | Шина медн.5х50х4000 | 17515 | 17515 | 1125163.6 | 64.24 | м | ekt | 261014 | 1125163.6 | 1 | SARF | bara | ESKİ | N barası (faz ile aynı) | [6 empty] | 0 |  |  |  |  | 64.24 | 0 | 0 | 0 | YUKSUK | 0 | 0 | 0 | 0 | 64.24 | 30 | 1927.2 |  | 0 | 0 | 0
ВРУ1 (блок-модуль управления и ЭС, УКН панели 1–5) (261014 atr aru) | bara | 130200208 | Шина медн.5х50х4000 | 17515 | 17515 | 562581.8 | 32.12 | м | ekt | 261014 | 562581.8 | 1 | SARF | bara | ESKİ | PE barası (faz toplam kesitinin yarısı) · KURALLAR › PANO AC–AD | [6 empty] | 0 |  |  |  |  | 32.12 | 0 | 0 | 0 | YUKSUK | 0 | 0 | 0 | 0 | 32.12 | 30 | 963.6 |  | 0 | 0 | 0
ВРУ1 (блок-модуль управления и ЭС, УКН панели 1–5) (261014 atr aru) | izolator | 32101DEK | 32101 Изолятор шинный опорный ИО101-30 Кв8 Макс.роб.ток 380А Dekraft | 165 | 165 | 40260 | 244 | шт | ekt | 261014 | 40260 | 1 | SARF | izolator | ESKİ | bara izolatörü (L1-L2-L3-N; PE gövdeye) | [6 empty] | 0 |  |  |  |  | 244 | 0 | 0 | 0 | YUKSUK | 0 | 0 | 0 | 0 | 244 | 1 | 244 |  | 0 | 0 | 0
ВРУ1 (блок-модуль управления и ЭС, УКН панели 1–5) (261014 atr aru) | tarak | 811006 | Шина соединительная типа PIN 3P, 100А, L=1000мм (R) | 20190 | 12114 | 12114 | 1 | шт | chint | 261014 | 12114 | 1 | SARF | tarak | OK | tarak (PIN) · sıra 5 · modül × 17,5 mm / parça boyu | [6 empty] | 0 |  |  |  |  | 1 | 0 | 0 | 0 | YUKSUK | 0 | 0 | 0 | 0 | 1 | BOŞ | 0 |  | 0 | 0 | 0
ВРУ1 (блок-модуль управления и ЭС, УКН панели 1–5) (261014 atr aru) | kanal | 280100020 | Кабель.канал перф. 40х40 ИМПАКТ IEK (36) | 1486 | 1486 | 252917.2 | 170.2 | м | ekt | 261014 | 252917.2 | 1 | SARF | kanal | ESKİ | plastik perforeli kanal · artikül ve yatay adet KURALLAR › PANO | [6 empty] | 0 |  |  |  |  | 170.2 | 0 | 0 | 0 | YUKSUK | 0 | 0 | 0 | 0 | 170.2 | 5 | 851 |  | 0 | 0 | 0
ВРУ1 (блок-модуль управления и ЭС, УКН панели 1–5) (261014 atr aru) | kablo | 151.01.PV3.01,5 | HARMONY ПВ3 1*1,5 | 105 | 105 | 2215.5 | 21.1 | м | harmony | 261014 | 2215.5 | 1 | SARF | kablo | TARİH YOK | ПВ3 1.5 mm² pano içi | [6 empty] | 0 |  |  |  |  | 21.1 | 0 | 0 | 0 | YUKSUK | 0 | 0 | 0 | 0 | 21.1 | 1 | 21.1 |  | 0 | 0 | 0
ВРУ1 (блок-модуль управления и ЭС, УКН панели 1–5) (261014 atr aru) | kablo | 151.01.PV3.02,5 | HARMONY ПВ3 1*2,5 | 174 | 174 | 5167.8 | 29.7 | м | harmony | 261014 | 5167.8 | 1 | SARF | kablo | TARİH YOK | ПВ3 2.5 mm² pano içi | [6 empty] | 0 |  |  |  |  | 29.7 | 0 | 0 | 0 | YUKSUK | 0 | 0 | 0 | 0 | 29.7 | 1 | 29.7 |  | 0 | 0 | 0
ВРУ1 (блок-модуль управления и ЭС, УКН панели 1–5) (261014 atr aru) | kablo | 151.01.PV3.04 | HARMONY ПВ3 1*4 | 274 | 274 | 904.2 | 3.3 | м | harmony | 261014 | 904.2 | 1 | SARF | kablo | TARİH YOK | ПВ3 4 mm² pano içi | [6 empty] | 0 |  |  |  |  | 3.3 | 0 | 0 | 0 | YUKSUK | 0 | 0 | 0 | 0 | 3.3 | 1 | 3.3 |  | 0 | 0 | 0
ВРУ1 (блок-модуль управления и ЭС, УКН панели 1–5) (261014 atr aru) | kablo | 151.01.PV3.06 | HARMONY ПВ3 1*6 | 398 | 398 | 1313.4 | 3.3 | м | harmony | 261014 | 1313.4 | 1 | SARF | kablo | TARİH YOK | ПВ3 6 mm² pano içi | [6 empty] | 0 |  |  |  |  | 3.3 | 0 | 0 | 0 | YUKSUK | 0 | 0 | 0 | 0 | 3.3 | 1 | 3.3 |  | 0 | 0 | 0
ВРУ1 (блок-модуль управления и ЭС, УКН панели 1–5) (261014 atr aru) | kablo | 151.01.PV3.95 | HARMONY ПВ3 1*95 | 6463 | 6463 | 32315 | 5 | м | harmony | 261014 | 32315 | 1 | SARF | kablo | TARİH YOK | ПВ3 95 mm² pano içi | [6 empty] | 0 |  |  |  |  | 5 | 0 | 0 | 0 | YUKSUK | 0 | 0 | 0 | 0 | 5 | 1 | 5 |  | 0 | 0 | 0
ВРУ1 (блок-модуль управления и ЭС, УКН панели 1–5) (261014 atr aru) | kablo | 151.01.PV3.06 | HARMONY ПВ3 1*6 | 398 | 398 | 995 | 2.5 | м | harmony | 261014 | 995 | 1 | SARF | kablo | TARİH YOK | kapak topraklama iletkeni 6 mm² | [6 empty] | 0 |  |  |  |  | 2.5 | 0 | 0 | 0 | YUKSUK | 0 | 0 | 0 | 0 | 2.5 | 1 | 2.5 |  | 0 | 0 | 0
ВРУ1 (блок-модуль управления и ЭС, УКН панели 1–5) (261014 atr aru) | yuksuk | 311100817 | Наконечник НШВИ 1,5-8 изолированный 79440 (100шт) КВТ NEW | 428 | 428 | 428 | 1 | упак | ekt | 261014 | 428 | 1 | SARF | yuksuk | ESKİ | yüksük 1.5 mm² · UÇ TİPİ YÜKSÜK teller × 2 uç | [6 empty] | 0 |  |  |  |  | 100 | 0 | 0 | 0 | YUKSUK | 0 | 0 | 0 | 0 | 1 | 0.1 | 10 |  | 0 | 0 | 0
ВРУ1 (блок-модуль управления и ЭС, УКН панели 1–5) (261014 atr aru) | yuksuk | 311100820 | Наконечник НШВИ 2,5-8 изолированный 79443 (100шт) КВТ NEW | 540 | 540 | 540 | 1 | упак | ekt | 261014 | 540 | 1 | SARF | yuksuk | ESKİ | yüksük 2.5 mm² · UÇ TİPİ YÜKSÜK teller × 2 uç | [6 empty] | 0 |  |  |  |  | 100 | 0 | 0 | 0 | YUKSUK | 0 | 0 | 0 | 0 | 1 | 0.1 | 10 |  | 0 | 0 | 0
ВРУ1 (блок-модуль управления и ЭС, УКН панели 1–5) (261014 atr aru) | pabuc |  | ARTİKÜL FIYAT SAYFASINDA YOK |  |  |  | 12 |  |  | 261014 |  | 1 | SARF | pabuc | ARTİKÜL YOK | kablo pabucu 2.5 mm² · UÇ TİPİ PABUÇ teller (+ НШВИ yoksa kafes) × 2 uç | [6 empty] | 0 |  |  |  |  | 12 | 0 | 0 | 0 |  | 0 | 0 | 0 | 0 | 12 | 2 | 24 |  | 0 | 0 | 0
ВРУ1 (блок-модуль управления и ЭС, УКН панели 1–5) (261014 atr aru) | pabuc |  | ARTİKÜL FIYAT SAYFASINDA YOK |  |  |  | 12 |  |  | 261014 |  | 1 | SARF | pabuc | ARTİKÜL YOK | kablo pabucu 4 mm² · UÇ TİPİ PABUÇ teller (+ НШВИ yoksa kafes) × 2 uç | [6 empty] | 0 |  |  |  |  | 12 | 0 | 0 | 0 |  | 0 | 0 | 0 | 0 | 12 | 2 | 24 |  | 0 | 0 | 0
ВРУ1 (блок-модуль управления и ЭС, УКН панели 1–5) (261014 atr aru) | pabuc | 260100138 | Наконечник медно-луженный JG - 6 IEK (600) | 76 | 76 | 912 | 12 | шт | ekt | 261014 | 912 | 1 | SARF | pabuc | ESKİ | kablo pabucu 6 mm² · UÇ TİPİ PABUÇ teller (+ НШВИ yoksa kafes) × 2 uç | [6 empty] | 0 |  |  |  |  | 12 | 0 | 0 | 0 | YUKSUK | 0 | 0 | 0 | 0 | 12 | 2 | 24 |  | 0 | 0 | 0
ВРУ1 (блок-модуль управления и ЭС, УКН панели 1–5) (261014 atr aru) | pabuc | 260100140 | Наконечник медно-луженный JG - 95 IEK (50) | 587 | 587 | 10566 | 18 | шт | ekt | 261014 | 10566 | 1 | SARF | pabuc | ESKİ | kablo pabucu 95 mm² · UÇ TİPİ PABUÇ teller (+ НШВИ yoksa kafes) × 2 uç | [6 empty] | 0 |  |  |  |  | 18 | 0 | 0 | 0 | YUKSUK | 0 | 0 | 0 | 0 | 18 | 2 | 36 |  | 0 | 0 | 0
ВРУ1 (блок-модуль управления и ЭС, УКН панели 1–5) (261014 atr aru) | pabuc | 260100138 | Наконечник медно-луженный JG - 6 IEK (600) | 76 | 76 | 760 | 10 | шт | ekt | 261014 | 760 | 1 | SARF | pabuc | ESKİ | kapak topraklama pabucu | [6 empty] | 0 |  |  |  |  | 10 | 0 | 0 | 0 | YUKSUK | 0 | 0 | 0 | 0 | 10 | 2 | 20 |  | 0 | 0 | 0
ВРУ1 (блок-модуль управления и ЭС, УКН панели 1–5) (261014 atr aru) | bag | 240100162 | Хомут 2,5х100 черный UNIT (100/500) | 182 | 182 | 182 | 1 | упак | ekt | 261014 | 182 | 1 | SARF | bag | ESKİ | kablo bağı | [6 empty] | 0 |  |  |  |  | 100 | 0 | 0 | 0 | YUKSUK | 0 | 0 | 0 | 0 | 1 | 0 | 0 |  | 0 | 0 | 0
ВРУ1 (блок-модуль управления и ЭС, УКН панели 1–5) (261014 atr aru) | монтажный материал | монтажный материал | монтажный материал | 456456 | 456456 | 456456 | 1 | шт | монтажный материал | 261014 | 456456 | 1
ВРУ1 (блок-модуль управления и ЭС, УКН панели 1–5) (261014 atr aru) | монтажная работа | монтажная работа | монтажная работа | 190.19 | 100 | 1141140 | 11411.4 | мин | монтажная работа | 261014 | 1141140 | 1
ВРУ1 (блок-модуль управления и ЭС, УКН панели 1–5) (261014 atr aru) | [5 empty] | 10366803.7 |  |  |  | 261014 | 10168595.5 | 1 |  |  | EKSİK FİYAT | YERLEŞİM: SIRASI ATANMAMIŞ CİHAZ: 4
ВРУ2 (ВУ2 УВР-09 + РУ2.1, РУ2.2 УВР-41) (261014 atr aru) |  |  | ВРУ2 (ВУ2 УВР-09 + РУ2.1, РУ2.2 УВР-41) (261014 atr aru) |  |  |  | 1 | комплект | TEKLED electric | 261014 |  | 1
ВРУ2 (ВУ2 УВР-09 + РУ2.1, РУ2.2 УВР-41) (261014 atr aru) | korpus | 719-15075 | Met.Korpus Pustoi 1800x800x450 10sm | 165000 | 99000 | 396000 | 4 | шт | teksan f | 261014 | 396000 | 1 | KORPUS | KORPUS_AYAKLI | OK | projede ВУ 1800х1600х450 + 2×РУ 1800х800х450 (ОЛ2) — 4 секции 800 | F043 | [5 empty] | 0 |  |  |  |  | 4 | 0 | 0 | 0 | YUKSUK | 0 | 0 | 0 | 0 | 4 | 90 | 360 |  | 0 | 0 | 0
ВРУ2 (ВУ2 УВР-09 + РУ2.1, РУ2.2 УВР-41) (261014 atr aru) | rubilnik | 393267 | Выключатель-разъединитель NH40-630/3, 3P, 630А, стандартная рукоятка управления | 129712 | 77827.2 | 233481.6 | 3 | шт | chint | 261014 | 233481.6 | 1 | GIRIS | rubilnik | OK | şema · вводы · QS1, QS2, QS3 | F004 |  | 1 | 230 | 260 | 195 | 630 | MCCB | 0 | 690 | 0 | 3 | 0 | 0 | 0 | PABUC | 0 | 0 | 0 | 9 | 3 | 10 | 30 | 400 | 0 | 0 | 0
ВРУ2 (ВУ2 УВР-09 + РУ2.1, РУ2.2 УВР-41) (261014 atr aru) | avr role | F&F AVR-02 | Устройство управления резервным питанием F&F AVR-02 | 90000 | 90000 | 90000 | 1 | шт | pys | 261014 | 90000 | 1 | GIRIS | ats | OK | projede yok — kullanıcı talebi (АВР blok ATS ile) için eklendi; şemadaki motorlu QF/Блок АВР yerine — 3 ввода (2 ввода + ДГУ): 2 блока ATS | F006 |  | 1 | 663 | 477 | 238 | 800 |  | 0 | 663 | 0 | 1 | 0 | 0 | 0 | PABUC | 0 | 0 | 0 | 0 | 1 | 194.6 | 194.6 | 0 | 0 | 0 | 0
ВРУ2 (ВУ2 УВР-09 + РУ2.1, РУ2.2 УВР-41) (261014 atr aru) | mccb | 845729 | Авт. выкл. NXMS-630S/3Р 630A 50кА с электронным расцепителем (R) | 178828 | 107296.8 | 321890.4 | 3 | шт | chint | 261014 | 321890.4 | 1 | GIRIS | mccb | OK | şema · вводы · QF1, QF2, QF3 (630/630) · projede motorlu (М), Ir=630 A — blok ATS ile motor eklenmedi | F002 |  | 1 | 140 | 257 | 108.5 | 630 | MCCB | 0 | 420 | 0 | 3 | 0 | 0 | 0 | PABUC | 0 | 0 | 0 | 0 | 3 | 15.3 | 45.9 | 400 | 0 | 0 | 0
ВРУ2 (ВУ2 УВР-09 + РУ2.1, РУ2.2 УВР-41) (261014 atr aru) | mccb | 845729 | Авт. выкл. NXMS-630S/3Р 630A 50кА с электронным расцепителем (R) | 178828 | 107296.8 | 107296.8 | 1 | шт | chint | 261014 | 107296.8 | 1 | CIKIS | mccb | OK | şema · ВУ2 · секционный 630/400 · секционный, Ir=400 A | F002 |  | 1 | 140 | 257 | 108.5 | 0 | MCCB | 0 | 140 | 0 | 1 | 0 | 0 | 0 | PABUC | 0 | 0 | 0 | 0 | 1 | 15.3 | 15.3 | 400 | 0 | 0 | 0
ВРУ2 (ВУ2 УВР-09 + РУ2.1, РУ2.2 УВР-41) (261014 atr aru) | nhr17 | 403037 | Откидной выключатель-разъединитель NHR17, 3P, 125А, без вспомогательных контактов | 28610 | 17166 | 34332 | 2 | шт | chint | 261014 | 34332 | 1 | CIKIS | ppn | TARİH YOK | şema · вводы · 3ППН-33 160/125 A ×3 | F008 |  | 2 |  |  |  | 0 |  | 0 |  | 2 | 2 | 0 | 0 | 0 | YUKSUK | 0 | 0 | 0 | 0 | 2 | 17.9 | 35.8 | 0 | 0 | 0 | 0
ВРУ2 (ВУ2 УВР-09 + РУ2.1, РУ2.2 УВР-41) (261014 atr aru) | mccb | 844363 | Авт. выкл. NXM-400S/3Р 320A 50кА (R) | 73736 | 44241.6 | 44241.6 | 1 | шт | chint | 261014 | 44241.6 | 1 | CIKIS | mccb | OK |  | F011 |  | 2 | 140 | 257 | 161 | 0 | MCCB | 0 | 140 | 0 | 1 | 0 | 0 | 0 | PABUC | 0 | 0 | 0 | 0 | 1 | 15.3 | 15.3 | 300 | 0 | 0 | 0
ВРУ2 (ВУ2 УВР-09 + РУ2.1, РУ2.2 УВР-41) (261014 atr aru) | mccb | 844363 | Авт. выкл. NXM-400S/3Р 320A 50кА (R) | 73736 | 44241.6 | 44241.6 | 1 | шт | chint | 261014 | 44241.6 | 1 | YEDEK | mccb | OK |  | F011 |  | 2 | 140 | 257 | 161 | 0 | MCCB | 0 | 140 | 0 | 1 | 0 | 0 | 0 | PABUC | 0 | 0 | 0 | 0 | 1 | 15.3 | 15.3 | 300 | 0 | 0 | 0
ВРУ2 (ВУ2 УВР-09 + РУ2.1, РУ2.2 УВР-41) (261014 atr aru) | mccb | 131369 | Авт. выкл. NXM-250S/3Р 250A 36кА (R) | 36869 | 22121.4 | 22121.4 | 1 | шт | chint | 261014 | 22121.4 | 1 | CIKIS | mccb | OK |  | F010 |  | 2 | 105 | 165 | 123 | 0 | MCCB |  | 105 | 1 | 1 | 95 | 3 | 1.5 | PABUC | 0 | 0 | 0 | 0 | 1 | 15.3 | 15.3 | 300 | 0 | 0 | 0
ВРУ2 (ВУ2 УВР-09 + РУ2.1, РУ2.2 УВР-41) (261014 atr aru) | mccb | 131369 | Авт. выкл. NXM-250S/3Р 250A 36кА (R) | 36869 | 22121.4 | 22121.4 | 1 | шт | chint | 261014 | 22121.4 | 1 | YEDEK | mccb | OK |  | F010 |  | 2 | 105 | 165 | 123 | 0 | MCCB |  | 105 | 1 | 1 | 95 | 0 | 0 | PABUC | 0 | 0 | 0 | 0 | 1 | 15.3 | 15.3 | 300 | 0 | 0 | 0
ВРУ2 (ВУ2 УВР-09 + РУ2.1, РУ2.2 УВР-41) (261014 atr aru) | mccb | 131361 | Авт. выкл. NXM-125S/3Р 80A 25кА (R) | 19418 | 11650.8 | 23301.6 | 2 | шт | chint | 261014 | 23301.6 | 1 | CIKIS | mccb | OK |  | F018 |  | 4 | 78 | 135 | 100 | 0 | MCCB |  | 156 | 1 | 2 | 25 | 6 | 3 | PABUC | 35 | 8 | 2 | 0 | 2 | 15.3 | 30.6 | 250 | 0 | 0 | 0
ВРУ2 (ВУ2 УВР-09 + РУ2.1, РУ2.2 УВР-41) (261014 atr aru) | mccb | 131360 | Авт. выкл. NXM-125S/3Р 63A 25кА (R) | 18263 | 10957.8 | 10957.8 | 1 | шт | chint | 261014 | 10957.8 | 1 | CIKIS | mccb | OK |  | F017 |  | 4 | 78 | 135 | 100 | 0 | MCCB |  | 78 | 1 | 1 | 16 | 3 | 1.5 | PABUC | 16 | 4 | 1 | 0 | 1 | 15.3 | 15.3 | 250 | 0 | 0 | 0
ВРУ2 (ВУ2 УВР-09 + РУ2.1, РУ2.2 УВР-41) (261014 atr aru) | mccb | 844300 | Авт. выкл. NXM-125S/3Р 32A 25кА (R) | 19700 | 11820 | 59100 | 5 | шт | chint | 261014 | 59100 | 1 | CIKIS | mccb | OK |  | F015 |  | 4 | 78 | 135 | 100 | 0 | MCCB |  | 390 | 1 | 5 | 6 | 15 | 7.5 | PABUC | 6 | 20 | 5 | 0 | 5 | 15.3 | 76.5 | 250 | 0 | 0 | 0
ВРУ2 (ВУ2 УВР-09 + РУ2.1, РУ2.2 УВР-41) (261014 atr aru) | mccb | 844299 | Авт. выкл. NXM-125S/3Р 25A 25кА (R) | 18139 | 10883.4 | 21766.8 | 2 | шт | chint | 261014 | 21766.8 | 1 | CIKIS | mccb | OK |  | F014 |  | 4 | 78 | 135 | 100 | 0 | MCCB |  | 156 | 1 | 2 | 4 | 6 | 3 | PABUC | 4 | 8 | 2 | 0 | 2 | 15.3 | 30.6 | 250 | 0 | 0 | 0
ВРУ2 (ВУ2 УВР-09 + РУ2.1, РУ2.2 УВР-41) (261014 atr aru) | mccb | 844299 | Авт. выкл. NXM-125S/3Р 25A 25кА (R) | 18139 | 10883.4 | 10883.4 | 1 | шт | chint | 261014 | 10883.4 | 1 | YEDEK | mccb | OK |  | F014 |  | 4 | 78 | 135 | 100 | 0 | MCCB |  | 78 | 1 | 1 | 4 | 0 | 0 | PABUC | 0 | 0 | 0 | 0 | 1 | 15.3 | 15.3 | 250 | 0 | 0 | 0
ВРУ2 (ВУ2 УВР-09 + РУ2.1, РУ2.2 УВР-41) (261014 atr aru) | mccb | 205884 | Авт. выкл. NXM-63S/3P 25кА 20A (R) | 17405 | 10443 | 52215 | 5 | шт | chint | 261014 | 52215 | 1 | CIKIS | mccb | OK |  | F013 |  | 4 | 78 | 135 | 100 | 0 | MCCB |  | 390 | 1 | 5 | 4 | 15 | 7.5 | PABUC | 4 | 20 | 5 | 0 | 5 | 15.3 | 76.5 | 250 | 0 | 0 | 0
ВРУ2 (ВУ2 УВР-09 + РУ2.1, РУ2.2 УВР-41) (261014 atr aru) | mccb | 205883 | Авт. выкл. NXM-63S/3P 25кА 16A (R) | 17405 | 10443 | 41772 | 4 | шт | chint | 261014 | 41772 | 1 | CIKIS | mccb | OK |  | F012 |  | 4 | 78 | 135 | 100 | 0 | MCCB |  | 312 | 1 | 4 | 2.5 | 12 | 6 | PABUC | 2.5 | 16 | 4 | 0 | 4 | 15.3 | 61.2 | 250 | 0 | 0 | 0
ВРУ2 (ВУ2 УВР-09 + РУ2.1, РУ2.2 УВР-41) (261014 atr aru) | sayac | 130301237 | LQ СА4У-Э720 Дала 3Ф (3х220/380V 5-7,5А) R TX IP П RS Д G/PLС Saiman | 114050 | 114050 | 228100 | 2 | шт | ekt | 261014 | 228100 | 1 | OLCU | sayac | ESKİ | şema · ввод 1/2 · PI | F041 |  | 3 |  |  |  | 0 | OLCU |  |  | 3 | 2 | 2.5 | 20 | 24 | YUKSUK | 0 | 0 | 0 | 0 | 2 | 8.1 | 16.2 | 300 | 0 | 0 | 0
ВРУ2 (ВУ2 УВР-09 + РУ2.1, РУ2.2 УВР-41) (261014 atr aru) | tt | PYS-004 | Трансформатор тока ТОП-0,66-1 630/5 А кл.т. 0,5S |  |  |  | 6 | шт | pys | 261014 |  | 1 | OLCU | tt | FİYAT YOK | şema · ввод 1/2 · ТТ1–ТТ6 630/5 | F053 |  | 3 |  |  |  | 0 | OLCU |  |  | 3 | 6 | 2.5 | 0 | 0 | YUKSUK | 0 | 0 | 0 | 0 | 6 | 5.9 | 35.4 | 300 | 0 | 0 | 0
ВРУ2 (ВУ2 УВР-09 + РУ2.1, РУ2.2 УВР-41) (261014 atr aru) | oto | 813793 | Авт. выкл. NXB-63H 1P 16A 10кА х-ка C (R) | 3471 | 2082.6 | 8330.4 | 4 | шт | chint | 261014 | 8330.4 | 1 | CIKIS | oto | OK |  | F030 |  | 5 | 18 | 81 | 77.8 | 0 | MODULER |  | 72 | 1 | 4 | 2.5 | 0 | 0 | YUKSUK | 2.5 | 8 | 4 | 4 | 4 | 4 | 16 | 150 | 4 | 4 | 1
ВРУ2 (ВУ2 УВР-09 + РУ2.1, РУ2.2 УВР-41) (261014 atr aru) | oto | 814013 | Авт. выкл. NXB-63 1P 10A 6кА х-ка C (R) | 1362 | 817.2 | 817.2 | 1 | шт | chint | 261014 | 817.2 | 1 | CIKIS | oto | OK |  | F038 |  | 5 | 18 | 81 | 77.8 | 0 | MODULER |  | 18 | 1 | 1 | 1.5 | 0 | 0 | YUKSUK | 2.5 | 2 | 1 | 1 | 1 | 4 | 4 | 150 | 1 | 1 | 1
ВРУ2 (ВУ2 УВР-09 + РУ2.1, РУ2.2 УВР-41) (261014 atr aru) | oto | 296825 | Авт. выкл. NXB-63S 3P 6А 4.5kA х-ка C (R) | 2873 | 1723.8 | 5171.4 | 3 | шт | chint | 261014 | 5171.4 | 1 | KUMANDA | oto | OK | projede yok — faz lambaları koruması için eklendi | F023 |  | 5 | 54 | 81 | 77.8 | 0 | MODULER |  | 162 | 1 | 3 | 1.5 | 0 | 0 | YUKSUK | 0 | 0 | 0 | 9 | 3 | 4 | 12 | 150 | 0 | 0 | 1
ВРУ2 (ВУ2 УВР-09 + РУ2.1, РУ2.2 УВР-41) (261014 atr aru) | aksesuar | 521260 | Держатель плавкой вставки RT36-00-160, габарит 00, 160А | 2038 | 1222.8 | 11005.2 | 9 | шт | chint | 261014 | 11005.2 | 1 | CIKIS | aksesuar | OK | держатель плавкой вставки — по одному на фазу (3ППН-33) | F009 |  | 2 | 31 | 120 | 62 | 0 |  | 0 | 279 | 0 | 9 | 0 | 0 | 0 | YUKSUK | 0 | 0 | 0 | 0 | 9 | BOŞ | 0 | 0 | 0 | 0 | 0
ВРУ2 (ВУ2 УВР-09 + РУ2.1, РУ2.2 УВР-41) (261014 atr aru) | aksesuar | 308602 | Ограничитель имп. перенапр. NXU-I+II 4P In=25kA Uc=385B Im=50kA (R) | 56704 | 34022.4 | 102067.2 | 3 | шт | chint | 261014 | 102067.2 | 1 | CIKIS | aksesuar | OK | şema · вводы · УЗИП тип I-II | F051 |  | 2 |  |  |  | 0 |  | 0 |  | 2 | 3 | 0 | 0 | 0 | YUKSUK | 0 | 0 | 0 | 0 | 3 | BOŞ | 0 | 0 | 0 | 0 | 0
ВРУ2 (ВУ2 УВР-09 + РУ2.1, РУ2.2 УВР-41) (261014 atr aru) | aksesuar | 200100060 | Испытательная клеммная коробка(колодка) для счетчиков электроэнергии Saiman | 5999 | 5999 | 11998 | 2 | шт | ekt | 261014 | 11998 | 1 | KUMANDA | aksesuar | ESKİ | projede yok — sayaç trafo bağlantısı (şema not 1: испытательная коробка) için eklendi | F042 |  | 3 |  |  |  | 0 |  | 0 |  | 2 | 2 | 0 | 0 | 0 | YUKSUK | 0 | 0 | 0 | 0 | 2 | BOŞ | 0 | 0 | 0 | 0 | 0
ВРУ2 (ВУ2 УВР-09 + РУ2.1, РУ2.2 УВР-41) (261014 atr aru) | lamb | 593076 | Индикатор ND16-22D/2 желтый AC/DC230В (R) | 571 | 342.6 | 1027.8 | 3 | шт | chint | 261014 | 1027.8 | 1 | KUMANDA | lamb | OK | projede yok — giriş faz sinyalizasyonu (L1/L2/L3) için eklendi | F020 |  | K | 31.5 | 31.5 | 64 | 0 | KAPI |  |  | 0 | 3 | 1.5 | 6 | 4.8 | YUKSUK | 0 | 0 | 0 | 0 | 3 | 8 | 24 |  | 0 | 0 | 0
ВРУ2 (ВУ2 УВР-09 + РУ2.1, РУ2.2 УВР-41) (261014 atr aru) | lamb | 593077 | Индикатор ND16-22D/2 зеленый AC/DC230В (R) | 589 | 353.4 | 1060.2 | 3 | шт | chint | 261014 | 1060.2 | 1 | KUMANDA | lamb | OK | projede yok — giriş faz sinyalizasyonu (L1/L2/L3) için eklendi | F021 |  | K | 31.5 | 31.5 | 64 | 0 | KAPI |  |  | 0 | 3 | 1.5 | 6 | 4.8 | YUKSUK | 0 | 0 | 0 | 0 | 3 | 8 | 24 |  | 0 | 0 | 0
ВРУ2 (ВУ2 УВР-09 + РУ2.1, РУ2.2 УВР-41) (261014 atr aru) | lamb | 593075 | Индикатор ND16-22D/2 красный AC/DC230В (R) | 571 | 342.6 | 1027.8 | 3 | шт | chint | 261014 | 1027.8 | 1 | KUMANDA | lamb | OK | projede yok — giriş faz sinyalizasyonu (L1/L2/L3) için eklendi | F022 |  | K | 31.5 | 31.5 | 64 | 0 | KAPI |  |  | 0 | 3 | 1.5 | 6 | 4.8 | YUKSUK | 0 | 0 | 0 | 0 | 3 | 8 | 24 |  | 0 | 0 | 0
ВРУ2 (ВУ2 УВР-09 + РУ2.1, РУ2.2 УВР-41) (261014 atr aru) | bara | 130301396 | Шина медн.6х80х4000 | 33550 | 33550 | 867938.5 | 25.87 | м | ekt | 261014 | 867938.5 | 1 | SARF | bara | ESKİ | faz barası L1-L2-L3 · şerit adedi, boy ve artikül KURALLAR › PANO Z–AB | [6 empty] | 0 |  |  |  |  | 25.87 | 0 | 0 | 0 | YUKSUK | 0 | 0 | 0 | 0 | 25.87 | 30 | 776.1 |  | 0 | 0 | 0
ВРУ2 (ВУ2 УВР-09 + РУ2.1, РУ2.2 УВР-41) (261014 atr aru) | bara | 130301396 | Шина медн.6х80х4000 | 33550 | 33550 | 289201 | 8.62 | м | ekt | 261014 | 289201 | 1 | SARF | bara | ESKİ | N barası (faz ile aynı) | [6 empty] | 0 |  |  |  |  | 8.62 | 0 | 0 | 0 | YUKSUK | 0 | 0 | 0 | 0 | 8.62 | 30 | 258.6 |  | 0 | 0 | 0
ВРУ2 (ВУ2 УВР-09 + РУ2.1, РУ2.2 УВР-41) (261014 atr aru) | bara | 130200208 | Шина медн.5х50х4000 | 17515 | 17515 | 150979.3 | 8.62 | м | ekt | 261014 | 150979.3 | 1 | SARF | bara | ESKİ | PE barası (faz toplam kesitinin yarısı) · KURALLAR › PANO AC–AD | [6 empty] | 0 |  |  |  |  | 8.62 | 0 | 0 | 0 | YUKSUK | 0 | 0 | 0 | 0 | 8.62 | 30 | 258.6 |  | 0 | 0 | 0
ВРУ2 (ВУ2 УВР-09 + РУ2.1, РУ2.2 УВР-41) (261014 atr aru) | izolator | 32101DEK | 32101 Изолятор шинный опорный ИО101-30 Кв8 Макс.роб.ток 380А Dekraft | 165 | 165 | 11880 | 72 | шт | ekt | 261014 | 11880 | 1 | SARF | izolator | ESKİ | bara izolatörü (L1-L2-L3-N; PE gövdeye) | [6 empty] | 0 |  |  |  |  | 72 | 0 | 0 | 0 | YUKSUK | 0 | 0 | 0 | 0 | 72 | 1 | 72 |  | 0 | 0 | 0
ВРУ2 (ВУ2 УВР-09 + РУ2.1, РУ2.2 УВР-41) (261014 atr aru) | nbara | 130200363 | Шина "N" нулевая 8х12мм комб с изол "Стойка" ШНИ 14-КС-С UNIT (20/200) | 1049 | 1049 | 2098 | 2 | шт | ekt | 261014 | 2098 | 1 | SARF | nbara | ESKİ | N barası ШНИ (otomatik) · modüler çıkışlar | [6 empty] | 0 |  |  |  |  | 2 | 0 | 0 | 0 | YUKSUK | 0 | 0 | 0 | 0 | 2 | 2 | 4 |  | 0 | 0 | 0
ВРУ2 (ВУ2 УВР-09 + РУ2.1, РУ2.2 УВР-41) (261014 atr aru) | nbara | 130200362 | Шина "N" нулевая 8х12мм комб с изол "Стойка" ШНИ 12-КС-С UNIT (20/200) | 903 | 903 | 903 | 1 | шт | ekt | 261014 | 903 | 1 | SARF | nbara | ESKİ | PE barası ШНИ (otomatik) · modüler çıkışlar | [6 empty] | 0 |  |  |  |  | 1 | 0 | 0 | 0 | YUKSUK | 0 | 0 | 0 | 0 | 1 | 2 | 2 |  | 0 | 0 | 0
ВРУ2 (ВУ2 УВР-09 + РУ2.1, РУ2.2 УВР-41) (261014 atr aru) | tarak | 811006 | Шина соединительная типа PIN 3P, 100А, L=1000мм (R) | 20190 | 12114 | 12114 | 1 | шт | chint | 261014 | 12114 | 1 | SARF | tarak | OK | tarak (PIN) · sıra 5 · modül × 17,5 mm / parça boyu | [6 empty] | 0 |  |  |  |  | 1 | 0 | 0 | 0 | YUKSUK | 0 | 0 | 0 | 0 | 1 | BOŞ | 0 |  | 0 | 0 | 0
ВРУ2 (ВУ2 УВР-09 + РУ2.1, РУ2.2 УВР-41) (261014 atr aru) | kanal | 280100020 | Кабель.канал перф. 40х40 ИМПАКТ IEK (36) | 1486 | 1486 | 37595.8 | 25.3 | м | ekt | 261014 | 37595.8 | 1 | SARF | kanal | ESKİ | plastik perforeli kanal · artikül ve yatay adet KURALLAR › PANO | [6 empty] | 0 |  |  |  |  | 25.3 | 0 | 0 | 0 | YUKSUK | 0 | 0 | 0 | 0 | 25.3 | 5 | 126.5 |  | 0 | 0 | 0
ВРУ2 (ВУ2 УВР-09 + РУ2.1, РУ2.2 УВР-41) (261014 atr aru) | kablo | 151.01.PV3.01,5 | HARMONY ПВ3 1*1,5 | 105 | 105 | 1659 | 15.8 | м | harmony | 261014 | 1659 | 1 | SARF | kablo | TARİH YOK | ПВ3 1.5 mm² pano içi | [6 empty] | 0 |  |  |  |  | 15.8 | 0 | 0 | 0 | YUKSUK | 0 | 0 | 0 | 0 | 15.8 | 1 | 15.8 |  | 0 | 0 | 0
ВРУ2 (ВУ2 УВР-09 + РУ2.1, РУ2.2 УВР-41) (261014 atr aru) | kablo | 151.01.PV3.02,5 | HARMONY ПВ3 1*2,5 | 174 | 174 | 5742 | 33 | м | harmony | 261014 | 5742 | 1 | SARF | kablo | TARİH YOK | ПВ3 2.5 mm² pano içi | [6 empty] | 0 |  |  |  |  | 33 | 0 | 0 | 0 | YUKSUK | 0 | 0 | 0 | 0 | 33 | 1 | 33 |  | 0 | 0 | 0
ВРУ2 (ВУ2 УВР-09 + РУ2.1, РУ2.2 УВР-41) (261014 atr aru) | kablo | 151.01.PV3.04 | HARMONY ПВ3 1*4 | 274 | 274 | 3178.4 | 11.6 | м | harmony | 261014 | 3178.4 | 1 | SARF | kablo | TARİH YOK | ПВ3 4 mm² pano içi | [6 empty] | 0 |  |  |  |  | 11.6 | 0 | 0 | 0 | YUKSUK | 0 | 0 | 0 | 0 | 11.6 | 1 | 11.6 |  | 0 | 0 | 0
ВРУ2 (ВУ2 УВР-09 + РУ2.1, РУ2.2 УВР-41) (261014 atr aru) | kablo | 151.01.PV3.06 | HARMONY ПВ3 1*6 | 398 | 398 | 3303.4 | 8.3 | м | harmony | 261014 | 3303.4 | 1 | SARF | kablo | TARİH YOK | ПВ3 6 mm² pano içi | [6 empty] | 0 |  |  |  |  | 8.3 | 0 | 0 | 0 | YUKSUK | 0 | 0 | 0 | 0 | 8.3 | 1 | 8.3 |  | 0 | 0 | 0
ВРУ2 (ВУ2 УВР-09 + РУ2.1, РУ2.2 УВР-41) (261014 atr aru) | kablo | 151.01.PV3.16 | HARMONY ПВ3 1*16 | 1084 | 1084 | 1842.8 | 1.7 | м | harmony | 261014 | 1842.8 | 1 | SARF | kablo | TARİH YOK | ПВ3 16 mm² pano içi | [6 empty] | 0 |  |  |  |  | 1.7 | 0 | 0 | 0 | YUKSUK | 0 | 0 | 0 | 0 | 1.7 | 1 | 1.7 |  | 0 | 0 | 0
ВРУ2 (ВУ2 УВР-09 + РУ2.1, РУ2.2 УВР-41) (261014 atr aru) | kablo | 151.01.PV3.25 | HARMONY ПВ3 1*25 | 1688 | 1688 | 5570.4 | 3.3 | м | harmony | 261014 | 5570.4 | 1 | SARF | kablo | TARİH YOK | ПВ3 25 mm² pano içi | [6 empty] | 0 |  |  |  |  | 3.3 | 0 | 0 | 0 | YUKSUK | 0 | 0 | 0 | 0 | 3.3 | 1 | 3.3 |  | 0 | 0 | 0
ВРУ2 (ВУ2 УВР-09 + РУ2.1, РУ2.2 УВР-41) (261014 atr aru) | kablo | 151.01.PV3.95 | HARMONY ПВ3 1*95 | 6463 | 6463 | 10987.1 | 1.7 | м | harmony | 261014 | 10987.1 | 1 | SARF | kablo | TARİH YOK | ПВ3 95 mm² pano içi | [6 empty] | 0 |  |  |  |  | 1.7 | 0 | 0 | 0 | YUKSUK | 0 | 0 | 0 | 0 | 1.7 | 1 | 1.7 |  | 0 | 0 | 0
ВРУ2 (ВУ2 УВР-09 + РУ2.1, РУ2.2 УВР-41) (261014 atr aru) | kablo | 151.01.PV3.06 | HARMONY ПВ3 1*6 | 398 | 398 | 796 | 2 | м | harmony | 261014 | 796 | 1 | SARF | kablo | TARİH YOK | kapak topraklama iletkeni 6 mm² | [6 empty] | 0 |  |  |  |  | 2 | 0 | 0 | 0 | YUKSUK | 0 | 0 | 0 | 0 | 2 | 1 | 2 |  | 0 | 0 | 0
ВРУ2 (ВУ2 УВР-09 + РУ2.1, РУ2.2 УВР-41) (261014 atr aru) | yuksuk | 311100817 | Наконечник НШВИ 1,5-8 изолированный 79440 (100шт) КВТ NEW | 428 | 428 | 428 | 1 | упак | ekt | 261014 | 428 | 1 | SARF | yuksuk | ESKİ | yüksük 1.5 mm² · UÇ TİPİ YÜKSÜK teller × 2 uç | [6 empty] | 0 |  |  |  |  | 100 | 0 | 0 | 0 | YUKSUK | 0 | 0 | 0 | 0 | 1 | 0.1 | 10 |  | 0 | 0 | 0
ВРУ2 (ВУ2 УВР-09 + РУ2.1, РУ2.2 УВР-41) (261014 atr aru) | yuksuk | 311100820 | Наконечник НШВИ 2,5-8 изолированный 79443 (100шт) КВТ NEW | 540 | 540 | 540 | 1 | упак | ekt | 261014 | 540 | 1 | SARF | yuksuk | ESKİ | yüksük 2.5 mm² · UÇ TİPİ YÜKSÜK teller × 2 uç | [6 empty] | 0 |  |  |  |  | 100 | 0 | 0 | 0 | YUKSUK | 0 | 0 | 0 | 0 | 1 | 0.1 | 10 |  | 0 | 0 | 0
ВРУ2 (ВУ2 УВР-09 + РУ2.1, РУ2.2 УВР-41) (261014 atr aru) | pabuc |  | ARTİKÜL FIYAT SAYFASINDA YOK |  |  |  | 24 |  |  | 261014 |  | 1 | SARF | pabuc | ARTİKÜL YOK | kablo pabucu 2.5 mm² · UÇ TİPİ PABUÇ teller (+ НШВИ yoksa kafes) × 2 uç | [6 empty] | 0 |  |  |  |  | 24 | 0 | 0 | 0 |  | 0 | 0 | 0 | 0 | 24 | 2 | 48 |  | 0 | 0 | 0
ВРУ2 (ВУ2 УВР-09 + РУ2.1, РУ2.2 УВР-41) (261014 atr aru) | pabuc |  | ARTİKÜL FIYAT SAYFASINDA YOK |  |  |  | 42 |  |  | 261014 |  | 1 | SARF | pabuc | ARTİKÜL YOK | kablo pabucu 4 mm² · UÇ TİPİ PABUÇ teller (+ НШВИ yoksa kafes) × 2 uç | [6 empty] | 0 |  |  |  |  | 42 | 0 | 0 | 0 |  | 0 | 0 | 0 | 0 | 42 | 2 | 84 |  | 0 | 0 | 0
ВРУ2 (ВУ2 УВР-09 + РУ2.1, РУ2.2 УВР-41) (261014 atr aru) | pabuc | 260100138 | Наконечник медно-луженный JG - 6 IEK (600) | 76 | 76 | 2280 | 30 | шт | ekt | 261014 | 2280 | 1 | SARF | pabuc | ESKİ | kablo pabucu 6 mm² · UÇ TİPİ PABUÇ teller (+ НШВИ yoksa kafes) × 2 uç | [6 empty] | 0 |  |  |  |  | 30 | 0 | 0 | 0 | YUKSUK | 0 | 0 | 0 | 0 | 30 | 2 | 60 |  | 0 | 0 | 0
ВРУ2 (ВУ2 УВР-09 + РУ2.1, РУ2.2 УВР-41) (261014 atr aru) | pabuc | 260100165 | Наконечник медно-луженный JG - 16 IEK (200) | 140 | 140 | 840 | 6 | шт | ekt | 261014 | 840 | 1 | SARF | pabuc | ESKİ | kablo pabucu 16 mm² · UÇ TİPİ PABUÇ teller (+ НШВИ yoksa kafes) × 2 uç | [6 empty] | 0 |  |  |  |  | 6 | 0 | 0 | 0 | YUKSUK | 0 | 0 | 0 | 0 | 6 | 2 | 12 |  | 0 | 0 | 0
ВРУ2 (ВУ2 УВР-09 + РУ2.1, РУ2.2 УВР-41) (261014 atr aru) | pabuc | 260100167 | Наконечник медно-луженный JG - 25 IEK (200) | 156 | 156 | 1872 | 12 | шт | ekt | 261014 | 1872 | 1 | SARF | pabuc | ESKİ | kablo pabucu 25 mm² · UÇ TİPİ PABUÇ teller (+ НШВИ yoksa kafes) × 2 uç | [6 empty] | 0 |  |  |  |  | 12 | 0 | 0 | 0 | YUKSUK | 0 | 0 | 0 | 0 | 12 | 2 | 24 |  | 0 | 0 | 0
ВРУ2 (ВУ2 УВР-09 + РУ2.1, РУ2.2 УВР-41) (261014 atr aru) | pabuc | 260100140 | Наконечник медно-луженный JG - 95 IEK (50) | 587 | 587 | 3522 | 6 | шт | ekt | 261014 | 3522 | 1 | SARF | pabuc | ESKİ | kablo pabucu 95 mm² · UÇ TİPİ PABUÇ teller (+ НШВИ yoksa kafes) × 2 uç | [6 empty] | 0 |  |  |  |  | 6 | 0 | 0 | 0 | YUKSUK | 0 | 0 | 0 | 0 | 6 | 2 | 12 |  | 0 | 0 | 0
ВРУ2 (ВУ2 УВР-09 + РУ2.1, РУ2.2 УВР-41) (261014 atr aru) | pabuc | 260100138 | Наконечник медно-луженный JG - 6 IEK (600) | 76 | 76 | 608 | 8 | шт | ekt | 261014 | 608 | 1 | SARF | pabuc | ESKİ | kapak topraklama pabucu | [6 empty] | 0 |  |  |  |  | 8 | 0 | 0 | 0 | YUKSUK | 0 | 0 | 0 | 0 | 8 | 2 | 16 |  | 0 | 0 | 0
ВРУ2 (ВУ2 УВР-09 + РУ2.1, РУ2.2 УВР-41) (261014 atr aru) | bag | 240100162 | Хомут 2,5х100 черный UNIT (100/500) | 182 | 182 | 182 | 1 | упак | ekt | 261014 | 182 | 1 | SARF | bag | ESKİ | kablo bağı | [6 empty] | 0 |  |  |  |  | 100 | 0 | 0 | 0 | YUKSUK | 0 | 0 | 0 | 0 | 1 | 0 | 0 |  | 0 | 0 | 0
ВРУ2 (ВУ2 УВР-09 + РУ2.1, РУ2.2 УВР-41) (261014 atr aru) | монтажный материал | монтажный материал | монтажный материал | 122232 | 122232 | 122232 | 1 | шт | монтажный материал | 261014 | 122232 | 1
ВРУ2 (ВУ2 УВР-09 + РУ2.1, РУ2.2 УВР-41) (261014 atr aru) | монтажная работа | монтажная работа | монтажная работа | 50.93 | 100 | 305580 | 3055.8 | мин | монтажная работа | 261014 | 305580 | 1
ВРУ2 (ВУ2 УВР-09 + РУ2.1, РУ2.2 УВР-41) (261014 atr aru) | [5 empty] | 3750201.3 |  |  |  | 261014 | 3750201.3 | 1 |  |  | EKSİK FİYAT | YERLEŞİM: SIRA KONTROLÜ: 4
ВРУ3 (ВУ3 УВР-09 + РУ3.1, РУ3.2 УВР-41) (261014 atr aru) |  |  | ВРУ3 (ВУ3 УВР-09 + РУ3.1, РУ3.2 УВР-41) (261014 atr aru) |  |  |  | 1 | комплект | TEKLED electric | 261014 |  | 1
ВРУ3 (ВУ3 УВР-09 + РУ3.1, РУ3.2 УВР-41) (261014 atr aru) | korpus | 719-15075 | Met.Korpus Pustoi 1800x800x450 10sm | 165000 | 99000 | 396000 | 4 | шт | teksan f | 261014 | 396000 | 1 | KORPUS | KORPUS_AYAKLI | OK | projede ВУ 1800х1600х450 + 2×РУ 1800х800х450 (ОЛ3) — 4 секции 800 | F043 | [5 empty] | 0 |  |  |  |  | 4 | 0 | 0 | 0 | YUKSUK | 0 | 0 | 0 | 0 | 4 | 90 | 360 |  | 0 | 0 | 0
ВРУ3 (ВУ3 УВР-09 + РУ3.1, РУ3.2 УВР-41) (261014 atr aru) | rubilnik | 393267 | Выключатель-разъединитель NH40-630/3, 3P, 630А, стандартная рукоятка управления | 129712 | 77827.2 | 155654.4 | 2 | шт | chint | 261014 | 155654.4 | 1 | GIRIS | rubilnik | OK | şema · вводы · QS1, QS2 | F004 |  | 1 | 230 | 260 | 195 | 630 | MCCB | 0 | 460 | 0 | 2 | 0 | 0 | 0 | PABUC | 0 | 0 | 0 | 6 | 2 | 10 | 20 | 400 | 0 | 0 | 0
ВРУ3 (ВУ3 УВР-09 + РУ3.1, РУ3.2 УВР-41) (261014 atr aru) | avr role | F&F AVR-02 | Устройство управления резервным питанием F&F AVR-02 | 90000 | 90000 | 90000 | 1 | шт | pys | 261014 | 90000 | 1 | GIRIS | ats | OK | projede yok — kullanıcı talebi (АВР blok ATS ile) için eklendi; şemadaki motorlu QF/Блок АВР yerine | F007 |  | 1 | 663 | 477 | 238 | 800 |  | 0 | 663 | 0 | 1 | 0 | 0 | 0 | PABUC | 0 | 0 | 0 | 0 | 1 | 194.6 | 194.6 | 0 | 0 | 0 | 0
ВРУ3 (ВУ3 УВР-09 + РУ3.1, РУ3.2 УВР-41) (261014 atr aru) | mccb | 845729 | Авт. выкл. NXMS-630S/3Р 630A 50кА с электронным расцепителем (R) | 178828 | 107296.8 | 214593.6 | 2 | шт | chint | 261014 | 214593.6 | 1 | GIRIS | mccb | OK | şema · вводы · QF1, QF2 (630/500) · projede motorlu (М), Ir=500 A — blok ATS ile motor eklenmedi | F002 |  | 1 | 140 | 257 | 108.5 | 630 | MCCB | 0 | 280 | 0 | 2 | 0 | 0 | 0 | PABUC | 0 | 0 | 0 | 0 | 2 | 15.3 | 30.6 | 400 | 0 | 0 | 0
ВРУ3 (ВУ3 УВР-09 + РУ3.1, РУ3.2 УВР-41) (261014 atr aru) | mccb | 845729 | Авт. выкл. NXMS-630S/3Р 630A 50кА с электронным расцепителем (R) | 178828 | 107296.8 | 107296.8 | 1 | шт | chint | 261014 | 107296.8 | 1 | CIKIS | mccb | OK | şema · ВУ3 · секционный 630/400 · секционный, Ir=400 A | F002 |  | 1 | 140 | 257 | 108.5 | 0 | MCCB | 0 | 140 | 0 | 1 | 0 | 0 | 0 | PABUC | 0 | 0 | 0 | 0 | 1 | 15.3 | 15.3 | 400 | 0 | 0 | 0
ВРУ3 (ВУ3 УВР-09 + РУ3.1, РУ3.2 УВР-41) (261014 atr aru) | nhr17 | 403037 | Откидной выключатель-разъединитель NHR17, 3P, 125А, без вспомогательных контактов | 28610 | 17166 | 34332 | 2 | шт | chint | 261014 | 34332 | 1 | CIKIS | ppn | TARİH YOK | şema · вводы · 3ППН-33 160/125 A ×2 | F008 |  | 2 |  |  |  | 0 |  | 0 |  | 2 | 2 | 0 | 0 | 0 | YUKSUK | 0 | 0 | 0 | 0 | 2 | 17.9 | 35.8 | 0 | 0 | 0 | 0
ВРУ3 (ВУ3 УВР-09 + РУ3.1, РУ3.2 УВР-41) (261014 atr aru) | mccb | 844363 | Авт. выкл. NXM-400S/3Р 320A 50кА (R) | 73736 | 44241.6 | 88483.2 | 2 | шт | chint | 261014 | 88483.2 | 1 | CIKIS | mccb | OK |  | F011 |  | 2 | 140 | 257 | 161 | 0 | MCCB | 0 | 280 | 0 | 2 | 0 | 0 | 0 | PABUC | 0 | 0 | 0 | 0 | 2 | 15.3 | 30.6 | 300 | 0 | 0 | 0
ВРУ3 (ВУ3 УВР-09 + РУ3.1, РУ3.2 УВР-41) (261014 atr aru) | mccb | 844363 | Авт. выкл. NXM-400S/3Р 320A 50кА (R) | 73736 | 44241.6 | 88483.2 | 2 | шт | chint | 261014 | 88483.2 | 1 | YEDEK | mccb | OK |  | F011 |  | 2 | 140 | 257 | 161 | 0 | MCCB | 0 | 280 | 0 | 2 | 0 | 0 | 0 | PABUC | 0 | 0 | 0 | 0 | 2 | 15.3 | 30.6 | 300 | 0 | 0 | 0
ВРУ3 (ВУ3 УВР-09 + РУ3.1, РУ3.2 УВР-41) (261014 atr aru) | mccb | 844300 | Авт. выкл. NXM-125S/3Р 32A 25кА (R) | 19700 | 11820 | 94560 | 8 | шт | chint | 261014 | 94560 | 1 | CIKIS | mccb | OK |  | F015 |  | 4 | 78 | 135 | 100 | 0 | MCCB |  | 624 | 1 | 8 | 6 | 24 | 12 | PABUC | 6 | 32 | 8 | 0 | 8 | 15.3 | 122.4 | 250 | 0 | 0 | 0
ВРУ3 (ВУ3 УВР-09 + РУ3.1, РУ3.2 УВР-41) (261014 atr aru) | mccb | 844299 | Авт. выкл. NXM-125S/3Р 25A 25кА (R) | 18139 | 10883.4 | 10883.4 | 1 | шт | chint | 261014 | 10883.4 | 1 | CIKIS | mccb | OK |  | F014 |  | 4 | 78 | 135 | 100 | 0 | MCCB |  | 78 | 1 | 1 | 4 | 3 | 1.5 | PABUC | 4 | 4 | 1 | 0 | 1 | 15.3 | 15.3 | 250 | 0 | 0 | 0
ВРУ3 (ВУ3 УВР-09 + РУ3.1, РУ3.2 УВР-41) (261014 atr aru) | mccb | 844299 | Авт. выкл. NXM-125S/3Р 25A 25кА (R) | 18139 | 10883.4 | 10883.4 | 1 | шт | chint | 261014 | 10883.4 | 1 | YEDEK | mccb | OK |  | F014 |  | 4 | 78 | 135 | 100 | 0 | MCCB |  | 78 | 1 | 1 | 4 | 0 | 0 | PABUC | 0 | 0 | 0 | 0 | 1 | 15.3 | 15.3 | 250 | 0 | 0 | 0
ВРУ3 (ВУ3 УВР-09 + РУ3.1, РУ3.2 УВР-41) (261014 atr aru) | mccb | 205884 | Авт. выкл. NXM-63S/3P 25кА 20A (R) | 17405 | 10443 | 41772 | 4 | шт | chint | 261014 | 41772 | 1 | CIKIS | mccb | OK |  | F013 |  | 4 | 78 | 135 | 100 | 0 | MCCB |  | 312 | 1 | 4 | 4 | 12 | 6 | PABUC | 4 | 16 | 4 | 0 | 4 | 15.3 | 61.2 | 250 | 0 | 0 | 0
ВРУ3 (ВУ3 УВР-09 + РУ3.1, РУ3.2 УВР-41) (261014 atr aru) | mccb | 205883 | Авт. выкл. NXM-63S/3P 25кА 16A (R) | 17405 | 10443 | 10443 | 1 | шт | chint | 261014 | 10443 | 1 | YEDEK | mccb | OK |  | F012 |  | 4 | 78 | 135 | 100 | 0 | MCCB |  | 78 | 1 | 1 | 2.5 | 0 | 0 | PABUC | 0 | 0 | 0 | 0 | 1 | 15.3 | 15.3 | 250 | 0 | 0 | 0
ВРУ3 (ВУ3 УВР-09 + РУ3.1, РУ3.2 УВР-41) (261014 atr aru) | mccb | 844302 | Авт. выкл. NXM-125S/3Р 50A 25кА (R) | 19295 | 11577 | 23154 | 2 | шт | chint | 261014 | 23154 | 1 | YEDEK | mccb | OK |  | F016 |  | 4 | 78 | 135 | 100 | 0 | MCCB |  | 156 | 1 | 2 | 10 | 0 | 0 | PABUC | 0 | 0 | 0 | 0 | 2 | 15.3 | 30.6 | 250 | 0 | 0 | 0
ВРУ3 (ВУ3 УВР-09 + РУ3.1, РУ3.2 УВР-41) (261014 atr aru) | sayac | 130301237 | LQ СА4У-Э720 Дала 3Ф (3х220/380V 5-7,5А) R TX IP П RS Д G/PLС Saiman | 114050 | 114050 | 228100 | 2 | шт | ekt | 261014 | 228100 | 1 | OLCU | sayac | ESKİ | şema · ввод 1/2 · PI | F041 |  | 3 |  |  |  | 0 | OLCU |  |  | 3 | 2 | 2.5 | 20 | 24 | YUKSUK | 0 | 0 | 0 | 0 | 2 | 8.1 | 16.2 | 300 | 0 | 0 | 0
ВРУ3 (ВУ3 УВР-09 + РУ3.1, РУ3.2 УВР-41) (261014 atr aru) | tt | PYS-005 | Трансформатор тока ТОП-0,66-1 500/5 А кл.т. 0,5S |  |  |  | 6 | шт | pys | 261014 |  | 1 | OLCU | tt | FİYAT YOK | şema · ввод 1/2 · ТТ1–ТТ6 500/5 | F054 |  | 3 |  |  |  | 0 | OLCU |  |  | 3 | 6 | 2.5 | 0 | 0 | YUKSUK | 0 | 0 | 0 | 0 | 6 | 5.9 | 35.4 | 300 | 0 | 0 | 0
ВРУ3 (ВУ3 УВР-09 + РУ3.1, РУ3.2 УВР-41) (261014 atr aru) | oto | 296825 | Авт. выкл. NXB-63S 3P 6А 4.5kA х-ка C (R) | 2873 | 1723.8 | 3447.6 | 2 | шт | chint | 261014 | 3447.6 | 1 | KUMANDA | oto | OK | projede yok — faz lambaları koruması için eklendi | F023 |  | 5 | 54 | 81 | 77.8 | 0 | MODULER |  | 108 | 1 | 2 | 1.5 | 0 | 0 | YUKSUK | 0 | 0 | 0 | 6 | 2 | 4 | 8 | 150 | 0 | 0 | 1
ВРУ3 (ВУ3 УВР-09 + РУ3.1, РУ3.2 УВР-41) (261014 atr aru) | aksesuar | 521260 | Держатель плавкой вставки RT36-00-160, габарит 00, 160А | 2038 | 1222.8 | 7336.8 | 6 | шт | chint | 261014 | 7336.8 | 1 | CIKIS | aksesuar | OK | держатель плавкой вставки — по одному на фазу (3ППН-33) | F009 |  | 2 | 31 | 120 | 62 | 0 |  | 0 | 186 | 0 | 6 | 0 | 0 | 0 | YUKSUK | 0 | 0 | 0 | 0 | 6 | BOŞ | 0 | 0 | 0 | 0 | 0
ВРУ3 (ВУ3 УВР-09 + РУ3.1, РУ3.2 УВР-41) (261014 atr aru) | aksesuar | 308602 | Ограничитель имп. перенапр. NXU-I+II 4P In=25kA Uc=385B Im=50kA (R) | 56704 | 34022.4 | 68044.8 | 2 | шт | chint | 261014 | 68044.8 | 1 | CIKIS | aksesuar | OK | şema · вводы · УЗИП тип I-II | F051 |  | 2 |  |  |  | 0 |  | 0 |  | 2 | 2 | 0 | 0 | 0 | YUKSUK | 0 | 0 | 0 | 0 | 2 | BOŞ | 0 | 0 | 0 | 0 | 0
ВРУ3 (ВУ3 УВР-09 + РУ3.1, РУ3.2 УВР-41) (261014 atr aru) | aksesuar | 200100060 | Испытательная клеммная коробка(колодка) для счетчиков электроэнергии Saiman | 5999 | 5999 | 11998 | 2 | шт | ekt | 261014 | 11998 | 1 | KUMANDA | aksesuar | ESKİ | projede yok — sayaç trafo bağlantısı (şema not 1: испытательная коробка) için eklendi | F042 |  | 3 |  |  |  | 0 |  | 0 |  | 2 | 2 | 0 | 0 | 0 | YUKSUK | 0 | 0 | 0 | 0 | 2 | BOŞ | 0 | 0 | 0 | 0 | 0
ВРУ3 (ВУ3 УВР-09 + РУ3.1, РУ3.2 УВР-41) (261014 atr aru) | lamb | 593076 | Индикатор ND16-22D/2 желтый AC/DC230В (R) | 571 | 342.6 | 685.2 | 2 | шт | chint | 261014 | 685.2 | 1 | KUMANDA | lamb | OK | projede yok — giriş faz sinyalizasyonu (L1/L2/L3) için eklendi | F020 |  | K | 31.5 | 31.5 | 64 | 0 | KAPI |  |  | 0 | 2 | 1.5 | 4 | 3.2 | YUKSUK | 0 | 0 | 0 | 0 | 2 | 8 | 16 |  | 0 | 0 | 0
ВРУ3 (ВУ3 УВР-09 + РУ3.1, РУ3.2 УВР-41) (261014 atr aru) | lamb | 593077 | Индикатор ND16-22D/2 зеленый AC/DC230В (R) | 589 | 353.4 | 706.8 | 2 | шт | chint | 261014 | 706.8 | 1 | KUMANDA | lamb | OK | projede yok — giriş faz sinyalizasyonu (L1/L2/L3) için eklendi | F021 |  | K | 31.5 | 31.5 | 64 | 0 | KAPI |  |  | 0 | 2 | 1.5 | 4 | 3.2 | YUKSUK | 0 | 0 | 0 | 0 | 2 | 8 | 16 |  | 0 | 0 | 0
ВРУ3 (ВУ3 УВР-09 + РУ3.1, РУ3.2 УВР-41) (261014 atr aru) | lamb | 593075 | Индикатор ND16-22D/2 красный AC/DC230В (R) | 571 | 342.6 | 685.2 | 2 | шт | chint | 261014 | 685.2 | 1 | KUMANDA | lamb | OK | projede yok — giriş faz sinyalizasyonu (L1/L2/L3) için eklendi | F022 |  | K | 31.5 | 31.5 | 64 | 0 | KAPI |  |  | 0 | 2 | 1.5 | 4 | 3.2 | YUKSUK | 0 | 0 | 0 | 0 | 2 | 8 | 16 |  | 0 | 0 | 0
ВРУ3 (ВУ3 УВР-09 + РУ3.1, РУ3.2 УВР-41) (261014 atr aru) | bara | 130301396 | Шина медн.6х80х4000 | 33550 | 33550 | 867938.5 | 25.87 | м | ekt | 261014 | 867938.5 | 1 | SARF | bara | ESKİ | faz barası L1-L2-L3 · şerit adedi, boy ve artikül KURALLAR › PANO Z–AB | [6 empty] | 0 |  |  |  |  | 25.87 | 0 | 0 | 0 | YUKSUK | 0 | 0 | 0 | 0 | 25.87 | 30 | 776.1 |  | 0 | 0 | 0
ВРУ3 (ВУ3 УВР-09 + РУ3.1, РУ3.2 УВР-41) (261014 atr aru) | bara | 130301396 | Шина медн.6х80х4000 | 33550 | 33550 | 289201 | 8.62 | м | ekt | 261014 | 289201 | 1 | SARF | bara | ESKİ | N barası (faz ile aynı) | [6 empty] | 0 |  |  |  |  | 8.62 | 0 | 0 | 0 | YUKSUK | 0 | 0 | 0 | 0 | 8.62 | 30 | 258.6 |  | 0 | 0 | 0
ВРУ3 (ВУ3 УВР-09 + РУ3.1, РУ3.2 УВР-41) (261014 atr aru) | bara | 130200208 | Шина медн.5х50х4000 | 17515 | 17515 | 150979.3 | 8.62 | м | ekt | 261014 | 150979.3 | 1 | SARF | bara | ESKİ | PE barası (faz toplam kesitinin yarısı) · KURALLAR › PANO AC–AD | [6 empty] | 0 |  |  |  |  | 8.62 | 0 | 0 | 0 | YUKSUK | 0 | 0 | 0 | 0 | 8.62 | 30 | 258.6 |  | 0 | 0 | 0
ВРУ3 (ВУ3 УВР-09 + РУ3.1, РУ3.2 УВР-41) (261014 atr aru) | izolator | 32101DEK | 32101 Изолятор шинный опорный ИО101-30 Кв8 Макс.роб.ток 380А Dekraft | 165 | 165 | 11880 | 72 | шт | ekt | 261014 | 11880 | 1 | SARF | izolator | ESKİ | bara izolatörü (L1-L2-L3-N; PE gövdeye) | [6 empty] | 0 |  |  |  |  | 72 | 0 | 0 | 0 | YUKSUK | 0 | 0 | 0 | 0 | 72 | 1 | 72 |  | 0 | 0 | 0
ВРУ3 (ВУ3 УВР-09 + РУ3.1, РУ3.2 УВР-41) (261014 atr aru) | tarak | 811006 | Шина соединительная типа PIN 3P, 100А, L=1000мм (R) | 20190 | 12114 | 12114 | 1 | шт | chint | 261014 | 12114 | 1 | SARF | tarak | OK | tarak (PIN) · sıra 5 · modül × 17,5 mm / parça boyu | [6 empty] | 0 |  |  |  |  | 1 | 0 | 0 | 0 | YUKSUK | 0 | 0 | 0 | 0 | 1 | BOŞ | 0 |  | 0 | 0 | 0
ВРУ3 (ВУ3 УВР-09 + РУ3.1, РУ3.2 УВР-41) (261014 atr aru) | kanal | 280100020 | Кабель.канал перф. 40х40 ИМПАКТ IEK (36) | 1486 | 1486 | 37595.8 | 25.3 | м | ekt | 261014 | 37595.8 | 1 | SARF | kanal | ESKİ | plastik perforeli kanal · artikül ve yatay adet KURALLAR › PANO | [6 empty] | 0 |  |  |  |  | 25.3 | 0 | 0 | 0 | YUKSUK | 0 | 0 | 0 | 0 | 25.3 | 5 | 126.5 |  | 0 | 0 | 0
ВРУ3 (ВУ3 УВР-09 + РУ3.1, РУ3.2 УВР-41) (261014 atr aru) | kablo | 151.01.PV3.01,5 | HARMONY ПВ3 1*1,5 | 105 | 105 | 1113 | 10.6 | м | harmony | 261014 | 1113 | 1 | SARF | kablo | TARİH YOK | ПВ3 1.5 mm² pano içi | [6 empty] | 0 |  |  |  |  | 10.6 | 0 | 0 | 0 | YUKSUK | 0 | 0 | 0 | 0 | 10.6 | 1 | 10.6 |  | 0 | 0 | 0
ВРУ3 (ВУ3 УВР-09 + РУ3.1, РУ3.2 УВР-41) (261014 atr aru) | kablo | 151.01.PV3.02,5 | HARMONY ПВ3 1*2,5 | 174 | 174 | 4593.6 | 26.4 | м | harmony | 261014 | 4593.6 | 1 | SARF | kablo | TARİH YOK | ПВ3 2.5 mm² pano içi | [6 empty] | 0 |  |  |  |  | 26.4 | 0 | 0 | 0 | YUKSUK | 0 | 0 | 0 | 0 | 26.4 | 1 | 26.4 |  | 0 | 0 | 0
ВРУ3 (ВУ3 УВР-09 + РУ3.1, РУ3.2 УВР-41) (261014 atr aru) | kablo | 151.01.PV3.04 | HARMONY ПВ3 1*4 | 274 | 274 | 2274.2 | 8.3 | м | harmony | 261014 | 2274.2 | 1 | SARF | kablo | TARİH YOK | ПВ3 4 mm² pano içi | [6 empty] | 0 |  |  |  |  | 8.3 | 0 | 0 | 0 | YUKSUK | 0 | 0 | 0 | 0 | 8.3 | 1 | 8.3 |  | 0 | 0 | 0
ВРУ3 (ВУ3 УВР-09 + РУ3.1, РУ3.2 УВР-41) (261014 atr aru) | kablo | 151.01.PV3.06 | HARMONY ПВ3 1*6 | 398 | 398 | 5253.6 | 13.2 | м | harmony | 261014 | 5253.6 | 1 | SARF | kablo | TARİH YOK | ПВ3 6 mm² pano içi | [6 empty] | 0 |  |  |  |  | 13.2 | 0 | 0 | 0 | YUKSUK | 0 | 0 | 0 | 0 | 13.2 | 1 | 13.2 |  | 0 | 0 | 0
ВРУ3 (ВУ3 УВР-09 + РУ3.1, РУ3.2 УВР-41) (261014 atr aru) | kablo | 151.01.PV3.06 | HARMONY ПВ3 1*6 | 398 | 398 | 796 | 2 | м | harmony | 261014 | 796 | 1 | SARF | kablo | TARİH YOK | kapak topraklama iletkeni 6 mm² | [6 empty] | 0 |  |  |  |  | 2 | 0 | 0 | 0 | YUKSUK | 0 | 0 | 0 | 0 | 2 | 1 | 2 |  | 0 | 0 | 0
ВРУ3 (ВУ3 УВР-09 + РУ3.1, РУ3.2 УВР-41) (261014 atr aru) | yuksuk | 311100817 | Наконечник НШВИ 1,5-8 изолированный 79440 (100шт) КВТ NEW | 428 | 428 | 428 | 1 | упак | ekt | 261014 | 428 | 1 | SARF | yuksuk | ESKİ | yüksük 1.5 mm² · UÇ TİPİ YÜKSÜK teller × 2 uç | [6 empty] | 0 |  |  |  |  | 100 | 0 | 0 | 0 | YUKSUK | 0 | 0 | 0 | 0 | 1 | 0.1 | 10 |  | 0 | 0 | 0
ВРУ3 (ВУ3 УВР-09 + РУ3.1, РУ3.2 УВР-41) (261014 atr aru) | yuksuk | 311100820 | Наконечник НШВИ 2,5-8 изолированный 79443 (100шт) КВТ NEW | 540 | 540 | 540 | 1 | упак | ekt | 261014 | 540 | 1 | SARF | yuksuk | ESKİ | yüksük 2.5 mm² · UÇ TİPİ YÜKSÜK teller × 2 uç | [6 empty] | 0 |  |  |  |  | 100 | 0 | 0 | 0 | YUKSUK | 0 | 0 | 0 | 0 | 1 | 0.1 | 10 |  | 0 | 0 | 0
ВРУ3 (ВУ3 УВР-09 + РУ3.1, РУ3.2 УВР-41) (261014 atr aru) | pabuc |  | ARTİKÜL FIYAT SAYFASINDA YOK |  |  |  | 30 |  |  | 261014 |  | 1 | SARF | pabuc | ARTİKÜL YOK | kablo pabucu 4 mm² · UÇ TİPİ PABUÇ teller (+ НШВИ yoksa kafes) × 2 uç | [6 empty] | 0 |  |  |  |  | 30 | 0 | 0 | 0 |  | 0 | 0 | 0 | 0 | 30 | 2 | 60 |  | 0 | 0 | 0
ВРУ3 (ВУ3 УВР-09 + РУ3.1, РУ3.2 УВР-41) (261014 atr aru) | pabuc | 260100138 | Наконечник медно-луженный JG - 6 IEK (600) | 76 | 76 | 3648 | 48 | шт | ekt | 261014 | 3648 | 1 | SARF | pabuc | ESKİ | kablo pabucu 6 mm² · UÇ TİPİ PABUÇ teller (+ НШВИ yoksa kafes) × 2 uç | [6 empty] | 0 |  |  |  |  | 48 | 0 | 0 | 0 | YUKSUK | 0 | 0 | 0 | 0 | 48 | 2 | 96 |  | 0 | 0 | 0
ВРУ3 (ВУ3 УВР-09 + РУ3.1, РУ3.2 УВР-41) (261014 atr aru) | pabuc | 260100138 | Наконечник медно-луженный JG - 6 IEK (600) | 76 | 76 | 608 | 8 | шт | ekt | 261014 | 608 | 1 | SARF | pabuc | ESKİ | kapak topraklama pabucu | [6 empty] | 0 |  |  |  |  | 8 | 0 | 0 | 0 | YUKSUK | 0 | 0 | 0 | 0 | 8 | 2 | 16 |  | 0 | 0 | 0
ВРУ3 (ВУ3 УВР-09 + РУ3.1, РУ3.2 УВР-41) (261014 atr aru) | bag | 240100162 | Хомут 2,5х100 черный UNIT (100/500) | 182 | 182 | 182 | 1 | упак | ekt | 261014 | 182 | 1 | SARF | bag | ESKİ | kablo bağı | [6 empty] | 0 |  |  |  |  | 100 | 0 | 0 | 0 | YUKSUK | 0 | 0 | 0 | 0 | 1 | 0 | 0 |  | 0 | 0 | 0
ВРУ3 (ВУ3 УВР-09 + РУ3.1, РУ3.2 УВР-41) (261014 atr aru) | монтажный материал | монтажный материал | монтажный материал | 113184 | 113184 | 113184 | 1 | шт | монтажный материал | 261014 | 113184 | 1
ВРУ3 (ВУ3 УВР-09 + РУ3.1, РУ3.2 УВР-41) (261014 atr aru) | монтажная работа | монтажная работа | монтажная работа | 47.16 | 100 | 282960 | 2829.6 | мин | монтажная работа | 261014 | 282960 | 1
ВРУ3 (ВУ3 УВР-09 + РУ3.1, РУ3.2 УВР-41) (261014 atr aru) | [5 empty] | 3472832.4 |  |  |  | 261014 | 3472832.4 | 1 |  |  | EKSİK FİYAT | YERLEŞİM: SIRA KONTROLÜ: 4
ВРУ4 (ВУ4 УВР-09 + РУ4.1, РУ4.2 УВР-41) (261014 atr aru) |  |  | ВРУ4 (ВУ4 УВР-09 + РУ4.1, РУ4.2 УВР-41) (261014 atr aru) |  |  |  | 1 | комплект | TEKLED electric | 261014 |  | 1
ВРУ4 (ВУ4 УВР-09 + РУ4.1, РУ4.2 УВР-41) (261014 atr aru) | korpus | 719-15075 | Met.Korpus Pustoi 1800x800x450 10sm | 165000 | 99000 | 396000 | 4 | шт | teksan f | 261014 | 396000 | 1 | KORPUS | KORPUS_AYAKLI | OK | projede ВУ 1800х1600х450 + 2×РУ 1800х800х450 (ОЛ4) — 4 секции 800 | F043 | [5 empty] | 0 |  |  |  |  | 4 | 0 | 0 | 0 | YUKSUK | 0 | 0 | 0 | 0 | 4 | 90 | 360 |  | 0 | 0 | 0
ВРУ4 (ВУ4 УВР-09 + РУ4.1, РУ4.2 УВР-41) (261014 atr aru) | rubilnik | 393267 | Выключатель-разъединитель NH40-630/3, 3P, 630А, стандартная рукоятка управления | 129712 | 77827.2 | 155654.4 | 2 | шт | chint | 261014 | 155654.4 | 1 | GIRIS | rubilnik | OK | şema · вводы · QS1, QS2 | F004 |  | 1 | 230 | 260 | 195 | 630 | MCCB | 0 | 460 | 0 | 2 | 0 | 0 | 0 | PABUC | 0 | 0 | 0 | 6 | 2 | 10 | 20 | 400 | 0 | 0 | 0
ВРУ4 (ВУ4 УВР-09 + РУ4.1, РУ4.2 УВР-41) (261014 atr aru) | avr role | F&F AVR-02 | Устройство управления резервным питанием F&F AVR-02 | 90000 | 90000 | 90000 | 1 | шт | pys | 261014 | 90000 | 1 | GIRIS | ats | OK | projede yok — kullanıcı talebi (АВР blok ATS ile) için eklendi; şemadaki motorlu QF/Блок АВР yerine | F006 |  | 1 | 663 | 477 | 238 | 800 |  | 0 | 663 | 0 | 1 | 0 | 0 | 0 | PABUC | 0 | 0 | 0 | 0 | 1 | 194.6 | 194.6 | 0 | 0 | 0 | 0
ВРУ4 (ВУ4 УВР-09 + РУ4.1, РУ4.2 УВР-41) (261014 atr aru) | mccb | 845729 | Авт. выкл. NXMS-630S/3Р 630A 50кА с электронным расцепителем (R) | 178828 | 107296.8 | 214593.6 | 2 | шт | chint | 261014 | 214593.6 | 1 | GIRIS | mccb | OK | şema · вводы · QF1, QF2 (630/630) · projede motorlu (М), Ir=630 A — blok ATS ile motor eklenmedi | F002 |  | 1 | 140 | 257 | 108.5 | 630 | MCCB | 0 | 280 | 0 | 2 | 0 | 0 | 0 | PABUC | 0 | 0 | 0 | 0 | 2 | 15.3 | 30.6 | 400 | 0 | 0 | 0
ВРУ4 (ВУ4 УВР-09 + РУ4.1, РУ4.2 УВР-41) (261014 atr aru) | mccb | 845729 | Авт. выкл. NXMS-630S/3Р 630A 50кА с электронным расцепителем (R) | 178828 | 107296.8 | 107296.8 | 1 | шт | chint | 261014 | 107296.8 | 1 | CIKIS | mccb | OK | şema · ВУ4 · секционный 630/500 · секционный, Ir=500 A | F002 |  | 1 | 140 | 257 | 108.5 | 0 | MCCB | 0 | 140 | 0 | 1 | 0 | 0 | 0 | PABUC | 0 | 0 | 0 | 0 | 1 | 15.3 | 15.3 | 400 | 0 | 0 | 0
ВРУ4 (ВУ4 УВР-09 + РУ4.1, РУ4.2 УВР-41) (261014 atr aru) | nhr17 | 403037 | Откидной выключатель-разъединитель NHR17, 3P, 125А, без вспомогательных контактов | 28610 | 17166 | 34332 | 2 | шт | chint | 261014 | 34332 | 1 | CIKIS | ppn | TARİH YOK | şema · вводы · 3ППН-33 160/125 A ×2 | F008 |  | 2 |  |  |  | 0 |  | 0 |  | 2 | 2 | 0 | 0 | 0 | YUKSUK | 0 | 0 | 0 | 0 | 2 | 17.9 | 35.8 | 0 | 0 | 0 | 0
ВРУ4 (ВУ4 УВР-09 + РУ4.1, РУ4.2 УВР-41) (261014 atr aru) | mccb | 844363 | Авт. выкл. NXM-400S/3Р 320A 50кА (R) | 73736 | 44241.6 | 88483.2 | 2 | шт | chint | 261014 | 88483.2 | 1 | CIKIS | mccb | OK |  | F011 |  | 2 | 140 | 257 | 161 | 0 | MCCB | 0 | 280 | 0 | 2 | 0 | 0 | 0 | PABUC | 0 | 0 | 0 | 0 | 2 | 15.3 | 30.6 | 300 | 0 | 0 | 0
ВРУ4 (ВУ4 УВР-09 + РУ4.1, РУ4.2 УВР-41) (261014 atr aru) | mccb | 844363 | Авт. выкл. NXM-400S/3Р 320A 50кА (R) | 73736 | 44241.6 | 88483.2 | 2 | шт | chint | 261014 | 88483.2 | 1 | YEDEK | mccb | OK |  | F011 |  | 2 | 140 | 257 | 161 | 0 | MCCB | 0 | 280 | 0 | 2 | 0 | 0 | 0 | PABUC | 0 | 0 | 0 | 0 | 2 | 15.3 | 30.6 | 300 | 0 | 0 | 0
ВРУ4 (ВУ4 УВР-09 + РУ4.1, РУ4.2 УВР-41) (261014 atr aru) | mccb | 131361 | Авт. выкл. NXM-125S/3Р 80A 25кА (R) | 19418 | 11650.8 | 11650.8 | 1 | шт | chint | 261014 | 11650.8 | 1 | CIKIS | mccb | OK |  | F018 |  | 4 | 78 | 135 | 100 | 0 | MCCB |  | 78 | 1 | 1 | 25 | 3 | 1.5 | PABUC | 35 | 4 | 1 | 0 | 1 | 15.3 | 15.3 | 250 | 0 | 0 | 0
ВРУ4 (ВУ4 УВР-09 + РУ4.1, РУ4.2 УВР-41) (261014 atr aru) | mccb | 131360 | Авт. выкл. NXM-125S/3Р 63A 25кА (R) | 18263 | 10957.8 | 10957.8 | 1 | шт | chint | 261014 | 10957.8 | 1 | CIKIS | mccb | OK |  | F017 |  | 4 | 78 | 135 | 100 | 0 | MCCB |  | 78 | 1 | 1 | 16 | 3 | 1.5 | PABUC | 16 | 4 | 1 | 0 | 1 | 15.3 | 15.3 | 250 | 0 | 0 | 0
ВРУ4 (ВУ4 УВР-09 + РУ4.1, РУ4.2 УВР-41) (261014 atr aru) | mccb | 844300 | Авт. выкл. NXM-125S/3Р 32A 25кА (R) | 19700 | 11820 | 47280 | 4 | шт | chint | 261014 | 47280 | 1 | CIKIS | mccb | OK |  | F015 |  | 4 | 78 | 135 | 100 | 0 | MCCB |  | 312 | 1 | 4 | 6 | 12 | 6 | PABUC | 6 | 16 | 4 | 0 | 4 | 15.3 | 61.2 | 250 | 0 | 0 | 0
ВРУ4 (ВУ4 УВР-09 + РУ4.1, РУ4.2 УВР-41) (261014 atr aru) | mccb | 844302 | Авт. выкл. NXM-125S/3Р 50A 25кА (R) | 19295 | 11577 | 11577 | 1 | шт | chint | 261014 | 11577 | 1 | CIKIS | mccb | OK | QF2.08 — с независимым расцепителем (отключение при пожаре) | F016 |  | 4 | 78 | 135 | 100 | 0 | MCCB |  | 78 | 1 | 1 | 10 | 3 | 1.5 | PABUC | 10 | 4 | 1 | 0 | 1 | 15.3 | 15.3 | 250 | 0 | 0 | 0
ВРУ4 (ВУ4 УВР-09 + РУ4.1, РУ4.2 УВР-41) (261014 atr aru) | mccb | 844302 | Авт. выкл. NXM-125S/3Р 50A 25кА (R) | 19295 | 11577 | 11577 | 1 | шт | chint | 261014 | 11577 | 1 | YEDEK | mccb | OK |  | F016 |  | 4 | 78 | 135 | 100 | 0 | MCCB |  | 78 | 1 | 1 | 10 | 0 | 0 | PABUC | 0 | 0 | 0 | 0 | 1 | 15.3 | 15.3 | 250 | 0 | 0 | 0
ВРУ4 (ВУ4 УВР-09 + РУ4.1, РУ4.2 УВР-41) (261014 atr aru) | shunt | 946996 | Независимый расцепитель SHT-M1 A1 L для NXM-125(63)/NXMLE-125 AC230V (левый) (R) | 6054 | 3632.4 | 3632.4 | 1 | шт | chint | 261014 | 3632.4 | 1 | KUMANDA | shunt | OK | şema · РУ4.2 · QF2.08 +НР | F019 |  | 4 |  |  |  | 0 |  |  |  | 3 | 1 | 1.5 | 2 | 1.6 | YUKSUK | 0 | 0 | 0 | 0 | 1 | 2 | 2 | 0 | 0 | 0 | 0
ВРУ4 (ВУ4 УВР-09 + РУ4.1, РУ4.2 УВР-41) (261014 atr aru) | mccb | 844299 | Авт. выкл. NXM-125S/3Р 25A 25кА (R) | 18139 | 10883.4 | 21766.8 | 2 | шт | chint | 261014 | 21766.8 | 1 | CIKIS | mccb | OK |  | F014 |  | 4 | 78 | 135 | 100 | 0 | MCCB |  | 156 | 1 | 2 | 4 | 6 | 3 | PABUC | 4 | 8 | 2 | 0 | 2 | 15.3 | 30.6 | 250 | 0 | 0 | 0
ВРУ4 (ВУ4 УВР-09 + РУ4.1, РУ4.2 УВР-41) (261014 atr aru) | mccb | 844299 | Авт. выкл. NXM-125S/3Р 25A 25кА (R) | 18139 | 10883.4 | 10883.4 | 1 | шт | chint | 261014 | 10883.4 | 1 | YEDEK | mccb | OK |  | F014 |  | 4 | 78 | 135 | 100 | 0 | MCCB |  | 78 | 1 | 1 | 4 | 0 | 0 | PABUC | 0 | 0 | 0 | 0 | 1 | 15.3 | 15.3 | 250 | 0 | 0 | 0
ВРУ4 (ВУ4 УВР-09 + РУ4.1, РУ4.2 УВР-41) (261014 atr aru) | mccb | 205884 | Авт. выкл. NXM-63S/3P 25кА 20A (R) | 17405 | 10443 | 52215 | 5 | шт | chint | 261014 | 52215 | 1 | CIKIS | mccb | OK |  | F013 |  | 4 | 78 | 135 | 100 | 0 | MCCB |  | 390 | 1 | 5 | 4 | 15 | 7.5 | PABUC | 4 | 20 | 5 | 0 | 5 | 15.3 | 76.5 | 250 | 0 | 0 | 0
ВРУ4 (ВУ4 УВР-09 + РУ4.1, РУ4.2 УВР-41) (261014 atr aru) | mccb | 205883 | Авт. выкл. NXM-63S/3P 25кА 16A (R) | 17405 | 10443 | 10443 | 1 | шт | chint | 261014 | 10443 | 1 | CIKIS | mccb | OK |  | F012 |  | 4 | 78 | 135 | 100 | 0 | MCCB |  | 78 | 1 | 1 | 2.5 | 3 | 1.5 | PABUC | 2.5 | 4 | 1 | 0 | 1 | 15.3 | 15.3 | 250 | 0 | 0 | 0
ВРУ4 (ВУ4 УВР-09 + РУ4.1, РУ4.2 УВР-41) (261014 atr aru) | sayac | 130301237 | LQ СА4У-Э720 Дала 3Ф (3х220/380V 5-7,5А) R TX IP П RS Д G/PLС Saiman | 114050 | 114050 | 228100 | 2 | шт | ekt | 261014 | 228100 | 1 | OLCU | sayac | ESKİ | şema · ввод 1/2 · PI | F041 |  | 3 |  |  |  | 0 | OLCU |  |  | 3 | 2 | 2.5 | 20 | 24 | YUKSUK | 0 | 0 | 0 | 0 | 2 | 8.1 | 16.2 | 300 | 0 | 0 | 0
ВРУ4 (ВУ4 УВР-09 + РУ4.1, РУ4.2 УВР-41) (261014 atr aru) | tt | PYS-006 | Трансформатор тока ТОП-0,66-1 600/5 А кл.т. 0,5S |  |  |  | 6 | шт | pys | 261014 |  | 1 | OLCU | tt | FİYAT YOK | şema · ввод 1/2 · ТТ1–ТТ6 600/5 | F055 |  | 3 |  |  |  | 0 | OLCU |  |  | 3 | 6 | 2.5 | 0 | 0 | YUKSUK | 0 | 0 | 0 | 0 | 6 | 5.9 | 35.4 | 300 | 0 | 0 | 0
ВРУ4 (ВУ4 УВР-09 + РУ4.1, РУ4.2 УВР-41) (261014 atr aru) | oto | 296825 | Авт. выкл. NXB-63S 3P 6А 4.5kA х-ка C (R) | 2873 | 1723.8 | 3447.6 | 2 | шт | chint | 261014 | 3447.6 | 1 | KUMANDA | oto | OK | projede yok — faz lambaları koruması için eklendi | F023 |  | 5 | 54 | 81 | 77.8 | 0 | MODULER |  | 108 | 1 | 2 | 1.5 | 0 | 0 | YUKSUK | 0 | 0 | 0 | 6 | 2 | 4 | 8 | 150 | 0 | 0 | 1
ВРУ4 (ВУ4 УВР-09 + РУ4.1, РУ4.2 УВР-41) (261014 atr aru) | aksesuar | 521260 | Держатель плавкой вставки RT36-00-160, габарит 00, 160А | 2038 | 1222.8 | 7336.8 | 6 | шт | chint | 261014 | 7336.8 | 1 | CIKIS | aksesuar | OK | держатель плавкой вставки — по одному на фазу (3ППН-33) | F009 |  | 2 | 31 | 120 | 62 | 0 |  | 0 | 186 | 0 | 6 | 0 | 0 | 0 | YUKSUK | 0 | 0 | 0 | 0 | 6 | BOŞ | 0 | 0 | 0 | 0 | 0
ВРУ4 (ВУ4 УВР-09 + РУ4.1, РУ4.2 УВР-41) (261014 atr aru) | aksesuar | 308602 | Ограничитель имп. перенапр. NXU-I+II 4P In=25kA Uc=385B Im=50kA (R) | 56704 | 34022.4 | 68044.8 | 2 | шт | chint | 261014 | 68044.8 | 1 | CIKIS | aksesuar | OK | şema · вводы · УЗИП тип I-II | F051 |  | 2 |  |  |  | 0 |  | 0 |  | 2 | 2 | 0 | 0 | 0 | YUKSUK | 0 | 0 | 0 | 0 | 2 | BOŞ | 0 | 0 | 0 | 0 | 0
ВРУ4 (ВУ4 УВР-09 + РУ4.1, РУ4.2 УВР-41) (261014 atr aru) | aksesuar | 200100060 | Испытательная клеммная коробка(колодка) для счетчиков электроэнергии Saiman | 5999 | 5999 | 11998 | 2 | шт | ekt | 261014 | 11998 | 1 | KUMANDA | aksesuar | ESKİ | projede yok — sayaç trafo bağlantısı (şema not 1: испытательная коробка) için eklendi | F042 |  | 3 |  |  |  | 0 |  | 0 |  | 2 | 2 | 0 | 0 | 0 | YUKSUK | 0 | 0 | 0 | 0 | 2 | BOŞ | 0 | 0 | 0 | 0 | 0
ВРУ4 (ВУ4 УВР-09 + РУ4.1, РУ4.2 УВР-41) (261014 atr aru) | lamb | 593076 | Индикатор ND16-22D/2 желтый AC/DC230В (R) | 571 | 342.6 | 685.2 | 2 | шт | chint | 261014 | 685.2 | 1 | KUMANDA | lamb | OK | projede yok — giriş faz sinyalizasyonu (L1/L2/L3) için eklendi | F020 |  | K | 31.5 | 31.5 | 64 | 0 | KAPI |  |  | 0 | 2 | 1.5 | 4 | 3.2 | YUKSUK | 0 | 0 | 0 | 0 | 2 | 8 | 16 |  | 0 | 0 | 0
ВРУ4 (ВУ4 УВР-09 + РУ4.1, РУ4.2 УВР-41) (261014 atr aru) | lamb | 593077 | Индикатор ND16-22D/2 зеленый AC/DC230В (R) | 589 | 353.4 | 706.8 | 2 | шт | chint | 261014 | 706.8 | 1 | KUMANDA | lamb | OK | projede yok — giriş faz sinyalizasyonu (L1/L2/L3) için eklendi | F021 |  | K | 31.5 | 31.5 | 64 | 0 | KAPI |  |  | 0 | 2 | 1.5 | 4 | 3.2 | YUKSUK | 0 | 0 | 0 | 0 | 2 | 8 | 16 |  | 0 | 0 | 0
ВРУ4 (ВУ4 УВР-09 + РУ4.1, РУ4.2 УВР-41) (261014 atr aru) | lamb | 593075 | Индикатор ND16-22D/2 красный AC/DC230В (R) | 571 | 342.6 | 685.2 | 2 | шт | chint | 261014 | 685.2 | 1 | KUMANDA | lamb | OK | projede yok — giriş faz sinyalizasyonu (L1/L2/L3) için eklendi | F022 |  | K | 31.5 | 31.5 | 64 | 0 | KAPI |  |  | 0 | 2 | 1.5 | 4 | 3.2 | YUKSUK | 0 | 0 | 0 | 0 | 2 | 8 | 16 |  | 0 | 0 | 0
ВРУ4 (ВУ4 УВР-09 + РУ4.1, РУ4.2 УВР-41) (261014 atr aru) | bara | 130301396 | Шина медн.6х80х4000 | 33550 | 33550 | 867938.5 | 25.87 | м | ekt | 261014 | 867938.5 | 1 | SARF | bara | ESKİ | faz barası L1-L2-L3 · şerit adedi, boy ve artikül KURALLAR › PANO Z–AB | [6 empty] | 0 |  |  |  |  | 25.87 | 0 | 0 | 0 | YUKSUK | 0 | 0 | 0 | 0 | 25.87 | 30 | 776.1 |  | 0 | 0 | 0
ВРУ4 (ВУ4 УВР-09 + РУ4.1, РУ4.2 УВР-41) (261014 atr aru) | bara | 130301396 | Шина медн.6х80х4000 | 33550 | 33550 | 289201 | 8.62 | м | ekt | 261014 | 289201 | 1 | SARF | bara | ESKİ | N barası (faz ile aynı) | [6 empty] | 0 |  |  |  |  | 8.62 | 0 | 0 | 0 | YUKSUK | 0 | 0 | 0 | 0 | 8.62 | 30 | 258.6 |  | 0 | 0 | 0
ВРУ4 (ВУ4 УВР-09 + РУ4.1, РУ4.2 УВР-41) (261014 atr aru) | bara | 130200208 | Шина медн.5х50х4000 | 17515 | 17515 | 150979.3 | 8.62 | м | ekt | 261014 | 150979.3 | 1 | SARF | bara | ESKİ | PE barası (faz toplam kesitinin yarısı) · KURALLAR › PANO AC–AD | [6 empty] | 0 |  |  |  |  | 8.62 | 0 | 0 | 0 | YUKSUK | 0 | 0 | 0 | 0 | 8.62 | 30 | 258.6 |  | 0 | 0 | 0
ВРУ4 (ВУ4 УВР-09 + РУ4.1, РУ4.2 УВР-41) (261014 atr aru) | izolator | 32101DEK | 32101 Изолятор шинный опорный ИО101-30 Кв8 Макс.роб.ток 380А Dekraft | 165 | 165 | 11880 | 72 | шт | ekt | 261014 | 11880 | 1 | SARF | izolator | ESKİ | bara izolatörü (L1-L2-L3-N; PE gövdeye) | [6 empty] | 0 |  |  |  |  | 72 | 0 | 0 | 0 | YUKSUK | 0 | 0 | 0 | 0 | 72 | 1 | 72 |  | 0 | 0 | 0
ВРУ4 (ВУ4 УВР-09 + РУ4.1, РУ4.2 УВР-41) (261014 atr aru) | tarak | 811006 | Шина соединительная типа PIN 3P, 100А, L=1000мм (R) | 20190 | 12114 | 12114 | 1 | шт | chint | 261014 | 12114 | 1 | SARF | tarak | OK | tarak (PIN) · sıra 5 · modül × 17,5 mm / parça boyu | [6 empty] | 0 |  |  |  |  | 1 | 0 | 0 | 0 | YUKSUK | 0 | 0 | 0 | 0 | 1 | BOŞ | 0 |  | 0 | 0 | 0
ВРУ4 (ВУ4 УВР-09 + РУ4.1, РУ4.2 УВР-41) (261014 atr aru) | kanal | 280100020 | Кабель.канал перф. 40х40 ИМПАКТ IEK (36) | 1486 | 1486 | 37595.8 | 25.3 | м | ekt | 261014 | 37595.8 | 1 | SARF | kanal | ESKİ | plastik perforeli kanal · artikül ve yatay adet KURALLAR › PANO | [6 empty] | 0 |  |  |  |  | 25.3 | 0 | 0 | 0 | YUKSUK | 0 | 0 | 0 | 0 | 25.3 | 5 | 126.5 |  | 0 | 0 | 0
ВРУ4 (ВУ4 УВР-09 + РУ4.1, РУ4.2 УВР-41) (261014 atr aru) | kablo | 151.01.PV3.01,5 | HARMONY ПВ3 1*1,5 | 105 | 105 | 1291.5 | 12.3 | м | harmony | 261014 | 1291.5 | 1 | SARF | kablo | TARİH YOK | ПВ3 1.5 mm² pano içi | [6 empty] | 0 |  |  |  |  | 12.3 | 0 | 0 | 0 | YUKSUK | 0 | 0 | 0 | 0 | 12.3 | 1 | 12.3 |  | 0 | 0 | 0
ВРУ4 (ВУ4 УВР-09 + РУ4.1, РУ4.2 УВР-41) (261014 atr aru) | kablo | 151.01.PV3.02,5 | HARMONY ПВ3 1*2,5 | 174 | 174 | 4889.4 | 28.1 | м | harmony | 261014 | 4889.4 | 1 | SARF | kablo | TARİH YOK | ПВ3 2.5 mm² pano içi | [6 empty] | 0 |  |  |  |  | 28.1 | 0 | 0 | 0 | YUKSUK | 0 | 0 | 0 | 0 | 28.1 | 1 | 28.1 |  | 0 | 0 | 0
ВРУ4 (ВУ4 УВР-09 + РУ4.1, РУ4.2 УВР-41) (261014 atr aru) | kablo | 151.01.PV3.04 | HARMONY ПВ3 1*4 | 274 | 274 | 3178.4 | 11.6 | м | harmony | 261014 | 3178.4 | 1 | SARF | kablo | TARİH YOK | ПВ3 4 mm² pano içi | [6 empty] | 0 |  |  |  |  | 11.6 | 0 | 0 | 0 | YUKSUK | 0 | 0 | 0 | 0 | 11.6 | 1 | 11.6 |  | 0 | 0 | 0
ВРУ4 (ВУ4 УВР-09 + РУ4.1, РУ4.2 УВР-41) (261014 atr aru) | kablo | 151.01.PV3.06 | HARMONY ПВ3 1*6 | 398 | 398 | 2626.8 | 6.6 | м | harmony | 261014 | 2626.8 | 1 | SARF | kablo | TARİH YOK | ПВ3 6 mm² pano içi | [6 empty] | 0 |  |  |  |  | 6.6 | 0 | 0 | 0 | YUKSUK | 0 | 0 | 0 | 0 | 6.6 | 1 | 6.6 |  | 0 | 0 | 0
ВРУ4 (ВУ4 УВР-09 + РУ4.1, РУ4.2 УВР-41) (261014 atr aru) | kablo | 151.01.PV3.10 | HARMONY ПВ3 1*10 | 697 | 697 | 1184.9 | 1.7 | м | harmony | 261014 | 1184.9 | 1 | SARF | kablo | TARİH YOK | ПВ3 10 mm² pano içi | [6 empty] | 0 |  |  |  |  | 1.7 | 0 | 0 | 0 | YUKSUK | 0 | 0 | 0 | 0 | 1.7 | 1 | 1.7 |  | 0 | 0 | 0
ВРУ4 (ВУ4 УВР-09 + РУ4.1, РУ4.2 УВР-41) (261014 atr aru) | kablo | 151.01.PV3.16 | HARMONY ПВ3 1*16 | 1084 | 1084 | 1842.8 | 1.7 | м | harmony | 261014 | 1842.8 | 1 | SARF | kablo | TARİH YOK | ПВ3 16 mm² pano içi | [6 empty] | 0 |  |  |  |  | 1.7 | 0 | 0 | 0 | YUKSUK | 0 | 0 | 0 | 0 | 1.7 | 1 | 1.7 |  | 0 | 0 | 0
ВРУ4 (ВУ4 УВР-09 + РУ4.1, РУ4.2 УВР-41) (261014 atr aru) | kablo | 151.01.PV3.25 | HARMONY ПВ3 1*25 | 1688 | 1688 | 2869.6 | 1.7 | м | harmony | 261014 | 2869.6 | 1 | SARF | kablo | TARİH YOK | ПВ3 25 mm² pano içi | [6 empty] | 0 |  |  |  |  | 1.7 | 0 | 0 | 0 | YUKSUK | 0 | 0 | 0 | 0 | 1.7 | 1 | 1.7 |  | 0 | 0 | 0
ВРУ4 (ВУ4 УВР-09 + РУ4.1, РУ4.2 УВР-41) (261014 atr aru) | kablo | 151.01.PV3.06 | HARMONY ПВ3 1*6 | 398 | 398 | 796 | 2 | м | harmony | 261014 | 796 | 1 | SARF | kablo | TARİH YOK | kapak topraklama iletkeni 6 mm² | [6 empty] | 0 |  |  |  |  | 2 | 0 | 0 | 0 | YUKSUK | 0 | 0 | 0 | 0 | 2 | 1 | 2 |  | 0 | 0 | 0
ВРУ4 (ВУ4 УВР-09 + РУ4.1, РУ4.2 УВР-41) (261014 atr aru) | yuksuk | 311100817 | Наконечник НШВИ 1,5-8 изолированный 79440 (100шт) КВТ NEW | 428 | 428 | 428 | 1 | упак | ekt | 261014 | 428 | 1 | SARF | yuksuk | ESKİ | yüksük 1.5 mm² · UÇ TİPİ YÜKSÜK teller × 2 uç | [6 empty] | 0 |  |  |  |  | 100 | 0 | 0 | 0 | YUKSUK | 0 | 0 | 0 | 0 | 1 | 0.1 | 10 |  | 0 | 0 | 0
ВРУ4 (ВУ4 УВР-09 + РУ4.1, РУ4.2 УВР-41) (261014 atr aru) | yuksuk | 311100820 | Наконечник НШВИ 2,5-8 изолированный 79443 (100шт) КВТ NEW | 540 | 540 | 540 | 1 | упак | ekt | 261014 | 540 | 1 | SARF | yuksuk | ESKİ | yüksük 2.5 mm² · UÇ TİPİ YÜKSÜK teller × 2 uç | [6 empty] | 0 |  |  |  |  | 100 | 0 | 0 | 0 | YUKSUK | 0 | 0 | 0 | 0 | 1 | 0.1 | 10 |  | 0 | 0 | 0
ВРУ4 (ВУ4 УВР-09 + РУ4.1, РУ4.2 УВР-41) (261014 atr aru) | pabuc |  | ARTİKÜL FIYAT SAYFASINDA YOK |  |  |  | 6 |  |  | 261014 |  | 1 | SARF | pabuc | ARTİKÜL YOK | kablo pabucu 2.5 mm² · UÇ TİPİ PABUÇ teller (+ НШВИ yoksa kafes) × 2 uç | [6 empty] | 0 |  |  |  |  | 6 | 0 | 0 | 0 |  | 0 | 0 | 0 | 0 | 6 | 2 | 12 |  | 0 | 0 | 0
ВРУ4 (ВУ4 УВР-09 + РУ4.1, РУ4.2 УВР-41) (261014 atr aru) | pabuc |  | ARTİKÜL FIYAT SAYFASINDA YOK |  |  |  | 42 |  |  | 261014 |  | 1 | SARF | pabuc | ARTİKÜL YOK | kablo pabucu 4 mm² · UÇ TİPİ PABUÇ teller (+ НШВИ yoksa kafes) × 2 uç | [6 empty] | 0 |  |  |  |  | 42 | 0 | 0 | 0 |  | 0 | 0 | 0 | 0 | 42 | 2 | 84 |  | 0 | 0 | 0
ВРУ4 (ВУ4 УВР-09 + РУ4.1, РУ4.2 УВР-41) (261014 atr aru) | pabuc | 260100138 | Наконечник медно-луженный JG - 6 IEK (600) | 76 | 76 | 1824 | 24 | шт | ekt | 261014 | 1824 | 1 | SARF | pabuc | ESKİ | kablo pabucu 6 mm² · UÇ TİPİ PABUÇ teller (+ НШВИ yoksa kafes) × 2 uç | [6 empty] | 0 |  |  |  |  | 24 | 0 | 0 | 0 | YUKSUK | 0 | 0 | 0 | 0 | 24 | 2 | 48 |  | 0 | 0 | 0
ВРУ4 (ВУ4 УВР-09 + РУ4.1, РУ4.2 УВР-41) (261014 atr aru) | pabuc | 260100153 | Наконечник медно-луженный JG - 10 IEK (400) | 108 | 108 | 648 | 6 | шт | ekt | 261014 | 648 | 1 | SARF | pabuc | ESKİ | kablo pabucu 10 mm² · UÇ TİPİ PABUÇ teller (+ НШВИ yoksa kafes) × 2 uç | [6 empty] | 0 |  |  |  |  | 6 | 0 | 0 | 0 | YUKSUK | 0 | 0 | 0 | 0 | 6 | 2 | 12 |  | 0 | 0 | 0
ВРУ4 (ВУ4 УВР-09 + РУ4.1, РУ4.2 УВР-41) (261014 atr aru) | pabuc | 260100165 | Наконечник медно-луженный JG - 16 IEK (200) | 140 | 140 | 840 | 6 | шт | ekt | 261014 | 840 | 1 | SARF | pabuc | ESKİ | kablo pabucu 16 mm² · UÇ TİPİ PABUÇ teller (+ НШВИ yoksa kafes) × 2 uç | [6 empty] | 0 |  |  |  |  | 6 | 0 | 0 | 0 | YUKSUK | 0 | 0 | 0 | 0 | 6 | 2 | 12 |  | 0 | 0 | 0
ВРУ4 (ВУ4 УВР-09 + РУ4.1, РУ4.2 УВР-41) (261014 atr aru) | pabuc | 260100167 | Наконечник медно-луженный JG - 25 IEK (200) | 156 | 156 | 936 | 6 | шт | ekt | 261014 | 936 | 1 | SARF | pabuc | ESKİ | kablo pabucu 25 mm² · UÇ TİPİ PABUÇ teller (+ НШВИ yoksa kafes) × 2 uç | [6 empty] | 0 |  |  |  |  | 6 | 0 | 0 | 0 | YUKSUK | 0 | 0 | 0 | 0 | 6 | 2 | 12 |  | 0 | 0 | 0
ВРУ4 (ВУ4 УВР-09 + РУ4.1, РУ4.2 УВР-41) (261014 atr aru) | pabuc | 260100138 | Наконечник медно-луженный JG - 6 IEK (600) | 76 | 76 | 608 | 8 | шт | ekt | 261014 | 608 | 1 | SARF | pabuc | ESKİ | kapak topraklama pabucu | [6 empty] | 0 |  |  |  |  | 8 | 0 | 0 | 0 | YUKSUK | 0 | 0 | 0 | 0 | 8 | 2 | 16 |  | 0 | 0 | 0
ВРУ4 (ВУ4 УВР-09 + РУ4.1, РУ4.2 УВР-41) (261014 atr aru) | bag | 240100162 | Хомут 2,5х100 черный UNIT (100/500) | 182 | 182 | 182 | 1 | упак | ekt | 261014 | 182 | 1 | SARF | bag | ESKİ | kablo bağı | [6 empty] | 0 |  |  |  |  | 100 | 0 | 0 | 0 | YUKSUK | 0 | 0 | 0 | 0 | 1 | 0 | 0 |  | 0 | 0 | 0
ВРУ4 (ВУ4 УВР-09 + РУ4.1, РУ4.2 УВР-41) (261014 atr aru) | монтажный материал | монтажный материал | монтажный материал | 114432 | 114432 | 114432 | 1 | шт | монтажный материал | 261014 | 114432 | 1
ВРУ4 (ВУ4 УВР-09 + РУ4.1, РУ4.2 УВР-41) (261014 atr aru) | монтажная работа | монтажная работа | монтажная работа | 47.68 | 100 | 286080 | 2860.8 | мин | монтажная работа | 261014 | 286080 | 1
ВРУ4 (ВУ4 УВР-09 + РУ4.1, РУ4.2 УВР-41) (261014 atr aru) | [5 empty] | 3482736.8 |  |  |  | 261014 | 3482736.8 | 1 |  |  | EKSİK FİYAT | YERLEŞİM: SIRA KONTROLÜ: 4
ЩВП (щит вентиляции приточных установок) (261014 atr aru) |  |  | ЩВП (щит вентиляции приточных установок) (261014 atr aru) |  |  |  | 1 | комплект | TEKLED electric | 261014 |  | 1
ЩВП (щит вентиляции приточных установок) (261014 atr aru) | korpus | 714-15070 | Щит мет.ЩРн-36 б/o (540х310х120) S/U 36 IP54 (TS) | 16550 | 9930 | 9930 | 1 | шт | teksan f | 261014 | 9930 | 1 | KORPUS | KORPUS_KUCUK | OK | projede ölçü yok (заводом-изготовителем), IP44 → IP54 | F047 | [5 empty] | 0 |  |  |  |  | 1 | 0 | 0 | 0 | YUKSUK | 0 | 0 | 0 | 0 | 1 | 8 | 8 |  | 0 | 0 | 0
ЩВП (щит вентиляции приточных установок) (261014 atr aru) | bh | 193185 | Выключатель нагрузки NXHB-125 3P 100A (R) | 4334 | 2600.4 | 2600.4 | 1 | шт | chint | 261014 | 2600.4 | 1 | GIRIS | bh | OK | şema · ввод · QS01 | F024 |  | 1 | 54 | 80 | 78 | 100 | MODULER |  | 54 | 1 | 1 | 25 | 3 | 0.9 | YUKSUK | 0 | 0 | 0 | 3 | 1 | 4 | 4 | 150 | 0 | 0 | 0
ЩВП (щит вентиляции приточных установок) (261014 atr aru) | oto | 813873 | Авт. выкл. NXB-63H 3P 25A 10кА х-ка C (R) | 10552 | 6331.2 | 18993.6 | 3 | шт | chint | 261014 | 18993.6 | 1 | CIKIS | oto | OK |  | F026 |  | 1 | 54 | 81 | 77.8 | 0 | MODULER |  | 162 | 1 | 3 | 4 | 0 | 0 | YUKSUK | 4 | 12 | 3 | 9 | 3 | 4 | 12 | 150 | 0 | 3 | 1
ЩВП (щит вентиляции приточных установок) (261014 atr aru) | oto | 813873 | Авт. выкл. NXB-63H 3P 25A 10кА х-ка C (R) | 10552 | 6331.2 | 18993.6 | 3 | шт | chint | 261014 | 18993.6 | 1 | CIKIS | oto | OK |  | F026 |  | 2 | 54 | 81 | 77.8 | 0 | MODULER |  | 162 | 1 | 3 | 4 | 0 | 0 | YUKSUK | 4 | 12 | 3 | 9 | 3 | 4 | 12 | 150 | 0 | 3 | 1
ЩВП (щит вентиляции приточных установок) (261014 atr aru) | oto | 813873 | Авт. выкл. NXB-63H 3P 25A 10кА х-ка C (R) | 10552 | 6331.2 | 6331.2 | 1 | шт | chint | 261014 | 6331.2 | 1 | YEDEK | oto | OK |  | F026 |  | 2 | 54 | 81 | 77.8 | 0 | MODULER |  | 54 | 1 | 1 | 4 | 0 | 0 | YUKSUK | 0 | 0 | 0 | 3 | 1 | 4 | 4 | 150 | 0 | 0 | 1
ЩВП (щит вентиляции приточных установок) (261014 atr aru) | nbara | 130200364 | Шина "N" нулевая 8х12мм комб с изол "Стойка" ШНИ 6-КС-С UNIT (20/300) | 560 | 560 | 560 | 1 | шт | ekt | 261014 | 560 | 1 | SARF | nbara | ESKİ | N barası ШНИ (otomatik) | [6 empty] | 0 |  |  |  |  | 1 | 0 | 0 | 0 | YUKSUK | 0 | 0 | 0 | 0 | 1 | 2 | 2 |  | 0 | 0 | 0
ЩВП (щит вентиляции приточных установок) (261014 atr aru) | nbara | 130200361 | Шина "N" нулевая 8х12мм комб с изол "Стойка" ШНИ 10-КС-С UNIT (20/300) | 780 | 780 | 780 | 1 | шт | ekt | 261014 | 780 | 1 | SARF | nbara | ESKİ | PE barası ШНИ (otomatik) | [6 empty] | 0 |  |  |  |  | 1 | 0 | 0 | 0 | YUKSUK | 0 | 0 | 0 | 0 | 1 | 2 | 2 |  | 0 | 0 | 0
ЩВП (щит вентиляции приточных установок) (261014 atr aru) | tarak | 811006 | Шина соединительная типа PIN 3P, 100А, L=1000мм (R) | 20190 | 12114 | 12114 | 1 | шт | chint | 261014 | 12114 | 1 | SARF | tarak | OK | tarak (PIN) · sıra 1 · modül × 17,5 mm / parça boyu | [6 empty] | 0 |  |  |  |  | 1 | 0 | 0 | 0 | YUKSUK | 0 | 0 | 0 | 0 | 1 | BOŞ | 0 |  | 0 | 0 | 0
ЩВП (щит вентиляции приточных установок) (261014 atr aru) | tarak | 811006 | Шина соединительная типа PIN 3P, 100А, L=1000мм (R) | 20190 | 12114 | 12114 | 1 | шт | chint | 261014 | 12114 | 1 | SARF | tarak | OK | tarak (PIN) · sıra 2 · modül × 17,5 mm / parça boyu | [6 empty] | 0 |  |  |  |  | 1 | 0 | 0 | 0 | YUKSUK | 0 | 0 | 0 | 0 | 1 | BOŞ | 0 |  | 0 | 0 | 0
ЩВП (щит вентиляции приточных установок) (261014 atr aru) | kablo | 151.01.PV3.25 | HARMONY ПВ3 1*25 | 1688 | 1688 | 1688 | 1 | м | harmony | 261014 | 1688 | 1 | SARF | kablo | TARİH YOK | ПВ3 25 mm² pano içi | [6 empty] | 0 |  |  |  |  | 1 | 0 | 0 | 0 | YUKSUK | 0 | 0 | 0 | 0 | 1 | 1 | 1 |  | 0 | 0 | 0
ЩВП (щит вентиляции приточных установок) (261014 atr aru) | kablo | 151.01.PV3.06 | HARMONY ПВ3 1*6 | 398 | 398 | 199 | 0.5 | м | harmony | 261014 | 199 | 1 | SARF | kablo | TARİH YOK | kapak topraklama iletkeni 6 mm² | [6 empty] | 0 |  |  |  |  | 0.5 | 0 | 0 | 0 | YUKSUK | 0 | 0 | 0 | 0 | 0.5 | 1 | 0.5 |  | 0 | 0 | 0
ЩВП (щит вентиляции приточных установок) (261014 atr aru) | pabuc | 260100167 | Наконечник медно-луженный JG - 25 IEK (200) | 156 | 156 | 936 | 6 | шт | ekt | 261014 | 936 | 1 | SARF | pabuc | ESKİ | kablo pabucu 25 mm² · UÇ TİPİ PABUÇ teller (+ НШВИ yoksa kafes) × 2 uç | [6 empty] | 0 |  |  |  |  | 6 | 0 | 0 | 0 | YUKSUK | 0 | 0 | 0 | 0 | 6 | 2 | 12 |  | 0 | 0 | 0
ЩВП (щит вентиляции приточных установок) (261014 atr aru) | pabuc | 260100138 | Наконечник медно-луженный JG - 6 IEK (600) | 76 | 76 | 152 | 2 | шт | ekt | 261014 | 152 | 1 | SARF | pabuc | ESKİ | kapak topraklama pabucu | [6 empty] | 0 |  |  |  |  | 2 | 0 | 0 | 0 | YUKSUK | 0 | 0 | 0 | 0 | 2 | 2 | 4 |  | 0 | 0 | 0
ЩВП (щит вентиляции приточных установок) (261014 atr aru) | bag | 240100162 | Хомут 2,5х100 черный UNIT (100/500) | 182 | 182 | 182 | 1 | упак | ekt | 261014 | 182 | 1 | SARF | bag | ESKİ | kablo bağı | [6 empty] | 0 |  |  |  |  | 100 | 0 | 0 | 0 | YUKSUK | 0 | 0 | 0 | 0 | 1 | 0 | 0 |  | 0 | 0 | 0
ЩВП (щит вентиляции приточных установок) (261014 atr aru) | монтажный материал | монтажный материал | монтажный материал | 2472 | 2472 | 2472 | 1 | шт | монтажный материал | 261014 | 2472 | 1
ЩВП (щит вентиляции приточных установок) (261014 atr aru) | монтажная работа | монтажная работа | монтажная работа | 1.03 | 100 | 6180 | 61.8 | мин | монтажная работа | 261014 | 6180 | 1
ЩВП (щит вентиляции приточных установок) (261014 atr aru) | [5 empty] | 94225.8 |  |  |  | 261014 | 94225.8 | 1 |  |  |  | YERLEŞİM: SIRA KONTROLÜ: 2
ЩВ (щит вентиляции) (261014 atr aru) |  |  | ЩВ (щит вентиляции) (261014 atr aru) |  |  |  | 1 | комплект | TEKLED electric | 261014 |  | 1
ЩВ (щит вентиляции) (261014 atr aru) | korpus | 714-15121 | Щит мет. ЩРн-3-2 PR (650x500x220) IP31 (TS) | 23810 | 14286 | 14286 | 1 | шт | teksan f | 261014 | 14286 | 1 | KORPUS | KORPUS_KUCUK | OK | projede ölçü yok (заводом-изготовителем) — kontaktör+termik derinliği için ЩРн-3-2 PR 650х500х220 | F045 | [5 empty] | 0 |  |  |  |  | 1 | 0 | 0 | 0 | YUKSUK | 0 | 0 | 0 | 0 | 1 | 8 | 8 |  | 0 | 0 | 0
ЩВ (щит вентиляции) (261014 atr aru) | bh | 193185 | Выключатель нагрузки NXHB-125 3P 100A (R) | 4334 | 2600.4 | 2600.4 | 1 | шт | chint | 261014 | 2600.4 | 1 | GIRIS | bh | OK | şema · ввод · QS01 | F024 |  | 1 | 54 | 80 | 78 | 100 | MODULER |  | 54 | 1 | 1 | 25 | 3 | 0.9 | YUKSUK | 0 | 0 | 0 | 3 | 1 | 4 | 4 | 150 | 0 | 0 | 0
ЩВ (щит вентиляции) (261014 atr aru) | oto | 813870 | Авт. выкл. NXB-63H 3P 10A 10кА х-ка C (R) | 11843 | 7105.8 | 21317.4 | 3 | шт | chint | 261014 | 21317.4 | 1 | CIKIS | oto | OK |  | F027 |  | 1 | 54 | 81 | 77.8 | 0 | MODULER |  | 162 | 1 | 3 | 1.5 | 0 | 0 | YUKSUK | 2.5 | 12 | 3 | 9 | 3 | 4 | 12 | 150 | 0 | 3 | 1
ЩВ (щит вентиляции) (261014 atr aru) | oto | 813870 | Авт. выкл. NXB-63H 3P 10A 10кА х-ка C (R) | 11843 | 7105.8 | 7105.8 | 1 | шт | chint | 261014 | 7105.8 | 1 | CIKIS | oto | OK |  | F027 |  | 3 | 54 | 81 | 77.8 | 0 | MODULER |  | 54 | 1 | 1 | 1.5 | 0 | 0 | YUKSUK | 2.5 | 4 | 1 | 3 | 1 | 4 | 4 | 150 | 0 | 1 | 1
ЩВ (щит вентиляции) (261014 atr aru) | oto | 814013 | Авт. выкл. NXB-63 1P 10A 6кА х-ка C (R) | 1362 | 817.2 | 1634.4 | 2 | шт | chint | 261014 | 1634.4 | 1 | CIKIS | oto | OK |  | F038 |  | 3 | 18 | 81 | 77.8 | 0 | MODULER |  | 36 | 1 | 2 | 1.5 | 0 | 0 | YUKSUK | 2.5 | 4 | 2 | 2 | 2 | 4 | 8 | 150 | 2 | 2 | 1
ЩВ (щит вентиляции) (261014 atr aru) | oto | 814012 | Авт. выкл. NXB-63 1P 6A 6кА х-ка C (R) | 1436 | 861.6 | 2584.8 | 3 | шт | chint | 261014 | 2584.8 | 1 | CIKIS | oto | OK |  | F040 |  | 3 | 18 | 81 | 77.8 | 0 | MODULER |  | 54 | 1 | 3 | 1.5 | 0 | 0 | YUKSUK | 2.5 | 6 | 3 | 3 | 3 | 4 | 12 | 150 | 3 | 3 | 1
ЩВ (щит вентиляции) (261014 atr aru) | oto | 814015 | Авт. выкл. NXB-63 1P 20A 6кА х-ка C (R) | 1434 | 860.4 | 2581.2 | 3 | шт | chint | 261014 | 2581.2 | 1 | CIKIS | oto | OK |  | F039 |  | 3 | 18 | 81 | 77.8 | 0 | MODULER |  | 54 | 1 | 3 | 4 | 0 | 0 | YUKSUK | 4 | 6 | 3 | 3 | 3 | 4 | 12 | 150 | 3 | 3 | 1
ЩВ (щит вентиляции) (261014 atr aru) | oto | 813796 | Авт. выкл. NXB-63H 1P 32A 10кА х-ка C (R) | 3656 | 2193.6 | 2193.6 | 1 | шт | chint | 261014 | 2193.6 | 1 | CIKIS | oto | OK |  | F031 |  | 3 | 18 | 81 | 77.8 | 0 | MODULER |  | 18 | 1 | 1 | 6 | 0 | 0 | YUKSUK | 6 | 2 | 1 | 1 | 1 | 4 | 4 | 150 | 1 | 1 | 1
ЩВ (щит вентиляции) (261014 atr aru) | oto | 814013 | Авт. выкл. NXB-63 1P 10A 6кА х-ка C (R) | 1362 | 817.2 | 817.2 | 1 | шт | chint | 261014 | 817.2 | 1 | YEDEK | oto | OK |  | F038 |  | 2 | 18 | 81 | 77.8 | 0 | MODULER |  | 18 | 1 | 1 | 1.5 | 0 | 0 | YUKSUK | 0 | 0 | 0 | 1 | 1 | 4 | 4 | 150 | 0 | 0 | 1
ЩВ (щит вентиляции) (261014 atr aru) | oto | 813793 | Авт. выкл. NXB-63H 1P 16A 10кА х-ка C (R) | 3471 | 2082.6 | 2082.6 | 1 | шт | chint | 261014 | 2082.6 | 1 | YEDEK | oto | OK |  | F030 |  | 2 | 18 | 81 | 77.8 | 0 | MODULER |  | 18 | 1 | 1 | 2.5 | 0 | 0 | YUKSUK | 0 | 0 | 0 | 1 | 1 | 4 | 4 | 150 | 0 | 0 | 1
ЩВ (щит вентиляции) (261014 atr aru) | contactor | 836704 | Контактор NXC-09 9A 220В/АС3 1НО+1НЗ 50Гц (R) | 5214 | 3128.4 | 12513.6 | 4 | шт | chint | 261014 | 12513.6 | 1 | CIKIS | contactor | OK | şema · K1–K4 (3р 9А 220В) | F028 |  | 2 | 45.5 | 75 | 126.5 | 0 | KONTAKTOR |  | 182 | 2 | 4 | 1.5 | 12 | 7.2 | YUKSUK | 2.5 | 16 | 4 | 0 | 4 | 5.9 | 23.6 | 200 | 0 | 4 | 0
ЩВ (щит вентиляции) (261014 atr aru) | rele | 837101 | Тепловое реле NXR-12 4-6A (R) | 4445 | 2667 | 10668 | 4 | шт | chint | 261014 | 10668 | 1 | CIKIS | rele | OK | şema · K1–K4 Iт.р.=3,8–6,0 А | F029 |  | 2 | 45 | 73 | 68 | 0 | MODULER |  | 180 | 1 | 4 | 1.5 | 16 | 12.8 | YUKSUK | 0 | 0 | 0 | 0 | 4 | 21.8 | 87.2 | 150 | 0 | 0 | 0
ЩВ (щит вентиляции) (261014 atr aru) | nbara | 130200361 | Шина "N" нулевая 8х12мм комб с изол "Стойка" ШНИ 10-КС-С UNIT (20/300) | 780 | 780 | 780 | 1 | шт | ekt | 261014 | 780 | 1 | SARF | nbara | ESKİ | N barası ШНИ (otomatik) | [6 empty] | 0 |  |  |  |  | 1 | 0 | 0 | 0 | YUKSUK | 0 | 0 | 0 | 0 | 1 | 2 | 2 |  | 0 | 0 | 0
ЩВ (щит вентиляции) (261014 atr aru) | nbara | 130200363 | Шина "N" нулевая 8х12мм комб с изол "Стойка" ШНИ 14-КС-С UNIT (20/200) | 1049 | 1049 | 2098 | 2 | шт | ekt | 261014 | 2098 | 1 | SARF | nbara | ESKİ | PE barası ШНИ (otomatik) | [6 empty] | 0 |  |  |  |  | 2 | 0 | 0 | 0 | YUKSUK | 0 | 0 | 0 | 0 | 2 | 2 | 4 |  | 0 | 0 | 0
ЩВ (щит вентиляции) (261014 atr aru) | tarak | 811006 | Шина соединительная типа PIN 3P, 100А, L=1000мм (R) | 20190 | 12114 | 12114 | 1 | шт | chint | 261014 | 12114 | 1 | SARF | tarak | OK | tarak (PIN) · sıra 1 · modül × 17,5 mm / parça boyu | [6 empty] | 0 |  |  |  |  | 1 | 0 | 0 | 0 | YUKSUK | 0 | 0 | 0 | 0 | 1 | BOŞ | 0 |  | 0 | 0 | 0
ЩВ (щит вентиляции) (261014 atr aru) | tarak | 811006 | Шина соединительная типа PIN 3P, 100А, L=1000мм (R) | 20190 | 12114 | 12114 | 1 | шт | chint | 261014 | 12114 | 1 | SARF | tarak | OK | tarak (PIN) · sıra 2 · modül × 17,5 mm / parça boyu | [6 empty] | 0 |  |  |  |  | 1 | 0 | 0 | 0 | YUKSUK | 0 | 0 | 0 | 0 | 1 | BOŞ | 0 |  | 0 | 0 | 0
ЩВ (щит вентиляции) (261014 atr aru) | tarak | 811006 | Шина соединительная типа PIN 3P, 100А, L=1000мм (R) | 20190 | 12114 | 12114 | 1 | шт | chint | 261014 | 12114 | 1 | SARF | tarak | OK | tarak (PIN) · sıra 3 · modül × 17,5 mm / parça boyu | [6 empty] | 0 |  |  |  |  | 1 | 0 | 0 | 0 | YUKSUK | 0 | 0 | 0 | 0 | 1 | BOŞ | 0 |  | 0 | 0 | 0
ЩВ (щит вентиляции) (261014 atr aru) | kablo | 151.01.PV3.01,5 | HARMONY ПВ3 1*1,5 | 105 | 105 | 2310 | 22 | м | harmony | 261014 | 2310 | 1 | SARF | kablo | TARİH YOK | ПВ3 1.5 mm² pano içi | [6 empty] | 0 |  |  |  |  | 22 | 0 | 0 | 0 | YUKSUK | 0 | 0 | 0 | 0 | 22 | 1 | 22 |  | 0 | 0 | 0
ЩВ (щит вентиляции) (261014 atr aru) | kablo | 151.01.PV3.25 | HARMONY ПВ3 1*25 | 1688 | 1688 | 1688 | 1 | м | harmony | 261014 | 1688 | 1 | SARF | kablo | TARİH YOK | ПВ3 25 mm² pano içi | [6 empty] | 0 |  |  |  |  | 1 | 0 | 0 | 0 | YUKSUK | 0 | 0 | 0 | 0 | 1 | 1 | 1 |  | 0 | 0 | 0
ЩВ (щит вентиляции) (261014 atr aru) | kablo | 151.01.PV3.06 | HARMONY ПВ3 1*6 | 398 | 398 | 199 | 0.5 | м | harmony | 261014 | 199 | 1 | SARF | kablo | TARİH YOK | kapak topraklama iletkeni 6 mm² | [6 empty] | 0 |  |  |  |  | 0.5 | 0 | 0 | 0 | YUKSUK | 0 | 0 | 0 | 0 | 0.5 | 1 | 0.5 |  | 0 | 0 | 0
ЩВ (щит вентиляции) (261014 atr aru) | yuksuk | 311100817 | Наконечник НШВИ 1,5-8 изолированный 79440 (100шт) КВТ NEW | 428 | 428 | 428 | 1 | упак | ekt | 261014 | 428 | 1 | SARF | yuksuk | ESKİ | yüksük 1.5 mm² · UÇ TİPİ YÜKSÜK teller × 2 uç | [6 empty] | 0 |  |  |  |  | 100 | 0 | 0 | 0 | YUKSUK | 0 | 0 | 0 | 0 | 1 | 0.1 | 10 |  | 0 | 0 | 0
ЩВ (щит вентиляции) (261014 atr aru) | pabuc | 260100167 | Наконечник медно-луженный JG - 25 IEK (200) | 156 | 156 | 936 | 6 | шт | ekt | 261014 | 936 | 1 | SARF | pabuc | ESKİ | kablo pabucu 25 mm² · UÇ TİPİ PABUÇ teller (+ НШВИ yoksa kafes) × 2 uç | [6 empty] | 0 |  |  |  |  | 6 | 0 | 0 | 0 | YUKSUK | 0 | 0 | 0 | 0 | 6 | 2 | 12 |  | 0 | 0 | 0
ЩВ (щит вентиляции) (261014 atr aru) | pabuc | 260100138 | Наконечник медно-луженный JG - 6 IEK (600) | 76 | 76 | 152 | 2 | шт | ekt | 261014 | 152 | 1 | SARF | pabuc | ESKİ | kapak topraklama pabucu | [6 empty] | 0 |  |  |  |  | 2 | 0 | 0 | 0 | YUKSUK | 0 | 0 | 0 | 0 | 2 | 2 | 4 |  | 0 | 0 | 0
ЩВ (щит вентиляции) (261014 atr aru) | bag | 240100162 | Хомут 2,5х100 черный UNIT (100/500) | 182 | 182 | 182 | 1 | упак | ekt | 261014 | 182 | 1 | SARF | bag | ESKİ | kablo bağı | [6 empty] | 0 |  |  |  |  | 100 | 0 | 0 | 0 | YUKSUK | 0 | 0 | 0 | 0 | 1 | 0 | 0 |  | 0 | 0 | 0
ЩВ (щит вентиляции) (261014 atr aru) | монтажный материал | монтажный материал | монтажный материал | 9528 | 9528 | 9528 | 1 | шт | монтажный материал | 261014 | 9528 | 1
ЩВ (щит вентиляции) (261014 atr aru) | монтажная работа | монтажная работа | монтажная работа | 3.97 | 100 | 23820 | 238.2 | мин | монтажная работа | 261014 | 23820 | 1
ЩВ (щит вентиляции) (261014 atr aru) | [5 empty] | 158848 |  |  |  | 261014 | 158848 | 1 |  |  |  | YERLEŞİM: SIRA KONTROLÜ: 3
ЩСМ (щит силового оборудования мастерской) (261014 atr aru) |  |  | ЩСМ (щит силового оборудования мастерской) (261014 atr aru) |  |  |  | 1 | комплект | TEKLED electric | 261014 |  | 1
ЩСМ (щит силового оборудования мастерской) (261014 atr aru) | korpus | 714-15070 | Щит мет.ЩРн-36 б/o (540х310х120) S/U 36 IP54 (TS) | 16550 | 9930 | 9930 | 1 | шт | teksan f | 261014 | 9930 | 1 | KORPUS | KORPUS_KUCUK | OK | projede 450х350х132 IP44 — 2 modüler sıra için KAZTEK ЩРн-36 IP54 (540х310) | F047 | [5 empty] | 0 |  |  |  |  | 1 | 0 | 0 | 0 | YUKSUK | 0 | 0 | 0 | 0 | 1 | 8 | 8 |  | 0 | 0 | 0
ЩСМ (щит силового оборудования мастерской) (261014 atr aru) | bh | 193183 | Выключатель нагрузки NXHB-125 3P 63A (R) | 4217 | 2530.2 | 2530.2 | 1 | шт | chint | 261014 | 2530.2 | 1 | GIRIS | bh | OK | şema · ввод · QS1 | F025 |  | 1 | 54 | 80 | 78 | 63 | MODULER |  | 54 | 1 | 1 | 16 | 3 | 0.9 | YUKSUK | 0 | 0 | 0 | 3 | 1 | 4 | 4 | 150 | 0 | 0 | 0
ЩСМ (щит силового оборудования мастерской) (261014 atr aru) | dif | 539848 | Диф. авт. выкл. NXBLE-63YH 3P+N C16 30mA тип A, 6kA (R) | 8352 | 5011.2 | 5011.2 | 1 | шт | chint | 261014 | 5011.2 | 1 | CIKIS | dif | OK | şema · QF3 (заточной станок) | F034 |  | 1 | 72 | 86 | 79 | 0 | MODULER |  | 72 | 1 | 1 | 2.5 | 1 | 0.15 | YUKSUK | 2.5 | 0 | 1 | 4 | 1 | 4 | 4 | 150 | 1 | 1 | 1
ЩСМ (щит силового оборудования мастерской) (261014 atr aru) | dif | 515381 | Диф. авт. выкл. NXBLE-63YH 1P+N C16 30mA тип A, 6kA (R) | 5104 | 3062.4 | 6124.8 | 2 | шт | chint | 261014 | 6124.8 | 1 | CIKIS | dif | OK |  | F032 |  | 1 | 36 | 86 | 79 | 0 | MODULER |  | 72 | 1 | 2 | 2.5 | 2 | 0.3 | YUKSUK | 2.5 | 0 | 2 | 4 | 2 | 4 | 8 | 150 | 2 | 2 | 1
ЩСМ (щит силового оборудования мастерской) (261014 atr aru) | dif | 515381 | Диф. авт. выкл. NXBLE-63YH 1P+N C16 30mA тип A, 6kA (R) | 5104 | 3062.4 | 12249.6 | 4 | шт | chint | 261014 | 12249.6 | 1 | CIKIS | dif | OK |  | F032 |  | 2 | 36 | 86 | 79 | 0 | MODULER |  | 144 | 1 | 4 | 2.5 | 4 | 0.6 | YUKSUK | 2.5 | 0 | 4 | 8 | 4 | 4 | 16 | 150 | 4 | 4 | 1
ЩСМ (щит силового оборудования мастерской) (261014 atr aru) | dif | 515381 | Диф. авт. выкл. NXBLE-63YH 1P+N C16 30mA тип A, 6kA (R) | 5104 | 3062.4 | 3062.4 | 1 | шт | chint | 261014 | 3062.4 | 1 | YEDEK | dif | OK |  | F032 |  | 2 | 36 | 86 | 79 | 0 | MODULER |  | 36 | 1 | 1 | 2.5 | 0 | 0 | YUKSUK | 0 | 0 | 0 | 2 | 1 | 4 | 4 | 150 | 0 | 0 | 1
ЩСМ (щит силового оборудования мастерской) (261014 atr aru) | nbara | 130200365 | Шина "N" нулевая 8х12мм комб с изол "Стойка" ШНИ 8-КС-С UNIT (20/300) | 630 | 630 | 630 | 1 | шт | ekt | 261014 | 630 | 1 | SARF | nbara | ESKİ | N barası ШНИ (otomatik) | [6 empty] | 0 |  |  |  |  | 1 | 0 | 0 | 0 | YUKSUK | 0 | 0 | 0 | 0 | 1 | 2 | 2 |  | 0 | 0 | 0
ЩСМ (щит силового оборудования мастерской) (261014 atr aru) | nbara | 130200361 | Шина "N" нулевая 8х12мм комб с изол "Стойка" ШНИ 10-КС-С UNIT (20/300) | 780 | 780 | 780 | 1 | шт | ekt | 261014 | 780 | 1 | SARF | nbara | ESKİ | PE barası ШНИ (otomatik) | [6 empty] | 0 |  |  |  |  | 1 | 0 | 0 | 0 | YUKSUK | 0 | 0 | 0 | 0 | 1 | 2 | 2 |  | 0 | 0 | 0
ЩСМ (щит силового оборудования мастерской) (261014 atr aru) | tarak | 811002 | Шина соединительная типа PIN 3P, 63А, L=1000мм (R) | 12699 | 7619.4 | 7619.4 | 1 | шт | chint | 261014 | 7619.4 | 1 | SARF | tarak | OK | tarak (PIN) · sıra 1 · modül × 17,5 mm / parça boyu | [6 empty] | 0 |  |  |  |  | 1 | 0 | 0 | 0 | YUKSUK | 0 | 0 | 0 | 0 | 1 | BOŞ | 0 |  | 0 | 0 | 0
ЩСМ (щит силового оборудования мастерской) (261014 atr aru) | tarak | 811002 | Шина соединительная типа PIN 3P, 63А, L=1000мм (R) | 12699 | 7619.4 | 7619.4 | 1 | шт | chint | 261014 | 7619.4 | 1 | SARF | tarak | OK | tarak (PIN) · sıra 2 · modül × 17,5 mm / parça boyu | [6 empty] | 0 |  |  |  |  | 1 | 0 | 0 | 0 | YUKSUK | 0 | 0 | 0 | 0 | 1 | BOŞ | 0 |  | 0 | 0 | 0
ЩСМ (щит силового оборудования мастерской) (261014 atr aru) | kablo | 151.01.PV3.02,5 | HARMONY ПВ3 1*2,5 | 174 | 174 | 208.8 | 1.2 | м | harmony | 261014 | 208.8 | 1 | SARF | kablo | TARİH YOK | ПВ3 2.5 mm² pano içi | [6 empty] | 0 |  |  |  |  | 1.2 | 0 | 0 | 0 | YUKSUK | 0 | 0 | 0 | 0 | 1.2 | 1 | 1.2 |  | 0 | 0 | 0
ЩСМ (щит силового оборудования мастерской) (261014 atr aru) | kablo | 151.01.PV3.16 | HARMONY ПВ3 1*16 | 1084 | 1084 | 1084 | 1 | м | harmony | 261014 | 1084 | 1 | SARF | kablo | TARİH YOK | ПВ3 16 mm² pano içi | [6 empty] | 0 |  |  |  |  | 1 | 0 | 0 | 0 | YUKSUK | 0 | 0 | 0 | 0 | 1 | 1 | 1 |  | 0 | 0 | 0
ЩСМ (щит силового оборудования мастерской) (261014 atr aru) | kablo | 151.01.PV3.06 | HARMONY ПВ3 1*6 | 398 | 398 | 199 | 0.5 | м | harmony | 261014 | 199 | 1 | SARF | kablo | TARİH YOK | kapak topraklama iletkeni 6 mm² | [6 empty] | 0 |  |  |  |  | 0.5 | 0 | 0 | 0 | YUKSUK | 0 | 0 | 0 | 0 | 0.5 | 1 | 0.5 |  | 0 | 0 | 0
ЩСМ (щит силового оборудования мастерской) (261014 atr aru) | yuksuk | 311100820 | Наконечник НШВИ 2,5-8 изолированный 79443 (100шт) КВТ NEW | 540 | 540 | 540 | 1 | упак | ekt | 261014 | 540 | 1 | SARF | yuksuk | ESKİ | yüksük 2.5 mm² · UÇ TİPİ YÜKSÜK teller × 2 uç | [6 empty] | 0 |  |  |  |  | 100 | 0 | 0 | 0 | YUKSUK | 0 | 0 | 0 | 0 | 1 | 0.1 | 10 |  | 0 | 0 | 0
ЩСМ (щит силового оборудования мастерской) (261014 atr aru) | yuksuk | 311100829 | Наконечник НШВИ 16-12 изолированный 79452 (100шт) КВТ NEW | 1919 | 1919 | 1919 | 1 | упак | ekt | 261014 | 1919 | 1 | SARF | yuksuk | ESKİ | yüksük 16 mm² · UÇ TİPİ YÜKSÜK teller × 2 uç | [6 empty] | 0 |  |  |  |  | 100 | 0 | 0 | 0 | YUKSUK | 0 | 0 | 0 | 0 | 1 | 0.1 | 10 |  | 0 | 0 | 0
ЩСМ (щит силового оборудования мастерской) (261014 atr aru) | pabuc | 260100138 | Наконечник медно-луженный JG - 6 IEK (600) | 76 | 76 | 152 | 2 | шт | ekt | 261014 | 152 | 1 | SARF | pabuc | ESKİ | kapak topraklama pabucu | [6 empty] | 0 |  |  |  |  | 2 | 0 | 0 | 0 | YUKSUK | 0 | 0 | 0 | 0 | 2 | 2 | 4 |  | 0 | 0 | 0
ЩСМ (щит силового оборудования мастерской) (261014 atr aru) | bag | 240100162 | Хомут 2,5х100 черный UNIT (100/500) | 182 | 182 | 182 | 1 | упак | ekt | 261014 | 182 | 1 | SARF | bag | ESKİ | kablo bağı | [6 empty] | 0 |  |  |  |  | 100 | 0 | 0 | 0 | YUKSUK | 0 | 0 | 0 | 0 | 1 | 0 | 0 |  | 0 | 0 | 0
ЩСМ (щит силового оборудования мастерской) (261014 atr aru) | монтажный материал | монтажный материал | монтажный материал | 3000 | 3000 | 3000 | 1 | шт | монтажный материал | 261014 | 3000 | 1
ЩСМ (щит силового оборудования мастерской) (261014 atr aru) | монтажная работа | монтажная работа | монтажная работа | 1.25 | 100 | 7500 | 75 | мин | монтажная работа | 261014 | 7500 | 1
ЩСМ (щит силового оборудования мастерской) (261014 atr aru) | [5 empty] | 70341.8 |  |  |  | 261014 | 70341.8 | 1 |  |  |  | YERLEŞİM: SIRA KONTROLÜ: 2
ЩС1 (щит силового электрооборудования, 72 модуля) (261014 atr aru) |  |  | ЩС1 (щит силового электрооборудования, 72 модуля) (261014 atr aru) |  |  |  | 1 | комплект | TEKLED electric | 261014 |  | 1
ЩС1 (щит силового электрооборудования, 72 модуля) (261014 atr aru) | korpus | 714-15117 | Щит мет. ЩРн-5-2 PR (1000x650x300) IP31 (TS) | 55770 | 33462 | 33462 | 1 | шт | teksan f | 261014 | 33462 | 1 | KORPUS | KORPUS_ORTA | OK | projede 960х310х140 (72 модуля) IP31 — 3 sıra (150 mm) ve kontaktör sırası için ЩРн-5-2 PR 1000х650х300 | F044 | [5 empty] | 0 |  |  |  |  | 1 | 0 | 0 | 0 | YUKSUK | 0 | 0 | 0 | 0 | 1 | 30 | 30 |  | 0 | 0 | 0
ЩС1 (щит силового электрооборудования, 72 модуля) (261014 atr aru) | bh | 193183 | Выключатель нагрузки NXHB-125 3P 63A (R) | 4217 | 2530.2 | 2530.2 | 1 | шт | chint | 261014 | 2530.2 | 1 | GIRIS | bh | OK | şema · ввод · QS1 | F025 |  | 1 | 54 | 80 | 78 | 63 | MODULER |  | 54 | 1 | 1 | 16 | 3 | 0.9 | YUKSUK | 0 | 0 | 0 | 3 | 1 | 4 | 4 | 150 | 0 | 0 | 0
ЩС1 (щит силового электрооборудования, 72 модуля) (261014 atr aru) | oto | 813793 | Авт. выкл. NXB-63H 1P 16A 10кА х-ка C (R) | 3471 | 2082.6 | 22908.6 | 11 | шт | chint | 261014 | 22908.6 | 1 | CIKIS | oto | OK |  | F030 |  | 2 | 18 | 81 | 77.8 | 0 | MODULER |  | 198 | 1 | 11 | 2.5 | 0 | 0 | YUKSUK | 2.5 | 22 | 11 | 11 | 11 | 4 | 44 | 150 | 11 | 11 | 1
ЩС1 (щит силового электрооборудования, 72 модуля) (261014 atr aru) | oto | 814012 | Авт. выкл. NXB-63 1P 6A 6кА х-ка C (R) | 1436 | 861.6 | 861.6 | 1 | шт | chint | 261014 | 861.6 | 1 | KUMANDA | oto | OK | şema · QF31 (управление обогревом) | F040 |  | 3 | 18 | 81 | 77.8 | 0 | MODULER |  | 18 | 1 | 1 | 1.5 | 3 | 0.3 | YUKSUK | 0 | 0 | 0 | 1 | 1 | 4 | 4 | 150 | 0 | 0 | 0
ЩС1 (щит силового электрооборудования, 72 модуля) (261014 atr aru) | oto | 813874 | Авт. выкл. NXB-63H 3P 32A 10кА х-ка C (R) | 11771 | 7062.6 | 7062.6 | 1 | шт | chint | 261014 | 7062.6 | 1 | CIKIS | oto | OK | şema · QF21 (ЩС-РР) | F035 |  | 2 | 54 | 81 | 77.8 | 0 | MODULER |  | 54 | 1 | 1 | 6 | 0 | 0 | YUKSUK | 6 | 4 | 1 | 3 | 1 | 4 | 4 | 150 | 0 | 1 | 1
ЩС1 (щит силового электрооборудования, 72 модуля) (261014 atr aru) | oto | 813871 | Авт. выкл. NXB-63H 3P 16A 10кА х-ка C (R) | 10552 | 6331.2 | 6331.2 | 1 | шт | chint | 261014 | 6331.2 | 1 | YEDEK | oto | OK |  | F036 |  | 2 | 54 | 81 | 77.8 | 0 | MODULER |  | 54 | 1 | 1 | 2.5 | 0 | 0 | YUKSUK | 0 | 0 | 0 | 3 | 1 | 4 | 4 | 150 | 0 | 0 | 1
ЩС1 (щит силового электрооборудования, 72 модуля) (261014 atr aru) | dif | 515381 | Диф. авт. выкл. NXBLE-63YH 1P+N C16 30mA тип A, 6kA (R) | 5104 | 3062.4 | 42873.6 | 14 | шт | chint | 261014 | 42873.6 | 1 | CIKIS | dif | OK |  | F032 |  | 1 | 36 | 86 | 79 | 0 | MODULER |  | 504 | 1 | 14 | 2.5 | 14 | 2.1 | YUKSUK | 2.5 | 0 | 14 | 28 | 14 | 4 | 56 | 150 | 14 | 14 | 1
ЩС1 (щит силового электрооборудования, 72 модуля) (261014 atr aru) | dif | 515381 | Диф. авт. выкл. NXBLE-63YH 1P+N C16 30mA тип A, 6kA (R) | 5104 | 3062.4 | 9187.2 | 3 | шт | chint | 261014 | 9187.2 | 1 | CIKIS | dif | OK |  | F032 |  | 2 | 36 | 86 | 79 | 0 | MODULER |  | 108 | 1 | 3 | 2.5 | 3 | 0.45 | YUKSUK | 2.5 | 0 | 3 | 6 | 3 | 4 | 12 | 150 | 3 | 3 | 1
ЩС1 (щит силового электрооборудования, 72 модуля) (261014 atr aru) | dif | 515381 | Диф. авт. выкл. NXBLE-63YH 1P+N C16 30mA тип A, 6kA (R) | 5104 | 3062.4 | 3062.4 | 1 | шт | chint | 261014 | 3062.4 | 1 | YEDEK | dif | OK |  | F032 |  | 2 | 36 | 86 | 79 | 0 | MODULER |  | 36 | 1 | 1 | 2.5 | 0 | 0 | YUKSUK | 0 | 0 | 0 | 2 | 1 | 4 | 4 | 150 | 0 | 0 | 1
ЩС1 (щит силового электрооборудования, 72 модуля) (261014 atr aru) | dif | 515395 | Диф. авт. выкл. NXBLE-63YH 1P+N C25 30mA тип A, 6kA (R) | 5069 | 3041.4 | 3041.4 | 1 | шт | chint | 261014 | 3041.4 | 1 | CIKIS | dif | OK | şema · QF10 | F033 |  | 2 | 36 | 86 | 79 | 0 | MODULER |  | 36 | 1 | 1 | 4 | 1 | 0.15 | YUKSUK | 4 | 0 | 1 | 2 | 1 | 4 | 4 | 150 | 1 | 1 | 1
ЩС1 (щит силового электрооборудования, 72 модуля) (261014 atr aru) | contactor | 836904 | Контактор NXC-18 18A 220В/АС3 1НО+1НЗ 50Гц (R) | 7056 | 4233.6 | 8467.2 | 2 | шт | chint | 261014 | 8467.2 | 1 | CIKIS | contactor | OK | şema · KM1, KM2 (3р 16А 220В) · 16A → NXC-18 bir üst kademe | F037 |  | 3 | 45.5 | 75 | 126.5 | 0 | KONTAKTOR |  | 91 | 2 | 2 | 4 | 6 | 3.6 | YUKSUK | 4 | 8 | 2 | 0 | 2 | 5.9 | 11.8 | 200 | 0 | 2 | 0
ЩС1 (щит силового электрооборудования, 72 модуля) (261014 atr aru) | rele | PYS-009 | Контроллер температуры (аналог TCON-CSD/20) на DIN-рейку |  |  |  | 1 | шт | pys | 261014 |  | 1 | KUMANDA | rele | FİYAT YOK | şema · K1 (аналог TCON-CSD/20) | F058 |  | 3 |  |  |  | 0 | MODULER |  |  | 3 | 1 | 1.5 | 4 | 3.2 | YUKSUK | 0 | 0 | 0 | 0 | 1 | 21.8 | 21.8 | 150 | 0 | 0 | 0
ЩС1 (щит силового электрооборудования, 72 модуля) (261014 atr aru) | aksesuar | PYS-010 | Выносной датчик температуры ВК1 с кабелем 10 м (к контроллеру TCON-CSD/20) | 152000 | 152000 | 152000 | 1 | шт | pys | 261014 | 152000 | 1 | KUMANDA | aksesuar | OK | şema · ВК1 + кабель 10 м | F059 |  | 3 |  |  |  | 0 |  | 0 |  | 2 | 1 | 0 | 0 | 0 | YUKSUK | 0 | 0 | 0 | 0 | 1 | BOŞ | 0 | 0 | 0 | 0 | 0
ЩС1 (щит силового электрооборудования, 72 модуля) (261014 atr aru) | lamb | 593077 | Индикатор ND16-22D/2 зеленый AC/DC230В (R) | 589 | 353.4 | 353.4 | 1 | шт | chint | 261014 | 353.4 | 1 | KUMANDA | lamb | OK | şema · HL1 | F021 |  | K | 31.5 | 31.5 | 64 | 0 | KAPI |  |  | 0 | 1 | 1.5 | 2 | 1.6 | YUKSUK | 0 | 0 | 0 | 0 | 1 | 8 | 8 |  | 0 | 0 | 0
ЩС1 (щит силового электрооборудования, 72 модуля) (261014 atr aru) | nbara | 130200363 | Шина "N" нулевая 8х12мм комб с изол "Стойка" ШНИ 14-КС-С UNIT (20/200) | 1049 | 1049 | 3147 | 3 | шт | ekt | 261014 | 3147 | 1 | SARF | nbara | ESKİ | N barası ШНИ (otomatik) | [6 empty] | 0 |  |  |  |  | 3 | 0 | 0 | 0 | YUKSUK | 0 | 0 | 0 | 0 | 3 | 2 | 6 |  | 0 | 0 | 0
ЩС1 (щит силового электрооборудования, 72 модуля) (261014 atr aru) | nbara | 130200363 | Шина "N" нулевая 8х12мм комб с изол "Стойка" ШНИ 14-КС-С UNIT (20/200) | 1049 | 1049 | 3147 | 3 | шт | ekt | 261014 | 3147 | 1 | SARF | nbara | ESKİ | PE barası ШНИ (otomatik) | [6 empty] | 0 |  |  |  |  | 3 | 0 | 0 | 0 | YUKSUK | 0 | 0 | 0 | 0 | 3 | 2 | 6 |  | 0 | 0 | 0
ЩС1 (щит силового электрооборудования, 72 модуля) (261014 atr aru) | tarak | 811002 | Шина соединительная типа PIN 3P, 63А, L=1000мм (R) | 12699 | 7619.4 | 7619.4 | 1 | шт | chint | 261014 | 7619.4 | 1 | SARF | tarak | OK | tarak (PIN) · sıra 1 · modül × 17,5 mm / parça boyu | [6 empty] | 0 |  |  |  |  | 1 | 0 | 0 | 0 | YUKSUK | 0 | 0 | 0 | 0 | 1 | BOŞ | 0 |  | 0 | 0 | 0
ЩС1 (щит силового электрооборудования, 72 модуля) (261014 atr aru) | tarak | 811002 | Шина соединительная типа PIN 3P, 63А, L=1000мм (R) | 12699 | 7619.4 | 7619.4 | 1 | шт | chint | 261014 | 7619.4 | 1 | SARF | tarak | OK | tarak (PIN) · sıra 2 · modül × 17,5 mm / parça boyu | [6 empty] | 0 |  |  |  |  | 1 | 0 | 0 | 0 | YUKSUK | 0 | 0 | 0 | 0 | 1 | BOŞ | 0 |  | 0 | 0 | 0
ЩС1 (щит силового электрооборудования, 72 модуля) (261014 atr aru) | kablo | 151.01.PV3.01,5 | HARMONY ПВ3 1*1,5 | 105 | 105 | 588 | 5.6 | м | harmony | 261014 | 588 | 1 | SARF | kablo | TARİH YOK | ПВ3 1.5 mm² pano içi | [6 empty] | 0 |  |  |  |  | 5.6 | 0 | 0 | 0 | YUKSUK | 0 | 0 | 0 | 0 | 5.6 | 1 | 5.6 |  | 0 | 0 | 0
ЩС1 (щит силового электрооборудования, 72 модуля) (261014 atr aru) | kablo | 151.01.PV3.02,5 | HARMONY ПВ3 1*2,5 | 174 | 174 | 487.2 | 2.8 | м | harmony | 261014 | 487.2 | 1 | SARF | kablo | TARİH YOK | ПВ3 2.5 mm² pano içi | [6 empty] | 0 |  |  |  |  | 2.8 | 0 | 0 | 0 | YUKSUK | 0 | 0 | 0 | 0 | 2.8 | 1 | 2.8 |  | 0 | 0 | 0
ЩС1 (щит силового электрооборудования, 72 модуля) (261014 atr aru) | kablo | 151.01.PV3.04 | HARMONY ПВ3 1*4 | 274 | 274 | 1123.4 | 4.1 | м | harmony | 261014 | 1123.4 | 1 | SARF | kablo | TARİH YOK | ПВ3 4 mm² pano içi | [6 empty] | 0 |  |  |  |  | 4.1 | 0 | 0 | 0 | YUKSUK | 0 | 0 | 0 | 0 | 4.1 | 1 | 4.1 |  | 0 | 0 | 0
ЩС1 (щит силового электрооборудования, 72 модуля) (261014 atr aru) | kablo | 151.01.PV3.16 | HARMONY ПВ3 1*16 | 1084 | 1084 | 1084 | 1 | м | harmony | 261014 | 1084 | 1 | SARF | kablo | TARİH YOK | ПВ3 16 mm² pano içi | [6 empty] | 0 |  |  |  |  | 1 | 0 | 0 | 0 | YUKSUK | 0 | 0 | 0 | 0 | 1 | 1 | 1 |  | 0 | 0 | 0
ЩС1 (щит силового электрооборудования, 72 модуля) (261014 atr aru) | kablo | 151.01.PV3.06 | HARMONY ПВ3 1*6 | 398 | 398 | 199 | 0.5 | м | harmony | 261014 | 199 | 1 | SARF | kablo | TARİH YOK | kapak topraklama iletkeni 6 mm² | [6 empty] | 0 |  |  |  |  | 0.5 | 0 | 0 | 0 | YUKSUK | 0 | 0 | 0 | 0 | 0.5 | 1 | 0.5 |  | 0 | 0 | 0
ЩС1 (щит силового электрооборудования, 72 модуля) (261014 atr aru) | yuksuk | 311100817 | Наконечник НШВИ 1,5-8 изолированный 79440 (100шт) КВТ NEW | 428 | 428 | 428 | 1 | упак | ekt | 261014 | 428 | 1 | SARF | yuksuk | ESKİ | yüksük 1.5 mm² · UÇ TİPİ YÜKSÜK teller × 2 uç | [6 empty] | 0 |  |  |  |  | 100 | 0 | 0 | 0 | YUKSUK | 0 | 0 | 0 | 0 | 1 | 0.1 | 10 |  | 0 | 0 | 0
ЩС1 (щит силового электрооборудования, 72 модуля) (261014 atr aru) | yuksuk | 311100820 | Наконечник НШВИ 2,5-8 изолированный 79443 (100шт) КВТ NEW | 540 | 540 | 540 | 1 | упак | ekt | 261014 | 540 | 1 | SARF | yuksuk | ESKİ | yüksük 2.5 mm² · UÇ TİPİ YÜKSÜK teller × 2 uç | [6 empty] | 0 |  |  |  |  | 100 | 0 | 0 | 0 | YUKSUK | 0 | 0 | 0 | 0 | 1 | 0.1 | 10 |  | 0 | 0 | 0
ЩС1 (щит силового электрооборудования, 72 модуля) (261014 atr aru) | yuksuk | 311100823 | Наконечник НШВИ 4,0-9 изолированный 79446 (100шт) КВТ NEW | 818 | 818 | 818 | 1 | упак | ekt | 261014 | 818 | 1 | SARF | yuksuk | ESKİ | yüksük 4 mm² · UÇ TİPİ YÜKSÜK teller × 2 uç | [6 empty] | 0 |  |  |  |  | 100 | 0 | 0 | 0 | YUKSUK | 0 | 0 | 0 | 0 | 1 | 0.1 | 10 |  | 0 | 0 | 0
ЩС1 (щит силового электрооборудования, 72 модуля) (261014 atr aru) | yuksuk | 311100829 | Наконечник НШВИ 16-12 изолированный 79452 (100шт) КВТ NEW | 1919 | 1919 | 1919 | 1 | упак | ekt | 261014 | 1919 | 1 | SARF | yuksuk | ESKİ | yüksük 16 mm² · UÇ TİPİ YÜKSÜK teller × 2 uç | [6 empty] | 0 |  |  |  |  | 100 | 0 | 0 | 0 | YUKSUK | 0 | 0 | 0 | 0 | 1 | 0.1 | 10 |  | 0 | 0 | 0
ЩС1 (щит силового электрооборудования, 72 модуля) (261014 atr aru) | pabuc | 260100138 | Наконечник медно-луженный JG - 6 IEK (600) | 76 | 76 | 152 | 2 | шт | ekt | 261014 | 152 | 1 | SARF | pabuc | ESKİ | kapak topraklama pabucu | [6 empty] | 0 |  |  |  |  | 2 | 0 | 0 | 0 | YUKSUK | 0 | 0 | 0 | 0 | 2 | 2 | 4 |  | 0 | 0 | 0
ЩС1 (щит силового электрооборудования, 72 модуля) (261014 atr aru) | bag | 240100162 | Хомут 2,5х100 черный UNIT (100/500) | 182 | 182 | 182 | 1 | упак | ekt | 261014 | 182 | 1 | SARF | bag | ESKİ | kablo bağı | [6 empty] | 0 |  |  |  |  | 100 | 0 | 0 | 0 | YUKSUK | 0 | 0 | 0 | 0 | 1 | 0 | 0 |  | 0 | 0 | 0
ЩС1 (щит силового электрооборудования, 72 модуля) (261014 atr aru) | монтажный материал | монтажный материал | монтажный материал | 11112 | 11112 | 11112 | 1 | шт | монтажный материал | 261014 | 11112 | 1
ЩС1 (щит силового электрооборудования, 72 модуля) (261014 atr aru) | монтажная работа | монтажная работа | монтажная работа | 4.63 | 100 | 27780 | 277.8 | мин | монтажная работа | 261014 | 27780 | 1
ЩС1 (щит силового электрооборудования, 72 модуля) (261014 atr aru) | [5 empty] | 360086.8 |  |  |  | 261014 | 360086.8 | 1 |  |  | EKSİK FİYAT | YERLEŞİM: SIRA KONTROLÜ: 3
ЩС-РР (щит распределительный розеток ручного инструмента) (261014 atr aru) |  |  | ЩС-РР (щит распределительный розеток ручного инструмента) (261014 atr aru) |  |  |  | 1 | комплект | TEKLED electric | 261014 |  | 1
ЩС-РР (щит распределительный розеток ручного инструмента) (261014 atr aru) | korpus | 714-15027 | Мет. Корпус ЩРН-18 (395x310x120мм) IP54 (TS) | 10270 | 6162 | 6162 | 1 | шт | teksan f | 261014 | 6162 | 1 | KORPUS | KORPUS_KUCUK | OK | projede 300х350х132 IP44 — modül için KAZTEK ЩРН-18 IP54 | F046 | [5 empty] | 0 |  |  |  |  | 1 | 0 | 0 | 0 | YUKSUK | 0 | 0 | 0 | 0 | 1 | 8 | 8 |  | 0 | 0 | 0
ЩС-РР (щит распределительный розеток ручного инструмента) (261014 atr aru) | bh | 193183 | Выключатель нагрузки NXHB-125 3P 63A (R) | 4217 | 2530.2 | 2530.2 | 1 | шт | chint | 261014 | 2530.2 | 1 | GIRIS | bh | OK | şema · ввод · QS1 | F025 |  | 1 | 54 | 80 | 78 | 63 | MODULER |  | 54 | 1 | 1 | 16 | 3 | 0.9 | YUKSUK | 0 | 0 | 0 | 3 | 1 | 4 | 4 | 150 | 0 | 0 | 0
ЩС-РР (щит распределительный розеток ручного инструмента) (261014 atr aru) | dif | 515381 | Диф. авт. выкл. NXBLE-63YH 1P+N C16 30mA тип A, 6kA (R) | 5104 | 3062.4 | 9187.2 | 3 | шт | chint | 261014 | 9187.2 | 1 | CIKIS | dif | OK |  | F032 |  | 1 | 36 | 86 | 79 | 0 | MODULER |  | 108 | 1 | 3 | 2.5 | 3 | 0.45 | YUKSUK | 2.5 | 0 | 3 | 6 | 3 | 4 | 12 | 150 | 3 | 3 | 1
ЩС-РР (щит распределительный розеток ручного инструмента) (261014 atr aru) | dif | 515381 | Диф. авт. выкл. NXBLE-63YH 1P+N C16 30mA тип A, 6kA (R) | 5104 | 3062.4 | 3062.4 | 1 | шт | chint | 261014 | 3062.4 | 1 | YEDEK | dif | OK |  | F032 |  | 1 | 36 | 86 | 79 | 0 | MODULER |  | 36 | 1 | 1 | 2.5 | 0 | 0 | YUKSUK | 0 | 0 | 0 | 2 | 1 | 4 | 4 | 150 | 0 | 0 | 1
ЩС-РР (щит распределительный розеток ручного инструмента) (261014 atr aru) | nbara | 130200364 | Шина "N" нулевая 8х12мм комб с изол "Стойка" ШНИ 6-КС-С UNIT (20/300) | 560 | 560 | 560 | 1 | шт | ekt | 261014 | 560 | 1 | SARF | nbara | ESKİ | N barası ШНИ (otomatik) | [6 empty] | 0 |  |  |  |  | 1 | 0 | 0 | 0 | YUKSUK | 0 | 0 | 0 | 0 | 1 | 2 | 2 |  | 0 | 0 | 0
ЩС-РР (щит распределительный розеток ручного инструмента) (261014 atr aru) | nbara | 130200364 | Шина "N" нулевая 8х12мм комб с изол "Стойка" ШНИ 6-КС-С UNIT (20/300) | 560 | 560 | 560 | 1 | шт | ekt | 261014 | 560 | 1 | SARF | nbara | ESKİ | PE barası ШНИ (otomatik) | [6 empty] | 0 |  |  |  |  | 1 | 0 | 0 | 0 | YUKSUK | 0 | 0 | 0 | 0 | 1 | 2 | 2 |  | 0 | 0 | 0
ЩС-РР (щит распределительный розеток ручного инструмента) (261014 atr aru) | tarak | 811002 | Шина соединительная типа PIN 3P, 63А, L=1000мм (R) | 12699 | 7619.4 | 7619.4 | 1 | шт | chint | 261014 | 7619.4 | 1 | SARF | tarak | OK | tarak (PIN) · sıra 1 · modül × 17,5 mm / parça boyu | [6 empty] | 0 |  |  |  |  | 1 | 0 | 0 | 0 | YUKSUK | 0 | 0 | 0 | 0 | 1 | BOŞ | 0 |  | 0 | 0 | 0
ЩС-РР (щит распределительный розеток ручного инструмента) (261014 atr aru) | kablo | 151.01.PV3.02,5 | HARMONY ПВ3 1*2,5 | 174 | 174 | 87 | 0.5 | м | harmony | 261014 | 87 | 1 | SARF | kablo | TARİH YOK | ПВ3 2.5 mm² pano içi | [6 empty] | 0 |  |  |  |  | 0.5 | 0 | 0 | 0 | YUKSUK | 0 | 0 | 0 | 0 | 0.5 | 1 | 0.5 |  | 0 | 0 | 0
ЩС-РР (щит распределительный розеток ручного инструмента) (261014 atr aru) | kablo | 151.01.PV3.16 | HARMONY ПВ3 1*16 | 1084 | 1084 | 1084 | 1 | м | harmony | 261014 | 1084 | 1 | SARF | kablo | TARİH YOK | ПВ3 16 mm² pano içi | [6 empty] | 0 |  |  |  |  | 1 | 0 | 0 | 0 | YUKSUK | 0 | 0 | 0 | 0 | 1 | 1 | 1 |  | 0 | 0 | 0
ЩС-РР (щит распределительный розеток ручного инструмента) (261014 atr aru) | kablo | 151.01.PV3.06 | HARMONY ПВ3 1*6 | 398 | 398 | 199 | 0.5 | м | harmony | 261014 | 199 | 1 | SARF | kablo | TARİH YOK | kapak topraklama iletkeni 6 mm² | [6 empty] | 0 |  |  |  |  | 0.5 | 0 | 0 | 0 | YUKSUK | 0 | 0 | 0 | 0 | 0.5 | 1 | 0.5 |  | 0 | 0 | 0
ЩС-РР (щит распределительный розеток ручного инструмента) (261014 atr aru) | yuksuk | 311100820 | Наконечник НШВИ 2,5-8 изолированный 79443 (100шт) КВТ NEW | 540 | 540 | 540 | 1 | упак | ekt | 261014 | 540 | 1 | SARF | yuksuk | ESKİ | yüksük 2.5 mm² · UÇ TİPİ YÜKSÜK teller × 2 uç | [6 empty] | 0 |  |  |  |  | 100 | 0 | 0 | 0 | YUKSUK | 0 | 0 | 0 | 0 | 1 | 0.1 | 10 |  | 0 | 0 | 0
ЩС-РР (щит распределительный розеток ручного инструмента) (261014 atr aru) | yuksuk | 311100829 | Наконечник НШВИ 16-12 изолированный 79452 (100шт) КВТ NEW | 1919 | 1919 | 1919 | 1 | упак | ekt | 261014 | 1919 | 1 | SARF | yuksuk | ESKİ | yüksük 16 mm² · UÇ TİPİ YÜKSÜK teller × 2 uç | [6 empty] | 0 |  |  |  |  | 100 | 0 | 0 | 0 | YUKSUK | 0 | 0 | 0 | 0 | 1 | 0.1 | 10 |  | 0 | 0 | 0
ЩС-РР (щит распределительный розеток ручного инструмента) (261014 atr aru) | pabuc | 260100138 | Наконечник медно-луженный JG - 6 IEK (600) | 76 | 76 | 152 | 2 | шт | ekt | 261014 | 152 | 1 | SARF | pabuc | ESKİ | kapak topraklama pabucu | [6 empty] | 0 |  |  |  |  | 2 | 0 | 0 | 0 | YUKSUK | 0 | 0 | 0 | 0 | 2 | 2 | 4 |  | 0 | 0 | 0
ЩС-РР (щит распределительный розеток ручного инструмента) (261014 atr aru) | bag | 240100162 | Хомут 2,5х100 черный UNIT (100/500) | 182 | 182 | 182 | 1 | упак | ekt | 261014 | 182 | 1 | SARF | bag | ESKİ | kablo bağı | [6 empty] | 0 |  |  |  |  | 100 | 0 | 0 | 0 | YUKSUK | 0 | 0 | 0 | 0 | 1 | 0 | 0 |  | 0 | 0 | 0
ЩС-РР (щит распределительный розеток ручного инструмента) (261014 atr aru) | монтажный материал | монтажный материал | монтажный материал | 2328 | 2328 | 2328 | 1 | шт | монтажный материал | 261014 | 2328 | 1
ЩС-РР (щит распределительный розеток ручного инструмента) (261014 atr aru) | монтажная работа | монтажная работа | монтажная работа | 0.97 | 100 | 5820 | 58.2 | мин | монтажная работа | 261014 | 5820 | 1
ЩС-РР (щит распределительный розеток ручного инструмента) (261014 atr aru) | [5 empty] | 41992.2 |  |  |  | 261014 | 41992.2 | 1 |  |  |  | YERLEŞİM: SIRA KONTROLÜ: 1

## Sayfa1
tms
ACTIRMA B 2 ADET
DÜSÜK GERILIM 1 ADET
4 ACIK 4 KAPALI YARDIMCI KONTAK 2 ADET
MOTOR
AVR ROLESI F F 3 SEBEKELI

## FIYAT
ID | tip | Артикул | Номенклатура | LİSTE FİYATI | NET, тг | TOPLAM, тг | TOPLAM ADET | Ед.изм | marka | PARA | KATSAYI | KUR | KAYNAK | LİSTE TARİHİ | YAŞ, ay | DURUM | NOT | KUTUP | IN, A | MODÜL/adet | PAKET adet | KESİT mm² | GENİŞLİK mm | YÜKSEKLİK mm | DERİNLİK mm | KAPASİTE modül | GRUP | BAĞLANTI KESİTİ | TEL/adet | TEL m/adet | KLEMENS KESİTİ | L+N KLEMENS/adet | PE KLEMENS/adet | IN sayı | KORUMA IN | UÇ TİPİ | LİSTE satırı | BOM satırı
F001 | mccb | 845706 | Авт. выкл. NXMS-1000S/3Р 1000A 50кА с электронным расцепителем (R) | 298354 | 179012.4 | 0 | 0 | шт | chint | KZT | 0.6 | 1 | CHINT2608 | 2026-08-27 | 1.6 | OK | EBAT E0033 · NXMS-1000 | 3 | 1000 |  |  |  | 210 | 280 | 118 |  | GUC | 0 | 0 | 0 | 0 | 0 | 0 | 1000 | 1000 | PABUC | 492
F002 | mccb | 845729 | Авт. выкл. NXMS-630S/3Р 630A 50кА с электронным расцепителем (R) | 178828 | 107296.8 | 1072968 | 10 | шт | chint | KZT | 0.6 | 1 | CHINT2608 | 2026-08-27 | 1.6 | OK | EBAT E0031 · NXMS-630 | 3 | 630 |  |  |  | 140 | 257 | 108.5 |  | GUC | 0 | 0 | 0 | 0 | 0 | 0 | 630 | 630 | PABUC | 502 | 64
F003 | rubilnik | 393268 | Выключатель-разъединитель NH40-1000/3, 3P, 1000А, стандартная рукоятка управления | 227782 | 136669.2 | 273338.4 | 2 | шт | chint | KZT | 0.6 | 1 | CHINT2608 | 2026-08-27 | 1.6 | OK | EBAT E0144 · NH40-1000 | 3 | 1000 | 3 |  |  | 378 | 316 | 240 |  | GUC | 0 | 0 | 0 | 0 | 0 | 0 | 1000 | 1000 | PABUC | 645 | 4
F004 | rubilnik | 393267 | Выключатель-разъединитель NH40-630/3, 3P, 630А, стандартная рукоятка управления | 129712 | 77827.2 | 544790.4 | 7 | шт | chint | KZT | 0.6 | 1 | CHINT2608 | 2026-08-27 | 1.6 | OK | EBAT E0140 · NH40-630 | 3 | 630 | 3 |  |  | 230 | 260 | 195 |  | GUC | 0 | 0 | 0 | 0 | 0 | 0 | 630 | 630 | PABUC | 657 | 62
F005 | ats | F&F AVR-02 | Устройство управления резервным питанием F&F AVR-02 | 90000 | 90000 | 360000 | 4 | шт | pys | KZT | 1 | 1 | CHINT2608 | 2026-08-27 | 1.6 | OK | EBAT E0083 · NXZM-800 | 3 | 800 |  |  |  | 663 | 477 | 238 |  | GUC | 0 | 0 | 0 | 0 | 0 | 0 | 800 | 800 | PABUC | LİSTEDE YOK | 5
F008 | ppn | 521257 | Плавкая вставка предохранителя RT36-00-160, габарит 00, 125А | 1545 | 927 | 0 | 0 | шт | chint | KZT | 0.6 | 1 | CHINT2608 | 2026-08-27 | 1.6 | OK |  |  | 125 | [7 empty] | GUC | 35 | 0 | 0 | 35 | 0 | 1 | 125 | 125 | PABUC | 1194
F009 | aksesuar | 521260 | Держатель плавкой вставки RT36-00-160, габарит 00, 160А | 2038 | 1222.8 | 33015.6 | 27 | шт | chint | KZT | 0.6 | 1 | CHINT2608 | 2026-08-27 | 1.6 | OK | EBAT E0120 · RT36-00 altlık | [5 empty] | 31 | 120 | 62 |  | AKSESUAR | 0 | 0 | 0 | 0 | 0 | 0 | 0 | 0 | YUKSUK | 670 | 29
F010 | mccb | 131369 | Авт. выкл. NXM-250S/3Р 250A 36кА (R) | 36869 | 22121.4 | 132728.4 | 6 | шт | chint | KZT | 0.6 | 1 | CHINT2608 | 2026-08-27 | 1.6 | OK | EBAT E0011 · NXM-250 | 3 | 250 |  |  |  | 105 | 165 | 123 |  | GUC | 95 | 3 | 1.5 | 0 | 0 | 0 | 250 | 250 | PABUC | 467 | 19
F011 | mccb | 844363 | Авт. выкл. NXM-400S/3Р 320A 50кА (R) | 73736 | 44241.6 | 530899.2 | 12 | шт | chint | KZT | 0.6 | 1 | CHINT2608 | 2026-08-27 | 1.6 | OK | EBAT E0013 · NXM-400 | 3 | 320 |  |  |  | 140 | 257 | 161 |  | GUC | 0 | 0 | 0 | 0 | 0 | 0 | 320 | 320 | PABUC | 470 | 17
F012 | mccb | 205883 | Авт. выкл. NXM-63S/3P 25кА 16A (R) | 17405 | 10443 | 104430 | 10 | шт | chint | KZT | 0.6 | 1 | CHINT2608 | 2026-08-27 | 1.6 | OK | EBAT E0002 · NXM-63 | 3 | 16 |  |  |  | 78 | 135 | 100 |  | GUC | 2.5 | 3 | 1.5 | 2.5 | 4 | 1 | 16 | 16 | PABUC | 480 | 21
F013 | mccb | 205884 | Авт. выкл. NXM-63S/3P 25кА 20A (R) | 17405 | 10443 | 146202 | 14 | шт | chint | KZT | 0.6 | 1 | CHINT2608 | 2026-08-27 | 1.6 | OK | EBAT E0002 · NXM-63 | 3 | 20 |  |  |  | 78 | 135 | 100 |  | GUC | 4 | 3 | 1.5 | 4 | 4 | 1 | 20 | 20 | PABUC | 481 | 76
F014 | mccb | 844299 | Авт. выкл. NXM-125S/3Р 25A 25кА (R) | 18139 | 10883.4 | 108834 | 10 | шт | chint | KZT | 0.6 | 1 | CHINT2608 | 2026-08-27 | 1.6 | OK | EBAT E0005 · NXM-125 | 3 | 25 |  |  |  | 78 | 135 | 100 |  | GUC | 4 | 3 | 1.5 | 4 | 4 | 1 | 25 | 25 | PABUC | 441 | 23
F015 | mccb | 844300 | Авт. выкл. NXM-125S/3Р 32A 25кА (R) | 19700 | 11820 | 248220 | 21 | шт | chint | KZT | 0.6 | 1 | CHINT2608 | 2026-08-27 | 1.6 | OK | EBAT E0005 · NXM-125 | 3 | 32 |  |  |  | 78 | 135 | 100 |  | GUC | 6 | 3 | 1.5 | 6 | 4 | 1 | 32 | 32 | PABUC | 442 | 24
F016 | mccb | 844302 | Авт. выкл. NXM-125S/3Р 50A 25кА (R) | 19295 | 11577 | 46308 | 4 | шт | chint | KZT | 0.6 | 1 | CHINT2608 | 2026-08-27 | 1.6 | OK | EBAT E0005 · NXM-125 | 3 | 50 |  |  |  | 78 | 135 | 100 |  | GUC | 10 | 3 | 1.5 | 10 | 4 | 1 | 50 | 50 | PABUC | 444 | 132
F017 | mccb | 131360 | Авт. выкл. NXM-125S/3Р 63A 25кА (R) | 18263 | 10957.8 | 21915.6 | 2 | шт | chint | KZT | 0.6 | 1 | CHINT2608 | 2026-08-27 | 1.6 | OK | EBAT E0005 · NXM-125 | 3 | 63 |  |  |  | 78 | 135 | 100 |  | GUC | 16 | 3 | 1.5 | 16 | 4 | 1 | 63 | 63 | PABUC | 445 | 72
F018 | mccb | 131361 | Авт. выкл. NXM-125S/3Р 80A 25кА (R) | 19418 | 11650.8 | 34952.4 | 3 | шт | chint | KZT | 0.6 | 1 | CHINT2608 | 2026-08-27 | 1.6 | OK | EBAT E0005 · NXM-125 | 3 | 80 |  |  |  | 78 | 135 | 100 |  | GUC | 25 | 3 | 1.5 | 35 | 4 | 1 | 80 | 80 | PABUC | 446 | 71
F019 | shunt | 946996 | Независимый расцепитель SHT-M1 A1 L для NXM-125(63)/NXMLE-125 AC230V (левый) (R) | 6054 | 3632.4 | 3632.4 | 1 | шт | chint | KZT | 0.6 | 1 | CHINT2608 | 2026-08-27 | 1.6 | OK |  |  | 1 | [7 empty] | KUMANDA | 1.5 | 2 | 1.6 | 0 | 0 | 0 | 1 | 0 | YUKSUK | 1108 | 176
F020 | lamb | 593076 | Индикатор ND16-22D/2 желтый AC/DC230В (R) | 571 | 342.6 | 3083.4 | 9 | шт | chint | KZT | 0.6 | 1 | CHINT2608 | 2026-08-27 | 1.6 | OK | EBAT E0609 · ND16-22D/2, /4 | [5 empty] | 31.5 | 31.5 | 64 |  | KUMANDA | 1.5 | 2 | 1.6 | 0 | 0 | 0 | 0 | 0 | YUKSUK | 834 | 34
F021 | lamb | 593077 | Индикатор ND16-22D/2 зеленый AC/DC230В (R) | 589 | 353.4 | 3534 | 10 | шт | chint | KZT | 0.6 | 1 | CHINT2608 | 2026-08-27 | 1.6 | OK | EBAT E0609 · ND16-22D/2, /4 | [5 empty] | 31.5 | 31.5 | 64 |  | KUMANDA | 1.5 | 2 | 1.6 | 0 | 0 | 0 | 0 | 0 | YUKSUK | 835 | 35
F022 | lamb | 593075 | Индикатор ND16-22D/2 красный AC/DC230В (R) | 571 | 342.6 | 3083.4 | 9 | шт | chint | KZT | 0.6 | 1 | CHINT2608 | 2026-08-27 | 1.6 | OK | EBAT E0609 · ND16-22D/2, /4 | [5 empty] | 31.5 | 31.5 | 64 |  | KUMANDA | 1.5 | 2 | 1.6 | 0 | 0 | 0 | 0 | 0 | YUKSUK | 837 | 36
F023 | oto | 296825 | Авт. выкл. NXB-63S 3P 6А 4.5kA х-ка C (R) | 2873 | 1723.8 | 15514.2 | 9 | шт | chint | KZT | 0.6 | 1 | CHINT2608 | 2026-08-27 | 1.6 | OK | EBAT E0618 · NXB-63S | 3 | 6 | 3 |  |  | 54 | 81 | 77.8 |  | GUC | 1.5 | 7 | 0.7 | 2.5 | 4 | 1 | 6 | 6 | YUKSUK | 425 | 28
F024 | bh | 193185 | Выключатель нагрузки NXHB-125 3P 100A (R) | 4334 | 2600.4 | 5200.8 | 2 | шт | chint | KZT | 0.6 | 1 | CHINT2608 | 2026-08-27 | 1.6 | OK | EBAT E0666 · NXHB-125 | 3 | 100 | 3 |  |  | 54 | 80 | 78 |  | GUC | 25 | 3 | 0.9 | 35 | 4 | 1 | 100 | 100 | YUKSUK | 624 | 219
F025 | bh | 193183 | Выключатель нагрузки NXHB-125 3P 63A (R) | 4217 | 2530.2 | 7590.6 | 3 | шт | chint | KZT | 0.6 | 1 | CHINT2608 | 2026-08-27 | 1.6 | OK | EBAT E0666 · NXHB-125 | 3 | 63 | 3 |  |  | 54 | 80 | 78 |  | GUC | 16 | 3 | 0.9 | 16 | 4 | 1 | 63 | 63 | YUKSUK | 629 | 265
F026 | oto | 813873 | Авт. выкл. NXB-63H 3P 25A 10кА х-ка C (R) | 10552 | 6331.2 | 44318.4 | 7 | шт | chint | KZT | 0.6 | 1 | CHINT2608 | 2026-08-27 | 1.6 | OK | EBAT E0622 · NXB-63H | 3 | 25 | 3 |  |  | 54 | 81 | 77.8 |  | GUC | 4 | 7 | 0.7 | 4 | 4 | 1 | 25 | 25 | YUKSUK | 351 | 220
F027 | oto | 813870 | Авт. выкл. NXB-63H 3P 10A 10кА х-ка C (R) | 11843 | 7105.8 | 28423.2 | 4 | шт | chint | KZT | 0.6 | 1 | CHINT2608 | 2026-08-27 | 1.6 | OK | EBAT E0622 · NXB-63H | 3 | 10 | 3 |  |  | 54 | 81 | 77.8 |  | GUC | 1.5 | 7 | 0.7 | 2.5 | 4 | 1 | 10 | 10 | YUKSUK | 348 | 238
F028 | contactor | 836704 | Контактор NXC-09 9A 220В/АС3 1НО+1НЗ 50Гц (R) | 5214 | 3128.4 | 12513.6 | 4 | шт | chint | KZT | 0.6 | 1 | CHINT2608 | 2026-08-27 | 1.6 | OK | EBAT E0085 · NXC-06~16 | 3 | 9 |  |  |  | 45.5 | 75 | 126.5 |  | GUC | 1.5 | 3 | 1.8 | 2.5 | 4 | 1 | 9 | 0 | YUKSUK | 953 | 246
F029 | rele | 837101 | Тепловое реле NXR-12 4-6A (R) | 4445 | 2667 | 10668 | 4 | шт | chint | KZT | 0.6 | 1 | CHINT2608 | 2026-08-27 | 1.6 | OK | EBAT E0098 · NXR-12 | [5 empty] | 45 | 73 | 68 |  | KUMANDA | 1.5 | 4 | 3.2 | 0 | 0 | 0 | 0 | 0 | YUKSUK | 1432 | 247
F030 | oto | 813793 | Авт. выкл. NXB-63H 1P 16A 10кА х-ка C (R) | 3471 | 2082.6 | 33321.6 | 16 | шт | chint | KZT | 0.6 | 1 | CHINT2608 | 2026-08-27 | 1.6 | OK | EBAT E0620 · NXB-63H | 1 | 16 | 1 |  |  | 18 | 81 | 77.8 |  | GUC | 2.5 | 3 | 0.3 | 2.5 | 2 | 1 | 16 | 16 | YUKSUK | 345 | 80
F031 | oto | 813796 | Авт. выкл. NXB-63H 1P 32A 10кА х-ка C (R) | 3656 | 2193.6 | 2193.6 | 1 | шт | chint | KZT | 0.6 | 1 | CHINT2608 | 2026-08-27 | 1.6 | OK | EBAT E0620 · NXB-63H | 1 | 32 | 1 |  |  | 18 | 81 | 77.8 |  | GUC | 6 | 3 | 0.3 | 6 | 2 | 1 | 32 | 32 | YUKSUK | 347 | 243
F032 | dif | 515381 | Диф. авт. выкл. NXBLE-63YH 1P+N C16 30mA тип A, 6kA (R) | 5104 | 3062.4 | 88809.6 | 29 | шт | chint | KZT | 0.6 | 1 | CHINT2608 | 2026-08-27 | 1.6 | OK | EBAT E0660 · NXBLE-63YH | 1P+N | 16 | 2 |  |  | 36 | 86 | 79 |  | GUC | 2.5 | 0 | 0 | 2.5 | 0 | 1 | 16 | 16 | YUKSUK | 769 | 267
F033 | dif | 515395 | Диф. авт. выкл. NXBLE-63YH 1P+N C25 30mA тип A, 6kA (R) | 5069 | 3041.4 | 3041.4 | 1 | шт | chint | KZT | 0.6 | 1 | CHINT2608 | 2026-08-27 | 1.6 | OK | EBAT E0660 · NXBLE-63YH | 1P+N | 25 | 2 |  |  | 36 | 86 | 79 |  | GUC | 4 | 0 | 0 | 4 | 0 | 1 | 25 | 25 | YUKSUK | 775 | 294
F034 | dif | 539848 | Диф. авт. выкл. NXBLE-63YH 3P+N C16 30mA тип A, 6kA (R) | 8352 | 5011.2 | 5011.2 | 1 | шт | chint | KZT | 0.6 | 1 | CHINT2608 | 2026-08-27 | 1.6 | OK | EBAT E0661 · NXBLE-63YH | 3P+N | 16 | 4 |  |  | 72 | 86 | 79 |  | GUC | 2.5 | 0 | 0 | 2.5 | 0 | 1 | 16 | 16 | YUKSUK | 791 | 266
F035 | oto | 813874 | Авт. выкл. NXB-63H 3P 32A 10кА х-ка C (R) | 11771 | 7062.6 | 7062.6 | 1 | шт | chint | KZT | 0.6 | 1 | CHINT2608 | 2026-08-27 | 1.6 | OK | EBAT E0622 · NXB-63H | 3 | 32 | 3 |  |  | 54 | 81 | 77.8 |  | GUC | 6 | 7 | 0.7 | 6 | 4 | 1 | 32 | 32 | YUKSUK | 352 | 289
F036 | oto | 813871 | Авт. выкл. NXB-63H 3P 16A 10кА х-ка C (R) | 10552 | 6331.2 | 6331.2 | 1 | шт | chint | KZT | 0.6 | 1 | CHINT2608 | 2026-08-27 | 1.6 | OK | EBAT E0622 · NXB-63H | 3 | 16 | 3 |  |  | 54 | 81 | 77.8 |  | GUC | 2.5 | 7 | 0.7 | 2.5 | 4 | 1 | 16 | 16 | YUKSUK | 349 | 290
F037 | contactor | 836904 | Контактор NXC-18 18A 220В/АС3 1НО+1НЗ 50Гц (R) | 7056 | 4233.6 | 8467.2 | 2 | шт | chint | KZT | 0.6 | 1 | CHINT2608 | 2026-08-27 | 1.6 | OK | EBAT E0086 · NXC-18~22 | 3 | 18 |  |  |  | 45.5 | 75 | 126.5 |  | GUC | 4 | 3 | 1.8 | 4 | 4 | 1 | 18 | 0 | YUKSUK | 971 | 295
F038 | oto | 814013 | Авт. выкл. NXB-63 1P 10A 6кА х-ка C (R) | 1362 | 817.2 | 3268.8 | 4 | шт | chint | KZT | 0.6 | 1 | CHINT2608 | 2026-08-27 | 1.6 | OK | EBAT E0612 · NXB-63 | 1 | 10 | 1 |  |  | 18 | 81 | 77.8 |  | GUC | 1.5 | 3 | 0.3 | 2.5 | 2 | 1 | 10 | 10 | YUKSUK | 261 | 81
F039 | oto | 814015 | Авт. выкл. NXB-63 1P 20A 6кА х-ка C (R) | 1434 | 860.4 | 2581.2 | 3 | шт | chint | KZT | 0.6 | 1 | CHINT2608 | 2026-08-27 | 1.6 | OK | EBAT E0612 · NXB-63 | 1 | 20 | 1 |  |  | 18 | 81 | 77.8 |  | GUC | 4 | 3 | 0.3 | 4 | 2 | 1 | 20 | 20 | YUKSUK | 265 | 242
F040 | oto | 814012 | Авт. выкл. NXB-63 1P 6A 6кА х-ка C (R) | 1436 | 861.6 | 3446.4 | 4 | шт | chint | KZT | 0.6 | 1 | CHINT2608 | 2026-08-27 | 1.6 | OK | EBAT E0612 · NXB-63 | 1 | 6 | 1 |  |  | 18 | 81 | 77.8 |  | GUC | 1.5 | 3 | 0.3 | 2.5 | 2 | 1 | 6 | 6 | YUKSUK | 284 | 241
F041 | sayac | 130301237 | LQ СА4У-Э720 Дала 3Ф (3х220/380V 5-7,5А) R TX IP П RS Д G/PLС Saiman | 114050 | 114050 | 912400 | 8 | шт | ekt | KZT | 1 | 1 | EKT2506 | 2025-06-12 | 16.1 | ESKİ | [10 empty] | OLCU | 2.5 | 10 | 12 | 0 | 0 | 0 | 0 | 0 | YUKSUK | 22089 | 26
F042 | aksesuar | 200100060 | Испытательная клеммная коробка(колодка) для счетчиков электроэнергии Saiman | 5999 | 5999 | 47992 | 8 | шт | ekt | KZT | 1 | 1 | EKT2506 | 2025-06-12 | 16.1 | ESKİ | [10 empty] | AKSESUAR | 0 | 0 | 0 | 0 | 0 | 0 | 0 | 0 | YUKSUK | 22090 | 33
F043 | korpus | 719-15075 | Met.Korpus Pustoi 1800x800x450 10sm | 165000 | 99000 | 1188000 | 12 | шт | teksan f | KZT | 0.6 | 1 | KAZTEK2607 | 2026-07-15 | 3 | OK | [6 empty] | 800 | 1800 | 450 |  | KORPUS | 0 | 0 | 0 | 0 | 0 | 0 | 0 | 0 | YUKSUK | 1945 | 61
F044 | korpus | 714-15117 | Щит мет. ЩРн-5-2 PR (1000x650x300) IP31 (TS) | 55770 | 33462 | 33462 | 1 | шт | teksan f | KZT | 0.6 | 1 | KAZTEK2607 | 2026-07-15 | 3 | OK | EBAT K | 2 |  |  |  |  | 650 | 1000 | 300 |  | KORPUS | 0 | 0 | 0 | 0 | 0 | 0 | 0 | 0 | YUKSUK | 1849 | 285
F045 | korpus | 714-15121 | Щит мет. ЩРн-3-2 PR (650x500x220) IP31 (TS) | 23810 | 14286 | 14286 | 1 | шт | teksan f | KZT | 0.6 | 1 | KAZTEK2607 | 2026-07-15 | 3 | OK | EBAT K | 2 |  |  |  |  | 500 | 650 | 220 |  | KORPUS | 0 | 0 | 0 | 0 | 0 | 0 | 0 | 0 | YUKSUK | 1853 | 236
F046 | korpus | 714-15027 | Мет. Корпус ЩРН-18 (395x310x120мм) IP54 (TS) | 10270 | 6162 | 6162 | 1 | шт | teksan f | KZT | 0.6 | 1 | KAZTEK2607 | 2026-07-15 | 3 | OK | EBAT K | [5 empty] | 310 | 395 | 120 | 18 | KORPUS | 0 | 0 | 0 | 0 | 0 | 0 | 0 | 0 | YUKSUK | 1813 | 318
F047 | korpus | 714-15070 | Щит мет.ЩРн-36 б/o (540х310х120) S/U 36 IP54 (TS) | 16550 | 9930 | 19860 | 2 | шт | teksan f | KZT | 0.6 | 1 | KAZTEK2607 | 2026-07-15 | 3 | OK | EBAT K | [5 empty] | 310 | 540 | 120 | 36 | KORPUS | 0 | 0 | 0 | 0 | 0 | 0 | 0 | 0 | YUKSUK | 1824 | 218
F050 | korpus | 719-15923-1 | Мет. Щит ВРУ (2000x800x600)+20 база (TS) | 200000 | 120000 | 600000 | 5 | шт | teksan f | KZT | 0.6 | 1 | PYS | 2026-10-14 | 0 | OK | [6 empty] | 4400 | 2200 | 600 |  | KORPUS | 0 | 0 | 0 | 0 | 0 | 0 | 0 | 0 | YUKSUK | LİSTEDE YOK | 3
F051 | aksesuar | 308602 | Ограничитель имп. перенапр. NXU-I+II 4P In=25kA Uc=385B Im=50kA (R) | 56704 | 34022.4 | 306201.6 | 9 | шт | chint | KZT | 0.6 | 1 | PYS | 2026-10-14 | 0 | OK |  | 3 | [8 empty] | AKSESUAR | 0 | 0 | 0 | 0 | 0 | 0 | 0 | 0 | YUKSUK | 1138 | 30
F052 | tt | PYS-003 | Трансформатор тока 800/5/5 А кл.т. 0,5S/0,5 (две вторичные обмотки) |  |  |  | 0 | шт | pys | KZT | 1 | 1 | PYS | 2026-10-14 | 0 | FİYAT YOK | [10 empty] | OLCU | 2.5 | 0 | 0 | 0 | 0 | 0 | 0 | 0 | YUKSUK | LİSTEDE YOK
F053 | tt | PYS-004 | Трансформатор тока ТОП-0,66-1 630/5 А кл.т. 0,5S |  |  |  | 6 | шт | pys | KZT | 1 | 1 | PYS | 2026-10-14 | 0 | FİYAT YOK | [10 empty] | OLCU | 2.5 | 0 | 0 | 0 | 0 | 0 | 0 | 0 | YUKSUK | LİSTEDE YOK | 79
F054 | tt | PYS-005 | Трансформатор тока ТОП-0,66-1 500/5 А кл.т. 0,5S |  |  |  | 6 | шт | pys | KZT | 1 | 1 | PYS | 2026-10-14 | 0 | FİYAT YOK | [10 empty] | OLCU | 2.5 | 0 | 0 | 0 | 0 | 0 | 0 | 0 | YUKSUK | LİSTEDE YOK | 134
F055 | tt | PYS-006 | Трансформатор тока ТОП-0,66-1 600/5 А кл.т. 0,5S |  |  |  | 6 | шт | pys | KZT | 1 | 1 | PYS | 2026-10-14 | 0 | FİYAT YOK | [10 empty] | OLCU | 2.5 | 0 | 0 | 0 | 0 | 0 | 0 | 0 | YUKSUK | LİSTEDE YOK | 182
F056 | indicator | PYS-007 | Амперметр щитовой 0–800 А (через ТТ 800/5) |  |  |  | 0 | шт | pys | KZT | 1 | 1 | PYS | 2026-10-14 | 0 | FİYAT YOK |  |  | 800 | [7 empty] | KUMANDA | 1.5 | 2 | 1.6 | 0 | 0 | 0 | 800 | 0 | YUKSUK | LİSTEDE YOK
F057 | indicator | PYS-008 | Вольтметр щитовой 0–500 В |  |  |  | 0 | шт | pys | KZT | 1 | 1 | PYS | 2026-10-14 | 0 | FİYAT YOK | [10 empty] | KUMANDA | 1.5 | 2 | 1.6 | 0 | 0 | 0 | 0 | 0 | YUKSUK | LİSTEDE YOK
F058 | rele | PYS-009 | Контроллер температуры (аналог TCON-CSD/20) на DIN-рейку |  |  |  | 1 | шт | pys | KZT | 1 | 1 | PYS | 2026-10-14 | 0 | FİYAT YOK | [10 empty] | KUMANDA | 1.5 | 4 | 3.2 | 0 | 0 | 0 | 0 | 0 | YUKSUK | LİSTEDE YOK | 296
F059 | aksesuar | PYS-010 | Выносной датчик температуры ВК1 с кабелем 10 м (к контроллеру TCON-CSD/20) | 152000 | 152000 | 152000 | 1 | шт | pys | KZT | 1 | 1 | PYS | 2026-10-14 | 0 | OK | [10 empty] | AKSESUAR | 0 | 0 | 0 | 0 | 0 | 0 | 0 | 0 | YUKSUK | LİSTEDE YOK | 297
F064 | kablo | 151.01.PV3.01,5 | HARMONY ПВ3 1*1,5 | 105 | 105 | 9177 | 87.4 | м | harmony | KZT | 1 | 1 | HARMONY |  |  | TARİH YOK | [5 empty] | 1.5 |  |  |  |  | SARF | 0 | 0 | 0 | 0 | 0 | 0 | 0 | 0 | YUKSUK | 11669 | 43
F065 | yuksuk | 311100817 | Наконечник НШВИ 1,5-8 изолированный 79440 (100шт) КВТ NEW | 428 | 428 | 2568 | 6 | упак | ekt | KZT | 1 | 1 | EKT2506 | 2025-06-12 | 16.1 | ESKİ |  |  |  |  | 100 | 1.5 |  |  |  |  | SARF | 0 | 0 | 0 | 0 | 0 | 0 | 0 | 0 | YUKSUK | 20620 | 49
F066 | kablo | 151.01.PV3.02,5 | HARMONY ПВ3 1*2,5 | 174 | 174 | 21175.8 | 121.7 | м | harmony | KZT | 1 | 1 | HARMONY |  |  | TARİH YOK | [5 empty] | 2.5 |  |  |  |  | SARF | 0 | 0 | 0 | 0 | 0 | 0 | 0 | 0 | YUKSUK | 11670 | 44
F067 | yuksuk | 311100820 | Наконечник НШВИ 2,5-8 изолированный 79443 (100шт) КВТ NEW | 540 | 540 | 3780 | 7 | упак | ekt | KZT | 1 | 1 | EKT2506 | 2025-06-12 | 16.1 | ESKİ |  |  |  |  | 100 | 2.5 |  |  |  |  | SARF | 0 | 0 | 0 | 0 | 0 | 0 | 0 | 0 | YUKSUK | 20625 | 50
F070 | kablo | 151.01.PV3.04 | HARMONY ПВ3 1*4 | 274 | 274 | 10658.6 | 38.9 | м | harmony | KZT | 1 | 1 | HARMONY |  |  | TARİH YOK | [5 empty] | 4 |  |  |  |  | SARF | 0 | 0 | 0 | 0 | 0 | 0 | 0 | 0 | YUKSUK | 11671 | 45
F071 | yuksuk | 311100823 | Наконечник НШВИ 4,0-9 изолированный 79446 (100шт) КВТ NEW | 818 | 818 | 818 | 1 | упак | ekt | KZT | 1 | 1 | EKT2506 | 2025-06-12 | 16.1 | ESKİ |  |  |  |  | 100 | 4 |  |  |  |  | SARF | 0 | 0 | 0 | 0 | 0 | 0 | 0 | 0 | YUKSUK | 20628 | 310
F074 | kablo | 151.01.PV3.06 | HARMONY ПВ3 1*6 | 398 | 398 | 16875.2 | 42.4 | м | harmony | KZT | 1 | 1 | HARMONY |  |  | TARİH YOK | [5 empty] | 6 |  |  |  |  | SARF | 0 | 0 | 0 | 0 | 0 | 0 | 0 | 0 | YUKSUK | 11672 | 46
F076 | pabuc | 260100138 | Наконечник медно-луженный JG - 6 IEK (600) | 76 | 76 | 12008 | 158 | шт | ekt | KZT | 1 | 1 | EKT2506 | 2025-06-12 | 16.1 | ESKİ | [10 empty] | SARF | 0 | 0 | 0 | 0 | 0 | 0 | 0 | 0 | YUKSUK | 20463 | 53
F079 | kablo | 151.01.PV3.10 | HARMONY ПВ3 1*10 | 697 | 697 | 1184.9 | 1.7 | м | harmony | KZT | 1 | 1 | HARMONY |  |  | TARİH YOK | [5 empty] | 10 |  |  |  |  | SARF | 0 | 0 | 0 | 0 | 0 | 0 | 0 | 0 | YUKSUK | 11673 | 200
F081 | pabuc | 260100153 | Наконечник медно-луженный JG - 10 IEK (400) | 108 | 108 | 648 | 6 | шт | ekt | KZT | 1 | 1 | EKT2506 | 2025-06-12 | 16.1 | ESKİ | [10 empty] | SARF | 0 | 0 | 0 | 0 | 0 | 0 | 0 | 0 | YUKSUK | 20464 | 209
F084 | kablo | 151.01.PV3.16 | HARMONY ПВ3 1*16 | 1084 | 1084 | 6937.6 | 6.4 | м | harmony | KZT | 1 | 1 | HARMONY |  |  | TARİH YOK | [5 empty] | 16 |  |  |  |  | SARF | 0 | 0 | 0 | 0 | 0 | 0 | 0 | 0 | YUKSUK | 11674 | 101
F085 | yuksuk | 311100829 | Наконечник НШВИ 16-12 изолированный 79452 (100шт) КВТ NEW | 1919 | 1919 | 5757 | 3 | упак | ekt | KZT | 1 | 1 | EKT2506 | 2025-06-12 | 16.1 | ESKİ |  |  |  |  | 100 | 16 |  |  |  |  | SARF | 0 | 0 | 0 | 0 | 0 | 0 | 0 | 0 | YUKSUK | 20622 | 278
F086 | pabuc | 260100165 | Наконечник медно-луженный JG - 16 IEK (200) | 140 | 140 | 1680 | 12 | шт | ekt | KZT | 1 | 1 | EKT2506 | 2025-06-12 | 16.1 | ESKİ | [10 empty] | SARF | 0 | 0 | 0 | 0 | 0 | 0 | 0 | 0 | YUKSUK | 20465 | 110
F089 | kablo | 151.01.PV3.25 | HARMONY ПВ3 1*25 | 1688 | 1688 | 11816 | 7 | м | harmony | KZT | 1 | 1 | HARMONY |  |  | TARİH YOK | [5 empty] | 25 |  |  |  |  | SARF | 0 | 0 | 0 | 0 | 0 | 0 | 0 | 0 | YUKSUK | 11675 | 102
F090 | pabuc | 260100167 | Наконечник медно-луженный JG - 25 IEK (200) | 156 | 156 | 4680 | 30 | шт | ekt | KZT | 1 | 1 | EKT2506 | 2025-06-12 | 16.1 | ESKİ | [10 empty] | SARF | 0 | 0 | 0 | 0 | 0 | 0 | 0 | 0 | YUKSUK | 20466 | 111
F099 | kablo | 151.01.PV3.95 | HARMONY ПВ3 1*95 | 6463 | 6463 | 43302.1 | 6.7 | м | harmony | KZT | 1 | 1 | HARMONY |  |  | TARİH YOK | [5 empty] | 95 |  |  |  |  | SARF | 0 | 0 | 0 | 0 | 0 | 0 | 0 | 0 | YUKSUK | 11679 | 47
F100 | pabuc | 260100140 | Наконечник медно-луженный JG - 95 IEK (50) | 587 | 587 | 14088 | 24 | шт | ekt | KZT | 1 | 1 | EKT2506 | 2025-06-12 | 16.1 | ESKİ | [10 empty] | SARF | 0 | 0 | 0 | 0 | 0 | 0 | 0 | 0 | YUKSUK | 20470 | 54
F102 | bag | 240100162 | Хомут 2,5х100 черный UNIT (100/500) | 182 | 182 | 1638 | 9 | упак | ekt | KZT | 1 | 1 | EKT2506 | 2025-06-12 | 16.1 | ESKİ |  |  |  |  | 100 | [5 empty] | SARF | 0 | 0 | 0 | 0 | 0 | 0 | 0 | 0 | YUKSUK | 20889 | 56
F103 | izolator | 32101DEK | 32101 Изолятор шинный опорный ИО101-30 Кв8 Макс.роб.ток 380А Dekraft | 165 | 165 | 75900 | 460 | шт | ekt | KZT | 1 | 1 | EKT2506 | 2025-06-12 | 16.1 | ESKİ | [10 empty] | SARF | 0 | 0 | 0 | 0 | 0 | 0 | 0 | 0 | YUKSUK | 15639 | 40
F105 | tarak | 811002 | Шина соединительная типа PIN 3P, 63А, L=1000мм (R) | 12699 | 7619.4 | 38097 | 5 | шт | chint | KZT | 0.6 | 1 | CHINT2608 | 2026-08-27 | 1.6 | OK |  | 3 | [8 empty] | SARF | 0 | 0 | 0 | 0 | 0 | 0 | 0 | 0 | YUKSUK | 1567 | 272
F106 | tarak | 811006 | Шина соединительная типа PIN 3P, 100А, L=1000мм (R) | 20190 | 12114 | 109026 | 9 | шт | chint | KZT | 0.6 | 1 | CHINT2608 | 2026-08-27 | 1.6 | OK |  | 3 | [8 empty] | SARF | 0 | 0 | 0 | 0 | 0 | 0 | 0 | 0 | YUKSUK | 1566 | 41
F107 | nbara | 130200364 | Шина "N" нулевая 8х12мм комб с изол "Стойка" ШНИ 6-КС-С UNIT (20/300) | 560 | 560 | 1680 | 3 | шт | ekt | KZT | 1 | 1 | EKT2506 | 2025-06-12 | 16.1 | ESKİ | [10 empty] | SARF | 0 | 0 | 0 | 0 | 0 | 0 | 0 | 0 | YUKSUK | 19711 | 223
F108 | nbara | 130200365 | Шина "N" нулевая 8х12мм комб с изол "Стойка" ШНИ 8-КС-С UNIT (20/300) | 630 | 630 | 630 | 1 | шт | ekt | KZT | 1 | 1 | EKT2506 | 2025-06-12 | 16.1 | ESKİ | [10 empty] | SARF | 0 | 0 | 0 | 0 | 0 | 0 | 0 | 0 | YUKSUK | 19712 | 270
F109 | nbara | 130200361 | Шина "N" нулевая 8х12мм комб с изол "Стойка" ШНИ 10-КС-С UNIT (20/300) | 780 | 780 | 2340 | 3 | шт | ekt | KZT | 1 | 1 | EKT2506 | 2025-06-12 | 16.1 | ESKİ | [10 empty] | SARF | 0 | 0 | 0 | 0 | 0 | 0 | 0 | 0 | YUKSUK | 19713 | 224
F110 | nbara | 130200362 | Шина "N" нулевая 8х12мм комб с изол "Стойка" ШНИ 12-КС-С UNIT (20/200) | 903 | 903 | 903 | 1 | шт | ekt | KZT | 1 | 1 | EKT2506 | 2025-06-12 | 16.1 | ESKİ | [10 empty] | SARF | 0 | 0 | 0 | 0 | 0 | 0 | 0 | 0 | YUKSUK | 19714 | 94
F111 | nbara | 130200363 | Шина "N" нулевая 8х12мм комб с изол "Стойка" ШНИ 14-КС-С UNIT (20/200) | 1049 | 1049 | 10490 | 10 | шт | ekt | KZT | 1 | 1 | EKT2506 | 2025-06-12 | 16.1 | ESKİ | [10 empty] | SARF | 0 | 0 | 0 | 0 | 0 | 0 | 0 | 0 | YUKSUK | 19715 | 93
F119 | bara | 130300324 | Шина медн.4х50х4000 | 13934 | 13934 | 0 | 0 | м | ekt | KZT | 1 | 1 | EKT2506 | 2025-06-12 | 16.1 | ESKİ | [10 empty] | SARF | 0 | 0 | 0 | 0 | 0 | 0 | 0 | 0 | YUKSUK | 19785
F121 | bara | 130200208 | Шина медн.5х50х4000 | 17515 | 17515 | 5516174.1 | 314.94 | м | ekt | KZT | 1 | 1 | EKT2506 | 2025-06-12 | 16.1 | ESKİ | [10 empty] | SARF | 0 | 0 | 0 | 0 | 0 | 0 | 0 | 0 | YUKSUK | 19788 | 37
F122 | bara | 130300811 | Шина медн.6х60х4000 | 25221 | 25221 | 0 | 0 | м | ekt | KZT | 1 | 1 | EKT2506 | 2025-06-12 | 16.1 | ESKİ | [10 empty] | SARF | 0 | 0 | 0 | 0 | 0 | 0 | 0 | 0 | YUKSUK | 19789
F136 | kanal | 280100020 | Кабель.канал перф. 40х40 ИМПАКТ IEK (36) | 1486 | 1486 | 365704.6 | 246.1 | м | ekt | KZT | 1 | 1 | EKT2506 | 2025-06-12 | 16.1 | ESKİ | [6 empty] | 40 | 40 |  |  | SARF | 0 | 0 | 0 | 0 | 0 | 0 | 0 | 0 | YUKSUK | 18855 | 42 | altında 49 yedek sarf artikülü (gruplu, satır "+" ile açılır)
F048 | korpus | 714-15040 | Мет. Корпус ЩРН- 48 (660x310x120) IP31 (TS) | 15210 | 9126 | 0 | 0 | шт | teksan f | KZT | 0.6 | 1 | KAZTEK2607 | 2026-07-15 | 3 | OK | EBAT K | [5 empty] | 310 | 660 | 120 | 48 | KORPUS | 0 | 0 | 0 | 0 | 0 | 0 | 0 | 0 | YUKSUK | 1817
F049 | korpus | 714-15065 | Мет. Корпус ЩРН-72 (660x440x120) | 18505 | 11103 | 0 | 0 | шт | teksan f | KZT | 0.6 | 1 | KAZTEK2607 | 2026-07-15 | 3 | OK | EBAT K | [5 empty] | 440 | 660 | 120 | 72 | KORPUS | 0 | 0 | 0 | 0 | 0 | 0 | 0 | 0 | YUKSUK | 1822
F060 | kablo | 151.01.PV3.0,75 | HARMONY ПВ3 1*0,75 | 55 | 55 | 0 | 0 | м | harmony | KZT | 1 | 1 | HARMONY |  |  | TARİH YOK | YEDEK SARF — bu projede kullanılmıyor (KURALLAR sarf tablosu) |  |  |  |  | 0.75 |  |  |  |  | SARF | 0 | 0 | 0 | 0 | 0 | 0 | 0 | 0 | YUKSUK | 11667
F061 | yuksuk | 311100813 | Наконечник НШВИ 0,75-8 изолированный 79436 (100шт) КВТ NEW | 353 | 353 | 0 | 0 | упак | ekt | KZT | 1 | 1 | EKT2506 | 2025-06-12 | 16.1 | ESKİ | YEDEK SARF — bu projede kullanılmıyor (KURALLAR sarf tablosu) |  |  |  | 100 | 0.75 |  |  |  |  | SARF | 0 | 0 | 0 | 0 | 0 | 0 | 0 | 0 | YUKSUK | 20615
F062 | kablo | 151.01.PV3.01 | HARMONY ПВ3 1*1 | 77 | 77 | 0 | 0 | м | harmony | KZT | 1 | 1 | HARMONY |  |  | TARİH YOK | YEDEK SARF — bu projede kullanılmıyor (KURALLAR sarf tablosu) |  |  |  |  | 1 |  |  |  |  | SARF | 0 | 0 | 0 | 0 | 0 | 0 | 0 | 0 | YUKSUK | 11668
F063 | yuksuk | 311100815 | Наконечник НШВИ 1,0-8 изолированный 79438 (100шт) КВТ NEW | 390 | 390 | 0 | 0 | упак | ekt | KZT | 1 | 1 | EKT2506 | 2025-06-12 | 16.1 | ESKİ | YEDEK SARF — bu projede kullanılmıyor (KURALLAR sarf tablosu) |  |  |  | 100 | 1 |  |  |  |  | SARF | 0 | 0 | 0 | 0 | 0 | 0 | 0 | 0 | YUKSUK | 20617
F068 | klemens | 130300223 | ЗНИ 2.5мм ² (24А) серый IEK (50) | 97 | 97 | 0 | 0 | шт | ekt | KZT | 1 | 1 | EKT2506 | 2025-06-12 | 16.1 | ESKİ | YEDEK SARF — bu projede kullanılmıyor (KURALLAR sarf tablosu) |  |  | 0.297 |  | 2.5 |  |  |  |  | SARF | 0 | 0 | 0 | 0 | 0 | 0 | 0 | 0 | YUKSUK | 19855
F069 | klemens | 5130300225 | Зажим наборный ЗНИ - 4PEN 4мм2 (JXB-земля) IEK | 283 | 283 | 0 | 0 | шт | ekt | KZT | 1 | 1 | EKT2506 | 2025-06-12 | 16.1 | ESKİ | YEDEK SARF — bu projede kullanılmıyor (KURALLAR sarf tablosu) | 4 |  | 0.354 |  | 4 |  |  |  |  | SARF | 0 | 0 | 0 | 0 | 0 | 0 | 0 | 0 | YUKSUK | 16209
F072 | klemens | 130300041 | ЗНИ 4мм ² (35А) серый IEK(60) | 98 | 98 | 0 | 0 | шт | ekt | KZT | 1 | 1 | EKT2506 | 2025-06-12 | 16.1 | ESKİ | YEDEK SARF — bu projede kullanılmıyor (KURALLAR sarf tablosu) |  |  | 0.354 |  | 4 |  |  |  |  | SARF | 0 | 0 | 0 | 0 | 0 | 0 | 0 | 0 | YUKSUK | 19856
F073 | aksesuar | 130300142 | Заглушка для ЗНИ4-6мм2 (JXB35-50A) серый IEK!!! | 47 | 47 | 0 | 0 | шт | ekt | KZT | 1 | 1 | EKT2506 | 2025-06-12 | 16.1 | ESKİ | YEDEK SARF — bu projede kullanılmıyor (KURALLAR sarf tablosu) | [9 empty] | AKSESUAR | 0 | 0 | 0 | 0 | 0 | 0 | 0 | 0 | YUKSUK | 19881
F075 | yuksuk | 311100826 | Наконечник НШВИ 6,0-12 изолированный 79449 (100шт) КВТ NEW | 1240 | 1240 | 0 | 0 | упак | ekt | KZT | 1 | 1 | EKT2506 | 2025-06-12 | 16.1 | ESKİ | YEDEK SARF — bu projede kullanılmıyor (KURALLAR sarf tablosu) |  |  |  | 100 | 6 |  |  |  |  | SARF | 0 | 0 | 0 | 0 | 0 | 0 | 0 | 0 | YUKSUK | 20629
F077 | klemens | 130300042 | ЗНИ 6мм ² серый IEK (20) | 116 | 116 | 0 | 0 | шт | ekt | KZT | 1 | 1 | EKT2506 | 2025-06-12 | 16.1 | ESKİ | YEDEK SARF — bu projede kullanılmıyor (KURALLAR sarf tablosu) |  |  | 0.469 |  | 6 |  |  |  |  | SARF | 0 | 0 | 0 | 0 | 0 | 0 | 0 | 0 | YUKSUK | 19857
F078 | klemens | 130300227 | ЗНИ 10PEN 10мм2 (JXB-земля) IEK E-PRO | 367 | 367 | 0 | 0 | шт | ekt | KZT | 1 | 1 | EKT2506 | 2025-06-12 | 16.1 | ESKİ | YEDEK SARF — bu projede kullanılmıyor (KURALLAR sarf tablosu) |  |  | 0.583 |  | 10 |  |  |  |  | SARF | 0 | 0 | 0 | 0 | 0 | 0 | 0 | 0 | YUKSUK | 19858
F080 | yuksuk | 311100828 | Наконечник НШВИ 10-12 изолированный 79451 (100шт) КВТ NEW | 1550 | 1550 | 0 | 0 | упак | ekt | KZT | 1 | 1 | EKT2506 | 2025-06-12 | 16.1 | ESKİ | YEDEK SARF — bu projede kullanılmıyor (KURALLAR sarf tablosu) |  |  |  | 100 | 10 |  |  |  |  | SARF | 0 | 0 | 0 | 0 | 0 | 0 | 0 | 0 | YUKSUK | 20621
F082 | klemens | 130300039 | ЗНИ 10мм ² (70А) серый IEK (40) | 163 | 163 | 0 | 0 | шт | ekt | KZT | 1 | 1 | EKT2506 | 2025-06-12 | 16.1 | ESKİ | YEDEK SARF — bu projede kullanılmıyor (KURALLAR sarf tablosu) |  |  | 0.583 |  | 10 |  |  |  |  | SARF | 0 | 0 | 0 | 0 | 0 | 0 | 0 | 0 | YUKSUK | 19859
F083 | aksesuar | 130300143 | Заглушка для ЗНИ-10мм ² серый IEK * (1000) | 66 | 66 | 0 | 0 | шт | ekt | KZT | 1 | 1 | EKT2506 | 2025-06-12 | 16.1 | ESKİ | YEDEK SARF — bu projede kullanılmıyor (KURALLAR sarf tablosu) | [9 empty] | AKSESUAR | 0 | 0 | 0 | 0 | 0 | 0 | 0 | 0 | YUKSUK | 21219
F087 | klemens | 130300193 | ЗНИ 16мм ² (100А) серый IEK (30) !!! | 383 | 383 | 0 | 0 | шт | ekt | KZT | 1 | 1 | EKT2506 | 2025-06-12 | 16.1 | ESKİ | YEDEK SARF — bu projede kullanılmıyor (KURALLAR sarf tablosu) |  |  | 0.697 |  | 16 |  |  |  |  | SARF | 0 | 0 | 0 | 0 | 0 | 0 | 0 | 0 | YUKSUK | 21196
F088 | klemens | 130300228 | Зажим наборный ЗНИ-16PEN 16мм2 (JXB-земля) IEK | 529 | 529 | 0 | 0 | шт | ekt | KZT | 1 | 1 | EKT2506 | 2025-06-12 | 16.1 | ESKİ | YEDEK SARF — bu projede kullanılmıyor (KURALLAR sarf tablosu) |  |  | 0.697 |  | 16 |  |  |  |  | SARF | 0 | 0 | 0 | 0 | 0 | 0 | 0 | 0 | YUKSUK | 21224
F091 | kablo | 151.01.PV3.35 | HARMONY ПВ3 1*35 | 2399 | 2399 | 0 | 0 | м | harmony | KZT | 1 | 1 | HARMONY |  |  | TARİH YOK | YEDEK SARF — bu projede kullanılmıyor (KURALLAR sarf tablosu) |  |  |  |  | 35 |  |  |  |  | SARF | 0 | 0 | 0 | 0 | 0 | 0 | 0 | 0 | YUKSUK | 11676
F092 | pabuc | 260100158 | Наконечник медно-луженный JG - 35 IEK (100) | 206 | 206 | 0 | 0 | шт | ekt | KZT | 1 | 1 | EKT2506 | 2025-06-12 | 16.1 | ESKİ | YEDEK SARF — bu projede kullanılmıyor (KURALLAR sarf tablosu) | [9 empty] | SARF | 0 | 0 | 0 | 0 | 0 | 0 | 0 | 0 | YUKSUK | 20467
F093 | klemens | 130300040 | ЗНИ 35мм ² (125) серый IEK (30) | 420 | 420 | 0 | 0 | шт | ekt | KZT | 1 | 1 | EKT2506 | 2025-06-12 | 16.1 | ESKİ | YEDEK SARF — bu projede kullanılmıyor (KURALLAR sarf tablosu) |  |  | 0.914 |  | 35 |  |  |  |  | SARF | 0 | 0 | 0 | 0 | 0 | 0 | 0 | 0 | YUKSUK | 19862
F094 | klemens | 130300365 | Зажим наборный ЗНИ-70PEN 70мм2 (JXB-земля) IEK | 450 | 450 | 0 | 0 | шт | ekt | KZT | 1 | 1 | EKT2506 | 2025-06-12 | 16.1 | ESKİ | YEDEK SARF — bu projede kullanılmıyor (KURALLAR sarf tablosu) |  |  |  |  | 70 |  |  |  |  | SARF | 0 | 0 | 0 | 0 | 0 | 0 | 0 | 0 | YUKSUK | 21225
F095 | kablo | 151.01.PV3.50 | HARMONY ПВ3 1*50 | 3455 | 3455 | 0 | 0 | м | harmony | KZT | 1 | 1 | HARMONY |  |  | TARİH YOK | YEDEK SARF — bu projede kullanılmıyor (KURALLAR sarf tablosu) |  |  |  |  | 50 |  |  |  |  | SARF | 0 | 0 | 0 | 0 | 0 | 0 | 0 | 0 | YUKSUK | 11677
F096 | pabuc | 260100168 | Наконечник медно-луженный JG - 50 IEK (100) | 262 | 262 | 0 | 0 | шт | ekt | KZT | 1 | 1 | EKT2506 | 2025-06-12 | 16.1 | ESKİ | YEDEK SARF — bu projede kullanılmıyor (KURALLAR sarf tablosu) | [9 empty] | SARF | 0 | 0 | 0 | 0 | 0 | 0 | 0 | 0 | YUKSUK | 20468
F097 | kablo | 151.01.PV3.70 | HARMONY ПВ3 1*70 | 4875 | 4875 | 0 | 0 | м | harmony | KZT | 1 | 1 | HARMONY |  |  | TARİH YOK | YEDEK SARF — bu projede kullanılmıyor (KURALLAR sarf tablosu) |  |  |  |  | 70 |  |  |  |  | SARF | 0 | 0 | 0 | 0 | 0 | 0 | 0 | 0 | YUKSUK | 11678
F098 | pabuc | 260100169 | Наконечник медно-луженный JG - 70 IEK (50) | 372 | 372 | 0 | 0 | шт | ekt | KZT | 1 | 1 | EKT2506 | 2025-06-12 | 16.1 | ESKİ | YEDEK SARF — bu projede kullanılmıyor (KURALLAR sarf tablosu) | [9 empty] | SARF | 0 | 0 | 0 | 0 | 0 | 0 | 0 | 0 | YUKSUK | 20469
F083 | aksesuar | YZN11DF-003-K03 | Концевой стопор (ограничитель с маркировкой) на DIN-рейку IEK E-PRO | 106 | 106 | 0 | 0 | шт | ekt | KZT | 1 | 1 | EKT2506 | 2025-06-12 | 16.1 | ESKİ | YEDEK SARF — bu projede kullanılmıyor (KURALLAR sarf tablosu) | [9 empty] | AKSESUAR | 0 | 0 | 0 | 0 | 0 | 0 | 0 | 0 | YUKSUK | 20120
F104 | tarak | 811004 | Шина соединительная типа PIN 1P, 100А, L=1000мм (R) | 5972 | 3583.2 | 0 | 0 | шт | chint | KZT | 0.6 | 1 | CHINT2608 | 2026-08-27 | 1.6 | OK | YEDEK SARF — bu projede kullanılmıyor (KURALLAR sarf tablosu) | 1 | [8 empty] | SARF | 0 | 0 | 0 | 0 | 0 | 0 | 0 | 0 | YUKSUK | 1564
F112 | bara | 130300473 | Шина медн.3х20х4000 | 4204 | 4204 | 0 | 0 | м | ekt | KZT | 1 | 1 | EKT2506 | 2025-06-12 | 16.1 | ESKİ | YEDEK SARF — bu projede kullanılmıyor (KURALLAR sarf tablosu) | [9 empty] | SARF | 0 | 0 | 0 | 0 | 0 | 0 | 0 | 0 | YUKSUK | 19779
F113 | bara | 130300321 | Шина медн.3х25х4000 | 5215 | 5215 | 0 | 0 | м | ekt | KZT | 1 | 1 | EKT2506 | 2025-06-12 | 16.1 | ESKİ | YEDEK SARF — bu projede kullanılmıyor (KURALLAR sarf tablosu) | [9 empty] | SARF | 0 | 0 | 0 | 0 | 0 | 0 | 0 | 0 | YUKSUK | 19780
F114 | bara | 130200207 | Шина медн.4х20х4000 | 5527 | 5527 | 0 | 0 | м | ekt | KZT | 1 | 1 | EKT2506 | 2025-06-12 | 16.1 | ESKİ | YEDEK SARF — bu projede kullanılmıyor (KURALLAR sarf tablosu) | [9 empty] | SARF | 0 | 0 | 0 | 0 | 0 | 0 | 0 | 0 | YUKSUK | 19782
F115 | bara | 130300322 | Шина медн.3х30х4000 | 6227 | 6227 | 0 | 0 | м | ekt | KZT | 1 | 1 | EKT2506 | 2025-06-12 | 16.1 | ESKİ | YEDEK SARF — bu projede kullanılmıyor (KURALLAR sarf tablosu) | [9 empty] | SARF | 0 | 0 | 0 | 0 | 0 | 0 | 0 | 0 | YUKSUK | 19781
F116 | bara | 130300554 | Шина медн.4х30х4000 | 8329 | 8329 | 0 | 0 | м | ekt | KZT | 1 | 1 | EKT2506 | 2025-06-12 | 16.1 | ESKİ | YEDEK SARF — bu projede kullanılmıyor (KURALLAR sarf tablosu) | [9 empty] | SARF | 0 | 0 | 0 | 0 | 0 | 0 | 0 | 0 | YUKSUK | 19783
F117 | bara | 130300812 | Шина медн.5х30х4000 | 10509 | 10509 | 0 | 0 | м | ekt | KZT | 1 | 1 | EKT2506 | 2025-06-12 | 16.1 | ESKİ | YEDEK SARF — bu projede kullanılmıyor (KURALLAR sarf tablosu) | [9 empty] | SARF | 0 | 0 | 0 | 0 | 0 | 0 | 0 | 0 | YUKSUK | 19786
F118 | bara | 130300323 | Шина медн.4х40х4000 | 11131 | 11131 | 0 | 0 | м | ekt | KZT | 1 | 1 | EKT2506 | 2025-06-12 | 16.1 | ESKİ | YEDEK SARF — bu projede kullanılmıyor (KURALLAR sarf tablosu) | [9 empty] | SARF | 0 | 0 | 0 | 0 | 0 | 0 | 0 | 0 | YUKSUK | 19784
F120 | bara | 130300810 | Шина медн.5х40х4000 | 14012 | 14012 | 0 | 0 | м | ekt | KZT | 1 | 1 | EKT2506 | 2025-06-12 | 16.1 | ESKİ | YEDEK SARF — bu projede kullanılmıyor (KURALLAR sarf tablosu) | [9 empty] | SARF | 0 | 0 | 0 | 0 | 0 | 0 | 0 | 0 | YUKSUK | 19787
F123 | bara | 130301396 | Шина медн.6х80х4000 | 33550 | 33550 | 3471418.5 | 103.47 | м | ekt | KZT | 1 | 1 | EKT2506 | 2025-06-12 | 16.1 | ESKİ | YEDEK SARF — bu projede kullanılmıyor (KURALLAR sarf tablosu) | [9 empty] | SARF | 0 | 0 | 0 | 0 | 0 | 0 | 0 | 0 | YUKSUK | 19790 | 89
F124 | bara | 130200188 | Шина алюм АД31Т 3х20х4000 | 507 | 507 | 0 | 0 | м | ekt | KZT | 1 | 1 | EKT2506 | 2025-06-12 | 16.1 | ESKİ | YEDEK SARF — bu projede kullanılmıyor (KURALLAR sarf tablosu) | [9 empty] | SARF | 0 | 0 | 0 | 0 | 0 | 0 | 0 | 0 | YUKSUK | 19769
F125 | bara | 130200213 | Шина алюм АД31Т 4х20х4000 | 655 | 655 | 0 | 0 | м | ekt | KZT | 1 | 1 | EKT2506 | 2025-06-12 | 16.1 | ESKİ | YEDEK SARF — bu projede kullanılmıyor (KURALLAR sarf tablosu) | [9 empty] | SARF | 0 | 0 | 0 | 0 | 0 | 0 | 0 | 0 | YUKSUK | 19771
F126 | bara | 130200152 | Шина алюм АД31Т 3х30х4000 | 715 | 715 | 0 | 0 | м | ekt | KZT | 1 | 1 | EKT2506 | 2025-06-12 | 16.1 | ESKİ | YEDEK SARF — bu projede kullanılmıyor (KURALLAR sarf tablosu) | [9 empty] | SARF | 0 | 0 | 0 | 0 | 0 | 0 | 0 | 0 | YUKSUK | 19770
F127 | bara | 130200143 | Шина алюм. АД31Т4х30х4000 (1пол/4м) | 1002 | 1002 | 0 | 0 | м | ekt | KZT | 1 | 1 | EKT2506 | 2025-06-12 | 16.1 | ESKİ | YEDEK SARF — bu projede kullanılmıyor (KURALLAR sarf tablosu) | [9 empty] | SARF | 0 | 0 | 0 | 0 | 0 | 0 | 0 | 0 | YUKSUK | 21294
F128 | bara | 130200197 | Шина алюм. АД31Т5х30х4000 (1пол/4м) | 1214 | 1214 | 0 | 0 | м | ekt | KZT | 1 | 1 | EKT2506 | 2025-06-12 | 16.1 | ESKİ | YEDEK SARF — bu projede kullanılmıyor (KURALLAR sarf tablosu) | [9 empty] | SARF | 0 | 0 | 0 | 0 | 0 | 0 | 0 | 0 | YUKSUK | 21295
F129 | bara | 130200153 | Шина алюм АД31Т 4х40х4000 | 1281 | 1281 | 0 | 0 | м | ekt | KZT | 1 | 1 | EKT2506 | 2025-06-12 | 16.1 | ESKİ | YEDEK SARF — bu projede kullanılmıyor (KURALLAR sarf tablosu) | [9 empty] | SARF | 0 | 0 | 0 | 0 | 0 | 0 | 0 | 0 | YUKSUK | 19772
F130 | bara | 130200009 | Шина алюм АД31Т 5х40х4000 | 1609 | 1609 | 0 | 0 | м | ekt | KZT | 1 | 1 | EKT2506 | 2025-06-12 | 16.1 | ESKİ | YEDEK SARF — bu projede kullanılmıyor (KURALLAR sarf tablosu) | [9 empty] | SARF | 0 | 0 | 0 | 0 | 0 | 0 | 0 | 0 | YUKSUK | 19773
F131 | bara | 130200058 | Шина алюм АД31Т 5х50х4000 | 2026 | 2026 | 0 | 0 | м | ekt | KZT | 1 | 1 | EKT2506 | 2025-06-12 | 16.1 | ESKİ | YEDEK SARF — bu projede kullanılmıyor (KURALLAR sarf tablosu) | [9 empty] | SARF | 0 | 0 | 0 | 0 | 0 | 0 | 0 | 0 | YUKSUK | 19774
F132 | bara | 130200330 | Шина алюм АД31Т 6х60х4000 | 2920 | 2920 | 0 | 0 | м | ekt | KZT | 1 | 1 | EKT2506 | 2025-06-12 | 16.1 | ESKİ | YEDEK SARF — bu projede kullanılmıyor (KURALLAR sarf tablosu) | [9 empty] | SARF | 0 | 0 | 0 | 0 | 0 | 0 | 0 | 0 | YUKSUK | 19775
F133 | bara | 130200069 | Шина алюм АД31Т 6х80х4000 | 3873 | 3873 | 0 | 0 | м | ekt | KZT | 1 | 1 | EKT2506 | 2025-06-12 | 16.1 | ESKİ | YEDEK SARF — bu projede kullanılmıyor (KURALLAR sarf tablosu) | [9 empty] | SARF | 0 | 0 | 0 | 0 | 0 | 0 | 0 | 0 | YUKSUK | 19776
F134 | bara | 130200057 | Шина алюм АД31Т 8х80х4000!!! | 6172 | 6172 | 0 | 0 | м | ekt | KZT | 1 | 1 | EKT2506 | 2025-06-12 | 16.1 | ESKİ | YEDEK SARF — bu projede kullanılmıyor (KURALLAR sarf tablosu) | [9 empty] | SARF | 0 | 0 | 0 | 0 | 0 | 0 | 0 | 0 | YUKSUK | 21293
F135 | bara | 130200052 | Шина алюм АД31Т 10х100х4000 | 8075 | 8075 | 0 | 0 | м | ekt | KZT | 1 | 1 | EKT2506 | 2025-06-12 | 16.1 | ESKİ | YEDEK SARF — bu projede kullanılmıyor (KURALLAR sarf tablosu) | [9 empty] | SARF | 0 | 0 | 0 | 0 | 0 | 0 | 0 | 0 | YUKSUK | 19777
Y01 | mccb | 263071 | Авт. выкл. NM8N-1600S TM 3P 1000А 50кА с рег. термомаг. расцепителем (R) | 595724 | 357434.4 | 714868.8 | 2 | шт | chint | KZT | 0.6 | 1 |  |  |  | TARİH YOK | YENİ — BOM'dan otomatik | [9 empty] | GUC | 0 | 0 | 0 | 0 | 0 | 0 | 0 | 0 | PABUC | LİSTEDE YOK | 6
Y02 | mccb | 272927 | Авт. выкл. NM8N-800S TM 3P 630А 50кА с рег. термомаг. расцепителем (R) | 475410 | 285246 | 285246 | 1 | шт | chint | KZT | 0.6 | 1 | CHINT2608 | 2026-08-27 | 1.6 | OK | YENİ — BOM'dan otomatik | 3 | 630 |  |  |  | 195 | 300 | 133 |  | GUC | 0 | 0 | 0 | 0 | 0 | 0 | 630 | 630 | PABUC | 234 | 7
Y03 | nhr17 | 403037 | Откидной выключатель-разъединитель NHR17, 3P, 125А, без вспомогательных контактов | 28610 | 17166 | 137328 | 8 | шт | chint | KZT | 0.6 | 1 |  |  |  | TARİH YOK | YENİ — BOM'dan otomatik | [10 empty] | 0 | 0 | 0 | 0 | 0 | 0 | 0 | 0 | YUKSUK | LİSTEDE YOK | 16
Y04 | motor | 396284 | Моторный привод MOD25-M8 AC220-240V/DC220V для NM8N-1600 (R) | 201149 | 120689.4 | 241378.8 | 2 | шт | chint | KZT | 0.6 | 1 |  |  |  | TARİH YOK | YENİ — BOM'dan otomatik | [9 empty] | KUMANDA | 1.5 | 4 | 3.2 | 0 | 0 | 0 | 0 | 0 | YUKSUK | LİSTEDE YOK | 8
Y05 | shunt | 263380 | Независимый расцепитель SHT25-M8 AC220-240V для NM8N-1600 (R) | 32569 | 19541.4 | 39082.8 | 2 | шт | chint | KZT | 0.6 | 1 |  |  |  | TARİH YOK | YENİ — BOM'dan otomatik | [9 empty] | KUMANDA | 1.5 | 2 | 1.6 | 0 | 0 | 0 | 0 | 0 | YUKSUK | LİSTEDE YOK | 9
Y06 | bobin | 263388 | Расцепитель минимального напряжения UVT25-M8 AC220-240V для NM8N-1600 (R) | 97249 | 58349.4 | 116698.8 | 2 | шт | chint | KZT | 0.6 | 1 |  |  |  | TARİH YOK | YENİ — BOM'dan otomatik | [10 empty] | 0 | 0 | 0 | 0 | 0 | 0 | 0 | 0 | YUKSUK | LİSTEDE YOK | 10
Y07 | yard kontak | 265343 | Вспомогательный контакт AX21-M8 для серии NM8N (R) | 5293 | 3175.8 | 6351.6 | 2 | шт | chint | KZT | 0.6 | 1 |  |  |  | TARİH YOK | YENİ — BOM'dan otomatik | [10 empty] | 0 | 0 | 0 | 0 | 0 | 0 | 0 | 0 | YUKSUK | LİSTEDE YOK | 11
Y08 | shunt | 269610 | Независимый расцепитель SHT24-M8 AC220-240V для NM8N-800 (R) | 21800 | 13080 | 0 | 0 | шт | chint | KZT | 0.6 | 1 |  |  |  | TARİH YOK | YENİ — BOM'dan otomatik | [9 empty] | KUMANDA | 1.5 | 2 | 1.6 | 0 | 0 | 0 | 0 | 0 | YUKSUK | LİSTEDE YOK | 13
Y09 | motor | 269647 | Моторный привод MOD24-M8 AC220-240V/DC220V для NM8N-800 (R) | 281454 | 168872.4 | 0 | 0 | шт | chint | KZT | 0.6 | 1 |  |  |  | TARİH YOK | YENİ — BOM'dan otomatik | [9 empty] | KUMANDA | 1.5 | 4 | 3.2 | 0 | 0 | 0 | 0 | 0 | YUKSUK | LİSTEDE YOK | 12
Y10 | bobin | 269628 | Расцепитель минимального напряжения UVT24-M8 AC220-240V для NM8N-800 (R) | 21800 | 13080 | 0 | 0 | шт | chint | KZT | 0.6 | 1 |  |  |  | TARİH YOK | YENİ — BOM'dan otomatik | [10 empty] | 0 | 0 | 0 | 0 | 0 | 0 | 0 | 0 | YUKSUK | LİSTEDE YOK | 14
Y11 | avr role | F&F AVR-02 | Устройство управления резервным питанием F&F AVR-02 | 90000 | 90000 | 360000 | 4 | шт | pys | KZT | 1 | 1 |  |  |  | TARİH YOK | YENİ — BOM'dan otomatik | [10 empty] | 0 | 0 | 0 | 0 | 0 | 0 | 0 | 0 | YUKSUK | LİSTEDE YOK | 5
F083 | trafo | 270300308_ | Трансформатор тока ТТИ-60 800/5А 15ВА 0,5 IEK E-PRO | 8789 | 8789 | 105468 | 12 | шт | ekt
F083 | ampermetre | 130300861_ | Амперметр Э47 1000/5A 96х96 IEK !!! | 3827 | 3827 | 22962 | 6 | шт | ekt
F083 | voltmetre | 130300988_ | Вольтметр Э47 500В кл. точн. 1,5 96х96мм IEK !!! | 3827 | 3827 | 7654 | 2 | шт | ekt
Y12
Y13
Y14
Y15
Y16
Y17
Y18
Y19
Y20
Y21
Y22
Y23
Y24
Y25
Y26
Y27
Y28
Y29
Y30
Y31
Y32
Y33
Y34
Y35
Y36
Y37
Y38
Y39
Y40
[5 empty] | TOPLAM | 19038256.6
Formulas:
LİSTE TARİHİ = IF(ISNA(MATCH([KAYNAK],KAYNAK_KOD,0)),"",IF(INDEX(KAYNAK_TARIH,MATCH([KAYNAK],KAYNAK_KOD,0))="","",INDEX(KAYNAK_TARIH,MATCH([KAYNAK],KAYNAK_KOD,0))))

## KURALLAR
KURALLAR — sarı hücreler elle değiştirilir; BOM, FIYAT, TEKLIF ve OZET buna göre hesaplanır
PROJE / TEKLİF
KOD | Proje kodu | 261014
TEKLIF_NO | № КП
TARIH | Дата | 2026-10-14
MUSTERI | Заказчик | ARU / ТОО POLIGRAM
PROJE | Объект | Котельная до 99 Гкал/ч, с. Талгайран, г. Атырау (ПК-04/23-1-ЭМ)
SEHIR | Город | Атырау
FIRMA | Поставщик | TEKLED electric
URETICI | pano üreticisi (BOM J) | TEKLED electric
PANO_EK | pano adı eki | 261014 atr aru
GECERLILIK | Срок действия, дн.
TESLIM | Срок изготовления
ODEME | Условия оплаты
KAR_ORANI | Kâr oranı
ISKONTO | İskonto | 0%
NDS_ORANI | НДС | 16%
FIRMA_ADRES | Адрес поставщика
FIRMA_TEL | Телефон поставщика
FIRMA_EMAIL | Email поставщика | yusuf.kaplan@tekled.com
FIRMA_BIN | БИН поставщика
TESLIM_YERI | Место поставки
GARANTI | Гарантия
IMZALAYAN | Подписант (ФИО)
PROJE_NOT | Примечание к КП
FIRMA_TAM | Юр. наименование поставщика (КП, правый верх)
MUSTERI_ADRES | Адрес заказчика
MUSTERI_KISI | Контактное лицо
MUSTERI_TEL | Рабочий тел. заказчика
MUSTERI_MOBIL | Мобильный заказчика
MUSTERI_EMAIL | Эл. почта заказчика
BARA_MALZEME | Материал шин CU/AL (примечание КП + pano barası varsayılanı) | CU
SALT_MARKA | Марка коммутационной аппаратуры (примечание КП) | CHINT
SERTIFIKAT | Примечание: сертификаты | У компании есть сертификат отечественного производителя «Сертификат CT-KZ», международные сертификаты и сертификат ISO 9001-2015.
KAPANIS | Заключительная строка КП
IMZA_UNVAN | Должность подписанта
HAZIRLAYAN | Исполнитель
BANKA | Название банка
IIK | ИИК
BIK | БИК
KUR (1 birim = KZT)
PARA | KZT
KZT | 1
EUR
USD
TRY
RUB
MARKA (FIYAT J değeri)
MARKA | PARA | KATSAYI | FİYAT İZNİ | NOT
chint | KZT | 0.6 | EVET | liste ×0.60
teksan f | KZT | 0.6 | EVET | KAZTEK/TEKSAN ×0.60
kaztek | KZT | 0.6 | EVET | KAZTEK/TEKSAN ×0.60
tekled | KZT | 0.6 | EVET | 260901 uygulaması ×0.60
ekt | KZT | 1 | EVET | onaylı 260927
iek | KZT | 1 | EVET | KONTROL: katsayı teyitsiz
harmony | KZT | 1 | EVET | KONTROL: katsayı ve liste tarihi teyitsiz
saiman | KZT | 1 | EVET | onaylı 260927
abb | EUR | 0.405 | EVET | 1,35 × 0,30
abb acik | EUR | 0.3105 | EVET | 1,35 × 0,23
schneider | TRY | 0.6 | EVET | ×0.60
legrand | TRY | 1 | EVET | onaylı 260927
pys | KZT | 1 | EVET | piyasa, net
cnc | KZT | 0.55 | HAYIR | yalnız referans
ekf | KZT | 0.67 | HAYIR | yalnız referans
klemsan | EUR | 1 | HAYIR | 2022 verisi
FİYAT LİSTESİ KAYNAKLARI
KOD | DOSYA | TARİH
CHINT2608 | 260827_chint_price_Остатки_и_доступность_товаров_с_ценой_для_рассылки_XLSX.xlsx | 2026-08-27
KAZTEK2607 | 2607_15_Kaztek_pano_fiyat_listesi.XLSX | 2026-07-15
HARMONY | Harmony_Кабель_Прайс_лист.pdf
SE2507 | Schneider_2025_Temmuz_Fiyat_Listesi_Claude_TEXT.txt | 2025-07-01
ABB2511 | 260602_ABB_Elektrifikasyon_Fiyat_Listesi_2025_Kasim__1____ayarsahalı_ve_açık_tip_şalterler_tr_de_isk_77_diğer_tüm_gruplar_70.pdf | 2025-11-01
LEG2510 | 260119_serkandan_Legrand_2025-10Ekim.pdf | 2025-10-01
EKT2506 | (kaynak silindi — devralindi) | 2025-06-12
SAIMAN2601 | (kaynak silindi — devralindi) | 2026-01-01
EKF2202 | (kaynak silindi — devralindi) | 2022-02-22
KLEMSAN2211 | (kaynak silindi — devralindi) | 2022-11-01
CNC2502 | (kaynak silindi — devralindi) | 2025-02-04
PYS | piyasa / elle | 2026-10-14
ELLE | elle girilen fiyat | 2026-10-14
EBAT | ebat.csv (1779 artikül ölçüsü) | 2026-10-14
YAS_ESKI_AY | ay | 12
YAS_YASAK_AY | ay | 18
TİP TABLOSU · norm: 260901 Samgau 113 pano, korpus/lamba/buton 260927 · tel boyları başlangıç değeri — KONTROL, atölye ölçümüyle kalibre et · PABUÇ EŞİĞİ: IN ≥ eşik → PABUÇ, boş → YÜKSÜK · SIRA KATEGORİSİ: YERLEŞİM içerik kontrolü · YAN BOŞLUK: üretici ısı boşluğu mm
TİP | GRUP | TEL/adet (boş=2×kutup+N) | TEL m | NORM dk/adet | SIRA | PABUÇ EŞİĞİ A | SIRA KATEGORİSİ | YAN BOŞLUK mm
korpus | KORPUS | 0 | 0 |  | 1
rubilnik | GUC | 3 | 0.5 | 10 | 2 | 0 | MCCB
bh | GUC | 3 | 0.3 | 4 | 2 |  | MODULER
mccb | GUC | 3 | 0.5 | 15.3 | 3 | 0 | MCCB
ppn | GUC | 0 | 0 | 17.9 | 3 | 0 | MCCB
ats | GUC |  | 1 | 194.6 | 3 | 0 | MCCB
motor | KUMANDA | 4 | 0.8 | 2 | 3
shunt | KUMANDA | 2 | 0.8 | 2 | 3
kilit | AKSESUAR | 0 | 0 | 8 | 3 |  | KONTAKTOR
sayac | OLCU | 10 | 1.2 | 8.1 | 4 |  | OLCU
tt | OLCU | 0 | 0 | 5.9 | 5 |  | OLCU
oto | GUC |  | 0.1 | 4 | 6 |  | MODULER
rn | KUMANDA | 4 | 0.8 | 0.4 | 6 |  | MODULER
fotorele | KUMANDA | 4 | 0.8 | 0.4 | 6 |  | MODULER
uzo | GUC |  | 0.15 | 4 | 7 |  | MODULER
dif | GUC |  | 0.15 | 4 | 8 |  | MODULER
contactor | GUC | 3 | 0.6 | 5.9 | 9 | 96 | KONTAKTOR
kontak | KUMANDA | 2 | 0.8 | 2 | 9 |  | KONTAKTOR
condencator | GUC | 0 | 0 | 4.2 | 9
krm | KUMANDA | 6 | 0.8 | 0 | 10 |  | KAPI
avr_rele | KUMANDA | 8 | 0.8 | 21.8 | 10 |  | MODULER
rele | KUMANDA | 4 | 0.8 | 21.8 | 10 |  | MODULER
timer | KUMANDA | 4 | 0.8 | 21.8 | 10 |  | MODULER
lamb | KUMANDA | 2 | 0.8 | 8 | 10 |  | KAPI
indicator | KUMANDA | 2 | 0.8 | 21.8 | 10 |  | KAPI
button | KUMANDA | 2 | 0.8 | 8 | 10 |  | KAPI
perekluchatel | KUMANDA | 4 | 0.8 | 21.8 | 10 |  | KAPI
rozetka | KUMANDA | 3 | 0.8 | 21.8 | 10 |  | MODULER
stable | KUMANDA | 4 | 0.8 | 21.8 | 10 |  | MODULER
aksesuar | AKSESUAR | 0 | 0 |  | 10
bara | SARF | 0 | 0 | 30 | 11
izolator | SARF | 0 | 0 | 1 | 11
nbara | SARF | 0 | 0 | 2 | 11
kanal | SARF | 0 | 0 | 5 | 11
kablo | SARF | 0 | 0 | 1 | 11
klemens | SARF | 0 | 0 | 2 | 11
yuksuk | SARF | 0 | 0 | 0.1 | 11
pabuc | SARF | 0 | 0 | 2 | 11
bag | SARF | 0 | 0 | 0 | 11
tarak | SARF | 0 | 0 |  | 11
KORPUS_KUCUK | KORPUS | 0 | 0 | 8 | 1
KORPUS_ORTA | KORPUS | 0 | 0 | 30 | 1
KORPUS_AYAKLI | KORPUS | 0 | 0 | 90 | 1
PARAMETRELER (işçilik dahil)
DK_UCRET | KZT / dk | 100
ISCILIK_KAT | norm çarpanı | 1
MONTAJ_MALZ_KAT | монтажный материал = işçilik tutarı × | 0.4
GUN_SAAT | saat / iş günü (OZET gün hesabı)
KABLO_FIRE |  | 1.1
KLEMENS_YEDEK |  | 1.1
YUKSUK_FIRE |  | 1.1
PABUC_FIRE |  | 1
BAG_ADET_M | kablo metresi başına bağ | 0.5
KUMANDA_KESIT | mm² | 1.5
OLCU_KESIT | mm² | 2.5
KABLO_MAX_IN | A; üstü bara/doğrudan | 250
KLEMENS_MAX_KESIT | mm²; üstü klemenssiz | 35
BARA_ESIK_A | IN_ANA ≥ eşik → faz barası (ayrıca DİKİLİ · ВРУ/ГРЩ/АВР · CIKIS mccb/ppn/rubilnik) | 125
BARA_DERATING | bara tablosu kullanıcı değerleri (25 °C, doğal havalandırma) — ek düşürme yok | 1
BARA_PAR3 | 3 paralel şerit kapasitesi = tek şerit × | 2.25
BARA_DIKEY_ORAN | dikey bara = korpus yüksekliği × | 0.7
BARA_FIRE |  | 1.1
TARAK_BOY_MM | tarak parça boyu mm | 1000
KORPUS_IC_PAY_MM | iç ölçü = dış − pay | 100
KANAL_FIRE |  | 1.1
IZOLATOR_ARALIK_M |  | 0.5
KAPI_TOPRAK_M | kapı başına 6 mm² kablo | 0.5
MODUL_MM |  | 17.5
KORPUS_YEDEK | modül yedeği (aksi belirtilmedikçe %10) | 0.1
BAKIM_PAY_MM | YERLEŞİM: sıralar arası bakım/kablo payı mm — boşsa KONTROL
UST_ALT_PAY_MM | YERLEŞİM: üst + alt toplam pay mm — boşsa KONTROL
MONTAJ_PLAKA_PAY_MM | YERLEŞİM: korpus derinliğinden montaj plakası/ray payı mm — boşsa KONTROL
KAPI_ARKA_PAY_MM | YERLEŞİM: kapı cihazı arkasında bırakılacak boşluk mm — boşsa KONTROL
KANAL_DOLULUK_MAX | YERLEŞİM: kanal doluluk üst sınırı (oran) — boşsa KONTROL
KULLANICI PARAMETRELERİ — formülde INDEX(USER_DEG,MATCH("KOD",USER_KOD,0))
KOD | AÇIKLAMA | DEĞER
EK KURALLAR (metin)
KURAL
KABLO KESİT TABLOSU (ПВ3, pano içi; artan sıra)
IN alt sınır A | KESİT mm²
0 | 1.5
10.01 | 2.5
16.01 | 4
25.01 | 6
40.01 | 10
50.01 | 16
63.01 | 25
100.01 | 35
125.01 | 50
160.01 | 70
200.01 | 95
KLEMENS TABLOSU (artan sıra)
bağlantı kesiti alt | KLEMENS mm² | genişlik mm
0 | 2.5 | 5.2
2.51 | 4 | 6.2
4.01 | 6 | 8.2
6.01 | 10 | 10.2
10.01 | 16 | 12.2
16.01 | 35 | 16
SARF ARTİKÜL TABLOSU (kesit başına; boş = listede yok)
KESİT mm² | KABLO ПВ3 | НШВИ (yüksük) | JG (pabuç) | KLEMENS L/N | KLEMENS PE | UÇ KAPAĞI
0.75 | 151.01.PV3.0,75 | 311100813
1 | 151.01.PV3.01 | 311100815
1.5 | 151.01.PV3.01,5 | 311100817
2.5 | 151.01.PV3.02,5 | 311100820 |  | 130300223 | 5130300225
4 | 151.01.PV3.04 | 311100823 |  | 130300041 | 5130300225 | 130300142
6 | 151.01.PV3.06 | 311100826 | 260100138 | 130300042 | 130300227 | 130300142
10 | 151.01.PV3.10 | 311100828 | 260100153 | 130300039 | 130300227 | 130300143
16 | 151.01.PV3.16 | 311100829 | 260100165 | 130300193 | 130300228
25 | 151.01.PV3.25 |  | 260100167
35 | 151.01.PV3.35 |  | 260100158 | 130300040 | 130300365
50 | 151.01.PV3.50 |  | 260100168
70 | 151.01.PV3.70 |  | 260100169
95 | 151.01.PV3.95 |  | 260100140
SARF_STOPOR | klemens stoperi | YZN11DF-003-K03
SARF_BAG | kablo bağı | 240100162
SARF_IZOLATOR | bara izolatörü | 32101DEK
SARF_TARAK_1P | tarak PIN 1P (tek fazlı pano) | 811004
SARF_TARAK_3P63 | tarak PIN 3P 63 A (IN_ANA ≤ 63 A) | 811002
SARF_TARAK_3P100 | tarak PIN 3P 100 A (IN_ANA > 63 A) | 811006
N / PE BARASI (ШНИ, delik sayısına göre artan)
ARTİKÜL | DELİK
130200364 | 6
130200365 | 8
130200361 | 10
130200362 | 12
130200363 | 14
BARA — BAKIR · kullanıcı taşıma kapasitesi tablosu (260930, 25 °C) · tek şerit akımına göre artan sıra korunur · 3 paralel = tek × BARA_PAR3
ARTİKÜL | mm² | A (1 şerit) | A (2 paralel) | A (3 paralel)
130300473 | 60 | 245 | 417 | 551.25
130300321 | 75 | 300 | 510 | 675
130200207 | 80 | 320 | 544 | 720
130300322 | 90 | 350 | 595 | 787.5
130300554 | 120 | 420 | 714 | 945
130300812 | 150 | 450 | 765 | 1012.5
130300323 | 160 | 480 | 816 | 1080
130300324 | 200 | 540 | 918 | 1215
130300810 | 200 | 540 | 918 | 1215
130200208 | 250 | 600 | 1020 | 1350
130300811 | 360 | 750 | 1275 | 1687.5
130301396 | 480 | 830 | 1411 | 1867.5
BARA — ALÜMİNYUM · kullanıcı taşıma kapasitesi tablosu (260930, 25 °C)
ARTİKÜL | mm² | A (1 şerit) | A (2 paralel) | A (3 paralel)
130200188 | 60 | 160 | 272 | 360
130200213 | 80 | 205 | 349 | 461.25
130200152 | 90 | 228 | 388 | 513
130200143 | 120 | 280 | 476 | 630
130200197 | 150 | 320 | 544 | 720
130200153 | 160 | 325 | 553 | 731.25
130200009 | 200 | 365 | 621 | 821.25
130200058 | 250 | 400 | 680 | 900
130200330 | 360 | 485 | 825 | 1091.25
130200069 | 480 | 530 | 901 | 1192.5
130200057 | 640 | 620 | 1054 | 1395
130200052 | 1000 | 720 | 1224 | 1620
KABLO ALANI / BÜKÜLME TABLOSU (YERLEŞİM) — kablo dış çapı ve cihaz üstü/altı kablo alanı; üretici/kablo katalogundan girilir, boşsa KONTROL
KESİT mm² | KABLO DIŞ ÇAP mm | KABLO ALANI mm (üst ve alt, her biri)
0.75
1
1.5
2.5
4
6
10
16
25
35
50
70
95
SIRA İÇERİK TABLOSU (YERLEŞİM) — sıraya konabilecek cihaz kategorileri (virgülle)
İÇERİK | İZİN VERİLEN KATEGORİ | AÇIKLAMA
MCCB | MCCB | giriş koruması / MCCB / rubilnik / ATS
MODULER | MODULER | NXB, NXBLE, NXHB, röleler
OLCU | OLCU | sayaç + AT, mühürlü bölüm
AVR | KONTAKTOR | АВР kontaktörleri + mekanik kilit
KONTAKTOR | KONTAKTOR,MODULER | yol verici: kontaktör + termik + kumanda sigortası
KLEMENS |  | klemens sırası
BARA |  | bara bölgesi
SIRA YÜKSEKLİĞİ REFERANSI (talimat §6.2) — kategori · tip (boş = genel) · IN alt sınır · mm; SIRA KONTROLÜ plan mm bununla karşılaştırılır
KATEGORİ | TİP (boş=genel) | IN alt A | SIRA mm
MODULER |  | 0 | 150
MCCB |  | 0 | 250
MCCB |  | 160.01 | 300
MCCB |  | 320.01 | 400
MCCB | ats | 0 | 150
MCCB | ats | 63.01 | 250
KONTAKTOR |  | 0 | 200
KONTAKTOR |  | 95.01 | 300
OLCU |  | 0 | 300
KLEMENS |  | 0 | 120
BARA |  | 0 | 150
PANO PARAMETRELERİ (her pano bir satır) · KONTROL ≠ OK ise korpus büyütülür veya YENİLE · BARA TİPİ FAZ/SNI (sarı) değişirse YENİLE
PANO | MONTAJ | IP | KORPUS KAYNAĞI | SIRA ADEDİ | MODÜLER SIRA | SIRA YÜKSEKLİKLERİ mm | TOPLAM SIRA mm | BARA (CU/AL) | KAPI | KLEMENS | IN_ANA A | İÇ GENİŞLİK mm | İÇ YÜKSEKLİK mm | MODÜL İHTİYAÇ | MODÜL KAPASİTE | KONTROL | TEL/UÇ KAPSAMI FARKI | KANAL ARTİKÜL | KANAL YATAY adet (boş=sıra+1) | KAPI YÖNÜ | PERDE adet | YERLEŞİM | PANO # | BARA TİPİ (FAZ/SNI) | FAZ ŞERİT adet | BARA BOYU m (faz başına) | FAZ/N BARA ARTİKÜL | PE ŞERİT adet | PE BARA ARTİKÜL | BARA KARAR NEDENİ
ВРУ1 (блок-модуль управления и ЭС, УКН панели 1–5) (261014 atr aru) | DİKİLİ | 31 | PROJE | 6 | 1 | 500+300+300+250+150+150 | 1650 | CU | 5 | HAYIR | 1000 | 21500 | 2100 | 12 | 1228 | OK | 0 | 280100020 |  |  | 2 | SIRASI ATANMAMIŞ CİHAZ: 4 | 1 | FAZ | 2 | 29.2 | 130200208 | 1 | 130200208 | IN_ANA 1000 ≥ 125, DİKİLİ, pano adı, MCCB/ППН çıkış
ВРУ2 (ВУ2 УВР-09 + РУ2.1, РУ2.2 УВР-41) (261014 atr aru) | DİKİLİ | 31 | PROJE | 6 | 1 | 500+300+300+250+150+150 | 1650 | CU | 4 | HAYIR | 800 | 2800 | 1700 | 23 | 160 | OK | 0 | 280100020 |  |  | 1 | SIRA KONTROLÜ: 4 | 2 | FAZ | 1 | 7.84 | 130301396 | 1 | 130200208 | IN_ANA 630 ≥ 125, DİKİLİ, pano adı, MCCB/ППН çıkış
ВРУ3 (ВУ3 УВР-09 + РУ3.1, РУ3.2 УВР-41) (261014 atr aru) | DİKİLİ | 31 | PROJE | 6 | 1 | 500+300+300+250+150+150 | 1650 | CU | 4 | HAYIR | 800 | 2800 | 1700 | 12 | 160 | OK | 0 | 280100020 |  |  | 1 | SIRA KONTROLÜ: 4 | 3 | FAZ | 1 | 7.84 | 130301396 | 1 | 130200208 | IN_ANA 630 ≥ 125, DİKİLİ, pano adı, MCCB/ППН çıkış
ВРУ4 (ВУ4 УВР-09 + РУ4.1, РУ4.2 УВР-41) (261014 atr aru) | DİKİLİ | 31 | PROJE | 6 | 1 | 500+300+300+250+150+150 | 1650 | CU | 4 | HAYIR | 800 | 2800 | 1700 | 12 | 160 | OK | 0 | 280100020 |  |  | 1 | SIRA KONTROLÜ: 4 | 4 | FAZ | 1 | 7.84 | 130301396 | 1 | 130200208 | IN_ANA 630 ≥ 125, DİKİLİ, pano adı, MCCB/ППН çıkış
ЩВП (щит вентиляции приточных установок) (261014 atr aru) | DUVAR | 54 | ROBOT | 2 | 3 | 150+150 | 300 | CU | 1 | HAYIR | 100 | 210 | 440 | 24 | 36 | OK | 0 |  |  |  |  | SIRA KONTROLÜ: 2 | 5 | SNI |  | 0
ЩВ (щит вентиляции) (261014 atr aru) | DUVAR | 31 | ROBOT | 3 | 4 | 150+200+150 | 500 | CU | 1 | HAYIR | 100 | 400 | 550 | 26 | 88 | OK | 0 |  |  |  |  | SIRA KONTROLÜ: 3 | 6 | SNI |  | 0
ЩСМ (щит силового оборудования мастерской) (261014 atr aru) | DUVAR | 54 | BUYUTULDU | 2 | 2 | 150+150 | 300 | CU | 1 | HAYIR | 63 | 210 | 440 | 21 | 36 | OK | 0 |  |  |  |  | SIRA KONTROLÜ: 2 | 7 | SNI |  | 0
ЩС1 (щит силового электрооборудования, 72 модуля) (261014 atr aru) | DUVAR | 31 | BUYUTULDU | 3 | 3 | 150+150+200 | 500 | CU | 1 | HAYIR | 63 | 550 | 900 | 59 | 93 | OK | 0 |  |  |  |  | SIRA KONTROLÜ: 3 | 8 | SNI |  | 0
ЩС-РР (щит распределительный розеток ручного инструмента) (261014 atr aru) | DUVAR | 54 | BUYUTULDU | 1 | 1 | 150 | 150 | CU | 1 | HAYIR | 63 | 210 | 295 | 11 | 18 | OK | 0 |  |  |  |  | SIRA KONTROLÜ: 1 | 9 | SNI |  | 0
YERLEŞİM › SIRA KONTROLÜ — cihaz sırası BOM T sütunundadır (sayı = sıra, K = kapı, G = gövde); içerik ve plan mm sarı
PANO | SIRA № | İÇERİK | PLAN mm | CİHAZ ADEDİ | CİHAZ GENİŞLİĞİ mm | VERİ EKSİK | KANAL PAYI mm | GEREKEN GENİŞLİK mm | İÇ GENİŞLİK mm | EN YÜKSEK CİHAZ mm | KABLO ALANI mm | GEREKEN YÜKSEKLİK mm | İÇERİĞE AYKIRI | KONTROL | PANO # | REF mm (§6.2)
ВРУ1 (блок-модуль управления и ЭС, УКН панели 1–5) (261014 atr aru) | 1 | MCCB | 500 | 14 | 1614 | 12 | 80 | 1694 | 21500 | 477 | 0 | 477 | 0 | BOYUT VERİSİ YOK | 1 | 400
ВРУ1 (блок-модуль управления и ЭС, УКН панели 1–5) (261014 atr aru) | 2 | MCCB | 300 | 16 | 886 | 6 | 80 | 966 | 21500 | 257 | 0 | 257 | 0 | BOYUT VERİSİ YOK | 1 | 300
ВРУ1 (блок-модуль управления и ЭС, УКН панели 1–5) (261014 atr aru) | 3 | OLCU | 300 | 16 | 0 | 7 | 80 | 80 | 21500 | 0 | 0 | 0 | 0 | BOYUT VERİSİ YOK | 1 | 300
ВРУ1 (блок-модуль управления и ЭС, УКН панели 1–5) (261014 atr aru) | 4 | MCCB | 250 | 10 | 780 | 5 | 80 | 860 | 21500 | 135 | 0 | 135 | 0 | BOYUT VERİSİ YOK | 1 | 250
ВРУ1 (блок-модуль управления и ЭС, УКН панели 1–5) (261014 atr aru) | 5 | MODULER | 150 | 2 | 108 | 1 | 80 | 188 | 21500 | 81 | 0 | 81 | 0 | BOYUT VERİSİ YOK | 1 | 150
ВРУ1 (блок-модуль управления и ЭС, УКН панели 1–5) (261014 atr aru) | 6 | BARA | 150 | 0 | 0 | 0 | 80 | 80 | 21500 | 0 | 0 | 0 | 0 | OK | 1 | 150
ВРУ2 (ВУ2 УВР-09 + РУ2.1, РУ2.2 УВР-41) (261014 atr aru) | 1 | MCCB | 500 | 8 | 1913 | 0 | 80 | 1993 | 2800 | 477 | 0 | 477 | 0 | OK | 2 | 400
ВРУ2 (ВУ2 УВР-09 + РУ2.1, РУ2.2 УВР-41) (261014 atr aru) | 2 | MCCB | 300 | 18 | 769 | 6 | 80 | 849 | 2800 | 257 | 0 | 257 | 0 | BOYUT VERİSİ YOK | 2 | 300
ВРУ2 (ВУ2 УВР-09 + РУ2.1, РУ2.2 УВР-41) (261014 atr aru) | 3 | OLCU | 300 | 10 | 0 | 8 | 80 | 80 | 2800 | 0 | 0 | 0 | 0 | BOYUT VERİSİ YOK | 2 | 300
ВРУ2 (ВУ2 УВР-09 + РУ2.1, РУ2.2 УВР-41) (261014 atr aru) | 4 | MCCB | 250 | 20 | 1560 | 7 | 80 | 1640 | 2800 | 135 | 0 | 135 | 0 | BOYUT VERİSİ YOK | 2 | 250
ВРУ2 (ВУ2 УВР-09 + РУ2.1, РУ2.2 УВР-41) (261014 atr aru) | 5 | MODULER | 150 | 8 | 252 | 3 | 80 | 332 | 2800 | 81 | 0 | 81 | 0 | BOYUT VERİSİ YOK | 2 | 150
ВРУ2 (ВУ2 УВР-09 + РУ2.1, РУ2.2 УВР-41) (261014 atr aru) | 6 | BARA | 150 | 0 | 0 | 0 | 80 | 80 | 2800 | 0 | 0 | 0 | 0 | OK | 2 | 150
ВРУ3 (ВУ3 УВР-09 + РУ3.1, РУ3.2 УВР-41) (261014 atr aru) | 1 | MCCB | 500 | 6 | 1543 | 0 | 80 | 1623 | 2800 | 477 | 0 | 477 | 0 | OK | 3 | 400
ВРУ3 (ВУ3 УВР-09 + РУ3.1, РУ3.2 УВР-41) (261014 atr aru) | 2 | MCCB | 300 | 14 | 746 | 4 | 80 | 826 | 2800 | 257 | 0 | 257 | 0 | BOYUT VERİSİ YOK | 3 | 300
ВРУ3 (ВУ3 УВР-09 + РУ3.1, РУ3.2 УВР-41) (261014 atr aru) | 3 | OLCU | 300 | 10 | 0 | 8 | 80 | 80 | 2800 | 0 | 0 | 0 | 0 | BOYUT VERİSİ YOK | 3 | 300
ВРУ3 (ВУ3 УВР-09 + РУ3.1, РУ3.2 УВР-41) (261014 atr aru) | 4 | MCCB | 250 | 17 | 1326 | 6 | 80 | 1406 | 2800 | 135 | 0 | 135 | 0 | BOYUT VERİSİ YOK | 3 | 250
ВРУ3 (ВУ3 УВР-09 + РУ3.1, РУ3.2 УВР-41) (261014 atr aru) | 5 | MODULER | 150 | 2 | 108 | 1 | 80 | 188 | 2800 | 81 | 0 | 81 | 0 | BOYUT VERİSİ YOK | 3 | 150
ВРУ3 (ВУ3 УВР-09 + РУ3.1, РУ3.2 УВР-41) (261014 atr aru) | 6 | BARA | 150 | 0 | 0 | 0 | 80 | 80 | 2800 | 0 | 0 | 0 | 0 | OK | 3 | 150
ВРУ4 (ВУ4 УВР-09 + РУ4.1, РУ4.2 УВР-41) (261014 atr aru) | 1 | MCCB | 500 | 6 | 1543 | 0 | 80 | 1623 | 2800 | 477 | 0 | 477 | 0 | OK | 4 | 400
ВРУ4 (ВУ4 УВР-09 + РУ4.1, РУ4.2 УВР-41) (261014 atr aru) | 2 | MCCB | 300 | 14 | 746 | 4 | 80 | 826 | 2800 | 257 | 0 | 257 | 0 | BOYUT VERİSİ YOK | 4 | 300
ВРУ4 (ВУ4 УВР-09 + РУ4.1, РУ4.2 УВР-41) (261014 atr aru) | 3 | OLCU | 300 | 10 | 0 | 8 | 80 | 80 | 2800 | 0 | 0 | 0 | 0 | BOYUT VERİSİ YOK | 4 | 300
ВРУ4 (ВУ4 УВР-09 + РУ4.1, РУ4.2 УВР-41) (261014 atr aru) | 4 | MCCB | 250 | 18 | 1326 | 12 | 80 | 1406 | 2800 | 135 | 0 | 135 | 0 | BOYUT VERİSİ YOK | 4 | 250
ВРУ4 (ВУ4 УВР-09 + РУ4.1, РУ4.2 УВР-41) (261014 atr aru) | 5 | MODULER | 150 | 2 | 108 | 1 | 80 | 188 | 2800 | 81 | 0 | 81 | 0 | BOYUT VERİSİ YOK | 4 | 150
ВРУ4 (ВУ4 УВР-09 + РУ4.1, РУ4.2 УВР-41) (261014 atr aru) | 6 | BARA | 150 | 0 | 0 | 0 | 80 | 80 | 2800 | 0 | 0 | 0 | 0 | OK | 4 | 150
ЩВП (щит вентиляции приточных установок) (261014 atr aru) | 1 | MODULER | 150 | 4 | 216 | 2 | 0 | 216 | 210 | 81 | 0 | 81 | 0 | BOYUT VERİSİ YOK | 5 | 150
ЩВП (щит вентиляции приточных установок) (261014 atr aru) | 2 | MODULER | 150 | 4 | 216 | 2 | 0 | 216 | 210 | 81 | 0 | 81 | 0 | BOYUT VERİSİ YOK | 5 | 150
ЩВ (щит вентиляции) (261014 atr aru) | 1 | MODULER | 150 | 4 | 216 | 2 | 0 | 216 | 400 | 81 | 0 | 81 | 0 | BOYUT VERİSİ YOK | 6 | 150
ЩВ (щит вентиляции) (261014 atr aru) | 2 | KONTAKTOR | 200 | 10 | 398 | 5 | 0 | 398 | 400 | 81 | 0 | 81 | 0 | BOYUT VERİSİ YOK | 6 | 200
ЩВ (щит вентиляции) (261014 atr aru) | 3 | MODULER | 150 | 10 | 216 | 5 | 0 | 216 | 400 | 81 | 0 | 81 | 0 | BOYUT VERİSİ YOK | 6 | 150
ЩСМ (щит силового оборудования мастерской) (261014 atr aru) | 1 | MODULER | 150 | 4 | 198 | 3 | 0 | 198 | 210 | 86 | 0 | 86 | 0 | BOYUT VERİSİ YOK | 7 | 150
ЩСМ (щит силового оборудования мастерской) (261014 atr aru) | 2 | MODULER | 150 | 5 | 180 | 2 | 0 | 180 | 210 | 86 | 0 | 86 | 0 | BOYUT VERİSİ YOK | 7 | 150
ЩС1 (щит силового электрооборудования, 72 модуля) (261014 atr aru) | 1 | MODULER | 150 | 15 | 558 | 2 | 0 | 558 | 550 | 86 | 0 | 86 | 0 | BOYUT VERİSİ YOK | 8 | 150
ЩС1 (щит силового электрооборудования, 72 модуля) (261014 atr aru) | 2 | MODULER | 150 | 18 | 486 | 6 | 0 | 486 | 550 | 86 | 0 | 86 | 0 | BOYUT VERİSİ YOK | 8 | 150
ЩС1 (щит силового электрооборудования, 72 модуля) (261014 atr aru) | 3 | KONTAKTOR | 200 | 5 | 109 | 8 | 0 | 109 | 550 | 81 | 0 | 81 | 0 | BOYUT VERİSİ YOK | 8 | 200
ЩС-РР (щит распределительный розеток ручного инструмента) (261014 atr aru) | 1 | MODULER | 150 | 5 | 198 | 3 | 0 | 198 | 210 | 86 | 0 | 86 | 0 | BOYUT VERİSİ YOK | 9 | 150
YERLEŞİM › PANO KONTROLÜ — boyutlar FIYAT X–Z (sarı), paylar PARAMETRELER, kablo alanı BÜKÜLME TABLOSU; boş veri KONTROL
PANO | KORPUS D mm | PLAN TOPLAM mm | GEREKEN YÜKSEKLİK mm | İÇ YÜKSEKLİK mm | KAPI CİHAZI adet | EN DERİN KAPI CİHAZI mm | KAPI CİHAZI SINIRI mm | EN DERİN SIRA CİHAZI mm | CİHAZ DERİNLİK SINIRI mm | KANAL DOLULUK | ÖLÇÜ BÖLÜMÜ | PERDE | BARA BÖLGESİ | KLEMENS SIRASI | KAPI YÖNÜ | SIRASIZ CİHAZ | SIRA HATASI | EKSİK VERİ / PARAMETRE | SONUÇ
ВРУ1 (блок-модуль управления и ЭС, УКН панели 1–5) (261014 atr aru) | 600 | 1650 | 1650 | 2100 | 14 | 64 | 600 | 240 | 600 | VERİ YOK | VAR | VAR | VAR | GEREKMEZ | YOK | 4 | 5 | 8 | SIRASI ATANMAMIŞ CİHAZ: 4
ВРУ2 (ВУ2 УВР-09 + РУ2.1, РУ2.2 УВР-41) (261014 atr aru) | 450 | 1650 | 1650 | 1700 | 9 | 64 | 450 | 238 | 450 | VERİ YOK | VAR | VAR | VAR | GEREKMEZ | YOK | 0 | 4 | 6 | SIRA KONTROLÜ: 4
ВРУ3 (ВУ3 УВР-09 + РУ3.1, РУ3.2 УВР-41) (261014 atr aru) | 450 | 1650 | 1650 | 1700 | 6 | 64 | 450 | 238 | 450 | VERİ YOK | VAR | VAR | VAR | GEREKMEZ | YOK | 0 | 4 | 6 | SIRA KONTROLÜ: 4
ВРУ4 (ВУ4 УВР-09 + РУ4.1, РУ4.2 УВР-41) (261014 atr aru) | 450 | 1650 | 1650 | 1700 | 6 | 64 | 450 | 238 | 450 | VERİ YOK | VAR | VAR | VAR | GEREKMEZ | YOK | 0 | 4 | 6 | SIRA KONTROLÜ: 4
ЩВП (щит вентиляции приточных установок) (261014 atr aru) | 120 | 300 | 300 | 440 | 0 | 0 | 120 | 78 | 120 | GEREKMEZ | GEREKMEZ | GEREKMEZ | GEREKMEZ | GEREKMEZ | GEREKMEZ | 0 | 2 | 2 | SIRA KONTROLÜ: 2
ЩВ (щит вентиляции) (261014 atr aru) | 220 | 500 | 500 | 550 | 0 | 0 | 220 | 126.5 | 220 | GEREKMEZ | GEREKMEZ | GEREKMEZ | GEREKMEZ | GEREKMEZ | GEREKMEZ | 0 | 3 | 2 | SIRA KONTROLÜ: 3
ЩСМ (щит силового оборудования мастерской) (261014 atr aru) | 120 | 300 | 300 | 440 | 0 | 0 | 120 | 79 | 120 | GEREKMEZ | GEREKMEZ | GEREKMEZ | GEREKMEZ | GEREKMEZ | GEREKMEZ | 0 | 2 | 2 | SIRA KONTROLÜ: 2
ЩС1 (щит силового электрооборудования, 72 модуля) (261014 atr aru) | 300 | 500 | 500 | 900 | 1 | 64 | 300 | 126.5 | 300 | GEREKMEZ | GEREKMEZ | GEREKMEZ | GEREKMEZ | GEREKMEZ | YOK | 0 | 3 | 4 | SIRA KONTROLÜ: 3
ЩС-РР (щит распределительный розеток ручного инструмента) (261014 atr aru) | 120 | 150 | 150 | 295 | 0 | 0 | 120 | 79 | 120 | GEREKMEZ | GEREKMEZ | GEREKMEZ | GEREKMEZ | GEREKMEZ | GEREKMEZ | 0 | 1 | 2 | SIRA KONTROLÜ: 1
SAYIM MUTABAKATI (§5.1) — ŞEMA · CETVEL · BOM · COUNT_A/B · lokatör; BOM CANLI = BOM sayfasındaki güncel adet · YENİLE geri okur
PANO | GRUP | ARTİKÜL | ŞEMA | CETVEL | BOM | COUNT_A | COUNT_B | LOKATÖR | KAYNAK | BOM CANLI | DURUM | NOT
ВРУ1 (блок-модуль управления и ЭС, УКН панели 1–5) | 3P 1000A выключатель-разъединитель | 393268 | 2 | — | 2 | 2 | 2 | şema · ввод 1/2 · QS2.1, QS4.1 |  | 2 | OK
ВРУ1 (блок-модуль управления и ЭС, УКН панели 1–5) | 3P 1000A MCCB электрон. (Ir 800) | 845706 | 2 | — | 2 | 2 | 2 | şema · ввод 1/2 · QF2.1, QF4.1 |  | 0 | ŞEMA ≠ BOM
ВРУ1 (блок-модуль управления и ЭС, УКН панели 1–5) | 3P 630A MCCB секционный | 845729 | 1 | — | 1 | 1 | 1 | şema · секционная · QF3.1 |  | 0 | ŞEMA ≠ BOM
ВРУ1 (блок-модуль управления и ЭС, УКН панели 1–5) | Предохранитель 125A gG + держатель | 521257, 521260 | 12 | — | 12 | 12 | 12 | şema · ввод 1/2 · FU2.1…2.3, FU4.1…4.3 |  | 6 | ŞEMA ≠ BOM
ВРУ1 (блок-модуль управления и ЭС, УКН панели 1–5) | УЗИП тип 1+2 | PYS-002 | 2 | — | 2 | 2 | 2 | şema · ввод 1/2 · УЗИП |  | 0 | ŞEMA ≠ BOM
ВРУ1 (блок-модуль управления и ЭС, УКН панели 1–5) | Счетчик тех. учета | 130301237 | 2 | — | 2 | 2 | 2 | şema · ввод 1/2 · Wh №1, №2 |  | 2 | OK
ВРУ1 (блок-модуль управления и ЭС, УКН панели 1–5) | ТТ 800/5/5 | PYS-003 | 12 | — | 12 | 12 | 12 | şema · ввод 1/2 · ТТ2.1–2.6, ТТ4.1–4.6 |  | 0 | ŞEMA ≠ BOM
ВРУ1 (блок-модуль управления и ЭС, УКН панели 1–5) | Амперметр | PYS-007 | 6 | — | 6 | 6 | 6 | şema · ввод 1/2 · А А А |  | 0 | ŞEMA ≠ BOM
ВРУ1 (блок-модуль управления и ЭС, УКН панели 1–5) | Вольтметр | PYS-008 | 2 | — | 2 | 2 | 2 | şema · ввод 1/2 · V |  | 0 | ŞEMA ≠ BOM
ВРУ1 (блок-модуль управления и ЭС, УКН панели 1–5) | 3P 400/320A MCCB | 844363 | 2 | — | 2 | 2 | 2 | şema · с.ш.2 · QF5.1, QF5.3(рез.) |  | 2 | OK
ВРУ1 (блок-модуль управления и ЭС, УКН панели 1–5) | 3P 250A MCCB | 131369 | 4 | — | 4 | 4 | 4 | şema · с.ш.1 · QF1.1–1.3(рез.); с.ш.2 · QF5.2 |  | 4 | OK
ВРУ1 (блок-модуль управления и ЭС, УКН панели 1–5) | 3P 100/16A MCCB | 205883 | 4 | — | 4 | 4 | 4 | şema · с.ш.1/2 · QF1.4, QF1.7(рез.), QF5.4, QF5.7(рез.) |  | 4 | OK
ВРУ1 (блок-модуль управления и ЭС, УКН панели 1–5) | 3P 100/25A MCCB | 844299 | 2 | — | 2 | 2 | 2 | şema · с.ш.1/2 · QF1.5, QF5.5 |  | 2 | OK
ВРУ1 (блок-модуль управления и ЭС, УКН панели 1–5) | 3P 100/32A MCCB | 844300 | 4 | — | 4 | 4 | 4 | şema · с.ш.1/2 · QF1.6, QF1.8(рез.), QF5.6, QF5.8(рез.) |  | 4 | OK
ВРУ2 (ВУ2 УВР-09 + РУ2.1, РУ2.2 УВР-41) | 3P 630A выключатель-разъединитель | 393267 | 3 | — | 3 | 3 | 3 | şema · вводы · QS1, QS2, QS3 |  | 3 | OK
ВРУ2 (ВУ2 УВР-09 + РУ2.1, РУ2.2 УВР-41) | 3P 630A MCCB электрон. (вводы + секц.) | 845729 | 4 | — | 4 | 4 | 4 | şema · ВУ2 · QF1, QF2, QF3 + секционный |  | 4 | OK
ВРУ2 (ВУ2 УВР-09 + РУ2.1, РУ2.2 УВР-41) | Предохранитель 125A gG + держатель (3ППН-33) | 521257, 521260 | 18 | — | 18 | 18 | 18 | şema · вводы · 3ППН-33 ×3 |  | 9 | ŞEMA ≠ BOM
ВРУ2 (ВУ2 УВР-09 + РУ2.1, РУ2.2 УВР-41) | УЗИП тип I-II | PYS-002 | 3 | — | 3 | 3 | 3 | şema · вводы · УЗИП |  | 0 | ŞEMA ≠ BOM
ВРУ2 (ВУ2 УВР-09 + РУ2.1, РУ2.2 УВР-41) | Счетчик тех. учета | 130301237 | 2 | — | 2 | 2 | 2 | şema · ВУ · PI |  | 2 | OK
ВРУ2 (ВУ2 УВР-09 + РУ2.1, РУ2.2 УВР-41) | ТТ 630/5 | PYS-004 | 6 | — | 6 | 6 | 6 | şema · ВУ · ТТ1–ТТ6 |  | 6 | OK
ВРУ2 (ВУ2 УВР-09 + РУ2.1, РУ2.2 УВР-41) | 3P 400/320A MCCB | 844363 | 2 | — | 2 | 2 | 2 | şema · РУ2.1 · QF1.01, QF1.12(рез.) |  | 2 | OK
ВРУ2 (ВУ2 УВР-09 + РУ2.1, РУ2.2 УВР-41) | 3P 250A MCCB | 131369 | 2 | — | 2 | 2 | 2 | şema · РУ2.2 · QF2.01, QF2.12(рез.) |  | 2 | OK
ВРУ2 (ВУ2 УВР-09 + РУ2.1, РУ2.2 УВР-41) | 3P 100/80A MCCB | 131361 | 2 | — | 2 | 2 | 2 | şema · QF1.04, QF2.04 |  | 2 | OK
ВРУ2 (ВУ2 УВР-09 + РУ2.1, РУ2.2 УВР-41) | 3P 100/63A MCCB | 131360 | 1 | — | 1 | 1 | 1 | şema · РУ2.2 · QF2.10 |  | 1 | OK
ВРУ2 (ВУ2 УВР-09 + РУ2.1, РУ2.2 УВР-41) | 3P 100/32A MCCB | 844300 | 5 | — | 5 | 5 | 5 | şema · QF1.03, 1.06, 1.08, 2.03, 2.06 |  | 5 | OK
ВРУ2 (ВУ2 УВР-09 + РУ2.1, РУ2.2 УВР-41) | 3P 100/25A MCCB | 844299 | 3 | — | 3 | 3 | 3 | şema · QF1.11(рез.), 2.08, 2.11 |  | 3 | OK
ВРУ2 (ВУ2 УВР-09 + РУ2.1, РУ2.2 УВР-41) | 3P 100/20A MCCB | 205884 | 5 | — | 5 | 5 | 5 | şema · QF1.02, 1.09, 1.10, 2.02, 2.09 |  | 5 | OK
ВРУ2 (ВУ2 УВР-09 + РУ2.1, РУ2.2 УВР-41) | 3P 100/16A MCCB | 205883 | 4 | — | 4 | 4 | 4 | şema · QF1.05, 1.07, 2.05, 2.07 |  | 4 | OK
ВРУ2 (ВУ2 УВР-09 + РУ2.1, РУ2.2 УВР-41) | 1P C16 MCB | 813793 | 4 | — | 4 | 4 | 4 | şema · QF1.13 L1, QF1.14 L2, QF2.13 L1, QF2.14 L2 |  | 4 | OK
ВРУ2 (ВУ2 УВР-09 + РУ2.1, РУ2.2 УВР-41) | 1P C10 MCB | 814013 | 1 | — | 1 | 1 | 1 | şema · РУ2.2 · QF2.15 L3 |  | 1 | OK
ВРУ3 (ВУ3 УВР-09 + РУ3.1, РУ3.2 УВР-41) | 3P 630A выключатель-разъединитель | 393267 | 2 | — | 2 | 2 | 2 | şema · вводы · QS1, QS2 |  | 2 | OK
ВРУ3 (ВУ3 УВР-09 + РУ3.1, РУ3.2 УВР-41) | 3P 630A MCCB электрон. (вводы + секц.) | 845729 | 3 | — | 3 | 3 | 3 | şema · ВУ3 · QF1, QF2 + секционный |  | 3 | OK
ВРУ3 (ВУ3 УВР-09 + РУ3.1, РУ3.2 УВР-41) | Предохранитель 125A gG + держатель (3ППН-33) | 521257, 521260 | 12 | — | 12 | 12 | 12 | şema · вводы · 3ППН-33 ×2 |  | 6 | ŞEMA ≠ BOM
ВРУ3 (ВУ3 УВР-09 + РУ3.1, РУ3.2 УВР-41) | УЗИП тип I-II | PYS-002 | 2 | — | 2 | 2 | 2 | şema · вводы · УЗИП |  | 0 | ŞEMA ≠ BOM
ВРУ3 (ВУ3 УВР-09 + РУ3.1, РУ3.2 УВР-41) | Счетчик тех. учета | 130301237 | 2 | — | 2 | 2 | 2 | şema · ВУ · PI |  | 2 | OK
ВРУ3 (ВУ3 УВР-09 + РУ3.1, РУ3.2 УВР-41) | ТТ 500/5 | PYS-005 | 6 | — | 6 | 6 | 6 | şema · ВУ · ТТ1–ТТ6 |  | 6 | OK
ВРУ3 (ВУ3 УВР-09 + РУ3.1, РУ3.2 УВР-41) | 3P 400/320A MCCB | 844363 | 4 | — | 4 | 4 | 4 | şema · QF1.01, QF2.01, QF1.09(рез.), QF2.08(без нагрузки) |  | 4 | OK
ВРУ3 (ВУ3 УВР-09 + РУ3.1, РУ3.2 УВР-41) | 3P 100/32A MCCB | 844300 | 8 | — | 8 | 8 | 8 | şema · QF1.03, 1.05, 1.06, 1.07, 2.03, 2.05, 2.06, 2.07 |  | 8 | OK
ВРУ3 (ВУ3 УВР-09 + РУ3.1, РУ3.2 УВР-41) | 3P 100/25A MCCB | 844299 | 2 | — | 2 | 2 | 2 | şema · QF1.08, QF2.10(без нагрузки) |  | 2 | OK
ВРУ3 (ВУ3 УВР-09 + РУ3.1, РУ3.2 УВР-41) | 3P 100/20A MCCB | 205884 | 4 | — | 4 | 4 | 4 | şema · QF1.02, 1.04, 2.02, 2.04 |  | 4 | OK
ВРУ3 (ВУ3 УВР-09 + РУ3.1, РУ3.2 УВР-41) | 3P 100/16A MCCB | 205883 | 1 | — | 1 | 1 | 1 | şema · QF1.10(рез.) |  | 1 | OK
ВРУ3 (ВУ3 УВР-09 + РУ3.1, РУ3.2 УВР-41) | 3P 100/50A MCCB | 844302 | 2 | — | 2 | 2 | 2 | şema · QF1.11(рез.), QF2.09(без нагрузки) |  | 2 | OK
ВРУ4 (ВУ4 УВР-09 + РУ4.1, РУ4.2 УВР-41) | 3P 630A выключатель-разъединитель | 393267 | 2 | — | 2 | 2 | 2 | şema · вводы · QS1, QS2 |  | 2 | OK
ВРУ4 (ВУ4 УВР-09 + РУ4.1, РУ4.2 УВР-41) | 3P 630A MCCB электрон. (вводы + секц.) | 845729 | 3 | — | 3 | 3 | 3 | şema · ВУ4 · QF1, QF2 + секционный |  | 3 | OK
ВРУ4 (ВУ4 УВР-09 + РУ4.1, РУ4.2 УВР-41) | Предохранитель 125A gG + держатель (3ППН-33) | 521257, 521260 | 12 | — | 12 | 12 | 12 | şema · вводы · 3ППН-33 ×2 |  | 6 | ŞEMA ≠ BOM
ВРУ4 (ВУ4 УВР-09 + РУ4.1, РУ4.2 УВР-41) | УЗИП тип I-II | PYS-002 | 2 | — | 2 | 2 | 2 | şema · вводы · УЗИП |  | 0 | ŞEMA ≠ BOM
ВРУ4 (ВУ4 УВР-09 + РУ4.1, РУ4.2 УВР-41) | Счетчик тех. учета | 130301237 | 2 | — | 2 | 2 | 2 | şema · ВУ · PI |  | 2 | OK
ВРУ4 (ВУ4 УВР-09 + РУ4.1, РУ4.2 УВР-41) | ТТ 600/5 | PYS-006 | 6 | — | 6 | 6 | 6 | şema · ВУ · ТТ1–ТТ6 |  | 6 | OK
ВРУ4 (ВУ4 УВР-09 + РУ4.1, РУ4.2 УВР-41) | 3P 400/320A MCCB | 844363 | 4 | — | 4 | 4 | 4 | şema · QF1.01, QF2.01, QF1.10(рез.), QF2.09(рез.) |  | 4 | OK
ВРУ4 (ВУ4 УВР-09 + РУ4.1, РУ4.2 УВР-41) | 3P 100/80A MCCB | 131361 | 1 | — | 1 | 1 | 1 | şema · QF2.07 (ЩВП) |  | 1 | OK
ВРУ4 (ВУ4 УВР-09 + РУ4.1, РУ4.2 УВР-41) | 3P 100/63A MCCB | 131360 | 1 | — | 1 | 1 | 1 | şema · QF1.06 (К16) |  | 1 | OK
ВРУ4 (ВУ4 УВР-09 + РУ4.1, РУ4.2 УВР-41) | 3P 100/32A MCCB | 844300 | 4 | — | 4 | 4 | 4 | şema · QF1.03, 1.05, 2.03, 2.05 |  | 4 | OK
ВРУ4 (ВУ4 УВР-09 + РУ4.1, РУ4.2 УВР-41) | 3P 100/50A MCCB | 844302 | 2 | — | 2 | 2 | 2 | şema · QF2.08 (ЩВ, +НР), QF1.11(рез.) |  | 2 | OK
ВРУ4 (ВУ4 УВР-09 + РУ4.1, РУ4.2 УВР-41) | Независимый расцепитель | 946996 | 1 | — | 1 | 1 | 1 | şema · QF2.08 +НР |  | 1 | OK
ВРУ4 (ВУ4 УВР-09 + РУ4.1, РУ4.2 УВР-41) | 3P 100/25A MCCB | 844299 | 3 | — | 3 | 3 | 3 | şema · QF1.08, 1.09, QF2.10(рез.) |  | 3 | OK
ВРУ4 (ВУ4 УВР-09 + РУ4.1, РУ4.2 УВР-41) | 3P 100/20A MCCB | 205884 | 5 | — | 5 | 5 | 5 | şema · QF1.02, 1.04, 2.02, 2.04, 2.06 |  | 5 | OK
ВРУ4 (ВУ4 УВР-09 + РУ4.1, РУ4.2 УВР-41) | 3P 100/16A MCCB | 205883 | 1 | — | 1 | 1 | 1 | şema · QF1.07 (П8) |  | 1 | OK
ЩВП (щит вентиляции приточных установок) | 3P 100A выключатель нагрузки | 193185 | 1 | — | 1 | 1 | 1 | şema · QS01 |  | 1 | OK
ЩВП (щит вентиляции приточных установок) | 3P C25 10kA MCB | 813873 | 7 | — | 7 | 7 | 7 | şema · QF1.1–QF1.6, QF1.7(рез.) |  | 7 | OK
ЩВ (щит вентиляции) | 3P 100A выключатель нагрузки | 193185 | 1 | — | 1 | 1 | 1 | şema · QS01 |  | 1 | OK
ЩВ (щит вентиляции) | 3P C10 MCB | 813870 | 4 | — | 4 | 4 | 4 | şema · QF1–QF4 |  | 4 | OK
ЩВ (щит вентиляции) | Контактор 9A 220В | 836704 | 4 | — | 4 | 4 | 4 | şema · K1–K4 |  | 4 | OK
ЩВ (щит вентиляции) | Тепловое реле 4–6 A | 837101 | 4 | — | 4 | 4 | 4 | şema · K1–K4 Iт.р. |  | 4 | OK
ЩВ (щит вентиляции) | 1P C10 MCB | 814013 | 3 | — | 3 | 3 | 3 | şema · QF5, QF6, QF14(рез.) |  | 3 | OK
ЩВ (щит вентиляции) | 1P C6 MCB | 814012 | 3 | — | 3 | 3 | 3 | şema · QF7, QF12, QF13 |  | 3 | OK
ЩВ (щит вентиляции) | 1P C20 MCB | 814015 | 3 | — | 3 | 3 | 3 | şema · QF8, QF9, QF11 |  | 3 | OK
ЩВ (щит вентиляции) | 1P C32 MCB | 813796 | 1 | — | 1 | 1 | 1 | şema · QF10 |  | 1 | OK
ЩВ (щит вентиляции) | 1P C16 MCB | 813793 | 1 | — | 1 | 1 | 1 | şema · QF15(рез.) |  | 1 | OK
ЩСМ (щит силового оборудования мастерской) | 3P 63A выключатель нагрузки | 193183 | 1 | — | 1 | 1 | 1 | şema · QS1 |  | 1 | OK
ЩСМ (щит силового оборудования мастерской) | 3P+N C16 30mA RCBO | 539848 | 1 | — | 1 | 1 | 1 | şema · QF3 |  | 1 | OK
ЩСМ (щит силового оборудования мастерской) | 1P+N C16 30mA RCBO | 515381 | 7 | — | 7 | 7 | 7 | şema · QF1, 2, 4, 5, 6, 7, QF8(рез.) |  | 7 | OK
ЩС1 (щит силового электрооборудования, 72 модуля) | 3P 63A выключатель нагрузки | 193183 | 1 | — | 1 | 1 | 1 | şema · QS1 |  | 1 | OK
ЩС1 (щит силового электрооборудования, 72 модуля) | 1P+N C16 30mA RCBO | 515381 | 18 | — | 18 | 18 | 18 | şema · QF1–5, 7–9, 11–16, 18–20, QF33(рез.) |  | 18 | OK
ЩС1 (щит силового электрооборудования, 72 модуля) | 1P+N C25 30mA RCBO | 515395 | 1 | — | 1 | 1 | 1 | şema · QF10 |  | 1 | OK
ЩС1 (щит силового электрооборудования, 72 модуля) | 1P C16 MCB | 813793 | 11 | — | 11 | 11 | 11 | şema · QF6, 17, 22–30 |  | 11 | OK
ЩС1 (щит силового электрооборудования, 72 модуля) | 1P C6 MCB | 814012 | 1 | — | 1 | 1 | 1 | şema · QF31 |  | 1 | OK
ЩС1 (щит силового электрооборудования, 72 модуля) | 3P C32 MCB | 813874 | 1 | — | 1 | 1 | 1 | şema · QF21 |  | 1 | OK
ЩС1 (щит силового электрооборудования, 72 модуля) | 3P C16 MCB | 813871 | 1 | — | 1 | 1 | 1 | şema · QF32(рез.) |  | 1 | OK
ЩС1 (щит силового электрооборудования, 72 модуля) | Контактор 16A 220В | 836904 | 2 | — | 2 | 2 | 2 | şema · KM1, KM2 |  | 2 | OK
ЩС1 (щит силового электрооборудования, 72 модуля) | Контроллер температуры | PYS-009 | 1 | — | 1 | 1 | 1 | şema · K1 |  | 1 | OK
ЩС1 (щит силового электрооборудования, 72 модуля) | Датчик температуры | PYS-010 | 1 | — | 1 | 1 | 1 | şema · ВК1 |  | 1 | OK
ЩС1 (щит силового электрооборудования, 72 модуля) | Сигнальная лампа | 593077 | 1 | — | 1 | 1 | 1 | şema · HL1 |  | 1 | OK
ЩС-РР (щит распределительный розеток ручного инструмента) | 3P 63A выключатель нагрузки | 193183 | 1 | — | 1 | 1 | 1 | şema · QS1 |  | 1 | OK
ЩС-РР (щит распределительный розеток ручного инструмента) | 1P+N C16 30mA RCBO | 515381 | 4 | — | 4 | 4 | 4 | şema · QF1–QF3, QF4(рез.) |  | 4 | OK
OTOMATİK KONTROL
Markası KURALLAR'da olmayan kalem (kullanılan) |  | 0
Fiyatı olmayan / yasak kalem (kullanılan) |  | 4
Eski fiyat (kullanılan) |  | 21
LİSTEDE YOK (kullanılan) |  | 14
BOM artikülü FIYAT'ta yok |  | 7
Normu boş / tanımsız tip kullanımı |  | 27
Kur boş para birimi kullanımı |  | 0
Pano kontrolü OK olmayan |  | 0
TEL/UÇ KAPSAMI FARKI toplamı |  | 0
Yerleşim kontrolü OK olmayan |  | 9
Otomatik satır kapasitesi |  | 9 / 40
Mutabakat: ŞEMA ≠ BOM (canlı) |  | 13
Kâr oranı |  | GİRİLMEDİ
KONTROL LİSTESİ (mühendis kararı gereken kalemler)
PANO | ARTİKÜL | KONU | DURUM
|  | KAYNAK: ВРУ1–ВРУ4 спецификацияда (ПК-04/23-1-ЭМ.СО) "блок-модуль — поставка и монтаж заказчика" — kullanıcı talebiyle BOM'a alındı | KONTROL
|  | TEKNIK: АВР — kullanıcı talebi: blok ATS (CHINT NXZM). 2 girişli ВРУ1/3/4: 1 ATS; 3 girişli ВРУ2 (2 ввода + ДГУ): 2 ATS. Projedeki motorlu QF ve Блок АВР kaldırıldı; seksiyon şalteri (QF3/QF3.1) elle kumandalı bırakıldı — АВР topolojisi (seksiyonlu şema ↔ ATS) teyit edilmeli | KONTROL
ВРУ1 (блок-модуль управления и ЭС, УКН панели 1–5) | 256832 | TEKNIK: ATS NXZM-800S/3B 800A — projede giriş QF2.1/QF4.1 In=1000 A, Ir=800 A; CHINT blok ATS en büyük 800 A | KONTROL
ВРУ2 (ВУ2 УВР-09 + РУ2.1, РУ2.2 УВР-41) | 256823 | TEKNIK: 2 blok ATS bağlantısı (ATS1: ввод1/ввод2, ATS2: ATS1/ДГУ veya seksiyon başına ввод/ДГУ) projede yok — şema teyidi gerekli | KONTROL
|  | TEKNIK: ВРУ çıkış MCCB'leri ОЛ'de "втычной" (plug-in) — taban/soket aksesuarı eklenmedi, teyit | KONTROL
|  | TEKNIK: ВРУ2 1P MCB ve ЩВ/ЩС1 RCBO için projede Icu 25/10 kA — CHINT NXB-63H 10 kA, NXB-63 6 kA, NXBLE-63YH 6 kA; kA değeri teyit | KONTROL
ЩВ (щит вентиляции) |  | ARTIKUL: 1P C6/C10/C20 NXB-63H (10 kA) listede yok — NXB-63 6 kA seçildi (projede Icu=10 kA) | KONTROL
ЩС1 (щит силового электрооборудования, 72 модуля) | 814012 | ARTIKUL: 1P C6 QF31 NXB-63H listede yok — NXB-63 6 kA | KONTROL
ЩС1 (щит силового электрооборудования, 72 модуля) | 593077 | TEKNIK: HL1 renk projede yok — yeşil seçildi | KONTROL
| PYS-002 | ARTIKUL: PYS-002 УЗИП тип 1+2 Iimp 25 kA — CHINT listesinde yok (NU6-IIG yalnız tip II) | KONTROL
|  | ARTIKUL: Akım trafoları 800/5/5, 630/5, 600/5, 500/5 — CHINT listesinde yok (PYS) | KONTROL
|  | ARTIKUL: Ampermetre/voltmetre (ВРУ1) listede yok (PYS) | KONTROL
| 521260 | TEKNIK: ППН-33/XR00 160 A — RT36-00 sigorta 125 A gG + tek kutuplu tutucu (faz başına) seçildi; 3 kutuplu blok tercih edilirse değiştir | KONTROL
| 130301237 | ARTIKUL: Sayaç projede tipi yok (5(7,5) A, 0,5S, RS485, 3х230/400 В) — Saiman СА4У-Э720 Дала seçildi | KONTROL
| 719-15075 | KORPUS: ВРУ2–4 korpus 719-15075 (1800х800х450) ×4 bölme (ВУ 1600 = 2×800 + 2 РУ); IP projede 31 — KAZTEK IP teyit | KONTROL
ВРУ1 (блок-модуль управления и ЭС, УКН панели 1–5) | PYS-001 | KORPUS: ВРУ1 УКН 5 panel 2200 mm KAZTEK listesinde yok (PYS) | KONTROL
|  | SAYIM: ВРУ3 QF2.08 (400/320), QF2.09 (50), QF2.10 (25) — şemada yük/Резерв yazısı yok, YEDEK sayıldı | KONTROL
|  | KAYNAK: ВРУ1 ОЛ1 çıkışlarda TT 250/5–400/5 + ampermetre (L2) yazıyor; tek hat şemasında sembol yok — eklenmedi | KONTROL
|  | KAYNAK: ВРУ2/ВРУ3 ОЛ ve şemada seksiyon QF numarası farklı (ОЛ: QF4/QF3, şema: QF3) | KONTROL
ЩС1 (щит силового электрооборудования, 72 модуля) |  | ARTIKUL: K1 TCON-CSD/20 analogu ve ВК1 sensör listede yok (PYS) | KONTROL
|  | TEKNIK: Projede kanal/lоток içi pano dışı — pano içi ВРУ kanalı 40х40 (kumanda/ölçü) | KONTROL
| 521257 | KORPUS: EBAT ölçüsü yok — G/Y/D FIYAT S–AA'ya elle girilmeli | KONTROL
| 539848 | KORPUS: modül: LISTE 3 ≠ kullanılan 4 — FIYAT U 4 kullanıldı, katalogla teyit | KONTROL
|  | TEKNIK: tarak tipi (CHINT PIN 1P / 3P 63 A / 3P 100 A) ve sıra akımı teyit — KURALLAR › SARF_TARAK_*; baralı panoda tarak sırasının baraya bağlantısı (besleme teli / MCB) şemadan teyit | KONTROL
|  | TEKNIK: tarak işçilik normu boş — KURALLAR › TİP TABLOSU tarak NORM dk/adet girilmeli | KONTROL

## TEKLIF
TEKLED electric
КОММЕРЧЕСКОЕ ПРЕДЛОЖЕНИЕ
Исх.№ |  |  | Кому : |  | ARU / ТОО POLIGRAM
Дата: |  | 2026-10-14 | Адрес :
|  |  | Объект : |  | Котельная до 99 Гкал/ч, с. Талгайран, г. Атырау (ПК-04/23-1-ЭМ)
Контактное лицо :
Рабочий :
Мобильный :
Эл. почта :
№ | Изображение | Наименование товара | Кол-во | Ед. | Цена с НДС | Сумма | Срок поставки товара | iç kontrol (yazdırılmaz) | birim без НДС | tutar без НДС
1 |  | ВРУ1 (блок-модуль управления и ЭС, УКН панели 1–5) (261014 atr aru) | 1 | компл. |  |  |  | EKSİK FİYAT YERLEŞİM: SIRASI ATANMAMIŞ CİHAZ: 4
2 |  | ВРУ2 (ВУ2 УВР-09 + РУ2.1, РУ2.2 УВР-41) (261014 atr aru) | 1 | компл. |  |  |  | EKSİK FİYAT YERLEŞİM: SIRA KONTROLÜ: 4
3 |  | ВРУ3 (ВУ3 УВР-09 + РУ3.1, РУ3.2 УВР-41) (261014 atr aru) | 1 | компл. |  |  |  | EKSİK FİYAT YERLEŞİM: SIRA KONTROLÜ: 4
4 |  | ВРУ4 (ВУ4 УВР-09 + РУ4.1, РУ4.2 УВР-41) (261014 atr aru) | 1 | компл. |  |  |  | EKSİK FİYAT YERLEŞİM: SIRA KONTROLÜ: 4
5 |  | ЩВП (щит вентиляции приточных установок) (261014 atr aru) | 1 | компл. |  |  |  | YERLEŞİM: SIRA KONTROLÜ: 2
6 |  | ЩВ (щит вентиляции) (261014 atr aru) | 1 | компл. |  |  |  | YERLEŞİM: SIRA KONTROLÜ: 3
7 |  | ЩСМ (щит силового оборудования мастерской) (261014 atr aru) | 1 | компл. |  |  |  | YERLEŞİM: SIRA KONTROLÜ: 2
8 |  | ЩС1 (щит силового электрооборудования, 72 модуля) (261014 atr aru) | 1 | компл. |  |  |  | EKSİK FİYAT YERLEŞİM: SIRA KONTROLÜ: 3
9 |  | ЩС-РР (щит распределительный розеток ручного инструмента) (261014 atr aru) | 1 | компл. |  |  |  | YERLEŞİM: SIRA KONTROLÜ: 1
| Сумма: |  |  |  |  | 0 |  | KÂR ORANI GİRİLMEDİ |  | 0
1) В щитах с системой сборных шин применяются медные (Cu) шины.
2) Коммутационная аппаратура (автоматические выключатели, рубильники, контакторы и др.): CHINT.
3) У компании есть сертификат отечественного производителя «Сертификат CT-KZ», международные сертификаты и сертификат ISO 9001-2015.
[8 empty] | В щитах с системой сборных шин применяются медные (Cu) шины. | 1
[8 empty] | Коммутационная аппаратура (автоматические выключатели, рубильники, контакторы и др.): CHINT. | 2
[8 empty] | У компании есть сертификат отечественного производителя «Сертификат CT-KZ», международные сертификаты и сертификат ISO 9001-2015. | 3
С уважением
Адрес |  | : |  | Исполнитель:
Телефон |  | :
Эл. почта |  | : yusuf.kaplan@tekled.com
Название банка |  | :
ИИК |  | :
БИК |  | :

## OZET
PANO | ADET | BİRİM TEKLİF, тг | TUTAR, тг | KORPUS KODU | KORPUS | MALZEME (birim), тг | İŞÇİLİK (birim), тг | İŞÇİLİK dk (birim) | MALİYET (toplam), тг | KÂR, тг | PANO KONTROL | YERLEŞİM
ВРУ1 (блок-модуль управления и ЭС, УКН панели 1–5) (261014 atr aru) | 1 |  |  | 719-15923-1 | Мет. Щит ВРУ (2000x800x600)+20 база (TS) | 9225663.7 | 1141140 | 11411.4 | 10366803.7 |  | OK | SIRASI ATANMAMIŞ CİHAZ: 4
ВРУ2 (ВУ2 УВР-09 + РУ2.1, РУ2.2 УВР-41) (261014 atr aru) | 1 |  |  | 719-15075 | Met.Korpus Pustoi 1800x800x450 10sm | 3444621.3 | 305580 | 3055.8 | 3750201.3 |  | OK | SIRA KONTROLÜ: 4
ВРУ3 (ВУ3 УВР-09 + РУ3.1, РУ3.2 УВР-41) (261014 atr aru) | 1 |  |  | 719-15075 | Met.Korpus Pustoi 1800x800x450 10sm | 3189872.4 | 282960 | 2829.6 | 3472832.4 |  | OK | SIRA KONTROLÜ: 4
ВРУ4 (ВУ4 УВР-09 + РУ4.1, РУ4.2 УВР-41) (261014 atr aru) | 1 |  |  | 719-15075 | Met.Korpus Pustoi 1800x800x450 10sm | 3196656.8 | 286080 | 2860.8 | 3482736.8 |  | OK | SIRA KONTROLÜ: 4
ЩВП (щит вентиляции приточных установок) (261014 atr aru) | 1 |  |  | 714-15070 | Щит мет.ЩРн-36 б/o (540х310х120) S/U 36 IP54 (TS) | 88045.8 | 6180 | 61.8 | 94225.8 |  | OK | SIRA KONTROLÜ: 2
ЩВ (щит вентиляции) (261014 atr aru) | 1 |  |  | 714-15121 | Щит мет. ЩРн-3-2 PR (650x500x220) IP31 (TS) | 135028 | 23820 | 238.2 | 158848 |  | OK | SIRA KONTROLÜ: 3
ЩСМ (щит силового оборудования мастерской) (261014 atr aru) | 1 |  |  | 714-15070 | Щит мет.ЩРн-36 б/o (540х310х120) S/U 36 IP54 (TS) | 62841.8 | 7500 | 75 | 70341.8 |  | OK | SIRA KONTROLÜ: 2
ЩС1 (щит силового электрооборудования, 72 модуля) (261014 atr aru) | 1 |  |  | 714-15117 | Щит мет. ЩРн-5-2 PR (1000x650x300) IP31 (TS) | 332306.8 | 27780 | 277.8 | 360086.8 |  | OK | SIRA KONTROLÜ: 3
ЩС-РР (щит распределительный розеток ручного инструмента) (261014 atr aru) | 1 |  |  | 714-15027 | Мет. Корпус ЩРН-18 (395x310x120мм) IP54 (TS) | 36172.2 | 5820 | 58.2 | 41992.2 |  | OK | SIRA KONTROLÜ: 1
TOPLAM | 9 | [6 empty] | 20868.6 | 21798068.8
Итого без НДС |  |  | 0
НДС |  |  | 0
Итого с НДС |  |  | 0
Toplam maliyet |  |  | 21798068.8
Kâr oranı |  |  | GİRİLMEDİ
Kâr tutarı
İşçilik dk (toplam) |  |  | 20868.6
İşçilik saat |  |  | 347.8
İşçilik gün |  |  | GUN_SAAT girilmedi
Fiyatsız kalem |  |  | 4
Otomatik eklenen artikül |  |  | 9
Pano kontrolü OK olmayan |  |  | 0
Yerleşim kontrolü OK olmayan |  |  | 9
Mutabakat: ŞEMA ≠ BOM |  |  | 13
KONTROL sayısı |  |  | 25

## LISTE
MARKA | ARTIKUL | ACIKLAMA | BIRIM | PARA | LISTE | KAYNAK | TARIH | SINIF | TIP | MARKA_KOD | KUTUP | IN | MODUL | PAKET | KESIT | G | Y | D | KAP | MODUL (liste)
CHINT | 508780 | ALTAIR Выключатель 1-клавишный с подсветкой, 10А, NEW3-E, белый, механизм | шт | KZT | 871 | CHINT2608 | 2026-08-27 |  |  | chint |  | 10
CHINT | 508772 | ALTAIR Выключатель 1-клавишный, 10А, NEW3-E, белый, механизм | шт | KZT | 722 | CHINT2608 | 2026-08-27 |  |  | chint |  | 10
CHINT | 508800 | ALTAIR Выключатель 2-клавишный 10А, NEW3-E, белый, механизм | шт | KZT | 922 | CHINT2608 | 2026-08-27 |  |  | chint |  | 10
CHINT | 508808 | ALTAIR Выключатель 2-клавишный с подсветкой, 10А, NEW3-E, белый, механизм | шт | KZT | 1164 | CHINT2608 | 2026-08-27 |  |  | chint |  | 10
CHINT | 508776 | ALTAIR Переключатель 1-клавишный, 10А, NEW3-E, белый, механизм | шт | KZT | 1028 | CHINT2608 | 2026-08-27 |  |  | chint |  | 10
CHINT | 508788 | ALTAIR Переключатель перекрестный 1-клавишный, 10А, NEW3-E, белый, механизм | шт | KZT | 1199 | CHINT2608 | 2026-08-27 |  |  | chint |  | 10
CHINT | 715403 | ALTAIR Рамка 1-ая, NEW3-E, белый | шт | KZT | 255 | CHINT2608 | 2026-08-27 |  |  | chint
CHINT | 431545 | ALTAIR Рамка 1-ая, NEW3-E, белый, с логотипом | шт | KZT | 255 | CHINT2608 | 2026-08-27 |  |  | chint
CHINT | 715404 | ALTAIR Рамка 2-ая, NEW3-E, универсальная, белый | шт | KZT | 380 | CHINT2608 | 2026-08-27 |  |  | chint
CHINT | 431546 | ALTAIR Рамка 2-ая, NEW3-E, универсальная, белый, с логотипом | шт | KZT | 380 | CHINT2608 | 2026-08-27 |  |  | chint
CHINT | 715405 | ALTAIR Рамка 3-ая, NEW3-E, универсальная, белый | шт | KZT | 613 | CHINT2608 | 2026-08-27 |  |  | chint
CHINT | 431547 | ALTAIR Рамка 3-ая, NEW3-E, универсальная, белый, с логотипом | шт | KZT | 613 | CHINT2608 | 2026-08-27 |  |  | chint
CHINT | 431536 | ALTAIR Розетка б/з со шторками, 16А, NEW3-E, белый, в сборе, с логотипом | шт | KZT | 819 | CHINT2608 | 2026-08-27 |  |  | chint |  | 16
CHINT | 508872 | ALTAIR Розетка компьютерная 1хRJ45, NEW3-E, белый, механизм | шт | KZT | 2713 | CHINT2608 | 2026-08-27 |  |  | chint
CHINT | 431541 | ALTAIR Розетка с/з со шторками двойная, 16А, NEW3-E, белый, в сборе, с логотипом | шт | KZT | 1582 | CHINT2608 | 2026-08-27 |  |  | chint |  | 16
CHINT | 508892 | ALTAIR Розетка с/з со шторками, 16А, NEW3-E, белый, механизм | шт | KZT | 742 | CHINT2608 | 2026-08-27 |  |  | chint |  | 16
CHINT | 570003 | DIN-рейка оцинкованная TH35-7.5 100cm | шт | KZT | 869 | CHINT2608 | 2026-08-27 | din | din | chint
CHINT | 570002 | DIN-рейка оцинкованная TH35-7.5 200cm | шт | KZT | 2232 | CHINT2608 | 2026-08-27 | din | din | chint
CHINT | 301814N | NEX6 С10400 IP30 4 модуля, 1-рядный, встраиваемый (R) | шт | KZT | 2188 | CHINT2608 | 2026-08-27 |  |  | chint
CHINT | 301813N | NEX6 С10600 IP30 6 модулей, 1-рядный, встраиваемый (R) | шт | KZT | 2782 | CHINT2608 | 2026-08-27 |  |  | chint
CHINT | 301798N | NEX6 С10600М пластиковый, IP30 36 модуля, 3-рядный, навесной (R) | шт | KZT | 14582 | CHINT2608 | 2026-08-27 |  |  | chint
CHINT | 301804N | NEX6 С10600М пластиковый, IP30 6 модулей, 1-рядный, навесной (R) | шт | KZT | 2782 | CHINT2608 | 2026-08-27 |  |  | chint
CHINT | 301812N | NEX6 С10900 IP30 10 модулей, 1-рядный, встраиваемый (R) | шт | KZT | 3726 | CHINT2608 | 2026-08-27 |  |  | chint
CHINT | 301803N | NEX6 С10900М пластиковый, IP30 10 модулей, 1-рядный, навесной (R) | шт | KZT | 3726 | CHINT2608 | 2026-08-27 |  |  | chint
CHINT | 301811N | NEX6 С11300 IP30 12 модулей, 1-рядный, встраиваемый (R) | шт | KZT | 4113 | CHINT2608 | 2026-08-27 |  |  | chint
CHINT | 301802N | NEX6 С11300М пластиковый, IP30 12 модулей, 1-рядный, навесной (R) | шт | KZT | 4113 | CHINT2608 | 2026-08-27 |  |  | chint
CHINT | 301810N | NEX6 С11600 IP30 18 модулей, 1-рядный, встраиваемый (R) | шт | KZT | 6504 | CHINT2608 | 2026-08-27 |  |  | chint
CHINT | 301808N | NEX6 С11600 IP30 24 модулей, 2-рядный, встраиваемый (R) | шт | KZT | 8043 | CHINT2608 | 2026-08-27 |  |  | chint
CHINT | 301801N | NEX6 С11600М пластиковый, IP30 18 модулей, 1-рядный, навесной (R) | шт | KZT | 6504 | CHINT2608 | 2026-08-27 |  |  | chint
CHINT | 301799N | NEX6 С12600М пластиковый, IP30 24 модуля, 2-рядный, навесной (R) | шт | KZT | 8043 | CHINT2608 | 2026-08-27 |  |  | chint
CHINT | 301807N | NEX6 С13200 пластиковый, IP30 36 модулей, 3-рядный, встраиваемый (R) | шт | KZT | 14582 | CHINT2608 | 2026-08-27 |  |  | chint
CHINT | 513140 | NVF7 Монтажный кронштейн | шт | KZT | 3389 | CHINT2608 | 2026-08-27 |  |  | chint
CHINT | 602771 | NVF7 Преобразователь USB Type-C в RS485/422 | шт | KZT | 30749 | CHINT2608 | 2026-08-27 |  |  | chint
CHINT | 513141 | NVF7 Удлинительный кабель для панели управления, 2 м | шт | KZT | 5839 | CHINT2608 | 2026-08-27 | kablo | kablo | chint
CHINT | 513142 | NVF7 Удлинительный кабель для панели управления, 4 м | шт | KZT | 4767 | CHINT2608 | 2026-08-27 | kablo | kablo | chint
CHINT | 448245 | SMART Авт. выкл. NB2-40ZT 1P 16А 6кА х-ка C (R) | шт | KZT | 21845 | CHINT2608 | 2026-08-27 | oto | oto | chint | 1 | 16 | 1 | [6 empty] | 1
CHINT | 448256 | SMART Авт. выкл. NB2-80ZT 1P+N 40А 6кА х-ка C (R) | шт | KZT | 25263 | CHINT2608 | 2026-08-27 | oto | oto | chint | 1 | 40 | 2 | [6 empty] | 2
CHINT | 448269 | SMART Авт. выкл. NB2-80ZT 3P+N 63А 6кА х-ка C (R) | шт | KZT | 48460 | CHINT2608 | 2026-08-27 | oto | oto | chint | 3 | 63 | 4 | [6 empty] | 3
CHINT | 448147 | SMART Диф. автомат NB2LE-80ZT 1P+N 16А 30мА, электронный тип A, х-ка C, 6кА (R) | шт | KZT | 48991 | CHINT2608 | 2026-08-27 | dif | dif | chint | 1 | 16 | 2 | [6 empty] | 2
CHINT | 448159 | SMART Диф. автомат NB2LE-80ZT 1P+N 25А 30мА, электронный тип A, х-ка C, 6кА (R) | шт | KZT | 49065 | CHINT2608 | 2026-08-27 | dif | dif | chint | 1 | 25 | 2 | [6 empty] | 2
CHINT | 495956 | Аварийно-всп.контакты NS2-FA0110 (R) | шт | KZT | 3591 | CHINT2608 | 2026-08-27 |  |  | chint
CHINT | 179614 | Авт. выкл. NB1-63 1P 10A 6кА х-ка C (R) | шт | KZT | 2768 | CHINT2608 | 2026-08-27 | oto | oto | chint | 1 | 10 | 1 |  |  | 18 | 86 | 78 |  | 1
CHINT | 179616 | Авт. выкл. NB1-63 1P 16A 6кА х-ка C (R) | шт | KZT | 2818 | CHINT2608 | 2026-08-27 | oto | oto | chint | 1 | 16 | 1 |  |  | 18 | 86 | 78 |  | 1
CHINT | 179613 | Авт. выкл. NB1-63 1P 1A 6кА х-ка C (R) | шт | KZT | 3053 | CHINT2608 | 2026-08-27 | oto | oto | chint | 1 | 1 | 1 |  |  | 18 | 86 | 78 |  | 1
CHINT | 179618 | Авт. выкл. NB1-63 1P 20A 6кА х-ка C (R) | шт | KZT | 2869 | CHINT2608 | 2026-08-27 | oto | oto | chint | 1 | 20 | 1 |  |  | 18 | 86 | 78 |  | 1
CHINT | 179619 | Авт. выкл. NB1-63 1P 25A 6кА х-ка C (R) | шт | KZT | 2869 | CHINT2608 | 2026-08-27 | oto | oto | chint | 1 | 25 | 1 |  |  | 18 | 86 | 78 |  | 1
CHINT | 179617 | Авт. выкл. NB1-63 1P 2A 6кА х-ка C (R) | шт | KZT | 3053 | CHINT2608 | 2026-08-27 | oto | oto | chint | 1 | 2 | 1 |  |  | 18 | 86 | 78 |  | 1
CHINT | 179621 | Авт. выкл. NB1-63 1P 32A 6кА х-ка C (R) | шт | KZT | 2869 | CHINT2608 | 2026-08-27 | oto | oto | chint | 1 | 32 | 1 |  |  | 18 | 86 | 78 |  | 1
CHINT | 179623 | Авт. выкл. NB1-63 1P 40A 6кА х-ка C (R) | шт | KZT | 2923 | CHINT2608 | 2026-08-27 | oto | oto | chint | 1 | 40 | 1 |  |  | 18 | 86 | 78 |  | 1
CHINT | 179608 | Авт. выкл. NB1-63 1P 4A 6кА х-ка B (R) | шт | KZT | 3720 | CHINT2608 | 2026-08-27 | oto | oto | chint | 1 | 4 | 1 |  |  | 18 | 86 | 78 |  | 1
CHINT | 179622 | Авт. выкл. NB1-63 1P 4A 6кА х-ка C (R) | шт | KZT | 3077 | CHINT2608 | 2026-08-27 | oto | oto | chint | 1 | 4 | 1 |  |  | 18 | 86 | 78 |  | 1
CHINT | 179624 | Авт. выкл. NB1-63 1P 50A 6кА х-ка C (R) | шт | KZT | 2997 | CHINT2608 | 2026-08-27 | oto | oto | chint | 1 | 50 | 1 |  |  | 18 | 86 | 78 |  | 1
CHINT | 179626 | Авт. выкл. NB1-63 1P 63A 6кА х-ка C (R) | шт | KZT | 3077 | CHINT2608 | 2026-08-27 | oto | oto | chint | 1 | 63 | 1 |  |  | 18 | 86 | 78 |  | 1
CHINT | 179611 | Авт. выкл. NB1-63 1P 6A 6кА х-ка B (R) | шт | KZT | 3691 | CHINT2608 | 2026-08-27 | oto | oto | chint | 1 | 6 | 1 |  |  | 18 | 86 | 78 |  | 1
CHINT | 179625 | Авт. выкл. NB1-63 1P 6A 6кА х-ка C (R) | шт | KZT | 3053 | CHINT2608 | 2026-08-27 | oto | oto | chint | 1 | 6 | 1 |  |  | 18 | 86 | 78 |  | 1
CHINT | 179656 | Авт. выкл. NB1-63 2P 10A 6кА х-ка C (R) | шт | KZT | 5133 | CHINT2608 | 2026-08-27 | oto | oto | chint | 2 | 10 | 2 |  |  | 36 | 86 | 78 |  | 2
CHINT | 179670 | Авт. выкл. NB1-63 2P 10A 6кА х-ка D (R) | шт | KZT | 6064 | CHINT2608 | 2026-08-27 | oto | oto | chint | 2 | 10 | 2 |  |  | 36 | 86 | 78 |  | 2
CHINT | 179644 | Авт. выкл. NB1-63 2P 16A 6кА х-ка B (R) | шт | KZT | 6190 | CHINT2608 | 2026-08-27 | oto | oto | chint | 2 | 16 | 2 |  |  | 36 | 86 | 78 |  | 2
CHINT | 179658 | Авт. выкл. NB1-63 2P 16A 6кА х-ка C (R) | шт | KZT | 5237 | CHINT2608 | 2026-08-27 | oto | oto | chint | 2 | 16 | 2 |  |  | 36 | 86 | 78 |  | 2
CHINT | 179672 | Авт. выкл. NB1-63 2P 16A 6кА х-ка D (R) | шт | KZT | 6190 | CHINT2608 | 2026-08-27 | oto | oto | chint | 2 | 16 | 2 |  |  | 36 | 86 | 78 |  | 2
CHINT | 179655 | Авт. выкл. NB1-63 2P 1A 6кА х-ка C (R) | шт | KZT | 5663 | CHINT2608 | 2026-08-27 | oto | oto | chint | 2 | 1 | 2 |  |  | 36 | 86 | 78 |  | 2
CHINT | 179669 | Авт. выкл. NB1-63 2P 1A 6кА х-ка D (R) | шт | KZT | 6690 | CHINT2608 | 2026-08-27 | oto | oto | chint | 2 | 1 | 2 |  |  | 36 | 86 | 78 |  | 2
CHINT | 179660 | Авт. выкл. NB1-63 2P 20A 6кА х-ка C (R) | шт | KZT | 5315 | CHINT2608 | 2026-08-27 | oto | oto | chint | 2 | 20 | 2 |  |  | 36 | 86 | 78 |  | 2
CHINT | 179661 | Авт. выкл. NB1-63 2P 25A 6кА х-ка C (R) | шт | KZT | 5371 | CHINT2608 | 2026-08-27 | oto | oto | chint | 2 | 25 | 2 |  |  | 36 | 86 | 78 |  | 2
CHINT | 179659 | Авт. выкл. NB1-63 2P 2A 6кА х-ка C (R) | шт | KZT | 5663 | CHINT2608 | 2026-08-27 | oto | oto | chint | 2 | 2 | 2 |  |  | 36 | 86 | 78 |  | 2
CHINT | 179663 | Авт. выкл. NB1-63 2P 32A 6кА х-ка C (R) | шт | KZT | 5343 | CHINT2608 | 2026-08-27 | oto | oto | chint | 2 | 32 | 2 |  |  | 36 | 86 | 78 |  | 2
CHINT | 179665 | Авт. выкл. NB1-63 2P 40A 6кА х-ка C (R) | шт | KZT | 5423 | CHINT2608 | 2026-08-27 | oto | oto | chint | 2 | 40 | 2 |  |  | 36 | 86 | 78 |  | 2
CHINT | 179664 | Авт. выкл. NB1-63 2P 4A 6кА х-ка C (R) | шт | KZT | 5663 | CHINT2608 | 2026-08-27 | oto | oto | chint | 2 | 4 | 2 |  |  | 36 | 86 | 78 |  | 2
CHINT | 179666 | Авт. выкл. NB1-63 2P 50A 6кА х-ка C (R) | шт | KZT | 5633 | CHINT2608 | 2026-08-27 | oto | oto | chint | 2 | 50 | 2 |  |  | 36 | 86 | 78 |  | 2
CHINT | 179668 | Авт. выкл. NB1-63 2P 63A 6кА х-ка C (R) | шт | KZT | 5818 | CHINT2608 | 2026-08-27 | oto | oto | chint | 2 | 63 | 2 |  |  | 36 | 86 | 78 |  | 2
CHINT | 179667 | Авт. выкл. NB1-63 2P 6A 6кА х-ка C (R) | шт | KZT | 5606 | CHINT2608 | 2026-08-27 | oto | oto | chint | 2 | 6 | 2 |  |  | 36 | 86 | 78 |  | 2
CHINT | 179698 | Авт. выкл. NB1-63 3P 10A 6кА х-ка C (R) | шт | KZT | 7510 | CHINT2608 | 2026-08-27 | oto | oto | chint | 3 | 10 | 3 |  |  | 54 | 86 | 78 |  | 3
CHINT | 179712 | Авт. выкл. NB1-63 3P 10A 6кА х-ка D (R) | шт | KZT | 8877 | CHINT2608 | 2026-08-27 | oto | oto | chint | 3 | 10 | 3 |  |  | 54 | 86 | 78 |  | 3
CHINT | 179700 | Авт. выкл. NB1-63 3P 16A 6кА х-ка C (R) | шт | KZT | 7697 | CHINT2608 | 2026-08-27 | oto | oto | chint | 3 | 16 | 3 |  |  | 54 | 86 | 78 |  | 3
CHINT | 179702 | Авт. выкл. NB1-63 3P 20A 6кА х-ка C (R) | шт | KZT | 7829 | CHINT2608 | 2026-08-27 | oto | oto | chint | 3 | 20 | 3 |  |  | 54 | 86 | 78 |  | 3
CHINT | 179689 | Авт. выкл. NB1-63 3P 25A 6кА х-ка B (R) | шт | KZT | 9344 | CHINT2608 | 2026-08-27 | oto | oto | chint | 3 | 25 | 3 |  |  | 54 | 86 | 78 |  | 3
CHINT | 179703 | Авт. выкл. NB1-63 3P 25A 6кА х-ка C (R) | шт | KZT | 7907 | CHINT2608 | 2026-08-27 | oto | oto | chint | 3 | 25 | 3 |  |  | 54 | 86 | 78 |  | 3
CHINT | 179701 | Авт. выкл. NB1-63 3P 2A 6кА х-ка C (R) | шт | KZT | 8333 | CHINT2608 | 2026-08-27 | oto | oto | chint | 3 | 2 | 3 |  |  | 54 | 86 | 78 |  | 3
CHINT | 179715 | Авт. выкл. NB1-63 3P 2A 6кА х-ка D (R) | шт | KZT | 9847 | CHINT2608 | 2026-08-27 | oto | oto | chint | 3 | 2 | 3 |  |  | 54 | 86 | 78 |  | 3
CHINT | 179705 | Авт. выкл. NB1-63 3P 32A 6кА х-ка C (R) | шт | KZT | 7856 | CHINT2608 | 2026-08-27 | oto | oto | chint | 3 | 32 | 3 |  |  | 54 | 86 | 78 |  | 3
CHINT | 179707 | Авт. выкл. NB1-63 3P 40A 6кА х-ка C (R) | шт | KZT | 7986 | CHINT2608 | 2026-08-27 | oto | oto | chint | 3 | 40 | 3 |  |  | 54 | 86 | 78 |  | 3
CHINT | 179706 | Авт. выкл. NB1-63 3P 4A 6кА х-ка C (R) | шт | KZT | 8360 | CHINT2608 | 2026-08-27 | oto | oto | chint | 3 | 4 | 3 |  |  | 54 | 86 | 78 |  | 3
CHINT | 179708 | Авт. выкл. NB1-63 3P 50A 6кА х-ка C (R) | шт | KZT | 8301 | CHINT2608 | 2026-08-27 | oto | oto | chint | 3 | 50 | 3 |  |  | 54 | 86 | 78 |  | 3
CHINT | 179710 | Авт. выкл. NB1-63 3P 63A 6кА х-ка C (R) | шт | KZT | 8543 | CHINT2608 | 2026-08-27 | oto | oto | chint | 3 | 63 | 3 |  |  | 54 | 86 | 78 |  | 3
CHINT | 179695 | Авт. выкл. NB1-63 3P 6A 6кА х-ка B (R) | шт | KZT | 9781 | CHINT2608 | 2026-08-27 | oto | oto | chint | 3 | 6 | 3 |  |  | 54 | 86 | 78 |  | 3
CHINT | 179709 | Авт. выкл. NB1-63 3P 6A 6кА х-ка C (R) | шт | KZT | 8251 | CHINT2608 | 2026-08-27 | oto | oto | chint | 3 | 6 | 3 |  |  | 54 | 86 | 78 |  | 3
CHINT | 179723 | Авт. выкл. NB1-63 3P 6A 6кА х-ка D (R) | шт | KZT | 9847 | CHINT2608 | 2026-08-27 | oto | oto | chint | 3 | 6 | 3 |  |  | 54 | 86 | 78 |  | 3
CHINT | 179740 | Авт. выкл. NB1-63 4P 10A 6кА х-ка C (R) | шт | KZT | 9945 | CHINT2608 | 2026-08-27 | oto | oto | chint | 4 | 10 | 4 |  |  | 72 | 86 | 78 |  | 4
CHINT | 179742 | Авт. выкл. NB1-63 4P 16A 6кА х-ка C (R) | шт | KZT | 10180 | CHINT2608 | 2026-08-27 | oto | oto | chint | 4 | 16 | 4 |  |  | 72 | 86 | 78 |  | 4
CHINT | 179751 | Авт. выкл. NB1-63 4P 6A 6кА х-ка C (R) | шт | KZT | 10947 | CHINT2608 | 2026-08-27 | oto | oto | chint | 4 | 6 | 4 |  |  | 72 | 86 | 78 |  | 4
CHINT | 179782 | Авт. выкл. NB1-63H 1P 10A 10кА х-ка C (R) | шт | KZT | 3967 | CHINT2608 | 2026-08-27 | oto | oto | chint | 1 | 10 | 1 |  |  | 18 | 86 | 78 |  | 1
CHINT | 179784 | Авт. выкл. NB1-63H 1P 16A 10кА х-ка C (R) | шт | KZT | 3645 | CHINT2608 | 2026-08-27 | oto | oto | chint | 1 | 16 | 1 |  |  | 18 | 86 | 78 |  | 1
CHINT | 179786 | Авт. выкл. NB1-63H 1P 20A 10кА х-ка C (R) | шт | KZT | 4039 | CHINT2608 | 2026-08-27 | oto | oto | chint | 1 | 20 | 1 |  |  | 18 | 86 | 78 |  | 1
CHINT | 179787 | Авт. выкл. NB1-63H 1P 25A 10кА х-ка C (R) | шт | KZT | 4074 | CHINT2608 | 2026-08-27 | oto | oto | chint | 1 | 25 | 1 |  |  | 18 | 86 | 78 |  | 1
CHINT | 179785 | Авт. выкл. NB1-63H 1P 2A 10кА х-ка C (R) | шт | KZT | 4362 | CHINT2608 | 2026-08-27 | oto | oto | chint | 1 | 2 | 1 |  |  | 18 | 86 | 78 |  | 1
CHINT | 179789 | Авт. выкл. NB1-63H 1P 32A 10кА х-ка C (R) | шт | KZT | 4074 | CHINT2608 | 2026-08-27 | oto | oto | chint | 1 | 32 | 1 |  |  | 18 | 86 | 78 |  | 1
CHINT | 179790 | Авт. выкл. NB1-63H 1P 4A 10кА х-ка C (R) | шт | KZT | 4397 | CHINT2608 | 2026-08-27 | oto | oto | chint | 1 | 4 | 1 |  |  | 18 | 86 | 78 |  | 1
CHINT | 179779 | Авт. выкл. NB1-63H 1P 6A 10кА х-ка B (R) | шт | KZT | 5124 | CHINT2608 | 2026-08-27 | oto | oto | chint | 1 | 6 | 1 |  |  | 18 | 86 | 78 |  | 1
CHINT | 179793 | Авт. выкл. NB1-63H 1P 6A 10кА х-ка C (R) | шт | KZT | 4362 | CHINT2608 | 2026-08-27 | oto | oto | chint | 1 | 6 | 1 |  |  | 18 | 86 | 78 |  | 1
CHINT | 179824 | Авт. выкл. NB1-63H 2P 10A 10кА х-ка C (R) | шт | KZT | 8031 | CHINT2608 | 2026-08-27 | oto | oto | chint | 2 | 10 | 2 |  |  | 36 | 86 | 78 |  | 2
CHINT | 179826 | Авт. выкл. NB1-63H 2P 16A 10кА х-ка C (R) | шт | KZT | 8105 | CHINT2608 | 2026-08-27 | oto | oto | chint | 2 | 16 | 2 |  |  | 36 | 86 | 78 |  | 2
CHINT | 179829 | Авт. выкл. NB1-63H 2P 25A 10кА х-ка C (R) | шт | KZT | 8290 | CHINT2608 | 2026-08-27 | oto | oto | chint | 2 | 25 | 2 |  |  | 36 | 86 | 78 |  | 2
CHINT | 179827 | Авт. выкл. NB1-63H 2P 2A 10кА х-ка C (R) | шт | KZT | 8883 | CHINT2608 | 2026-08-27 | oto | oto | chint | 2 | 2 | 2 |  |  | 36 | 86 | 78 |  | 2
CHINT | 179833 | Авт. выкл. NB1-63H 2P 40A 10кА х-ка C (R) | шт | KZT | 8402 | CHINT2608 | 2026-08-27 | oto | oto | chint | 2 | 40 | 2 |  |  | 36 | 86 | 78 |  | 2
CHINT | 179836 | Авт. выкл. NB1-63H 2P 63A 10кА х-ка C (R) | шт | KZT | 8844 | CHINT2608 | 2026-08-27 | oto | oto | chint | 2 | 63 | 2 |  |  | 36 | 86 | 78 |  | 2
CHINT | 179835 | Авт. выкл. NB1-63H 2P 6A 10кА х-ка C (R) | шт | KZT | 8883 | CHINT2608 | 2026-08-27 | oto | oto | chint | 2 | 6 | 2 |  |  | 36 | 86 | 78 |  | 2
CHINT | 179866 | Авт. выкл. NB1-63H 3P 10A 10кА х-ка C (R) | шт | KZT | 11764 | CHINT2608 | 2026-08-27 | oto | oto | chint | 3 | 10 | 3 |  |  | 54 | 86 | 78 |  | 3
CHINT | 179868 | Авт. выкл. NB1-63H 3P 16A 10кА х-ка C (R) | шт | KZT | 11878 | CHINT2608 | 2026-08-27 | oto | oto | chint | 3 | 16 | 3 |  |  | 54 | 86 | 78 |  | 3
CHINT | 179870 | Авт. выкл. NB1-63H 3P 20A 10кА х-ка C (R) | шт | KZT | 12099 | CHINT2608 | 2026-08-27 | oto | oto | chint | 3 | 20 | 3 |  |  | 54 | 86 | 78 |  | 3
CHINT | 179871 | Авт. выкл. NB1-63H 3P 25A 10кА х-ка C (R) | шт | KZT | 12212 | CHINT2608 | 2026-08-27 | oto | oto | chint | 3 | 25 | 3 |  |  | 54 | 86 | 78 |  | 3
CHINT | 179869 | Авт. выкл. NB1-63H 3P 2A 10кА х-ка C (R) | шт | KZT | 13102 | CHINT2608 | 2026-08-27 | oto | oto | chint | 3 | 2 | 3 |  |  | 54 | 86 | 78 |  | 3
CHINT | 179873 | Авт. выкл. NB1-63H 3P 32A 10кА х-ка C (R) | шт | KZT | 12175 | CHINT2608 | 2026-08-27 | oto | oto | chint | 3 | 32 | 3 |  |  | 54 | 86 | 78 |  | 3
CHINT | 179875 | Авт. выкл. NB1-63H 3P 40A 10кА х-ка C (R) | шт | KZT | 12357 | CHINT2608 | 2026-08-27 | oto | oto | chint | 3 | 40 | 3 |  |  | 54 | 86 | 78 |  | 3
CHINT | 179874 | Авт. выкл. NB1-63H 3P 4A 10кА х-ка C (R) | шт | KZT | 13102 | CHINT2608 | 2026-08-27 | oto | oto | chint | 3 | 4 | 3 |  |  | 54 | 86 | 78 |  | 3
CHINT | 179876 | Авт. выкл. NB1-63H 3P 50A 10кА х-ка C (R) | шт | KZT | 12655 | CHINT2608 | 2026-08-27 | oto | oto | chint | 3 | 50 | 3 |  |  | 54 | 86 | 78 |  | 3
CHINT | 179878 | Авт. выкл. NB1-63H 3P 63A 10кА х-ка C (R) | шт | KZT | 13024 | CHINT2608 | 2026-08-27 | oto | oto | chint | 3 | 63 | 3 |  |  | 54 | 86 | 78 |  | 3
CHINT | 179877 | Авт. выкл. NB1-63H 3P 6A 10кА х-ка C (R) | шт | KZT | 13102 | CHINT2608 | 2026-08-27 | oto | oto | chint | 3 | 6 | 3 |  |  | 54 | 86 | 78 |  | 3
CHINT | 179920 | Авт. выкл. NB1-63H 4P 63A 10кА х-ка C (R) | шт | KZT | 17576 | CHINT2608 | 2026-08-27 | oto | oto | chint | 4 | 63 | 4 |  |  | 72 | 86 | 78 |  | 4
CHINT | 352366 | Авт. выкл. NBP-63R 1P 16A 15кА 8In (R) | шт | KZT | 5267 | CHINT2608 | 2026-08-27 | oto | oto | chint | 1 | 16 | 1 |  |  | 18 | 89 | 76 |  | 1
CHINT | 352367 | Авт. выкл. NBP-63R 1P 20A 15кА 8In (R) | шт | KZT | 5241 | CHINT2608 | 2026-08-27 | oto | oto | chint | 1 | 20 | 1 |  |  | 18 | 89 | 76 |  | 1
CHINT | 352364 | Авт. выкл. NBP-63R 1P 6A 15кА 8In (R) | шт | KZT | 5417 | CHINT2608 | 2026-08-27 | oto | oto | chint | 1 | 6 | 1 |  |  | 18 | 89 | 76 |  | 1
CHINT | 352381 | Авт. выкл. NBP-63R 2P 25A 15кА 8In (R) | шт | KZT | 10682 | CHINT2608 | 2026-08-27 | oto | oto | chint | 2 | 25 | 2 |  |  | 36 | 89 | 79 |  | 2
CHINT | 352392 | Авт. выкл. NBP-63R 3P 16A 15кА 8In (R) | шт | KZT | 15947 | CHINT2608 | 2026-08-27 | oto | oto | chint | 3 | 16 | 3 |  |  | 54 | 89 | 79 |  | 3
CHINT | 352396 | Авт. выкл. NBP-63R 3P 32A 15кА 8In (R) | шт | KZT | 16095 | CHINT2608 | 2026-08-27 | oto | oto | chint | 3 | 32 | 3 |  |  | 54 | 89 | 79 |  | 3
CHINT | 352397 | Авт. выкл. NBP-63R 3P 50A 15кА 8In (R) | шт | KZT | 16469 | CHINT2608 | 2026-08-27 | oto | oto | chint | 3 | 50 | 3 |  |  | 54 | 89 | 79 |  | 3
CHINT | 352398 | Авт. выкл. NBP-63R 3P 63A 15кА 8In (R) | шт | KZT | 17115 | CHINT2608 | 2026-08-27 | oto | oto | chint | 3 | 63 | 3 |  |  | 54 | 89 | 79 |  | 3
CHINT | 352405 | Авт. выкл. NBP-63R 4P 16A 15кА 8In (R) | шт | KZT | 21286 | CHINT2608 | 2026-08-27 | oto | oto | chint | 4 | 16 | 4 |  |  | 72 | 89 | 79 |  | 4
CHINT | 352407 | Авт. выкл. NBP-63R 4P 25A 15кА 8In (R) | шт | KZT | 21436 | CHINT2608 | 2026-08-27 | oto | oto | chint | 4 | 25 | 4 |  |  | 72 | 89 | 79 |  | 4
CHINT | 126636 | Авт. выкл. NM1-1250H/3Р 1000A 65кА | шт | KZT | 458838 | CHINT2608 | 2026-08-27 | tms | mccb | chint | 3 | 1000 | [7 empty] | 9
CHINT | 126637 | Авт. выкл. NM1-1250H/3Р 1250A 65кА | шт | KZT | 456079 | CHINT2608 | 2026-08-27 | tms | mccb | chint | 3 | 1250 | [7 empty] | 9
CHINT | 126541 | Авт. выкл. NM1-125H/3Р 100A 50кА | шт | KZT | 25706 | CHINT2608 | 2026-08-27 | tms | mccb | chint | 3 | 100 | [7 empty] | 9
CHINT | 126383 | Авт. выкл. NM1-125H/3Р 125A 50кА | шт | KZT | 25703 | CHINT2608 | 2026-08-27 | tms | mccb | chint | 3 | 125 | [7 empty] | 9
CHINT | 126538 | Авт. выкл. NM1-125H/3Р 50A 50кА | шт | KZT | 25694 | CHINT2608 | 2026-08-27 | tms | mccb | chint | 3 | 50 | [7 empty] | 9
CHINT | 126382 | Авт. выкл. NM1-125S/3Р 125A 25кА | шт | KZT | 23994 | CHINT2608 | 2026-08-27 | tms | mccb | chint | 3 | 125 | [7 empty] | 9
CHINT | 126505 | Авт. выкл. NM1-125S/3Р 25A 25кА | шт | KZT | 24015 | CHINT2608 | 2026-08-27 | tms | mccb | chint | 3 | 25 | [7 empty] | 9
CHINT | 126506 | Авт. выкл. NM1-125S/3Р 32A 25кА | шт | KZT | 23997 | CHINT2608 | 2026-08-27 | tms | mccb | chint | 3 | 32 | [7 empty] | 9
CHINT | 126507 | Авт. выкл. NM1-125S/3Р 40A 25кА | шт | KZT | 23987 | CHINT2608 | 2026-08-27 | tms | mccb | chint | 3 | 40 | [7 empty] | 9
CHINT | 126508 | Авт. выкл. NM1-125S/3Р 50A 25кА | шт | KZT | 23987 | CHINT2608 | 2026-08-27 | tms | mccb | chint | 3 | 50 | [7 empty] | 9
CHINT | 126509 | Авт. выкл. NM1-125S/3Р 63A 25кА | шт | KZT | 23952 | CHINT2608 | 2026-08-27 | tms | mccb | chint | 3 | 63 | [7 empty] | 9
CHINT | 126510 | Авт. выкл. NM1-125S/3Р 80A 25кА | шт | KZT | 23936 | CHINT2608 | 2026-08-27 | tms | mccb | chint | 3 | 80 | [7 empty] | 9
CHINT | 126603 | Авт. выкл. NM1-250H/3Р 160A 50кА | шт | KZT | 41781 | CHINT2608 | 2026-08-27 | tms | mccb | chint | 3 | 160 | [7 empty] | 9
CHINT | 126129 | Авт. выкл. NM1-250H/3Р 250A 50кА | шт | KZT | 41765 | CHINT2608 | 2026-08-27 | tms | mccb | chint | 3 | 250 | [7 empty] | 9
CHINT | 126582 | Авт. выкл. NM1-250S/3Р 100A 25кА | шт | KZT | 37004 | CHINT2608 | 2026-08-27 | tms | mccb | chint | 3 | 100 | [7 empty] | 9
CHINT | 126583 | Авт. выкл. NM1-250S/3Р 125A 25кА | шт | KZT | 37008 | CHINT2608 | 2026-08-27 | tms | mccb | chint | 3 | 125 | [7 empty] | 9
CHINT | 126584 | Авт. выкл. NM1-250S/3Р 160A 25кА | шт | KZT | 37046 | CHINT2608 | 2026-08-27 | tms | mccb | chint | 3 | 160 | [7 empty] | 9
CHINT | 126586 | Авт. выкл. NM1-250S/3Р 200A 25кА | шт | KZT | 37018 | CHINT2608 | 2026-08-27 | tms | mccb | chint | 3 | 200 | [7 empty] | 9
CHINT | 126307 | Авт. выкл. NM1-250S/3Р 250A 25кА | шт | KZT | 37017 | CHINT2608 | 2026-08-27 | tms | mccb | chint | 3 | 250 | [7 empty] | 9
CHINT | 126641 | Авт. выкл. NM1-400S/3Р 250A 35кА | шт | KZT | 77062 | CHINT2608 | 2026-08-27 | tms | mccb | chint | 3 | 250 | [7 empty] | 9
CHINT | 126642 | Авт. выкл. NM1-400S/3Р 315A 35кА | шт | KZT | 77104 | CHINT2608 | 2026-08-27 | tms | mccb | chint | 3 | 315 | [7 empty] | 9
CHINT | 126643 | Авт. выкл. NM1-400S/3Р 350A 35кА | шт | KZT | 77058 | CHINT2608 | 2026-08-27 | tms | mccb | chint | 3 | 350 | [7 empty] | 9
CHINT | 126644 | Авт. выкл. NM1-400S/3Р 400A 35кА | шт | KZT | 76952 | CHINT2608 | 2026-08-27 | tms | mccb | chint | 3 | 400 | [7 empty] | 9
CHINT | 126721 | Авт. выкл. NM1-630S/3Р 400A 35кА | шт | KZT | 124885 | CHINT2608 | 2026-08-27 | tms | mccb | chint | 3 | 400 | [7 empty] | 9
CHINT | 126722 | Авт. выкл. NM1-630S/3Р 500A 35кА | шт | KZT | 124707 | CHINT2608 | 2026-08-27 | tms | mccb | chint | 3 | 500 | [7 empty] | 9
CHINT | 126723 | Авт. выкл. NM1-630S/3Р 630A 35кА | шт | KZT | 124707 | CHINT2608 | 2026-08-27 | tms | mccb | chint | 3 | 630 | [7 empty] | 9
CHINT | 126676 | Авт. выкл. NM1-63S/3Р 10A 15кА | шт | KZT | 17537 | CHINT2608 | 2026-08-27 | tms | mccb | chint | 3 | 10 | [7 empty] | 9
CHINT | 126677 | Авт. выкл. NM1-63S/3Р 16A 15кА | шт | KZT | 17512 | CHINT2608 | 2026-08-27 | tms | mccb | chint | 3 | 16 | [7 empty] | 9
CHINT | 126678 | Авт. выкл. NM1-63S/3Р 20A 15кА | шт | KZT | 17519 | CHINT2608 | 2026-08-27 | tms | mccb | chint | 3 | 20 | [7 empty] | 9
CHINT | 126679 | Авт. выкл. NM1-63S/3Р 25A 15кА | шт | KZT | 17547 | CHINT2608 | 2026-08-27 | tms | mccb | chint | 3 | 25 | [7 empty] | 9
CHINT | 126681 | Авт. выкл. NM1-63S/3Р 40A 15кА | шт | KZT | 17547 | CHINT2608 | 2026-08-27 | tms | mccb | chint | 3 | 40 | [7 empty] | 9
CHINT | 126682 | Авт. выкл. NM1-63S/3Р 50A 15кА | шт | KZT | 17531 | CHINT2608 | 2026-08-27 | tms | mccb | chint | 3 | 50 | [7 empty] | 9
CHINT | 126683 | Авт. выкл. NM1-63S/3Р 63A 15кА | шт | KZT | 17591 | CHINT2608 | 2026-08-27 | tms | mccb | chint | 3 | 63 | [7 empty] | 9
CHINT | 126742 | Авт. выкл. NM1-800H/3Р 700A 60кА | шт | KZT | 151242 | CHINT2608 | 2026-08-27 | tms | mccb | chint | 3 | 700 | [7 empty] | 9
CHINT | 126743 | Авт. выкл. NM1-800H/3Р 800A 60кА | шт | KZT | 150971 | CHINT2608 | 2026-08-27 | tms | mccb | chint | 3 | 800 | [7 empty] | 9
CHINT | 271539 | Авт. выкл. NM8N-125C TM 3P 100А 36кА с рег. термомаг. расцепителем (R) | шт | KZT | 64169 | CHINT2608 | 2026-08-27 | tms | mccb | chint | 3 | 100 |  |  |  | 90 | 140 | 78.5 |  | 9
CHINT | 271540 | Авт. выкл. NM8N-125C TM 3P 125А 36кА с рег. термомаг. расцепителем (R) | шт | KZT | 63632 | CHINT2608 | 2026-08-27 | tms | mccb | chint | 3 | 125 |  |  |  | 90 | 140 | 78.5 |  | 9
CHINT | 271531 | Авт. выкл. NM8N-125C TM 3P 16А 36кА с рег. термомаг. расцепителем (R) | шт | KZT | 65019 | CHINT2608 | 2026-08-27 | tms | mccb | chint | 3 | 16 |  |  |  | 90 | 140 | 78.5 |  | 9
CHINT | 271532 | Авт. выкл. NM8N-125C TM 3P 20А 36кА с рег. термомаг. расцепителем (R) | шт | KZT | 64645 | CHINT2608 | 2026-08-27 | tms | mccb | chint | 3 | 20 |  |  |  | 90 | 140 | 78.5 |  | 9
CHINT | 271533 | Авт. выкл. NM8N-125C TM 3P 25А 36кА с рег. термомаг. расцепителем (R) | шт | KZT | 65063 | CHINT2608 | 2026-08-27 | tms | mccb | chint | 3 | 25 |  |  |  | 90 | 140 | 78.5 |  | 9
CHINT | 271534 | Авт. выкл. NM8N-125C TM 3P 32А 36кА с рег. термомаг. расцепителем (R) | шт | KZT | 64667 | CHINT2608 | 2026-08-27 | tms | mccb | chint | 3 | 32 |  |  |  | 90 | 140 | 78.5 |  | 9
CHINT | 271535 | Авт. выкл. NM8N-125C TM 3P 40А 36кА с рег. термомаг. расцепителем (R) | шт | KZT | 68418 | CHINT2608 | 2026-08-27 | tms | mccb | chint | 3 | 40 |  |  |  | 90 | 140 | 78.5 |  | 9
CHINT | 271536 | Авт. выкл. NM8N-125C TM 3P 50А 36кА с рег. термомаг. расцепителем (R) | шт | KZT | 68025 | CHINT2608 | 2026-08-27 | tms | mccb | chint | 3 | 50 |  |  |  | 90 | 140 | 78.5 |  | 9
CHINT | 271537 | Авт. выкл. NM8N-125C TM 3P 63А 36кА с рег. термомаг. расцепителем (R) | шт | KZT | 64066 | CHINT2608 | 2026-08-27 | tms | mccb | chint | 3 | 63 |  |  |  | 90 | 140 | 78.5 |  | 9
CHINT | 271538 | Авт. выкл. NM8N-125C TM 3P 80А 36кА с рег. термомаг. расцепителем (R) | шт | KZT | 64129 | CHINT2608 | 2026-08-27 | tms | mccb | chint | 3 | 80 |  |  |  | 90 | 140 | 78.5 |  | 9
CHINT | 271689 | Авт. выкл. NM8N-125H TM 4P 100А 100кА с рег. термомаг. расцепителем (R) | шт | KZT | 135098 | CHINT2608 | 2026-08-27 | tms | mccb | chint | 4 | 100 |  |  |  | 120 | 140 | 78.5 |  | 12
CHINT | 271684 | Авт. выкл. NM8N-125H TM 4P 32А 100кА с рег. термомаг. расцепителем (R) | шт | KZT | 136260 | CHINT2608 | 2026-08-27 | tms | mccb | chint | 4 | 32 |  |  |  | 120 | 140 | 78.5 |  | 12
CHINT | 271687 | Авт. выкл. NM8N-125H TM 4P 63А 100кА с рег. термомаг. расцепителем (R) | шт | KZT | 134993 | CHINT2608 | 2026-08-27 | tms | mccb | chint | 4 | 63 |  |  |  | 120 | 140 | 78.5 |  | 12
CHINT | 271688 | Авт. выкл. NM8N-125H TM 4P 80А 100кА с рег. термомаг. расцепителем (R) | шт | KZT | 135098 | CHINT2608 | 2026-08-27 | tms | mccb | chint | 4 | 80 |  |  |  | 120 | 140 | 78.5 |  | 12
CHINT | 271589 | Авт. выкл. NM8N-125S TM 3P 100А 50кА с рег. термомаг. расцепителем (R) | шт | KZT | 68320 | CHINT2608 | 2026-08-27 | tms | mccb | chint | 3 | 100 |  |  |  | 90 | 140 | 78.5 |  | 9
CHINT | 271590 | Авт. выкл. NM8N-125S TM 3P 125А 50кА с рег. термомаг. расцепителем (R) | шт | KZT | 67739 | CHINT2608 | 2026-08-27 | tms | mccb | chint | 3 | 125 |  |  |  | 90 | 140 | 78.5 |  | 9
CHINT | 271581 | Авт. выкл. NM8N-125S TM 3P 16А 50кА с рег. термомаг. расцепителем (R) | шт | KZT | 69274 | CHINT2608 | 2026-08-27 | tms | mccb | chint | 3 | 16 |  |  |  | 90 | 140 | 78.5 |  | 9
CHINT | 271582 | Авт. выкл. NM8N-125S TM 3P 20А 50кА с рег. термомаг. расцепителем (R) | шт | KZT | 68877 | CHINT2608 | 2026-08-27 | tms | mccb | chint | 3 | 20 |  |  |  | 90 | 140 | 78.5 |  | 9
CHINT | 271583 | Авт. выкл. NM8N-125S TM 3P 25А 50кА с рег. термомаг. расцепителем (R) | шт | KZT | 69320 | CHINT2608 | 2026-08-27 | tms | mccb | chint | 3 | 25 |  |  |  | 90 | 140 | 78.5 |  | 9
CHINT | 271584 | Авт. выкл. NM8N-125S TM 3P 32А 50кА с рег. термомаг. расцепителем (R) | шт | KZT | 68900 | CHINT2608 | 2026-08-27 | tms | mccb | chint | 3 | 32 |  |  |  | 90 | 140 | 78.5 |  | 9
CHINT | 271585 | Авт. выкл. NM8N-125S TM 3P 40А 50кА с рег. термомаг. расцепителем (R) | шт | KZT | 72902 | CHINT2608 | 2026-08-27 | tms | mccb | chint | 3 | 40 |  |  |  | 90 | 140 | 78.5 |  | 9
CHINT | 271586 | Авт. выкл. NM8N-125S TM 3P 50А 50кА с рег. термомаг. расцепителем (R) | шт | KZT | 72482 | CHINT2608 | 2026-08-27 | tms | mccb | chint | 3 | 50 |  |  |  | 90 | 140 | 78.5 |  | 9
CHINT | 271587 | Авт. выкл. NM8N-125S TM 3P 63А 50кА с рег. термомаг. расцепителем (R) | шт | KZT | 68274 | CHINT2608 | 2026-08-27 | tms | mccb | chint | 3 | 63 |  |  |  | 90 | 140 | 78.5 |  | 9
CHINT | 271588 | Авт. выкл. NM8N-125S TM 3P 80А 50кА с рег. термомаг. расцепителем (R) | шт | KZT | 68320 | CHINT2608 | 2026-08-27 | tms | mccb | chint | 3 | 80 |  |  |  | 90 | 140 | 78.5 |  | 9
CHINT | 263261 | Авт. выкл. NM8N-1600H EN 3P 1600А 100кА с электр. расцепителем, МП 230AC (R) | шт | KZT | 1832573 | CHINT2608 | 2026-08-27 | tms | mccb | chint | 3 | 1600 |  |  |  | 210 | 286 | 195 |  | 9
CHINT | 263085 | Авт. выкл. NM8N-1600Q TM 3P 1600А 70кА с рег. термомаг. расцепителем (R) | шт | KZT | 816308 | CHINT2608 | 2026-08-27 | tms | mccb | chint | 3 | 1600 |  |  |  | 210 | 286 | 195 |  | 9
CHINT | 263131 | Авт. выкл. NM8N-1600S EM 3P 1000А 50кА с электронным расцепителем, LCD (R) | шт | KZT | 1005002 | CHINT2608 | 2026-08-27 | tms | mccb | chint | 3 | 1000 |  |  |  | 210 | 286 | 195 |  | 9
CHINT | 263293 | Авт. выкл. NM8N-1600S EM 3P 1600А 50кА с электронным расцепителем, LCD, МП 230AC (R) | шт | KZT | 1327745 | CHINT2608 | 2026-08-27 | tms | mccb | chint | 3 | 1600 |  |  |  | 210 | 286 | 195 |  | 9
CHINT | 263073 | Авт. выкл. NM8N-1600S TM 3P 1600А 50кА с рег. термомаг. расцепителем (R) | шт | KZT | 660441 | CHINT2608 | 2026-08-27 | tms | mccb | chint | 3 | 1600 |  |  |  | 210 | 286 | 195 |  | 9
CHINT | 271323 | Авт. выкл. NM8N-250C EN 3P 100А 36кА с электронным расцепителем (R) | шт | KZT | 164110 | CHINT2608 | 2026-08-27 | tms | mccb | chint | 3 | 100 |  |  |  | 105 | 157 | 88.7 |  | 9
CHINT | 271325 | Авт. выкл. NM8N-250C EN 3P 250А 36кА с электронным расцепителем (R) | шт | KZT | 165979 | CHINT2608 | 2026-08-27 | tms | mccb | chint | 3 | 250 |  |  |  | 105 | 157 | 88.7 |  | 9
CHINT | 271321 | Авт. выкл. NM8N-250C EN 3P 32А 36кА с электронным расцепителем (R) | шт | KZT | 150969 | CHINT2608 | 2026-08-27 | tms | mccb | chint | 3 | 32 |  |  |  | 105 | 157 | 88.7 |  | 9
CHINT | 271141 | Авт. выкл. NM8N-250C TM 3P 125А 36кА с рег. термомаг. расцепителем (R) | шт | KZT | 89332 | CHINT2608 | 2026-08-27 | tms | mccb | chint | 3 | 125 |  |  |  | 105 | 157 | 88.7 |  | 9
CHINT | 271142 | Авт. выкл. NM8N-250C TM 3P 160А 36кА с рег. термомаг. расцепителем (R) | шт | KZT | 89083 | CHINT2608 | 2026-08-27 | tms | mccb | chint | 3 | 160 |  |  |  | 105 | 157 | 88.7 |  | 9
CHINT | 271144 | Авт. выкл. NM8N-250C TM 3P 200А 36кА с рег. термомаг. расцепителем (R) | шт | KZT | 89663 | CHINT2608 | 2026-08-27 | tms | mccb | chint | 3 | 200 |  |  |  | 105 | 157 | 88.7 |  | 9
CHINT | 271146 | Авт. выкл. NM8N-250C TM 3P 250А 36кА с рег. термомаг. расцепителем (R) | шт | KZT | 90077 | CHINT2608 | 2026-08-27 | tms | mccb | chint | 3 | 250 |  |  |  | 105 | 157 | 88.7 |  | 9
CHINT | 271360 | Авт. выкл. NM8N-250H EN 4P 250А 100кА с электронным расцепителем (R) | шт | KZT | 354404 | CHINT2608 | 2026-08-27 | tms | mccb | chint | 4 | 250 |  |  |  | 140 | 157 | 88.7 |  | 12
CHINT | 271391 | Авт. выкл. NM8N-250Q EM 3P 32А 70кА с электронным расцепителем, LCD (R) | шт | KZT | 263458 | CHINT2608 | 2026-08-27 | tms | mccb | chint | 3 | 32 |  |  |  | 105 | 157 | 88.7 |  | 9
CHINT | 271348 | Авт. выкл. NM8N-250Q EN 4P 100А 70кА с электронным расцепителем (R) | шт | KZT | 279445 | CHINT2608 | 2026-08-27 | tms | mccb | chint | 4 | 100 |  |  |  | 140 | 157 | 88.7 |  | 12
CHINT | 271349 | Авт. выкл. NM8N-250Q EN 4P 160А 70кА с электронным расцепителем (R) | шт | KZT | 282293 | CHINT2608 | 2026-08-27 | tms | mccb | chint | 4 | 160 |  |  |  | 140 | 157 | 88.7 |  | 12
CHINT | 271382 | Авт. выкл. NM8N-250S EM 3P 63А 50кА с электронным расцепителем, LCD (R) | шт | KZT | 225605 | CHINT2608 | 2026-08-27 | tms | mccb | chint | 3 | 63 |  |  |  | 105 | 157 | 88.7 |  | 9
CHINT | 271333 | Авт. выкл. NM8N-250S EN 3P 100А 50кА с электронным расцепителем (R) | шт | KZT | 174852 | CHINT2608 | 2026-08-27 | tms | mccb | chint | 3 | 100 |  |  |  | 105 | 157 | 88.7 |  | 9
CHINT | 271334 | Авт. выкл. NM8N-250S EN 3P 160А 50кА с электронным расцепителем (R) | шт | KZT | 176151 | CHINT2608 | 2026-08-27 | tms | mccb | chint | 3 | 160 |  |  |  | 105 | 157 | 88.7 |  | 9
CHINT | 271335 | Авт. выкл. NM8N-250S EN 3P 250А 50кА с электронным расцепителем (R) | шт | KZT | 178294 | CHINT2608 | 2026-08-27 | tms | mccb | chint | 3 | 250 |  |  |  | 105 | 157 | 88.7 |  | 9
CHINT | 271331 | Авт. выкл. NM8N-250S EN 3P 32А 50кА с электронным расцепителем (R) | шт | KZT | 160859 | CHINT2608 | 2026-08-27 | tms | mccb | chint | 3 | 32 |  |  |  | 105 | 157 | 88.7 |  | 9
CHINT | 271332 | Авт. выкл. NM8N-250S EN 3P 63А 50кА с электронным расцепителем (R) | шт | KZT | 174062 | CHINT2608 | 2026-08-27 | tms | mccb | chint | 3 | 63 |  |  |  | 105 | 157 | 88.7 |  | 9
CHINT | 271172 | Авт. выкл. NM8N-250S TM 3P 160А 50кА с рег. термомаг. расцепителем (R) | шт | KZT | 94890 | CHINT2608 | 2026-08-27 | tms | mccb | chint | 3 | 160 |  |  |  | 105 | 157 | 88.7 |  | 9
CHINT | 271174 | Авт. выкл. NM8N-250S TM 3P 200А 50кА с рег. термомаг. расцепителем (R) | шт | KZT | 95515 | CHINT2608 | 2026-08-27 | tms | mccb | chint | 3 | 200 |  |  |  | 105 | 157 | 88.7 |  | 9
CHINT | 271176 | Авт. выкл. NM8N-250S TM 3P 250А 50кА с рег. термомаг. расцепителем (R) | шт | KZT | 95933 | CHINT2608 | 2026-08-27 | tms | mccb | chint | 3 | 250 |  |  |  | 105 | 157 | 88.7 |  | 9
CHINT | 269399 | Авт. выкл. NM8N-400C EN 3P 400А 36кА с электронным расцепителем (R) | шт | KZT | 291411 | CHINT2608 | 2026-08-27 | tms | mccb | chint | 3 | 400 |  |  |  | 140 | 255 | 113 |  | 9
CHINT | 268936 | Авт. выкл. NM8N-400C TM 3P 315А 36кА с рег. термомаг. расцепителем (R) | шт | KZT | 209046 | CHINT2608 | 2026-08-27 | tms | mccb | chint | 3 | 315 |  |  |  | 140 | 255 | 113 |  | 9
CHINT | 268938 | Авт. выкл. NM8N-400C TM 3P 400А 36кА с рег. термомаг. расцепителем (R) | шт | KZT | 208671 | CHINT2608 | 2026-08-27 | tms | mccb | chint | 3 | 400 |  |  |  | 140 | 255 | 113 |  | 9
CHINT | 269407 | Авт. выкл. NM8N-400Q EN 3P 400А 70кА с электронным расцепителем (R) | шт | KZT | 383978 | CHINT2608 | 2026-08-27 | tms | mccb | chint | 3 | 400 |  |  |  | 140 | 255 | 113 |  | 9
CHINT | 268959 | Авт. выкл. NM8N-400Q TM 3P 250А 70кА с рег. термомаг. расцепителем (R) | шт | KZT | 250262 | CHINT2608 | 2026-08-27 | tms | mccb | chint | 3 | 250 |  |  |  | 140 | 255 | 113 |  | 9
CHINT | 268960 | Авт. выкл. NM8N-400Q TM 3P 315А 70кА с рег. термомаг. расцепителем (R) | шт | KZT | 252479 | CHINT2608 | 2026-08-27 | tms | mccb | chint | 3 | 315 |  |  |  | 140 | 255 | 113 |  | 9
CHINT | 268962 | Авт. выкл. NM8N-400Q TM 3P 400А 70кА с рег. термомаг. расцепителем (R) | шт | KZT | 253271 | CHINT2608 | 2026-08-27 | tms | mccb | chint | 3 | 400 |  |  |  | 140 | 255 | 113 |  | 9
CHINT | 268967 | Авт. выкл. NM8N-400Q TM 4P 250А 70кА с рег. термомаг. расцепителем (R) | шт | KZT | 436669 | CHINT2608 | 2026-08-27 | tms | mccb | chint | 4 | 250 |  |  |  | 185 | 255 | 113 |  | 12
CHINT | 268968 | Авт. выкл. NM8N-400Q TM 4P 315А 70кА с рег. термомаг. расцепителем (R) | шт | KZT | 440637 | CHINT2608 | 2026-08-27 | tms | mccb | chint | 4 | 315 |  |  |  | 185 | 255 | 113 |  | 12
CHINT | 269452 | Авт. выкл. NM8N-400S EM 3P 250А 50кА с электронным расцепителем, LCD (R) | шт | KZT | 370049 | CHINT2608 | 2026-08-27 | tms | mccb | chint | 3 | 250 |  |  |  | 140 | 255 | 113 |  | 9
CHINT | 269453 | Авт. выкл. NM8N-400S EM 3P 400А 50кА с электронным расцепителем, LCD (R) | шт | KZT | 380547 | CHINT2608 | 2026-08-27 | tms | mccb | chint | 3 | 400 |  |  |  | 140 | 255 | 113 |  | 9
CHINT | 269403 | Авт. выкл. NM8N-400S EN 3P 400А 50кА с электронным расцепителем (R) | шт | KZT | 311651 | CHINT2608 | 2026-08-27 | tms | mccb | chint | 3 | 400 |  |  |  | 140 | 255 | 113 |  | 9
CHINT | 268950 | Авт. выкл. NM8N-400S TM 3P 400А 50кА с рег. термомаг. расцепителем (R) | шт | KZT | 223410 | CHINT2608 | 2026-08-27 | tms | mccb | chint | 3 | 400 |  |  |  | 140 | 255 | 113 |  | 9
CHINT | 269420 | Авт. выкл. NM8N-630C EN 3P 630А 36кА с электронным расцепителем (R) | шт | KZT | 299616 | CHINT2608 | 2026-08-27 | tms | mccb | chint | 3 | 630 |  |  |  | 140 | 255 | 113 |  | 9
CHINT | 269432 | Авт. выкл. NM8N-630Q EN 3P 630А 70кА с электронным расцепителем (R) | шт | KZT | 385244 | CHINT2608 | 2026-08-27 | tms | mccb | chint | 3 | 630 |  |  |  | 140 | 255 | 113 |  | 9
CHINT | 269267 | Авт. выкл. NM8N-630Q TM 3P 500А 70кА с рег. термомаг. расцепителем (R) | шт | KZT | 292733 | CHINT2608 | 2026-08-27 | tms | mccb | chint | 3 | 500 |  |  |  | 140 | 255 | 113 |  | 9
CHINT | 269476 | Авт. выкл. NM8N-630S EM 3P 630А 50кА с электронным расцепителем, LCD (R) | шт | KZT | 402255 | CHINT2608 | 2026-08-27 | tms | mccb | chint | 3 | 630 |  |  |  | 140 | 255 | 113 |  | 9
CHINT | 269426 | Авт. выкл. NM8N-630S EN 3P 630А 50кА с электронным расцепителем (R) | шт | KZT | 311510 | CHINT2608 | 2026-08-27 | tms | mccb | chint | 3 | 630 |  |  |  | 140 | 255 | 113 |  | 9
CHINT | 269252 | Авт. выкл. NM8N-630S TM 3P 500А 50кА с рег. термомаг. расцепителем (R) | шт | KZT | 237703 | CHINT2608 | 2026-08-27 | tms | mccb | chint | 3 | 500 |  |  |  | 140 | 255 | 113 |  | 9
CHINT | 272941 | Авт. выкл. NM8N-800Q TM 3P 800А 70кА с рег. термомаг. расцепителем (R) | шт | KZT | 553518 | CHINT2608 | 2026-08-27 | tms | mccb | chint | 3 | 800 |  |  |  | 195 | 300 | 133 |  | 9
CHINT | 273034 | Авт. выкл. NM8N-800S EN 3P 800А 50кА с электронным расцепителем (R) | шт | KZT | 586358 | CHINT2608 | 2026-08-27 | tms | mccb | chint | 3 | 800 |  |  |  | 195 | 300 | 133 |  | 9
CHINT | 272927 | Авт. выкл. NM8N-800S TM 3P 630А 50кА с рег. термомаг. расцепителем (R) | шт | KZT | 475410 | CHINT2608 | 2026-08-27 | tms | mccb | chint | 3 | 630 |  |  |  | 195 | 300 | 133 |  | 9
CHINT | 272929 | Авт. выкл. NM8N-800S TM 3P 800А 50кА с рег. термомаг. расцепителем (R) | шт | KZT | 488264 | CHINT2608 | 2026-08-27 | tms | mccb | chint | 3 | 800 |  |  |  | 195 | 300 | 133 |  | 9
CHINT | 275603 | Авт. выкл. NM8NDC-125S TM 2P 100А 50кА с рег. термомаг. расцепителем (R) | шт | KZT | 75937 | CHINT2608 | 2026-08-27 | tms | mccb | chint | 2 | 100 | [7 empty] | 6
CHINT | 271279 | Авт. выкл. NM8NDC-250Q TM 3P 125А 70кА с рег. термомаг. расцепителем (R) | шт | KZT | 144650 | CHINT2608 | 2026-08-27 | tms | mccb | chint | 3 | 125 | [7 empty] | 9
CHINT | 271280 | Авт. выкл. NM8NDC-250Q TM 3P 160А 70кА с рег. термомаг. расцепителем (R) | шт | KZT | 144109 | CHINT2608 | 2026-08-27 | tms | mccb | chint | 3 | 160 | [7 empty] | 9
CHINT | 271282 | Авт. выкл. NM8NDC-250Q TM 3P 200А 70кА с рег. термомаг. расцепителем (R) | шт | KZT | 146584 | CHINT2608 | 2026-08-27 | tms | mccb | chint | 3 | 200 | [7 empty] | 9
CHINT | 271284 | Авт. выкл. NM8NDC-250Q TM 3P 250А 70кА с рег. термомаг. расцепителем (R) | шт | KZT | 147127 | CHINT2608 | 2026-08-27 | tms | mccb | chint | 3 | 250 | [7 empty] | 9
CHINT | 272985 | Авт. выкл. NM8NDC-800S TM 3P 800А 50кА с термомаг. расцепителем (R) | шт | KZT | 737711 | CHINT2608 | 2026-08-27 | tms | mccb | chint | 3 | 800 | [7 empty] | 9
CHINT | 816125 | Авт. выкл. NXB-125 1P 100A 10кА х-ка C (R) | шт | KZT | 3862 | CHINT2608 | 2026-08-27 | oto | oto | chint | 1 | 100 | 1.5 |  |  | 27 | 80.5 | 75.5 |  | 1
CHINT | 816126 | Авт. выкл. NXB-125 1P 100A 10кА х-ка D (R) | шт | KZT | 3825 | CHINT2608 | 2026-08-27 | oto | oto | chint | 1 | 100 | 1.5 |  |  | 27 | 80.5 | 75.5 |  | 1
CHINT | 816127 | Авт. выкл. NXB-125 1P 125A 10кА х-ка C (R) | шт | KZT | 5182 | CHINT2608 | 2026-08-27 | oto | oto | chint | 1 | 125 | 1.5 |  |  | 27 | 80.5 | 75.5 |  | 1
CHINT | 816121 | Авт. выкл. NXB-125 1P 63A 10кА х-ка C (R) | шт | KZT | 3608 | CHINT2608 | 2026-08-27 | oto | oto | chint | 1 | 63 | 1.5 |  |  | 27 | 80.5 | 75.5 |  | 1
CHINT | 816123 | Авт. выкл. NXB-125 1P 80A 10кА х-ка C (R) | шт | KZT | 3862 | CHINT2608 | 2026-08-27 | oto | oto | chint | 1 | 80 | 1.5 |  |  | 27 | 80.5 | 75.5 |  | 1
CHINT | 816135 | Авт. выкл. NXB-125 2P 125A 10кА х-ка C (R) | шт | KZT | 10543 | CHINT2608 | 2026-08-27 | oto | oto | chint | 2 | 125 | 3 |  |  | 54 | 80.5 | 78.5 |  | 2
CHINT | 816131 | Авт. выкл. NXB-125 2P 80A 10кА х-ка C (R) | шт | KZT | 7762 | CHINT2608 | 2026-08-27 | oto | oto | chint | 2 | 80 | 3 |  |  | 54 | 80.5 | 78.5 |  | 2
CHINT | 816141 | Авт. выкл. NXB-125 3P 100A 10кА х-ка C (R) | шт | KZT | 11015 | CHINT2608 | 2026-08-27 | oto | oto | chint | 3 | 100 | 4.5 |  |  | 81 | 80.5 | 78.5 |  | 3
CHINT | 816142 | Авт. выкл. NXB-125 3P 100A 10кА х-ка D (R) | шт | KZT | 11491 | CHINT2608 | 2026-08-27 | oto | oto | chint | 3 | 100 | 4.5 |  |  | 81 | 80.5 | 78.5 |  | 3
CHINT | 816143 | Авт. выкл. NXB-125 3P 125A 10кА х-ка C (R) | шт | KZT | 11788 | CHINT2608 | 2026-08-27 | oto | oto | chint | 3 | 125 | 4.5 |  |  | 81 | 80.5 | 78.5 |  | 3
CHINT | 816144 | Авт. выкл. NXB-125 3P 125A 10кА х-ка D (R) | шт | KZT | 15152 | CHINT2608 | 2026-08-27 | oto | oto | chint | 3 | 125 | 4.5 |  |  | 81 | 80.5 | 78.5 |  | 3
CHINT | 816137 | Авт. выкл. NXB-125 3P 63A 10кА х-ка C (R) | шт | KZT | 11713 | CHINT2608 | 2026-08-27 | oto | oto | chint | 3 | 63 | 4.5 |  |  | 81 | 80.5 | 78.5 |  | 3
CHINT | 816138 | Авт. выкл. NXB-125 3P 63A 10кА х-ка D (R) | шт | KZT | 11491 | CHINT2608 | 2026-08-27 | oto | oto | chint | 3 | 63 | 4.5 |  |  | 81 | 80.5 | 78.5 |  | 3
CHINT | 816139 | Авт. выкл. NXB-125 3P 80A 10кА х-ка C (R) | шт | KZT | 10949 | CHINT2608 | 2026-08-27 | oto | oto | chint | 3 | 80 | 4.5 |  |  | 81 | 80.5 | 78.5 |  | 3
CHINT | 816140 | Авт. выкл. NXB-125 3P 80A 10кА х-ка D (R) | шт | KZT | 11491 | CHINT2608 | 2026-08-27 | oto | oto | chint | 3 | 80 | 4.5 |  |  | 81 | 80.5 | 78.5 |  | 3
CHINT | 816145 | Авт. выкл. NXB-125 4P 63A 10кА х-ка C (R) | шт | KZT | 15447 | CHINT2608 | 2026-08-27 | oto | oto | chint | 4 | 63 | 6 |  |  | 108 | 80.5 | 78.5 |  | 4
CHINT | 816147 | Авт. выкл. NXB-125 4P 80A 10кА х-ка C (R) | шт | KZT | 15741 | CHINT2608 | 2026-08-27 | oto | oto | chint | 4 | 80 | 6 |  |  | 108 | 80.5 | 78.5 |  | 4
CHINT | 816106 | Авт. выкл. NXB-125G 3P 80A 10кА х-ка B (CHINT) | шт | KZT | 11530 | CHINT2608 | 2026-08-27 | oto | oto | chint | 3 | 80 | 4.5 |  |  | 81 | 80.5 | 78.5 |  | 3
CHINT | 814039 | Авт. выкл. NXB-63 1P 10A 6кА х-ка B (R) | шт | KZT | 1419 | CHINT2608 | 2026-08-27 | oto | oto | chint | 1 | 10 | 1 |  |  | 18 | 81 | 77.8 |  | 1
CHINT | 814013 | Авт. выкл. NXB-63 1P 10A 6кА х-ка C (R) | шт | KZT | 1362 | CHINT2608 | 2026-08-27 | oto | oto | chint | 1 | 10 | 1 |  |  | 18 | 81 | 77.8 |  | 1
CHINT | 814014 | Авт. выкл. NXB-63 1P 16A 6кА х-ка C (R) | шт | KZT | 1389 | CHINT2608 | 2026-08-27 | oto | oto | chint | 1 | 16 | 1 |  |  | 18 | 81 | 77.8 |  | 1
CHINT | 814008 | Авт. выкл. NXB-63 1P 1A 6кА х-ка C (R) | шт | KZT | 1845 | CHINT2608 | 2026-08-27 | oto | oto | chint | 1 | 1 | 1 |  |  | 18 | 81 | 77.8 |  | 1
CHINT | 814041 | Авт. выкл. NXB-63 1P 20A 6кА х-ка B (R) | шт | KZT | 1319 | CHINT2608 | 2026-08-27 | oto | oto | chint | 1 | 20 | 1 |  |  | 18 | 81 | 77.8 |  | 1
CHINT | 814015 | Авт. выкл. NXB-63 1P 20A 6кА х-ка C (R) | шт | KZT | 1434 | CHINT2608 | 2026-08-27 | oto | oto | chint | 1 | 20 | 1 |  |  | 18 | 81 | 77.8 |  | 1
CHINT | 814028 | Авт. выкл. NXB-63 1P 20A 6кА х-ка D (R) | шт | KZT | 1486 | CHINT2608 | 2026-08-27 | oto | oto | chint | 1 | 20 | 1 |  |  | 18 | 81 | 77.8 |  | 1
CHINT | 814042 | Авт. выкл. NXB-63 1P 25A 6кА х-ка B (R) | шт | KZT | 1419 | CHINT2608 | 2026-08-27 | oto | oto | chint | 1 | 25 | 1 |  |  | 18 | 81 | 77.8 |  | 1
CHINT | 814016 | Авт. выкл. NXB-63 1P 25A 6кА х-ка C (R) | шт | KZT | 1330 | CHINT2608 | 2026-08-27 | oto | oto | chint | 1 | 25 | 1 |  |  | 18 | 81 | 77.8 |  | 1
CHINT | 814009 | Авт. выкл. NXB-63 1P 2A 6кА х-ка C (R) | шт | KZT | 1843 | CHINT2608 | 2026-08-27 | oto | oto | chint | 1 | 2 | 1 |  |  | 18 | 81 | 77.8 |  | 1
CHINT | 814022 | Авт. выкл. NXB-63 1P 2A 6кА х-ка D (R) | шт | KZT | 1719 | CHINT2608 | 2026-08-27 | oto | oto | chint | 1 | 2 | 1 |  |  | 18 | 81 | 77.8 |  | 1
CHINT | 814043 | Авт. выкл. NXB-63 1P 32A 6кА х-ка B (R) | шт | KZT | 1521 | CHINT2608 | 2026-08-27 | oto | oto | chint | 1 | 32 | 1 |  |  | 18 | 81 | 77.8 |  | 1
CHINT | 814017 | Авт. выкл. NXB-63 1P 32A 6кА х-ка C (R) | шт | KZT | 1556 | CHINT2608 | 2026-08-27 | oto | oto | chint | 1 | 32 | 1 |  |  | 18 | 81 | 77.8 |  | 1
CHINT | 814030 | Авт. выкл. NXB-63 1P 32A 6кА х-ка D (R) | шт | KZT | 1593 | CHINT2608 | 2026-08-27 | oto | oto | chint | 1 | 32 | 1 |  |  | 18 | 81 | 77.8 |  | 1
CHINT | 814010 | Авт. выкл. NXB-63 1P 3A 6кА х-ка C (R) | шт | KZT | 1802 | CHINT2608 | 2026-08-27 | oto | oto | chint | 1 | 3 | 1 |  |  | 18 | 81 | 77.8 |  | 1
CHINT | 814044 | Авт. выкл. NXB-63 1P 40A 6кА х-ка B (R) | шт | KZT | 1412 | CHINT2608 | 2026-08-27 | oto | oto | chint | 1 | 40 | 1 |  |  | 18 | 81 | 77.8 |  | 1
CHINT | 814018 | Авт. выкл. NXB-63 1P 40A 6кА х-ка C (R) | шт | KZT | 1560 | CHINT2608 | 2026-08-27 | oto | oto | chint | 1 | 40 | 1 |  |  | 18 | 81 | 77.8 |  | 1
CHINT | 814031 | Авт. выкл. NXB-63 1P 40A 6кА х-ка D (R) | шт | KZT | 1593 | CHINT2608 | 2026-08-27 | oto | oto | chint | 1 | 40 | 1 |  |  | 18 | 81 | 77.8 |  | 1
CHINT | 814011 | Авт. выкл. NXB-63 1P 4A 6кА х-ка C (R) | шт | KZT | 1802 | CHINT2608 | 2026-08-27 | oto | oto | chint | 1 | 4 | 1 |  |  | 18 | 81 | 77.8 |  | 1
CHINT | 814019 | Авт. выкл. NXB-63 1P 50A 6кА х-ка C (R) | шт | KZT | 1550 | CHINT2608 | 2026-08-27 | oto | oto | chint | 1 | 50 | 1 |  |  | 18 | 81 | 77.8 |  | 1
CHINT | 814032 | Авт. выкл. NXB-63 1P 50A 6кА х-ка D (R) | шт | KZT | 1562 | CHINT2608 | 2026-08-27 | oto | oto | chint | 1 | 50 | 1 |  |  | 18 | 81 | 77.8 |  | 1
CHINT | 814020 | Авт. выкл. NXB-63 1P 63A 6кА х-ка C (R) | шт | KZT | 1563 | CHINT2608 | 2026-08-27 | oto | oto | chint | 1 | 63 | 1 |  |  | 18 | 81 | 77.8 |  | 1
CHINT | 814033 | Авт. выкл. NXB-63 1P 63A 6кА х-ка D (R) | шт | KZT | 1630 | CHINT2608 | 2026-08-27 | oto | oto | chint | 1 | 63 | 1 |  |  | 18 | 81 | 77.8 |  | 1
CHINT | 814038 | Авт. выкл. NXB-63 1P 6A 6кА х-ка B (R) | шт | KZT | 1419 | CHINT2608 | 2026-08-27 | oto | oto | chint | 1 | 6 | 1 |  |  | 18 | 81 | 77.8 |  | 1
CHINT | 814012 | Авт. выкл. NXB-63 1P 6A 6кА х-ка C (R) | шт | KZT | 1436 | CHINT2608 | 2026-08-27 | oto | oto | chint | 1 | 6 | 1 |  |  | 18 | 81 | 77.8 |  | 1
CHINT | 814117 | Авт. выкл. NXB-63 2P 10A 6кА х-ка B (R) | шт | KZT | 3243 | CHINT2608 | 2026-08-27 | oto | oto | chint | 2 | 10 | 2 |  |  | 36 | 81 | 77.8 |  | 2
CHINT | 814091 | Авт. выкл. NXB-63 2P 10A 6кА х-ка C (R) | шт | KZT | 3249 | CHINT2608 | 2026-08-27 | oto | oto | chint | 2 | 10 | 2 |  |  | 36 | 81 | 77.8 |  | 2
CHINT | 814118 | Авт. выкл. NXB-63 2P 16A 6кА х-ка B (R) | шт | KZT | 3243 | CHINT2608 | 2026-08-27 | oto | oto | chint | 2 | 16 | 2 |  |  | 36 | 81 | 77.8 |  | 2
CHINT | 814092 | Авт. выкл. NXB-63 2P 16A 6кА х-ка C (R) | шт | KZT | 3199 | CHINT2608 | 2026-08-27 | oto | oto | chint | 2 | 16 | 2 |  |  | 36 | 81 | 77.8 |  | 2
CHINT | 814086 | Авт. выкл. NXB-63 2P 1A 6кА х-ка C (R) | шт | KZT | 3612 | CHINT2608 | 2026-08-27 | oto | oto | chint | 2 | 1 | 2 |  |  | 36 | 81 | 77.8 |  | 2
CHINT | 814093 | Авт. выкл. NXB-63 2P 20A 6кА х-ка C (R) | шт | KZT | 3339 | CHINT2608 | 2026-08-27 | oto | oto | chint | 2 | 20 | 2 |  |  | 36 | 81 | 77.8 |  | 2
CHINT | 814120 | Авт. выкл. NXB-63 2P 25A 6кА х-ка B (R) | шт | KZT | 3243 | CHINT2608 | 2026-08-27 | oto | oto | chint | 2 | 25 | 2 |  |  | 36 | 81 | 77.8 |  | 2
CHINT | 814094 | Авт. выкл. NXB-63 2P 25A 6кА х-ка C (R) | шт | KZT | 3250 | CHINT2608 | 2026-08-27 | oto | oto | chint | 2 | 25 | 2 |  |  | 36 | 81 | 77.8 |  | 2
CHINT | 814087 | Авт. выкл. NXB-63 2P 2A 6кА х-ка C (R) | шт | KZT | 3547 | CHINT2608 | 2026-08-27 | oto | oto | chint | 2 | 2 | 2 |  |  | 36 | 81 | 77.8 |  | 2
CHINT | 814100 | Авт. выкл. NXB-63 2P 2A 6кА х-ка D (R) | шт | KZT | 3804 | CHINT2608 | 2026-08-27 | oto | oto | chint | 2 | 2 | 2 |  |  | 36 | 81 | 77.8 |  | 2
CHINT | 814095 | Авт. выкл. NXB-63 2P 32A 6кА х-ка C (R) | шт | KZT | 3291 | CHINT2608 | 2026-08-27 | oto | oto | chint | 2 | 32 | 2 |  |  | 36 | 81 | 77.8 |  | 2
CHINT | 814088 | Авт. выкл. NXB-63 2P 3A 6кА х-ка C (R) | шт | KZT | 3612 | CHINT2608 | 2026-08-27 | oto | oto | chint | 2 | 3 | 2 |  |  | 36 | 81 | 77.8 |  | 2
CHINT | 814096 | Авт. выкл. NXB-63 2P 40A 6кА х-ка C (R) | шт | KZT | 3506 | CHINT2608 | 2026-08-27 | oto | oto | chint | 2 | 40 | 2 |  |  | 36 | 81 | 77.8 |  | 2
CHINT | 814109 | Авт. выкл. NXB-63 2P 40A 6кА х-ка D (R) | шт | KZT | 2963 | CHINT2608 | 2026-08-27 | oto | oto | chint | 2 | 40 | 2 |  |  | 36 | 81 | 77.8 |  | 2
CHINT | 814089 | Авт. выкл. NXB-63 2P 4A 6кА х-ка C (R) | шт | KZT | 3525 | CHINT2608 | 2026-08-27 | oto | oto | chint | 2 | 4 | 2 |  |  | 36 | 81 | 77.8 |  | 2
CHINT | 814097 | Авт. выкл. NXB-63 2P 50A 6кА х-ка C (R) | шт | KZT | 3278 | CHINT2608 | 2026-08-27 | oto | oto | chint | 2 | 50 | 2 |  |  | 36 | 81 | 77.8 |  | 2
CHINT | 814098 | Авт. выкл. NXB-63 2P 63A 6кА х-ка C (R) | шт | KZT | 3573 | CHINT2608 | 2026-08-27 | oto | oto | chint | 2 | 63 | 2 |  |  | 36 | 81 | 77.8 |  | 2
CHINT | 814090 | Авт. выкл. NXB-63 2P 6A 6кА х-ка C (R) | шт | KZT | 3284 | CHINT2608 | 2026-08-27 | oto | oto | chint | 2 | 6 | 2 |  |  | 36 | 81 | 77.8 |  | 2
CHINT | 814169 | Авт. выкл. NXB-63 3P 10A 6кА х-ка C (R) | шт | KZT | 5878 | CHINT2608 | 2026-08-27 | oto | oto | chint | 3 | 10 | 3 |  |  | 54 | 81 | 77.8 |  | 3
CHINT | 814182 | Авт. выкл. NXB-63 3P 10A 6кА х-ка D (R) | шт | KZT | 5847 | CHINT2608 | 2026-08-27 | oto | oto | chint | 3 | 10 | 3 |  |  | 54 | 81 | 77.8 |  | 3
CHINT | 814196 | Авт. выкл. NXB-63 3P 16A 6кА х-ка B (R) | шт | KZT | 5743 | CHINT2608 | 2026-08-27 | oto | oto | chint | 3 | 16 | 3 |  |  | 54 | 81 | 77.8 |  | 3
CHINT | 814170 | Авт. выкл. NXB-63 3P 16A 6кА х-ка C (R) | шт | KZT | 5462 | CHINT2608 | 2026-08-27 | oto | oto | chint | 3 | 16 | 3 |  |  | 54 | 81 | 77.8 |  | 3
CHINT | 814183 | Авт. выкл. NXB-63 3P 16A 6кА х-ка D (R) | шт | KZT | 5841 | CHINT2608 | 2026-08-27 | oto | oto | chint | 3 | 16 | 3 |  |  | 54 | 81 | 77.8 |  | 3
CHINT | 814164 | Авт. выкл. NXB-63 3P 1A 6кА х-ка C (R) | шт | KZT | 6202 | CHINT2608 | 2026-08-27 | oto | oto | chint | 3 | 1 | 3 |  |  | 54 | 81 | 77.8 |  | 3
CHINT | 814171 | Авт. выкл. NXB-63 3P 20A 6кА х-ка C (R) | шт | KZT | 5884 | CHINT2608 | 2026-08-27 | oto | oto | chint | 3 | 20 | 3 |  |  | 54 | 81 | 77.8 |  | 3
CHINT | 814184 | Авт. выкл. NXB-63 3P 20A 6кА х-ка D (R) | шт | KZT | 5880 | CHINT2608 | 2026-08-27 | oto | oto | chint | 3 | 20 | 3 |  |  | 54 | 81 | 77.8 |  | 3
CHINT | 814198 | Авт. выкл. NXB-63 3P 25A 6кА х-ка B (R) | шт | KZT | 5743 | CHINT2608 | 2026-08-27 | oto | oto | chint | 3 | 25 | 3 |  |  | 54 | 81 | 77.8 |  | 3
CHINT | 814172 | Авт. выкл. NXB-63 3P 25A 6кА х-ка C (R) | шт | KZT | 5334 | CHINT2608 | 2026-08-27 | oto | oto | chint | 3 | 25 | 3 |  |  | 54 | 81 | 77.8 |  | 3
CHINT | 814185 | Авт. выкл. NXB-63 3P 25A 6кА х-ка D (R) | шт | KZT | 5750 | CHINT2608 | 2026-08-27 | oto | oto | chint | 3 | 25 | 3 |  |  | 54 | 81 | 77.8 |  | 3
CHINT | 814165 | Авт. выкл. NXB-63 3P 2A 6кА х-ка C (R) | шт | KZT | 6512 | CHINT2608 | 2026-08-27 | oto | oto | chint | 3 | 2 | 3 |  |  | 54 | 81 | 77.8 |  | 3
CHINT | 814199 | Авт. выкл. NXB-63 3P 32A 6кА х-ка B (R) | шт | KZT | 5958 | CHINT2608 | 2026-08-27 | oto | oto | chint | 3 | 32 | 3 |  |  | 54 | 81 | 77.8 |  | 3
CHINT | 814173 | Авт. выкл. NXB-63 3P 32A 6кА х-ка C (R) | шт | KZT | 6060 | CHINT2608 | 2026-08-27 | oto | oto | chint | 3 | 32 | 3 |  |  | 54 | 81 | 77.8 |  | 3
CHINT | 814186 | Авт. выкл. NXB-63 3P 32A 6кА х-ка D (R) | шт | KZT | 6113 | CHINT2608 | 2026-08-27 | oto | oto | chint | 3 | 32 | 3 |  |  | 54 | 81 | 77.8 |  | 3
CHINT | 814166 | Авт. выкл. NXB-63 3P 3A 6кА х-ка C (R) | шт | KZT | 6506 | CHINT2608 | 2026-08-27 | oto | oto | chint | 3 | 3 | 3 |  |  | 54 | 81 | 77.8 |  | 3
CHINT | 814179 | Авт. выкл. NXB-63 3P 3A 6кА х-ка D (R) | шт | KZT | 6643 | CHINT2608 | 2026-08-27 | oto | oto | chint | 3 | 3 | 3 |  |  | 54 | 81 | 77.8 |  | 3
CHINT | 814200 | Авт. выкл. NXB-63 3P 40A 6кА х-ка B (R) | шт | KZT | 6012 | CHINT2608 | 2026-08-27 | oto | oto | chint | 3 | 40 | 3 |  |  | 54 | 81 | 77.8 |  | 3
CHINT | 814174 | Авт. выкл. NXB-63 3P 40A 6кА х-ка C (R) | шт | KZT | 5647 | CHINT2608 | 2026-08-27 | oto | oto | chint | 3 | 40 | 3 |  |  | 54 | 81 | 77.8 |  | 3
CHINT | 814187 | Авт. выкл. NXB-63 3P 40A 6кА х-ка D (R) | шт | KZT | 6271 | CHINT2608 | 2026-08-27 | oto | oto | chint | 3 | 40 | 3 |  |  | 54 | 81 | 77.8 |  | 3
CHINT | 814167 | Авт. выкл. NXB-63 3P 4A 6кА х-ка C (R) | шт | KZT | 6445 | CHINT2608 | 2026-08-27 | oto | oto | chint | 3 | 4 | 3 |  |  | 54 | 81 | 77.8 |  | 3
CHINT | 814180 | Авт. выкл. NXB-63 3P 4A 6кА х-ка D (R) | шт | KZT | 6643 | CHINT2608 | 2026-08-27 | oto | oto | chint | 3 | 4 | 3 |  |  | 54 | 81 | 77.8 |  | 3
CHINT | 814201 | Авт. выкл. NXB-63 3P 50A 6кА х-ка B (R) | шт | KZT | 5975 | CHINT2608 | 2026-08-27 | oto | oto | chint | 3 | 50 | 3 |  |  | 54 | 81 | 77.8 |  | 3
CHINT | 814175 | Авт. выкл. NXB-63 3P 50A 6кА х-ка C (R) | шт | KZT | 5719 | CHINT2608 | 2026-08-27 | oto | oto | chint | 3 | 50 | 3 |  |  | 54 | 81 | 77.8 |  | 3
CHINT | 814202 | Авт. выкл. NXB-63 3P 63A 6кА х-ка B (R) | шт | KZT | 6252 | CHINT2608 | 2026-08-27 | oto | oto | chint | 3 | 63 | 3 |  |  | 54 | 81 | 77.8 |  | 3
CHINT | 814176 | Авт. выкл. NXB-63 3P 63A 6кА х-ка C (R) | шт | KZT | 6071 | CHINT2608 | 2026-08-27 | oto | oto | chint | 3 | 63 | 3 |  |  | 54 | 81 | 77.8 |  | 3
CHINT | 814189 | Авт. выкл. NXB-63 3P 63A 6кА х-ка D (R) | шт | KZT | 6410 | CHINT2608 | 2026-08-27 | oto | oto | chint | 3 | 63 | 3 |  |  | 54 | 81 | 77.8 |  | 3
CHINT | 814194 | Авт. выкл. NXB-63 3P 6A 6кА х-ка B (R) | шт | KZT | 5882 | CHINT2608 | 2026-08-27 | oto | oto | chint | 3 | 6 | 3 |  |  | 54 | 81 | 77.8 |  | 3
CHINT | 814168 | Авт. выкл. NXB-63 3P 6A 6кА х-ка C (R) | шт | KZT | 5441 | CHINT2608 | 2026-08-27 | oto | oto | chint | 3 | 6 | 3 |  |  | 54 | 81 | 77.8 |  | 3
CHINT | 814181 | Авт. выкл. NXB-63 3P 6A 6кА х-ка D (R) | шт | KZT | 6102 | CHINT2608 | 2026-08-27 | oto | oto | chint | 3 | 6 | 3 |  |  | 54 | 81 | 77.8 |  | 3
CHINT | 814247 | Авт. выкл. NXB-63 4P 10A 6кА х-ка C (R) | шт | KZT | 3823 | CHINT2608 | 2026-08-27 | oto | oto | chint | 4 | 10 | 4 |  |  | 72 | 81 | 77.8 |  | 4
CHINT | 814248 | Авт. выкл. NXB-63 4P 16A 6кА х-ка C (R) | шт | KZT | 7391 | CHINT2608 | 2026-08-27 | oto | oto | chint | 4 | 16 | 4 |  |  | 72 | 81 | 77.8 |  | 4
CHINT | 814261 | Авт. выкл. NXB-63 4P 16A 6кА х-ка D (R) | шт | KZT | 6167 | CHINT2608 | 2026-08-27 | oto | oto | chint | 4 | 16 | 4 |  |  | 72 | 81 | 77.8 |  | 4
CHINT | 814242 | Авт. выкл. NXB-63 4P 1A 6кА х-ка C (R) | шт | KZT | 6269 | CHINT2608 | 2026-08-27 | oto | oto | chint | 4 | 1 | 4 |  |  | 72 | 81 | 77.8 |  | 4
CHINT | 814249 | Авт. выкл. NXB-63 4P 20A 6кА х-ка C (R) | шт | KZT | 6167 | CHINT2608 | 2026-08-27 | oto | oto | chint | 4 | 20 | 4 |  |  | 72 | 81 | 77.8 |  | 4
CHINT | 814250 | Авт. выкл. NXB-63 4P 25A 6кА х-ка C (R) | шт | KZT | 6936 | CHINT2608 | 2026-08-27 | oto | oto | chint | 4 | 25 | 4 |  |  | 72 | 81 | 77.8 |  | 4
CHINT | 814251 | Авт. выкл. NXB-63 4P 32A 6кА х-ка C (R) | шт | KZT | 6339 | CHINT2608 | 2026-08-27 | oto | oto | chint | 4 | 32 | 4 |  |  | 72 | 81 | 77.8 |  | 4
CHINT | 814252 | Авт. выкл. NXB-63 4P 40A 6кА х-ка C (R) | шт | KZT | 5399 | CHINT2608 | 2026-08-27 | oto | oto | chint | 4 | 40 | 4 |  |  | 72 | 81 | 77.8 |  | 4
CHINT | 814253 | Авт. выкл. NXB-63 4P 50A 6кА х-ка C (R) | шт | KZT | 6460 | CHINT2608 | 2026-08-27 | oto | oto | chint | 4 | 50 | 4 |  |  | 72 | 81 | 77.8 |  | 4
CHINT | 814254 | Авт. выкл. NXB-63 4P 63A 6кА х-ка C (R) | шт | KZT | 6823 | CHINT2608 | 2026-08-27 | oto | oto | chint | 4 | 63 | 4 |  |  | 72 | 81 | 77.8 |  | 4
CHINT | 814246 | Авт. выкл. NXB-63 4P 6A 6кА х-ка C (R) | шт | KZT | 6402 | CHINT2608 | 2026-08-27 | oto | oto | chint | 4 | 6 | 4 |  |  | 72 | 81 | 77.8 |  | 4
CHINT | 813779 | Авт. выкл. NXB-63H 1P 10A 10кА х-ка B (R) | шт | KZT | 3847 | CHINT2608 | 2026-08-27 | oto | oto | chint | 1 | 10 | 1 |  |  | 18 | 81 | 77.8 |  | 1
CHINT | 813793 | Авт. выкл. NXB-63H 1P 16A 10кА х-ка C (R) | шт | KZT | 3471 | CHINT2608 | 2026-08-27 | oto | oto | chint | 1 | 16 | 1 |  |  | 18 | 81 | 77.8 |  | 1
CHINT | 813795 | Авт. выкл. NXB-63H 1P 25A 10кА х-ка C (R) | шт | KZT | 3632 | CHINT2608 | 2026-08-27 | oto | oto | chint | 1 | 25 | 1 |  |  | 18 | 81 | 77.8 |  | 1
CHINT | 813796 | Авт. выкл. NXB-63H 1P 32A 10кА х-ка C (R) | шт | KZT | 3656 | CHINT2608 | 2026-08-27 | oto | oto | chint | 1 | 32 | 1 |  |  | 18 | 81 | 77.8 |  | 1
CHINT | 813870 | Авт. выкл. NXB-63H 3P 10A 10кА х-ка C (R) | шт | KZT | 11843 | CHINT2608 | 2026-08-27 | oto | oto | chint | 3 | 10 | 3 |  |  | 54 | 81 | 77.8 |  | 3
CHINT | 813871 | Авт. выкл. NXB-63H 3P 16A 10кА х-ка C (R) | шт | KZT | 10552 | CHINT2608 | 2026-08-27 | oto | oto | chint | 3 | 16 | 3 |  |  | 54 | 81 | 77.8 |  | 3
CHINT | 813860 | Авт. выкл. NXB-63H 3P 25A 10кА х-ка B (R) | шт | KZT | 11528 | CHINT2608 | 2026-08-27 | oto | oto | chint | 3 | 25 | 3 |  |  | 54 | 81 | 77.8 |  | 3
CHINT | 813873 | Авт. выкл. NXB-63H 3P 25A 10кА х-ка C (R) | шт | KZT | 10552 | CHINT2608 | 2026-08-27 | oto | oto | chint | 3 | 25 | 3 |  |  | 54 | 81 | 77.8 |  | 3
CHINT | 813874 | Авт. выкл. NXB-63H 3P 32A 10кА х-ка C (R) | шт | KZT | 11771 | CHINT2608 | 2026-08-27 | oto | oto | chint | 3 | 32 | 3 |  |  | 54 | 81 | 77.8 |  | 3
CHINT | 813875 | Авт. выкл. NXB-63H 3P 40A 10кА х-ка C (R) | шт | KZT | 11002 | CHINT2608 | 2026-08-27 | oto | oto | chint | 3 | 40 | 3 |  |  | 54 | 81 | 77.8 |  | 3
CHINT | 813876 | Авт. выкл. NXB-63H 3P 50A 10кА х-ка C (R) | шт | KZT | 11254 | CHINT2608 | 2026-08-27 | oto | oto | chint | 3 | 50 | 3 |  |  | 54 | 81 | 77.8 |  | 3
CHINT | 813877 | Авт. выкл. NXB-63H 3P 63A 10кА х-ка C (R) | шт | KZT | 12113 | CHINT2608 | 2026-08-27 | oto | oto | chint | 3 | 63 | 3 |  |  | 54 | 81 | 77.8 |  | 3
CHINT | 813869 | Авт. выкл. NXB-63H 3P 6A 10кА х-ка C (R) | шт | KZT | 12252 | CHINT2608 | 2026-08-27 | oto | oto | chint | 3 | 6 | 3 |  |  | 54 | 81 | 77.8 |  | 3
CHINT | 813916 | Авт. выкл. NXB-63H 4P 63A 10кА х-ка C (R) | шт | KZT | 14517 | CHINT2608 | 2026-08-27 | oto | oto | chint | 4 | 63 | 4 |  |  | 72 | 81 | 77.8 |  | 4
CHINT | 296696 | Авт. выкл. NXB-63S 1P 10А 4.5kA х-ка B (R) | шт | KZT | 897 | CHINT2608 | 2026-08-27 | oto | oto | chint | 1 | 10 | 1 |  |  | 18 | 81 | 77.8 |  | 1
CHINT | 296709 | Авт. выкл. NXB-63S 1P 10А 4.5kA х-ка C (R) | шт | KZT | 783 | CHINT2608 | 2026-08-27 | oto | oto | chint | 1 | 10 | 1 |  |  | 18 | 81 | 77.8 |  | 1
CHINT | 296722 | Авт. выкл. NXB-63S 1P 10А 4.5kA х-ка D (R) | шт | KZT | 1130 | CHINT2608 | 2026-08-27 | oto | oto | chint | 1 | 10 | 1 |  |  | 18 | 81 | 77.8 |  | 1
CHINT | 296697 | Авт. выкл. NXB-63S 1P 16А 4.5kA х-ка B (R) | шт | KZT | 878 | CHINT2608 | 2026-08-27 | oto | oto | chint | 1 | 16 | 1 |  |  | 18 | 81 | 77.8 |  | 1
CHINT | 296710 | Авт. выкл. NXB-63S 1P 16А 4.5kA х-ка C (R) | шт | KZT | 783 | CHINT2608 | 2026-08-27 | oto | oto | chint | 1 | 16 | 1 |  |  | 18 | 81 | 77.8 |  | 1
CHINT | 296723 | Авт. выкл. NXB-63S 1P 16А 4.5kA х-ка D (R) | шт | KZT | 1099 | CHINT2608 | 2026-08-27 | oto | oto | chint | 1 | 16 | 1 |  |  | 18 | 81 | 77.8 |  | 1
CHINT | 296711 | Авт. выкл. NXB-63S 1P 20А 4.5kA х-ка C (R) | шт | KZT | 796 | CHINT2608 | 2026-08-27 | oto | oto | chint | 1 | 20 | 1 |  |  | 18 | 81 | 77.8 |  | 1
CHINT | 296724 | Авт. выкл. NXB-63S 1P 20А 4.5kA х-ка D (R) | шт | KZT | 1130 | CHINT2608 | 2026-08-27 | oto | oto | chint | 1 | 20 | 1 |  |  | 18 | 81 | 77.8 |  | 1
CHINT | 296699 | Авт. выкл. NXB-63S 1P 25А 4.5kA х-ка B (R) | шт | KZT | 929 | CHINT2608 | 2026-08-27 | oto | oto | chint | 1 | 25 | 1 |  |  | 18 | 81 | 77.8 |  | 1
CHINT | 296712 | Авт. выкл. NXB-63S 1P 25А 4.5kA х-ка C (R) | шт | KZT | 800 | CHINT2608 | 2026-08-27 | oto | oto | chint | 1 | 25 | 1 |  |  | 18 | 81 | 77.8 |  | 1
CHINT | 296725 | Авт. выкл. NXB-63S 1P 25А 4.5kA х-ка D (R) | шт | KZT | 1119 | CHINT2608 | 2026-08-27 | oto | oto | chint | 1 | 25 | 1 |  |  | 18 | 81 | 77.8 |  | 1
CHINT | 296705 | Авт. выкл. NXB-63S 1P 2А 4.5kA х-ка C (R) | шт | KZT | 1086 | CHINT2608 | 2026-08-27 | oto | oto | chint | 1 | 2 | 1 |  |  | 18 | 81 | 77.8 |  | 1
CHINT | 296713 | Авт. выкл. NXB-63S 1P 32А 4.5kA х-ка C (R) | шт | KZT | 902 | CHINT2608 | 2026-08-27 | oto | oto | chint | 1 | 32 | 1 |  |  | 18 | 81 | 77.8 |  | 1
CHINT | 296726 | Авт. выкл. NXB-63S 1P 32А 4.5kA х-ка D (R) | шт | KZT | 1130 | CHINT2608 | 2026-08-27 | oto | oto | chint | 1 | 32 | 1 |  |  | 18 | 81 | 77.8 |  | 1
CHINT | 296706 | Авт. выкл. NXB-63S 1P 3А 4.5kA х-ка C (R) | шт | KZT | 1072 | CHINT2608 | 2026-08-27 | oto | oto | chint | 1 | 3 | 1 |  |  | 18 | 81 | 77.8 |  | 1
CHINT | 296701 | Авт. выкл. NXB-63S 1P 40А 4.5kA х-ка B (R) | шт | KZT | 985 | CHINT2608 | 2026-08-27 | oto | oto | chint | 1 | 40 | 1 |  |  | 18 | 81 | 77.8 |  | 1
CHINT | 296714 | Авт. выкл. NXB-63S 1P 40А 4.5kA х-ка C (R) | шт | KZT | 888 | CHINT2608 | 2026-08-27 | oto | oto | chint | 1 | 40 | 1 |  |  | 18 | 81 | 77.8 |  | 1
CHINT | 296727 | Авт. выкл. NXB-63S 1P 40А 4.5kA х-ка D (R) | шт | KZT | 1099 | CHINT2608 | 2026-08-27 | oto | oto | chint | 1 | 40 | 1 |  |  | 18 | 81 | 77.8 |  | 1
CHINT | 296707 | Авт. выкл. NXB-63S 1P 4А 4.5kA х-ка C (R) | шт | KZT | 1090 | CHINT2608 | 2026-08-27 | oto | oto | chint | 1 | 4 | 1 |  |  | 18 | 81 | 77.8 |  | 1
CHINT | 296715 | Авт. выкл. NXB-63S 1P 50А 4.5kA х-ка C (R) | шт | KZT | 1030 | CHINT2608 | 2026-08-27 | oto | oto | chint | 1 | 50 | 1 |  |  | 18 | 81 | 77.8 |  | 1
CHINT | 296716 | Авт. выкл. NXB-63S 1P 63А 4.5kA х-ка C (R) | шт | KZT | 1045 | CHINT2608 | 2026-08-27 | oto | oto | chint | 1 | 63 | 1 |  |  | 18 | 81 | 77.8 |  | 1
CHINT | 296708 | Авт. выкл. NXB-63S 1P 6А 4.5kA х-ка C (R) | шт | KZT | 975 | CHINT2608 | 2026-08-27 | oto | oto | chint | 1 | 6 | 1 |  |  | 18 | 81 | 77.8 |  | 1
CHINT | 296721 | Авт. выкл. NXB-63S 1P 6А 4.5kA х-ка D (R) | шт | KZT | 1220 | CHINT2608 | 2026-08-27 | oto | oto | chint | 1 | 6 | 1 |  |  | 18 | 81 | 77.8 |  | 1
CHINT | 296704 | Авт. выкл. NXB-63S 1P C1А 4.5kA х-ка C (R) | шт | KZT | 1086 | CHINT2608 | 2026-08-27 | oto | oto | chint | 1 | 1 | 1 |  |  | 18 | 81 | 77.8 |  | 1
CHINT | 296787 | Авт. выкл. NXB-63S 2P 10А 4.5kA х-ка C (R) | шт | KZT | 1589 | CHINT2608 | 2026-08-27 | oto | oto | chint | 2 | 10 | 2 |  |  | 36 | 81 | 77.8 |  | 2
CHINT | 296788 | Авт. выкл. NXB-63S 2P 16А 4.5kA х-ка C (R) | шт | KZT | 1589 | CHINT2608 | 2026-08-27 | oto | oto | chint | 2 | 16 | 2 |  |  | 36 | 81 | 77.8 |  | 2
CHINT | 296801 | Авт. выкл. NXB-63S 2P 16А 4.5kA х-ка D (R) | шт | KZT | 2413 | CHINT2608 | 2026-08-27 | oto | oto | chint | 2 | 16 | 2 |  |  | 36 | 81 | 77.8 |  | 2
CHINT | 296782 | Авт. выкл. NXB-63S 2P 1А 4.5kA х-ка C (R) | шт | KZT | 2196 | CHINT2608 | 2026-08-27 | oto | oto | chint | 2 | 1 | 2 |  |  | 36 | 81 | 77.8 |  | 2
CHINT | 296789 | Авт. выкл. NXB-63S 2P 20А 4.5kA х-ка C (R) | шт | KZT | 1622 | CHINT2608 | 2026-08-27 | oto | oto | chint | 2 | 20 | 2 |  |  | 36 | 81 | 77.8 |  | 2
CHINT | 296790 | Авт. выкл. NXB-63S 2P 25А 4.5kA х-ка C (R) | шт | KZT | 1656 | CHINT2608 | 2026-08-27 | oto | oto | chint | 2 | 25 | 2 |  |  | 36 | 81 | 77.8 |  | 2
CHINT | 296770 | Авт. выкл. NXB-63S 2P 2А 4.5kA х-ка B (R) | шт | KZT | 2446 | CHINT2608 | 2026-08-27 | oto | oto | chint | 2 | 2 | 2 |  |  | 36 | 81 | 77.8 |  | 2
CHINT | 296783 | Авт. выкл. NXB-63S 2P 2А 4.5kA х-ка C (R) | шт | KZT | 2176 | CHINT2608 | 2026-08-27 | oto | oto | chint | 2 | 2 | 2 |  |  | 36 | 81 | 77.8 |  | 2
CHINT | 296791 | Авт. выкл. NXB-63S 2P 32А 4.5kA х-ка C (R) | шт | KZT | 1771 | CHINT2608 | 2026-08-27 | oto | oto | chint | 2 | 32 | 2 |  |  | 36 | 81 | 77.8 |  | 2
CHINT | 296784 | Авт. выкл. NXB-63S 2P 3А 4.5kA х-ка C (R) | шт | KZT | 2165 | CHINT2608 | 2026-08-27 | oto | oto | chint | 2 | 3 | 2 |  |  | 36 | 81 | 77.8 |  | 2
CHINT | 296792 | Авт. выкл. NXB-63S 2P 40А 4.5kA х-ка C (R) | шт | KZT | 1820 | CHINT2608 | 2026-08-27 | oto | oto | chint | 2 | 40 | 2 |  |  | 36 | 81 | 77.8 |  | 2
CHINT | 296785 | Авт. выкл. NXB-63S 2P 4А 4.5kA х-ка C (R) | шт | KZT | 2160 | CHINT2608 | 2026-08-27 | oto | oto | chint | 2 | 4 | 2 |  |  | 36 | 81 | 77.8 |  | 2
CHINT | 296780 | Авт. выкл. NXB-63S 2P 50А 4.5kA х-ка B (R) | шт | KZT | 2243 | CHINT2608 | 2026-08-27 | oto | oto | chint | 2 | 50 | 2 |  |  | 36 | 81 | 77.8 |  | 2
CHINT | 296793 | Авт. выкл. NXB-63S 2P 50А 4.5kA х-ка C (R) | шт | KZT | 2064 | CHINT2608 | 2026-08-27 | oto | oto | chint | 2 | 50 | 2 |  |  | 36 | 81 | 77.8 |  | 2
CHINT | 296794 | Авт. выкл. NXB-63S 2P 63А 4.5kA х-ка C (R) | шт | KZT | 2057 | CHINT2608 | 2026-08-27 | oto | oto | chint | 2 | 63 | 2 |  |  | 36 | 81 | 77.8 |  | 2
CHINT | 296786 | Авт. выкл. NXB-63S 2P 6А 4.5kA х-ка C (R) | шт | KZT | 1931 | CHINT2608 | 2026-08-27 | oto | oto | chint | 2 | 6 | 2 |  |  | 36 | 81 | 77.8 |  | 2
CHINT | 296813 | Авт. выкл. NXB-63S 3P 10А 4.5kA х-ка B (R) | шт | KZT | 2629 | CHINT2608 | 2026-08-27 | oto | oto | chint | 3 | 10 | 3 |  |  | 54 | 81 | 77.8 |  | 3
CHINT | 296826 | Авт. выкл. NXB-63S 3P 10А 4.5kA х-ка C (R) | шт | KZT | 2447 | CHINT2608 | 2026-08-27 | oto | oto | chint | 3 | 10 | 3 |  |  | 54 | 81 | 77.8 |  | 3
CHINT | 296839 | Авт. выкл. NXB-63S 3P 10А 4.5kA х-ка D (R) | шт | KZT | 3644 | CHINT2608 | 2026-08-27 | oto | oto | chint | 3 | 10 | 3 |  |  | 54 | 81 | 77.8 |  | 3
CHINT | 296814 | Авт. выкл. NXB-63S 3P 16А 4.5kA х-ка B (R) | шт | KZT | 2561 | CHINT2608 | 2026-08-27 | oto | oto | chint | 3 | 16 | 3 |  |  | 54 | 81 | 77.8 |  | 3
CHINT | 296827 | Авт. выкл. NXB-63S 3P 16А 4.5kA х-ка C (R) | шт | KZT | 2337 | CHINT2608 | 2026-08-27 | oto | oto | chint | 3 | 16 | 3 |  |  | 54 | 81 | 77.8 |  | 3
CHINT | 296840 | Авт. выкл. NXB-63S 3P 16А 4.5kA х-ка D (R) | шт | KZT | 3604 | CHINT2608 | 2026-08-27 | oto | oto | chint | 3 | 16 | 3 |  |  | 54 | 81 | 77.8 |  | 3
CHINT | 296821 | Авт. выкл. NXB-63S 3P 1А 4.5kA х-ка C (R) | шт | KZT | 3280 | CHINT2608 | 2026-08-27 | oto | oto | chint | 3 | 1 | 3 |  |  | 54 | 81 | 77.8 |  | 3
CHINT | 296815 | Авт. выкл. NXB-63S 3P 20А 4.5kA х-ка B (R) | шт | KZT | 2667 | CHINT2608 | 2026-08-27 | oto | oto | chint | 3 | 20 | 3 |  |  | 54 | 81 | 77.8 |  | 3
CHINT | 296828 | Авт. выкл. NXB-63S 3P 20А 4.5kA х-ка C (R) | шт | KZT | 2499 | CHINT2608 | 2026-08-27 | oto | oto | chint | 3 | 20 | 3 |  |  | 54 | 81 | 77.8 |  | 3
CHINT | 296841 | Авт. выкл. NXB-63S 3P 20А 4.5kA х-ка D (R) | шт | KZT | 3604 | CHINT2608 | 2026-08-27 | oto | oto | chint | 3 | 20 | 3 |  |  | 54 | 81 | 77.8 |  | 3
CHINT | 296816 | Авт. выкл. NXB-63S 3P 25А 4.5kA х-ка B (R) | шт | KZT | 2718 | CHINT2608 | 2026-08-27 | oto | oto | chint | 3 | 25 | 3 |  |  | 54 | 81 | 77.8 |  | 3
CHINT | 296829 | Авт. выкл. NXB-63S 3P 25А 4.5kA х-ка C (R) | шт | KZT | 2429 | CHINT2608 | 2026-08-27 | oto | oto | chint | 3 | 25 | 3 |  |  | 54 | 81 | 77.8 |  | 3
CHINT | 296842 | Авт. выкл. NXB-63S 3P 25А 4.5kA х-ка D (R) | шт | KZT | 3604 | CHINT2608 | 2026-08-27 | oto | oto | chint | 3 | 25 | 3 |  |  | 54 | 81 | 77.8 |  | 3
CHINT | 296822 | Авт. выкл. NXB-63S 3P 2А 4.5kA х-ка C (R) | шт | KZT | 3264 | CHINT2608 | 2026-08-27 | oto | oto | chint | 3 | 2 | 3 |  |  | 54 | 81 | 77.8 |  | 3
CHINT | 296830 | Авт. выкл. NXB-63S 3P 32А 4.5kA х-ка C (R) | шт | KZT | 2606 | CHINT2608 | 2026-08-27 | oto | oto | chint | 3 | 32 | 3 |  |  | 54 | 81 | 77.8 |  | 3
CHINT | 296843 | Авт. выкл. NXB-63S 3P 32А 4.5kA х-ка D (R) | шт | KZT | 3604 | CHINT2608 | 2026-08-27 | oto | oto | chint | 3 | 32 | 3 |  |  | 54 | 81 | 77.8 |  | 3
CHINT | 296823 | Авт. выкл. NXB-63S 3P 3А 4.5kA х-ка C (R) | шт | KZT | 3181 | CHINT2608 | 2026-08-27 | oto | oto | chint | 3 | 3 | 3 |  |  | 54 | 81 | 77.8 |  | 3
CHINT | 296818 | Авт. выкл. NXB-63S 3P 40А 4.5kA х-ка B (R) | шт | KZT | 2894 | CHINT2608 | 2026-08-27 | oto | oto | chint | 3 | 40 | 3 |  |  | 54 | 81 | 77.8 |  | 3
CHINT | 296831 | Авт. выкл. NXB-63S 3P 40А 4.5kA х-ка C (R) | шт | KZT | 2807 | CHINT2608 | 2026-08-27 | oto | oto | chint | 3 | 40 | 3 |  |  | 54 | 81 | 77.8 |  | 3
CHINT | 296844 | Авт. выкл. NXB-63S 3P 40А 4.5kA х-ка D (R) | шт | KZT | 3609 | CHINT2608 | 2026-08-27 | oto | oto | chint | 3 | 40 | 3 |  |  | 54 | 81 | 77.8 |  | 3
CHINT | 296824 | Авт. выкл. NXB-63S 3P 4А 4.5kA х-ка C (R) | шт | KZT | 3232 | CHINT2608 | 2026-08-27 | oto | oto | chint | 3 | 4 | 3 |  |  | 54 | 81 | 77.8 |  | 3
CHINT | 296832 | Авт. выкл. NXB-63S 3P 50А 4.5kA х-ка C (R) | шт | KZT | 3172 | CHINT2608 | 2026-08-27 | oto | oto | chint | 3 | 50 | 3 |  |  | 54 | 81 | 77.8 |  | 3
CHINT | 296845 | Авт. выкл. NXB-63S 3P 50А 4.5kA х-ка D (R) | шт | KZT | 3985 | CHINT2608 | 2026-08-27 | oto | oto | chint | 3 | 50 | 3 |  |  | 54 | 81 | 77.8 |  | 3
CHINT | 296820 | Авт. выкл. NXB-63S 3P 63А 4.5kA х-ка B (R) | шт | KZT | 3876 | CHINT2608 | 2026-08-27 | oto | oto | chint | 3 | 63 | 3 |  |  | 54 | 81 | 77.8 |  | 3
CHINT | 296833 | Авт. выкл. NXB-63S 3P 63А 4.5kA х-ка C (R) | шт | KZT | 3641 | CHINT2608 | 2026-08-27 | oto | oto | chint | 3 | 63 | 3 |  |  | 54 | 81 | 77.8 |  | 3
CHINT | 296846 | Авт. выкл. NXB-63S 3P 63А 4.5kA х-ка D (R) | шт | KZT | 3985 | CHINT2608 | 2026-08-27 | oto | oto | chint | 3 | 63 | 3 |  |  | 54 | 81 | 77.8 |  | 3
CHINT | 296812 | Авт. выкл. NXB-63S 3P 6А 4.5kA х-ка B (R) | шт | KZT | 3121 | CHINT2608 | 2026-08-27 | oto | oto | chint | 3 | 6 | 3 |  |  | 54 | 81 | 77.8 |  | 3
CHINT | 296825 | Авт. выкл. NXB-63S 3P 6А 4.5kA х-ка C (R) | шт | KZT | 2873 | CHINT2608 | 2026-08-27 | oto | oto | chint | 3 | 6 | 3 |  |  | 54 | 81 | 77.8 |  | 3
CHINT | 296838 | Авт. выкл. NXB-63S 3P 6А 4.5kA х-ка D (R) | шт | KZT | 3644 | CHINT2608 | 2026-08-27 | oto | oto | chint | 3 | 6 | 3 |  |  | 54 | 81 | 77.8 |  | 3
CHINT | 296904 | Авт. выкл. NXB-63S 4P 10А 4.5kA х-ка C (R) | шт | KZT | 3177 | CHINT2608 | 2026-08-27 | oto | oto | chint | 4 | 10 | 4 |  |  | 72 | 81 | 77.8 |  | 4
CHINT | 296905 | Авт. выкл. NXB-63S 4P 16А 4.5kA х-ка C (R) | шт | KZT | 3177 | CHINT2608 | 2026-08-27 | oto | oto | chint | 4 | 16 | 4 |  |  | 72 | 81 | 77.8 |  | 4
CHINT | 296906 | Авт. выкл. NXB-63S 4P 20А 4.5kA х-ка C (R) | шт | KZT | 3260 | CHINT2608 | 2026-08-27 | oto | oto | chint | 4 | 20 | 4 |  |  | 72 | 81 | 77.8 |  | 4
CHINT | 296907 | Авт. выкл. NXB-63S 4P 25А 4.5kA х-ка C (R) | шт | KZT | 3401 | CHINT2608 | 2026-08-27 | oto | oto | chint | 4 | 25 | 4 |  |  | 72 | 81 | 77.8 |  | 4
CHINT | 296908 | Авт. выкл. NXB-63S 4P 32А 4.5kA х-ка C (R) | шт | KZT | 3638 | CHINT2608 | 2026-08-27 | oto | oto | chint | 4 | 32 | 4 |  |  | 72 | 81 | 77.8 |  | 4
CHINT | 296909 | Авт. выкл. NXB-63S 4P 40А 4.5kA х-ка C (R) | шт | KZT | 3741 | CHINT2608 | 2026-08-27 | oto | oto | chint | 4 | 40 | 4 |  |  | 72 | 81 | 77.8 |  | 4
CHINT | 296911 | Авт. выкл. NXB-63S 4P 63А 4.5kA х-ка C (R) | шт | KZT | 4824 | CHINT2608 | 2026-08-27 | oto | oto | chint | 4 | 63 | 4 |  |  | 72 | 81 | 77.8 |  | 4
CHINT | 296903 | Авт. выкл. NXB-63S 4P 6А 4.5kA х-ка C (R) | шт | KZT | 4212 | CHINT2608 | 2026-08-27 | oto | oto | chint | 4 | 6 | 4 |  |  | 72 | 81 | 77.8 |  | 4
CHINT | 844277 | Авт. выкл. NXM-1000H/3Р 800A 70кА (R) | шт | KZT | 319204 | CHINT2608 | 2026-08-27 | tms | mccb | chint | 3 | 800 |  |  |  | 210 | 280 | 168 |  | 9
CHINT | 131377 | Авт. выкл. NXM-1000S/3Р 1000A 50кА (R) | шт | KZT | 206236 | CHINT2608 | 2026-08-27 | tms | mccb | chint | 3 | 1000 |  |  |  | 210 | 280 | 168 |  | 9
CHINT | 844280 | Авт. выкл. NXM-1000S/3Р 800A 50кА (R) | шт | KZT | 195320 | CHINT2608 | 2026-08-27 | tms | mccb | chint | 3 | 800 |  |  |  | 210 | 280 | 168 |  | 9
CHINT | 844283 | Авт. выкл. NXM-125H/3Р 100A 50кА (R) | шт | KZT | 28422 | CHINT2608 | 2026-08-27 | tms | mccb | chint | 3 | 100 |  |  |  | 78 | 135 | 100 |  | 9
CHINT | 131362 | Авт. выкл. NXM-125S/3Р 100A 25кА (R) | шт | KZT | 19443 | CHINT2608 | 2026-08-27 | tms | mccb | chint | 3 | 100 |  |  |  | 78 | 135 | 100 |  | 9
CHINT | 131363 | Авт. выкл. NXM-125S/3Р 125A 25кА (R) | шт | KZT | 19760 | CHINT2608 | 2026-08-27 | tms | mccb | chint | 3 | 125 |  |  |  | 78 | 135 | 100 |  | 9
CHINT | 844299 | Авт. выкл. NXM-125S/3Р 25A 25кА (R) | шт | KZT | 18139 | CHINT2608 | 2026-08-27 | tms | mccb | chint | 3 | 25 |  |  |  | 78 | 135 | 100 |  | 9
CHINT | 844300 | Авт. выкл. NXM-125S/3Р 32A 25кА (R) | шт | KZT | 19700 | CHINT2608 | 2026-08-27 | tms | mccb | chint | 3 | 32 |  |  |  | 78 | 135 | 100 |  | 9
CHINT | 844301 | Авт. выкл. NXM-125S/3Р 40A 25кА (R) | шт | KZT | 20174 | CHINT2608 | 2026-08-27 | tms | mccb | chint | 3 | 40 |  |  |  | 78 | 135 | 100 |  | 9
CHINT | 844302 | Авт. выкл. NXM-125S/3Р 50A 25кА (R) | шт | KZT | 19295 | CHINT2608 | 2026-08-27 | tms | mccb | chint | 3 | 50 |  |  |  | 78 | 135 | 100 |  | 9
CHINT | 131360 | Авт. выкл. NXM-125S/3Р 63A 25кА (R) | шт | KZT | 18263 | CHINT2608 | 2026-08-27 | tms | mccb | chint | 3 | 63 |  |  |  | 78 | 135 | 100 |  | 9
CHINT | 131361 | Авт. выкл. NXM-125S/3Р 80A 25кА (R) | шт | KZT | 19418 | CHINT2608 | 2026-08-27 | tms | mccb | chint | 3 | 80 |  |  |  | 78 | 135 | 100 |  | 9
CHINT | 844306 | Авт. выкл. NXM-125S/4Р 32A 25кА (R) | шт | KZT | 24096 | CHINT2608 | 2026-08-27 | tms | mccb | chint | 4 | 32 |  |  |  | 103 | 135 | 100 |  | 12
CHINT | 844310 | Авт. выкл. NXM-125S/4Р 80A 25кА (R) | шт | KZT | 24652 | CHINT2608 | 2026-08-27 | tms | mccb | chint | 4 | 80 |  |  |  | 103 | 135 | 100 |  | 12
CHINT | 844313 | Авт. выкл. NXM-1600H/3Р 1600A 70кА регулир. (R) | шт | KZT | 793433 | CHINT2608 | 2026-08-27 | tms | mccb | chint | 3 | 1600 |  |  |  | 210 | 370 | 247 |  | 9
CHINT | 844318 | Авт. выкл. NXM-1600S/3Р 1250A 50кА регулир. (R) | шт | KZT | 503742 | CHINT2608 | 2026-08-27 | tms | mccb | chint | 3 | 1250 |  |  |  | 210 | 370 | 247 |  | 9
CHINT | 131378 | Авт. выкл. NXM-1600S/3Р 1600A 50кА регулир. (R) | шт | KZT | 595022 | CHINT2608 | 2026-08-27 | tms | mccb | chint | 3 | 1600 |  |  |  | 210 | 370 | 247 |  | 9
CHINT | 146338 | Авт. выкл. NXM-160S/3Р 100A 36кА (R) | шт | KZT | 24075 | CHINT2608 | 2026-08-27 | tms | mccb | chint | 3 | 100 |  |  |  | 90 | 155 | 112 |  | 9
CHINT | 844326 | Авт. выкл. NXM-160S/3Р 125A 36кА (R) | шт | KZT | 27656 | CHINT2608 | 2026-08-27 | tms | mccb | chint | 3 | 125 |  |  |  | 90 | 155 | 112 |  | 9
CHINT | 131364 | Авт. выкл. NXM-160S/3Р 160A 36кА (R) | шт | KZT | 27169 | CHINT2608 | 2026-08-27 | tms | mccb | chint | 3 | 160 |  |  |  | 90 | 155 | 112 |  | 9
CHINT | 146332 | Авт. выкл. NXM-160S/3Р 25A 36кА (R) | шт | KZT | 24075 | CHINT2608 | 2026-08-27 | tms | mccb | chint | 3 | 25 |  |  |  | 90 | 155 | 112 |  | 9
CHINT | 146333 | Авт. выкл. NXM-160S/3Р 32A 36кА (R) | шт | KZT | 24075 | CHINT2608 | 2026-08-27 | tms | mccb | chint | 3 | 32 |  |  |  | 90 | 155 | 112 |  | 9
CHINT | 146335 | Авт. выкл. NXM-160S/3Р 50A 36кА (R) | шт | KZT | 24075 | CHINT2608 | 2026-08-27 | tms | mccb | chint | 3 | 50 |  |  |  | 90 | 155 | 112 |  | 9
CHINT | 146336 | Авт. выкл. NXM-160S/3Р 63A 36кА (R) | шт | KZT | 24075 | CHINT2608 | 2026-08-27 | tms | mccb | chint | 3 | 63 |  |  |  | 90 | 155 | 112 |  | 9
CHINT | 146337 | Авт. выкл. NXM-160S/3Р 80A 36кА (R) | шт | KZT | 24075 | CHINT2608 | 2026-08-27 | tms | mccb | chint | 3 | 80 |  |  |  | 90 | 155 | 112 |  | 9
CHINT | 844331 | Авт. выкл. NXM-250H/3Р 200A 50кА (R) | шт | KZT | 54225 | CHINT2608 | 2026-08-27 | tms | mccb | chint | 3 | 200 |  |  |  | 105 | 165 | 123 |  | 9
CHINT | 844333 | Авт. выкл. NXM-250H/3Р 250A 50кА (R) | шт | KZT | 55608 | CHINT2608 | 2026-08-27 | tms | mccb | chint | 3 | 250 |  |  |  | 105 | 165 | 123 |  | 9
CHINT | 457106 | Авт. выкл. NXM-250S/3Р 125A 36кА (R) | шт | KZT | 37038 | CHINT2608 | 2026-08-27 | tms | mccb | chint | 3 | 125 |  |  |  | 105 | 165 | 123 |  | 9
CHINT | 131365 | Авт. выкл. NXM-250S/3Р 160A 36кА (R) | шт | KZT | 33910 | CHINT2608 | 2026-08-27 | tms | mccb | chint | 3 | 160 |  |  |  | 105 | 165 | 123 |  | 9
CHINT | 131366 | Авт. выкл. NXM-250S/3Р 180A 36кА (R) | шт | KZT | 35268 | CHINT2608 | 2026-08-27 | tms | mccb | chint | 3 | 180 |  |  |  | 105 | 165 | 123 |  | 9
CHINT | 131367 | Авт. выкл. NXM-250S/3Р 200A 36кА (R) | шт | KZT | 34800 | CHINT2608 | 2026-08-27 | tms | mccb | chint | 3 | 200 |  |  |  | 105 | 165 | 123 |  | 9
CHINT | 131368 | Авт. выкл. NXM-250S/3Р 225A 36кА (R) | шт | KZT | 36869 | CHINT2608 | 2026-08-27 | tms | mccb | chint | 3 | 225 |  |  |  | 105 | 165 | 123 |  | 9
CHINT | 131369 | Авт. выкл. NXM-250S/3Р 250A 36кА (R) | шт | KZT | 36869 | CHINT2608 | 2026-08-27 | tms | mccb | chint | 3 | 250 |  |  |  | 105 | 165 | 123 |  | 9
CHINT | 389619 | Авт. выкл. NXM-400S/3Р 250A 50кА (R) | шт | KZT | 74075 | CHINT2608 | 2026-08-27 | tms | mccb | chint | 3 | 250 |  |  |  | 140 | 257 | 161 |  | 9
CHINT | 131371 | Авт. выкл. NXM-400S/3Р 315A 50кА (R) | шт | KZT | 73778 | CHINT2608 | 2026-08-27 | tms | mccb | chint | 3 | 315 |  |  |  | 140 | 257 | 161 |  | 9
CHINT | 844363 | Авт. выкл. NXM-400S/3Р 320A 50кА (R) | шт | KZT | 73736 | CHINT2608 | 2026-08-27 | tms | mccb | chint | 3 | 320 |  |  |  | 140 | 257 | 161 |  | 9
CHINT | 131372 | Авт. выкл. NXM-400S/3Р 350A 50кА (R) | шт | KZT | 73691 | CHINT2608 | 2026-08-27 | tms | mccb | chint | 3 | 350 |  |  |  | 140 | 257 | 161 |  | 9
CHINT | 131373 | Авт. выкл. NXM-400S/3Р 400A 50кА (R) | шт | KZT | 74241 | CHINT2608 | 2026-08-27 | tms | mccb | chint | 3 | 400 |  |  |  | 140 | 257 | 161 |  | 9
CHINT | 844374 | Авт. выкл. NXM-630S/3Р 400A 50кА (R) | шт | KZT | 90421 | CHINT2608 | 2026-08-27 | tms | mccb | chint | 3 | 400 |  |  |  | 140 | 257 | 161 |  | 9
CHINT | 131374 | Авт. выкл. NXM-630S/3Р 500A 50кА (R) | шт | KZT | 102897 | CHINT2608 | 2026-08-27 | tms | mccb | chint | 3 | 500 |  |  |  | 140 | 257 | 161 |  | 9
CHINT | 131375 | Авт. выкл. NXM-630S/3Р 630A 50кА (R) | шт | KZT | 107419 | CHINT2608 | 2026-08-27 | tms | mccb | chint | 3 | 630 |  |  |  | 140 | 257 | 161 |  | 9
CHINT | 205891 | Авт. выкл. NXM-63H/3P 50кА 16A (R) | шт | KZT | 23211 | CHINT2608 | 2026-08-27 | tms | mccb | chint | 3 | 16 |  |  |  | 78 | 135 | 100 |  | 9
CHINT | 205894 | Авт. выкл. NXM-63H/3P 50кА 32A (R) | шт | KZT | 23211 | CHINT2608 | 2026-08-27 | tms | mccb | chint | 3 | 32 |  |  |  | 78 | 135 | 100 |  | 9
CHINT | 205897 | Авт. выкл. NXM-63H/3P 50кА 63A (R) | шт | KZT | 23211 | CHINT2608 | 2026-08-27 | tms | mccb | chint | 3 | 63 |  |  |  | 78 | 135 | 100 |  | 9
CHINT | 205882 | Авт. выкл. NXM-63S/3P 25кА 10A (R) | шт | KZT | 16489 | CHINT2608 | 2026-08-27 | tms | mccb | chint | 3 | 10 |  |  |  | 78 | 135 | 100 |  | 9
CHINT | 205883 | Авт. выкл. NXM-63S/3P 25кА 16A (R) | шт | KZT | 17405 | CHINT2608 | 2026-08-27 | tms | mccb | chint | 3 | 16 |  |  |  | 78 | 135 | 100 |  | 9
CHINT | 205884 | Авт. выкл. NXM-63S/3P 25кА 20A (R) | шт | KZT | 17405 | CHINT2608 | 2026-08-27 | tms | mccb | chint | 3 | 20 |  |  |  | 78 | 135 | 100 |  | 9
CHINT | 205885 | Авт. выкл. NXM-63S/3P 25кА 25A (R) | шт | KZT | 17405 | CHINT2608 | 2026-08-27 | tms | mccb | chint | 3 | 25 |  |  |  | 78 | 135 | 100 |  | 9
CHINT | 205886 | Авт. выкл. NXM-63S/3P 25кА 32A (R) | шт | KZT | 17405 | CHINT2608 | 2026-08-27 | tms | mccb | chint | 3 | 32 |  |  |  | 78 | 135 | 100 |  | 9
CHINT | 205887 | Авт. выкл. NXM-63S/3P 25кА 40A (R) | шт | KZT | 17405 | CHINT2608 | 2026-08-27 | tms | mccb | chint | 3 | 40 |  |  |  | 78 | 135 | 100 |  | 9
CHINT | 205888 | Авт. выкл. NXM-63S/3P 25кА 50A (R) | шт | KZT | 17405 | CHINT2608 | 2026-08-27 | tms | mccb | chint | 3 | 50 |  |  |  | 78 | 135 | 100 |  | 9
CHINT | 205889 | Авт. выкл. NXM-63S/3P 25кА 63A (R) | шт | KZT | 17405 | CHINT2608 | 2026-08-27 | tms | mccb | chint | 3 | 63 |  |  |  | 78 | 135 | 100 |  | 9
CHINT | 844382 | Авт. выкл. NXM-800S/3Р 630A 50кА (R) | шт | KZT | 125999 | CHINT2608 | 2026-08-27 | tms | mccb | chint | 3 | 630 |  |  |  | 182 | 270 | 165 |  | 9
CHINT | 131376 | Авт. выкл. NXM-800S/3Р 800A 50кА (R) | шт | KZT | 137107 | CHINT2608 | 2026-08-27 | tms | mccb | chint | 3 | 800 |  |  |  | 182 | 270 | 165 |  | 9
CHINT | 611750 | Авт. выкл. NXM-W630S/3Р 500A 50кА (R) | шт | KZT | 125926 | CHINT2608 | 2026-08-27 | tms | mccb | chint | 3 | 500 | [7 empty] | 9
CHINT | 845708 | Авт. выкл. NXMS-1000H/3Р 1000A 70кА с электронным расцепителем (R) | шт | KZT | 338204 | CHINT2608 | 2026-08-27 | tms | mccb | chint | 3 | 1000 |  |  |  | 210 | 280 | 118 |  | 9
CHINT | 845707 | Авт. выкл. NXMS-1000H/3Р 800A 70кА с электронным расцепителем (R) | шт | KZT | 322831 | CHINT2608 | 2026-08-27 | tms | mccb | chint | 3 | 800 |  |  |  | 210 | 280 | 118 |  | 9
CHINT | 845706 | Авт. выкл. NXMS-1000S/3Р 1000A 50кА с электронным расцепителем (R) | шт | KZT | 298354 | CHINT2608 | 2026-08-27 | tms | mccb | chint | 3 | 1000 |  |  |  | 210 | 280 | 118 |  | 9
CHINT | 201717 | Авт. выкл. NXMS-1250S/3Р 1250A 50кА с электронным расцепителем (R) | шт | KZT | 601312 | CHINT2608 | 2026-08-27 | tms | mccb | chint | 3 | 1250 |  |  |  | 210 | 370 | 153 |  | 9
CHINT | 201720 | Авт. выкл. NXMS-1600H/3Р 1600A 70кА с электронным расцепителем (R) | шт | KZT | 741724 | CHINT2608 | 2026-08-27 | tms | mccb | chint | 3 | 1600 |  |  |  | 210 | 370 | 158 |  | 9
CHINT | 201718 | Авт. выкл. NXMS-1600S/3Р 1600A 50кА с электронным расцепителем (R) | шт | KZT | 654656 | CHINT2608 | 2026-08-27 | tms | mccb | chint | 3 | 1600 |  |  |  | 210 | 370 | 158 |  | 9
CHINT | 264746 | Авт. выкл. NXMS-160SF/3Р 100A 36кА с электронным расцепителем (R) | шт | KZT | 76734 | CHINT2608 | 2026-08-27 | tms | mccb | chint | 3 | 100 |  |  |  | 90 | 155 | 91 |  | 9
CHINT | 264747 | Авт. выкл. NXMS-160SF/3Р 125A 36кА с электронным расцепителем (R) | шт | KZT | 76784 | CHINT2608 | 2026-08-27 | tms | mccb | chint | 3 | 125 |  |  |  | 90 | 155 | 91 |  | 9
CHINT | 264748 | Авт. выкл. NXMS-160SF/3Р 160A 36кА с электронным расцепителем (R) | шт | KZT | 76832 | CHINT2608 | 2026-08-27 | tms | mccb | chint | 3 | 160 |  |  |  | 90 | 155 | 91 |  | 9
CHINT | 264755 | Авт. выкл. NXMS-250SF/3Р 250A 36кА с электронным расцепителем (R) | шт | KZT | 100713 | CHINT2608 | 2026-08-27 | tms | mccb | chint | 3 | 250 |  |  |  | 105 | 165 | 102 |  | 9
CHINT | 845726 | Авт. выкл. NXMS-400H/3Р 400A 70кА с электронным расцепителем (R) | шт | KZT | 182273 | CHINT2608 | 2026-08-27 | tms | mccb | chint | 3 | 400 |  |  |  | 140 | 257 | 108.5 |  | 9
CHINT | 845730 | Авт. выкл. NXMS-630H/3Р 630A 70кА с электронным расцепителем (R) | шт | KZT | 222248 | CHINT2608 | 2026-08-27 | tms | mccb | chint | 3 | 630 |  |  |  | 140 | 257 | 108.5 |  | 9
CHINT | 845729 | Авт. выкл. NXMS-630S/3Р 630A 50кА с электронным расцепителем (R) | шт | KZT | 178828 | CHINT2608 | 2026-08-27 | tms | mccb | chint | 3 | 630 |  |  |  | 140 | 257 | 108.5 |  | 9
CHINT | 271841 | Авт. выкл. защиты двигателя NM8N-125S M 16А 3P (R) | шт | KZT | 85628 | CHINT2608 | 2026-08-27 | korpus | korpus | chint | 3 |  |  |  |  | 90 | 140 | 78.5
CHINT | 271498 | Авт. выкл. защиты двигателя NM8N-250R EMM 100А 150кА 3P, LCD (R) | шт | KZT | 226948 | CHINT2608 | 2026-08-27 | korpus | korpus | chint | 3 |  |  |  |  | 105 | 157 | 88.7
CHINT | 271497 | Авт. выкл. защиты двигателя NM8N-250R EMM 63А 150кА 3P, LCD (R) | шт | KZT | 225838 | CHINT2608 | 2026-08-27 | korpus | korpus | chint | 3 |  |  |  |  | 105 | 157 | 88.7
CHINT | 271427 | Авт. выкл. защиты двигателя NM8N-250S M 125 3P (R) | шт | KZT | 126251 | CHINT2608 | 2026-08-27 | korpus | korpus | chint | 3 |  |  |  |  | 105 | 157 | 88.7
CHINT | 271428 | Авт. выкл. защиты двигателя NM8N-250S M 160 3P (R) | шт | KZT | 125892 | CHINT2608 | 2026-08-27 | korpus | korpus | chint | 3 |  |  |  |  | 105 | 157 | 88.7
CHINT | 182700 | Авт. выкл. пос.тока NB1-63DC 1P C2A DC250В 6kA (R) | шт | KZT | 6328 | CHINT2608 | 2026-08-27 | oto | oto | chint | 1 | 2 | 1 |  |  | 18 | 86 | 78 |  | 1
CHINT | 182718 | Авт. выкл. пос.тока NB1-63DC 2P C10A DC500В 6kA (R) | шт | KZT | 9521 | CHINT2608 | 2026-08-27 | oto | oto | chint | 2 | 10 | 2 |  |  | 36 | 86 | 78 |  | 2
CHINT | 182720 | Авт. выкл. пос.тока NB1-63DC 2P C16A DC500В 6kA (R) | шт | KZT | 9623 | CHINT2608 | 2026-08-27 | oto | oto | chint | 2 | 16 | 2 |  |  | 36 | 86 | 78 |  | 2
CHINT | 182721 | Авт. выкл. пос.тока NB1-63DC 2P C20A DC500В 6kA (R) | шт | KZT | 9717 | CHINT2608 | 2026-08-27 | oto | oto | chint | 2 | 20 | 2 |  |  | 36 | 86 | 78 |  | 2
CHINT | 182722 | Авт. выкл. пос.тока NB1-63DC 2P C25A DC500В 6kA (R) | шт | KZT | 9815 | CHINT2608 | 2026-08-27 | oto | oto | chint | 2 | 25 | 2 |  |  | 36 | 86 | 78 |  | 2
CHINT | 182714 | Авт. выкл. пос.тока NB1-63DC 2P C2A DC500В 6kA (R) | шт | KZT | 10250 | CHINT2608 | 2026-08-27 | oto | oto | chint | 2 | 2 | 2 |  |  | 36 | 86 | 78 |  | 2
CHINT | 182723 | Авт. выкл. пос.тока NB1-63DC 2P C32A DC500В 6kA (R) | шт | KZT | 9754 | CHINT2608 | 2026-08-27 | oto | oto | chint | 2 | 32 | 2 |  |  | 36 | 86 | 78 |  | 2
CHINT | 182715 | Авт. выкл. пос.тока NB1-63DC 2P C3A DC500В 6kA (R) | шт | KZT | 10219 | CHINT2608 | 2026-08-27 | oto | oto | chint | 2 | 3 | 2 |  |  | 36 | 86 | 78 |  | 2
CHINT | 182724 | Авт. выкл. пос.тока NB1-63DC 2P C40A DC500В 6kA (R) | шт | KZT | 9815 | CHINT2608 | 2026-08-27 | oto | oto | chint | 2 | 40 | 2 |  |  | 36 | 86 | 78 |  | 2
CHINT | 182716 | Авт. выкл. пос.тока NB1-63DC 2P C4A DC500В 6kA (R) | шт | KZT | 10313 | CHINT2608 | 2026-08-27 | oto | oto | chint | 2 | 4 | 2 |  |  | 36 | 86 | 78 |  | 2
CHINT | 182725 | Авт. выкл. пос.тока NB1-63DC 2P C50A DC500В 6kA (R) | шт | KZT | 10052 | CHINT2608 | 2026-08-27 | oto | oto | chint | 2 | 50 | 2 |  |  | 36 | 86 | 78 |  | 2
CHINT | 182717 | Авт. выкл. пос.тока NB1-63DC 2P C6A DC500В 6kA (R) | шт | KZT | 10250 | CHINT2608 | 2026-08-27 | oto | oto | chint | 2 | 6 | 2 |  |  | 36 | 86 | 78 |  | 2
CHINT | 367766 | Авт.выкл. NM8N-250HVC TM 160А 3P 800-1150 В | шт | KZT | 266072 | CHINT2608 | 2026-08-27 | tms | mccb | chint | 3 | 160 |  |  |  | 105 | 157 | 88.7 |  | 9
CHINT | 367777 | Авт.выкл. NM8N-250HVS TM 160А 3P 800-1150 В | шт | KZT | 266072 | CHINT2608 | 2026-08-27 | tms | mccb | chint | 3 | 160 |  |  |  | 105 | 157 | 88.7 |  | 9
CHINT | 511570 | Автоматический пускатель «звезда-треугольник» NQ1-75, 75A напр. упр. AC220В (R) | шт | KZT | 157441 | CHINT2608 | 2026-08-27 |  |  | chint |  | 75
CHINT | 669999 | Блок контактный 1НЗ для NP8 (R) | шт | KZT | 873 | CHINT2608 | 2026-08-27 | buton | button | chint
CHINT | 669998 | Блок контактный 1НО для NP8 (R) | шт | KZT | 873 | CHINT2608 | 2026-08-27 | buton | button | chint
CHINT | 576728 | Блоки контактные NP2-BE101, 1НО | шт | KZT | 350 | CHINT2608 | 2026-08-27 | buton | button | chint
CHINT | 576726 | Блоки контактные NP2-BE102, 1НЗ | шт | KZT | 360 | CHINT2608 | 2026-08-27 | buton | button | chint
CHINT | 269696 | Большие защитные крышки выводов TCV22-M8 для NM8N-250 3P (R) | шт | KZT | 9917 | CHINT2608 | 2026-08-27 | korpus | korpus | chint | 3
CHINT | 269698 | Большие защитные крышки выводов TCV23-M8 для NM8N-400/630 3P (R) | шт | KZT | 12350 | CHINT2608 | 2026-08-27 | korpus | korpus | chint | 3
CHINT | 263407 | Внешние выводы FCP25-M8 для переднего присоединения NM8N-1600 (1000-1250А) 3P (R) | шт | KZT | 82971 | CHINT2608 | 2026-08-27 | tms | mccb | chint | 3 | [8 empty] | 9
CHINT | 844988 | Внешние выводы для переднего присоединения, NXM-1000 (R) | шт | KZT | 62603 | CHINT2608 | 2026-08-27 | tms | mccb | chint | 3
CHINT | 844996 | Внешние выводы для переднего присоединения, NXM-1250, 3P, (прямой) (R) | шт | KZT | 80493 | CHINT2608 | 2026-08-27 | tms | mccb | chint | 3 | [8 empty] | 9
CHINT | 844994 | Внешние выводы для переднего присоединения, NXM-1600, 3P, (R) | шт | KZT | 123963 | CHINT2608 | 2026-08-27 | tms | mccb | chint | 3 | [8 empty] | 9
CHINT | 844985 | Внешние выводы для переднего присоединения, NXM(LE)-250/320 (R) | шт | KZT | 15228 | CHINT2608 | 2026-08-27 | tms | mccb | chint | 3
CHINT | 844992 | Внешние выводы для переднего присоединения, NXM(LE)-400/630 (R) | шт | KZT | 23414 | CHINT2608 | 2026-08-27 | tms | mccb | chint | 3
CHINT | 844990 | Внешние выводы для переднего присоединения, NXM(LE)-800 (R) | шт | KZT | 57944 | CHINT2608 | 2026-08-27 | tms | mccb | chint | 3
CHINT | 844968 | Внешний вывод для переднего присоединения, NXM(LE)-125, (бок) (R) | шт | KZT | 535 | CHINT2608 | 2026-08-27 | tms | mccb | chint | 3
CHINT | 404949 | Внешний вывод для переднего присоединения, NXM(LE)-125, (комплект 6 шт.) (R) | шт | KZT | 19238 | CHINT2608 | 2026-08-27 | tms | mccb | chint | 3
CHINT | 101267 | Воздушный авт. выкл. NA1-1000-1000M/3P выдвиж., 1000A, 42 kA, тип M, AC230В (R) | шт | KZT | 1151089 | CHINT2608 | 2026-08-27 | oto | oto | chint | 3 | 1000 | 3 | [6 empty] | 3
CHINT | 101789 | Воздушный авт. выкл. NA1-1000-400M/3P выдвиж., 400A, 42 kA, тип M, AC230В (R) | шт | KZT | 1027349 | CHINT2608 | 2026-08-27 | oto | oto | chint | 3 | 400 | 3 | [6 empty] | 3
CHINT | 102006 | Воздушный авт. выкл. NA1-1000-630M/3P выдвиж., 630A, 42 kA, тип M, AC230В (R) | шт | KZT | 1216899 | CHINT2608 | 2026-08-27 | oto | oto | chint | 3 | 630 | 3 | [6 empty] | 3
CHINT | 101790 | Воздушный авт. выкл. NA1-1000-800M/3P выдвиж., 800A, 42 kA, тип M, AC230В (R) | шт | KZT | 1173879 | CHINT2608 | 2026-08-27 | oto | oto | chint | 3 | 800 | 3 | [6 empty] | 3
CHINT | 101094 | Воздушный авт. выкл. NA1-2000-1000M/3P выдвиж., 1000A, 80kA, тип M, AC230В (R) | шт | KZT | 1295574 | CHINT2608 | 2026-08-27 | oto | oto | chint | 3 | 1000 | 3 | [6 empty] | 3
CHINT | 101096 | Воздушный авт. выкл. NA1-2000-1250M/3P выдвиж., 1250A, 80kA, тип M, AC230В (R) | шт | KZT | 1295574 | CHINT2608 | 2026-08-27 | oto | oto | chint | 3 | 1250 | 3 | [6 empty] | 3
CHINT | 937104 | Воздушный авт. выкл. NA1-2000-1250M/4P выдвиж., 1250A, 80kA, тип M, AC230В (R) | шт | KZT | 1599599 | CHINT2608 | 2026-08-27 | oto | oto | chint | 4 | 1250 | 4 | [6 empty] | 4
CHINT | 101098 | Воздушный авт. выкл. NA1-2000-1600М/3P выдвиж., 1600A, 80kA, тип M, AC230В (R) | шт | KZT | 1273237 | CHINT2608 | 2026-08-27 | oto | oto | chint | 3 | 1600 | 3 | [6 empty] | 3
CHINT | 101100 | Воздушный авт. выкл. NA1-2000-2000М/3P выдвиж., 2000A, 80kA, тип M, AC230В (R) | шт | KZT | 1459314 | CHINT2608 | 2026-08-27 | oto | oto | chint | 3 | 2000 | 3 | [6 empty] | 3
CHINT | 101087 | Воздушный авт. выкл. NA1-2000-2000М/3P стац., 2000A, 80kA, тип M, AC380В (R) | шт | KZT | 1119051 | CHINT2608 | 2026-08-27 | oto | oto | chint | 3 | 2000 | 3 | [6 empty] | 3
CHINT | 101333 | Воздушный авт. выкл. NA1-3200-2500М/3P выдвиж., 2500A, 80kA, тип M, AC230В (R) | шт | KZT | 1745442 | CHINT2608 | 2026-08-27 | oto | oto | chint | 3 | 2500 | 3 | [6 empty] | 3
CHINT | 101047 | Воздушный авт. выкл. NA1-3200-2500М/3P стац., 2500A, 80kA, тип M, AC230В (R) | шт | KZT | 1469746 | CHINT2608 | 2026-08-27 | oto | oto | chint | 3 | 2500 | 3 | [6 empty] | 3
CHINT | 101104 | Воздушный авт. выкл. NA1-3200-3200М/3P стац., 3200A, 80kA, тип M, AC230В (R) | шт | KZT | 1387452 | CHINT2608 | 2026-08-27 | oto | oto | chint | 3 | 3200 | 3 | [6 empty] | 3
CHINT | 101102 | Воздушный авт. выкл. NA1-4000-4000M/3P выдвиж., 4000A, 100kA, тип M, AC230В (R) | шт | KZT | 2622643 | CHINT2608 | 2026-08-27 | oto | oto | chint | 3 | 4000 | 3 | [6 empty] | 3
CHINT | 101230 | Воздушный авт. выкл. NA1-6300-5000M/3P выдвиж., 5000A, 120kA, тип M, AC230В (R) | шт | KZT | 3498774 | CHINT2608 | 2026-08-27 | oto | oto | chint | 3 | 5000 | 3 | [6 empty] | 3
CHINT | 101146 | Воздушный авт. выкл. NA1-6300-6300M/3P выдвиж., 6300A, 120kA, тип M, AC230В (R) | шт | KZT | 4114125 | CHINT2608 | 2026-08-27 | oto | oto | chint | 3 | 6300 | 3 | [6 empty] | 3
CHINT | 410951 | Воздушный авт. выкл. NA8-1600N-1600H/3P выкат., 1600А, 65кА, тип H, AC230В (R) | шт | KZT | 2037322 | CHINT2608 | 2026-08-27 | tms | mccb | chint | 3 | 1600 | [7 empty] | 9
CHINT | 410908 | Воздушный авт. выкл. NA8-1600N-630H/3P выкат., 630А, 65кА, тип H, AC230В (R) | шт | KZT | 2144858 | CHINT2608 | 2026-08-27 | tms | mccb | chint | 3 | 630 | [7 empty] | 9
CHINT | 262537 | Воздушный авт. выкл. NA8-2500H-1600H/3P выкат.,1600А, 85кА, тип H, DC220В (R) | шт | KZT | 2855822 | CHINT2608 | 2026-08-27 | tms | mccb | chint | 3 | [8 empty] | 9
CHINT | 262498 | Воздушный авт. выкл. NA8-2500H-2000H/3P выкат., 2000А, 85кА, тип H, AC230В (R) | шт | KZT | 3019824 | CHINT2608 | 2026-08-27 | oto | oto | chint | 3 | 2000 | 3 | [6 empty] | 3
CHINT | 262540 | Воздушный авт. выкл. NA8-2500H-2000H/3P выкат.,2000А, 85кА, тип H, DC220В (R) | шт | KZT | 2888527 | CHINT2608 | 2026-08-27 | oto | oto | chint | 3 |  | 3 | [6 empty] | 3
CHINT | 262759 | Воздушный авт. выкл. NA8-4000H-4000H/3P выкат.,4000А, 100кА, тип H, DC220В (R) | шт | KZT | 3670262 | CHINT2608 | 2026-08-27 | oto | oto | chint | 3 |  | 3 | [6 empty] | 3
CHINT | 262873 | Воздушный авт. выкл. NA8-7500-6300H/3P выкат.,6300А, 135кА, тип H, DC220В (R) | шт | KZT | 12011775 | CHINT2608 | 2026-08-27 | tms | mccb | chint | 3 | [8 empty] | 9
CHINT | 211506 | Воздушный авт. выкл. NXA16N10-HD3-AC230 3P выкат., 1000A, 50kA, тип H, AC230В | шт | KZT | 1271922 | CHINT2608 | 2026-08-27 | oto | oto | chint | 3 | 1000 | 3 | [6 empty] | 3
CHINT | 940236 | Воздушный авт. выкл. NXA16N16-MD3-AC230 3P выкат., 1600A, 50kA, тип M, AC230В | шт | KZT | 1090194 | CHINT2608 | 2026-08-27 | oto | oto | chint | 3 | 1600 | 3 | [6 empty] | 3
CHINT | 212707 | Воздушный авт. выкл. NXA40N40-HD3-AC230 3P выкат., 4000A, 80kA, тип H, AC230В | шт | KZT | 2459713 | CHINT2608 | 2026-08-27 | oto | oto | chint | 3 | 4000 | 3 | [6 empty] | 3
CHINT | 942350 | Воздушный авт. выкл. NXA40N40-MD3-AC230 3P выкат., 4000A, 80kA, тип M, AC230В | шт | KZT | 2261432 | CHINT2608 | 2026-08-27 | oto | oto | chint | 3 | 4000 | 3 | [6 empty] | 3
CHINT | 201843 | Вспомогательный и сигнальный контакт AX/AL-M1 R для NXM(LE)-125(63) (правый) | шт | KZT | 4138 | CHINT2608 | 2026-08-27 | tms | mccb | chint | 3
CHINT | 946945 | Вспомогательный и сигнальный контакт AX/AL-M2 L для NXM(LE)-160 (левый) (R) | шт | KZT | 4138 | CHINT2608 | 2026-08-27 | tms | mccb | chint | 3
CHINT | 146364 | Вспомогательный и сигнальный контакт AX/AL-M3 L для NXM-320(250) (левый) (R) | шт | KZT | 5517 | CHINT2608 | 2026-08-27 | tms | mccb | chint | 3
CHINT | 946940 | Вспомогательный и сигнальный контакт AX/AL-M4 L для NXM-630(400) (левый) (R) | шт | KZT | 7081 | CHINT2608 | 2026-08-27 | tms | mccb | chint | 3
CHINT | 946930 | Вспомогательный и сигнальный контакт AX/AL-M5 L LE для NXM-1000 (левый) (R) | шт | KZT | 7868 | CHINT2608 | 2026-08-27 | tms | mccb | chint | 3
CHINT | 946936 | Вспомогательный и сигнальный контакт AX/AL-M5 L для NXM-800 (левый) (R) | шт | KZT | 9112 | CHINT2608 | 2026-08-27 | tms | mccb | chint | 3
CHINT | 946933 | Вспомогательный и сигнальный контакт AX/AL-M5 R для NXM-800 (правый) (R) | шт | KZT | 9112 | CHINT2608 | 2026-08-27 | tms | mccb | chint | 3
CHINT | 132393 | Вспомогательный и сигнальный контакт для NM1-125 | шт | KZT | 3928 | CHINT2608 | 2026-08-27 | tms | mccb | chint | 3
CHINT | 132392 | Вспомогательный и сигнальный контакт для NM1-250 | шт | KZT | 3928 | CHINT2608 | 2026-08-27 | tms | mccb | chint | 3
CHINT | 132386 | Вспомогательный и сигнальный контакт для NM1-630 | шт | KZT | 6662 | CHINT2608 | 2026-08-27 | tms | mccb | chint | 3
CHINT | 132389 | Вспомогательный и сигнальный контакт для NM1-800/3P | шт | KZT | 6662 | CHINT2608 | 2026-08-27 | tms | mccb | chint | 3 | [8 empty] | 9
CHINT | 146145 | Вспомогательный контакт AX для NXM-1600 (левый) (R) | шт | KZT | 3300 | CHINT2608 | 2026-08-27 | tms | mccb | chint | 3
CHINT | 200998 | Вспомогательный контакт AX-5 для NL1 (R) | шт | KZT | 2394 | CHINT2608 | 2026-08-27 |  |  | chint
CHINT | 946951 | Вспомогательный контакт AX-M1 R для NXM-125(63)/NXMLE-125(правый) (R) | шт | KZT | 2713 | CHINT2608 | 2026-08-27 | tms | mccb | chint | 3
CHINT | 946946 | Вспомогательный контакт AX-M2 L для NXM(LE)-160 (левый) (R) | шт | KZT | 3528 | CHINT2608 | 2026-08-27 | tms | mccb | chint | 3
CHINT | 946949 | Вспомогательный контакт AX-M2 R для NXM(LE)-160/2P/3P/4P(правый) (R) | шт | KZT | 3528 | CHINT2608 | 2026-08-27 | tms | mccb | chint | 2 | [8 empty] | 6
CHINT | 946944 | Вспомогательный контакт AX-M3 L для NXM(LE)-320(250) (левый) (R) | шт | KZT | 3528 | CHINT2608 | 2026-08-27 | tms | mccb | chint | 3
CHINT | 946943 | Вспомогательный контакт AX-M3 R для NXM(LE)-320(250) (правый) (R) | шт | KZT | 3528 | CHINT2608 | 2026-08-27 | tms | mccb | chint | 3
CHINT | 946941 | Вспомогательный контакт AX-M4 L для NXM-630(400) (левый) (R) | шт | KZT | 5448 | CHINT2608 | 2026-08-27 | tms | mccb | chint | 3
CHINT | 946938 | Вспомогательный контакт AX-M5 L для NXM-800 (левый) (R) | шт | KZT | 6591 | CHINT2608 | 2026-08-27 | tms | mccb | chint | 3
CHINT | 946935 | Вспомогательный контакт AX-M5 R для NXM-800 (правый) (R) | шт | KZT | 6719 | CHINT2608 | 2026-08-27 | tms | mccb | chint | 3
CHINT | 946929 | Вспомогательный контакт AX-M6 R LE для NXM-1000 (правый) (R) | шт | KZT | 7964 | CHINT2608 | 2026-08-27 | tms | mccb | chint | 3
CHINT | 814991 | Вспомогательный контакт AX-X1 для NXB-63 (R) | шт | KZT | 2856 | CHINT2608 | 2026-08-27 | oto | oto | chint |  |  | 0.5 |  |  | 9 | 79 | 76.7
CHINT | 816991 | Вспомогательный контакт AX-X3 для NXB-125(G) (R) | шт | KZT | 3367 | CHINT2608 | 2026-08-27 | oto | oto | chint |  |  | 0.5 |  |  | 9 | 81 | 75.2
CHINT | 265343 | Вспомогательный контакт AX21-M8 для серии NM8N (R) | шт | KZT | 5293 | CHINT2608 | 2026-08-27 | tms | mccb | chint | 3
CHINT | 184994 | Вспомогательный контакт XF9 для NB1 (R) | шт | KZT | 3400 | CHINT2608 | 2026-08-27 | oto | oto | chint |  |  | 1
CHINT | 132383 | Вспомогательный контакт для NM1-125 (правый) | шт | KZT | 3112 | CHINT2608 | 2026-08-27 | tms | mccb | chint | 3
CHINT | 132372 | Вспомогательный контакт для NM1-1250 (левый) | шт | KZT | 7154 | CHINT2608 | 2026-08-27 | tms | mccb | chint | 3
CHINT | 132371 | Вспомогательный контакт для NM1-1250 (правый) | шт | KZT | 7154 | CHINT2608 | 2026-08-27 | tms | mccb | chint | 3
CHINT | 132380 | Вспомогательный контакт для NM1-250 (правый) | шт | KZT | 3112 | CHINT2608 | 2026-08-27 | tms | mccb | chint | 3
CHINT | 132391 | Вспомогательный контакт для NM1-400 (левый) | шт | KZT | 5695 | CHINT2608 | 2026-08-27 | tms | mccb | chint | 3
CHINT | 132379 | Вспомогательный контакт для NM1-400 (правый) | шт | KZT | 5695 | CHINT2608 | 2026-08-27 | tms | mccb | chint | 3
CHINT | 132388 | Вспомогательный контакт для NM1-63 (правый) | шт | KZT | 2688 | CHINT2608 | 2026-08-27 | tms | mccb | chint | 3
CHINT | 132377 | Вспомогательный контакт для NM1-630 (левый) | шт | KZT | 5695 | CHINT2608 | 2026-08-27 | tms | mccb | chint | 3
CHINT | 132376 | Вспомогательный контакт для NM1-630 (правый) | шт | KZT | 5695 | CHINT2608 | 2026-08-27 | tms | mccb | chint | 3
CHINT | 132374 | Вспомогательный контакт для NM1-800/3P (левый) | шт | KZT | 5695 | CHINT2608 | 2026-08-27 | tms | mccb | chint | 3 | [8 empty] | 9
CHINT | 132373 | Вспомогательный контакт для NM1-800/3P (правый) | шт | KZT | 5695 | CHINT2608 | 2026-08-27 | tms | mccb | chint | 3 | [8 empty] | 9
CHINT | 324166 | Выкл.-разъед. NF2-125/3DIR 3P 125А со станд. ручкой на DIN-рейку или монтажную плату (R) | шт | KZT | 39393 | CHINT2608 | 2026-08-27 |  |  | chint | 3 | 125
CHINT | 324149 | Выкл.-разъед. NF2-125/3DORY выносная рукоятка упр. для установ. на дверь (R) | шт | KZT | 40165 | CHINT2608 | 2026-08-27 |  |  | chint
CHINT | 324119 | Выкл.-разъед. NF2-32/3DORY выносная рукоятка упр. для установ. на дверь (R) | шт | KZT | 10669 | CHINT2608 | 2026-08-27 |  |  | chint
CHINT | 324125 | Выкл.-разъед. NF2-40/3DORY выносная рукоятка упр. для установ. на дверь (R) | шт | KZT | 10669 | CHINT2608 | 2026-08-27 |  |  | chint
CHINT | 324131 | Выкл.-разъед. NF2-63/3DORY выносная рукоятка упр. для установ. на дверь (R) | шт | KZT | 18828 | CHINT2608 | 2026-08-27 |  |  | chint
CHINT | 324162 | Выкл.-разъед. NF2-80/3DIR 3P 80А со станд. ручкой на DIN-рейку или монтажную плату (R) | шт | KZT | 17630 | CHINT2608 | 2026-08-27 |  |  | chint | 3 | 80
CHINT | 102003 | Выкл.-разъед. NH1-2000-1600/3P стац., 1600А (R) | шт | KZT | 935567 | CHINT2608 | 2026-08-27 | fu | aksesuar | chint | 3
CHINT | 102082 | Выкл.-разъед. NH1-2000-2000/4P стац., 2000А, МП 230AC (R) | шт | KZT | 1407378 | CHINT2608 | 2026-08-27 | fu | aksesuar | chint | 4
CHINT | 401055 | Выключатель нагрузки NH2-125 4P 32A (R) | шт | KZT | 3001 | CHINT2608 | 2026-08-27 | rubilnik | rubilnik | chint | 4 | 32 | 4 | [6 empty] | 4
CHINT | 398042 | Выключатель нагрузки NH4-125 3P 100A (R) | шт | KZT | 9814 | CHINT2608 | 2026-08-27 | rubilnik | rubilnik | chint | 3 | 100 | 3 |  |  | 54 | 86 | 77 |  | 3
CHINT | 398043 | Выключатель нагрузки NH4-125 3P 32A (R) | шт | KZT | 7468 | CHINT2608 | 2026-08-27 | rubilnik | rubilnik | chint | 3 | 32 | 3 |  |  | 54 | 86 | 77 |  | 3
CHINT | 398044 | Выключатель нагрузки NH4-125 3P 63A (R) | шт | KZT | 8045 | CHINT2608 | 2026-08-27 | rubilnik | rubilnik | chint | 3 | 63 | 3 |  |  | 54 | 86 | 77 |  | 3
CHINT | 193166 | Выключатель нагрузки NXHB-125 1P 20A (R) | шт | KZT | 1129 | CHINT2608 | 2026-08-27 | rubilnik | rubilnik | chint | 1 | 20 | 1 |  |  | 18 | 80 | 76.3 |  | 1
CHINT | 193167 | Выключатель нагрузки NXHB-125 1P 32A (R) | шт | KZT | 1129 | CHINT2608 | 2026-08-27 | rubilnik | rubilnik | chint | 1 | 32 | 1 |  |  | 18 | 80 | 76.3 |  | 1
CHINT | 193168 | Выключатель нагрузки NXHB-125 1P 40A (R) | шт | KZT | 1129 | CHINT2608 | 2026-08-27 | rubilnik | rubilnik | chint | 1 | 40 | 1 |  |  | 18 | 80 | 76.3 |  | 1
CHINT | 193169 | Выключатель нагрузки NXHB-125 1P 63A (R) | шт | KZT | 1421 | CHINT2608 | 2026-08-27 | rubilnik | rubilnik | chint | 1 | 63 | 1 |  |  | 18 | 80 | 76.3 |  | 1
CHINT | 193170 | Выключатель нагрузки NXHB-125 1P 80A (R) | шт | KZT | 1457 | CHINT2608 | 2026-08-27 | rubilnik | rubilnik | chint | 1 | 80 | 1 |  |  | 18 | 80 | 76.3 |  | 1
CHINT | 193178 | Выключатель нагрузки NXHB-125 2P 100A (R) | шт | KZT | 2892 | CHINT2608 | 2026-08-27 | rubilnik | rubilnik | chint | 2 | 100 | 2 |  |  | 36 | 80 | 78 |  | 2
CHINT | 193173 | Выключатель нагрузки NXHB-125 2P 20A (R) | шт | KZT | 2249 | CHINT2608 | 2026-08-27 | rubilnik | rubilnik | chint | 2 | 20 | 2 |  |  | 36 | 80 | 78 |  | 2
CHINT | 193174 | Выключатель нагрузки NXHB-125 2P 32A (R) | шт | KZT | 2249 | CHINT2608 | 2026-08-27 | rubilnik | rubilnik | chint | 2 | 32 | 2 |  |  | 36 | 80 | 78 |  | 2
CHINT | 193175 | Выключатель нагрузки NXHB-125 2P 40A (R) | шт | KZT | 2249 | CHINT2608 | 2026-08-27 | rubilnik | rubilnik | chint | 2 | 40 | 2 |  |  | 36 | 80 | 78 |  | 2
CHINT | 193176 | Выключатель нагрузки NXHB-125 2P 63A (R) | шт | KZT | 2824 | CHINT2608 | 2026-08-27 | rubilnik | rubilnik | chint | 2 | 63 | 2 |  |  | 36 | 80 | 78 |  | 2
CHINT | 193185 | Выключатель нагрузки NXHB-125 3P 100A (R) | шт | KZT | 4334 | CHINT2608 | 2026-08-27 | rubilnik | rubilnik | chint | 3 | 100 | 3 |  |  | 54 | 80 | 78 |  | 3
CHINT | 193186 | Выключатель нагрузки NXHB-125 3P 125A (R) | шт | KZT | 4886 | CHINT2608 | 2026-08-27 | rubilnik | rubilnik | chint | 3 | 125 | 3 |  |  | 54 | 80 | 78 |  | 3
CHINT | 193180 | Выключатель нагрузки NXHB-125 3P 20A (R) | шт | KZT | 3372 | CHINT2608 | 2026-08-27 | rubilnik | rubilnik | chint | 3 | 20 | 3 |  |  | 54 | 80 | 78 |  | 3
CHINT | 193181 | Выключатель нагрузки NXHB-125 3P 32A (R) | шт | KZT | 3372 | CHINT2608 | 2026-08-27 | rubilnik | rubilnik | chint | 3 | 32 | 3 |  |  | 54 | 80 | 78 |  | 3
CHINT | 193182 | Выключатель нагрузки NXHB-125 3P 40A (R) | шт | KZT | 3372 | CHINT2608 | 2026-08-27 | rubilnik | rubilnik | chint | 3 | 40 | 3 |  |  | 54 | 80 | 78 |  | 3
CHINT | 193183 | Выключатель нагрузки NXHB-125 3P 63A (R) | шт | KZT | 4217 | CHINT2608 | 2026-08-27 | rubilnik | rubilnik | chint | 3 | 63 | 3 |  |  | 54 | 80 | 78 |  | 3
CHINT | 193184 | Выключатель нагрузки NXHB-125 3P 80A (R) | шт | KZT | 4439 | CHINT2608 | 2026-08-27 | rubilnik | rubilnik | chint | 3 | 80 | 3 |  |  | 54 | 80 | 78 |  | 3
CHINT | 193192 | Выключатель нагрузки NXHB-125 4P 100A (R) | шт | KZT | 5825 | CHINT2608 | 2026-08-27 | rubilnik | rubilnik | chint | 4 | 100 | 4 |  |  | 72 | 80 | 78 |  | 4
CHINT | 193193 | Выключатель нагрузки NXHB-125 4P 125A (R) | шт | KZT | 6532 | CHINT2608 | 2026-08-27 | rubilnik | rubilnik | chint | 4 | 125 | 4 |  |  | 72 | 80 | 78 |  | 4
CHINT | 193187 | Выключатель нагрузки NXHB-125 4P 20A (R) | шт | KZT | 4482 | CHINT2608 | 2026-08-27 | rubilnik | rubilnik | chint | 4 | 20 | 4 |  |  | 72 | 80 | 78 |  | 4
CHINT | 193188 | Выключатель нагрузки NXHB-125 4P 32A (R) | шт | KZT | 4482 | CHINT2608 | 2026-08-27 | rubilnik | rubilnik | chint | 4 | 32 | 4 |  |  | 72 | 80 | 78 |  | 4
CHINT | 193189 | Выключатель нагрузки NXHB-125 4P 40A (R) | шт | KZT | 4482 | CHINT2608 | 2026-08-27 | rubilnik | rubilnik | chint | 4 | 40 | 4 |  |  | 72 | 80 | 78 |  | 4
CHINT | 193190 | Выключатель нагрузки NXHB-125 4P 63A (R) | шт | KZT | 5634 | CHINT2608 | 2026-08-27 | rubilnik | rubilnik | chint | 4 | 63 | 4 |  |  | 72 | 80 | 78 |  | 4
CHINT | 193191 | Выключатель нагрузки NXHB-125 4P 80A (R) | шт | KZT | 6049 | CHINT2608 | 2026-08-27 | rubilnik | rubilnik | chint | 4 | 80 | 4 |  |  | 72 | 80 | 78 |  | 4
CHINT | 443013 | Выключатель путевой YBLX-ME/8108 с регулируемой роликовой поворотной штангой | шт | KZT | 4943 | CHINT2608 | 2026-08-27 |  |  | chint
CHINT | 437041 | Выключатель путевой YBLX-P1/100/1G с одинарным роликом с регулируемым углом поворота | шт | KZT | 4971 | CHINT2608 | 2026-08-27 |  |  | chint
CHINT | 437072 | Выключатель путевой YBLX-P1/120/1C прямого действия с буфером | шт | KZT | 4612 | CHINT2608 | 2026-08-27 |  |  | chint
CHINT | 437071 | Выключатель путевой YBLX-P1/120/1E прямого действия с одинарным роликом с буфером | шт | KZT | 4028 | CHINT2608 | 2026-08-27 |  |  | chint
CHINT | 437069 | Выключатель путевой YBLX-P1/120/1G с одинарным роликом, регулируемый угол поворота | шт | KZT | 4782 | CHINT2608 | 2026-08-27 |  |  | chint
CHINT | 324165 | Выключатель-разъединитель NF2-100/3BO в пластиковом коробе IP65 (R) | шт | KZT | 35469 | CHINT2608 | 2026-08-27 |  |  | chint
CHINT | 324154 | Выключатель-разъединитель NF2-25/3BO в пластиковом коробе IP65 (R) | шт | KZT | 11610 | CHINT2608 | 2026-08-27 |  |  | chint
CHINT | 393268 | Выключатель-разъединитель NH40-1000/3, 3P, 1000А, стандартная рукоятка управления | шт | KZT | 227782 | CHINT2608 | 2026-08-27 | rubilnik | rubilnik | chint | 3 | 1000 | 3 |  |  | 378 | 316 | 240 |  | 3
CHINT | 393261 | Выключатель-разъединитель NH40-125/3, 3P, 125А, стандартная рукоятка управления | шт | KZT | 37976 | CHINT2608 | 2026-08-27 | rubilnik | rubilnik | chint | 3 | 125 | 3 |  |  | 140 | 135 | 130 |  | 3
CHINT | 393262 | Выключатель-разъединитель NH40-160/3, 3P, 160А, стандартная рукоятка управления | шт | KZT | 39543 | CHINT2608 | 2026-08-27 | rubilnik | rubilnik | chint | 3 | 160 | 3 |  |  | 140 | 135 | 130 |  | 3
CHINT | 393270 | Выключатель-разъединитель NH40-1600/3, 3P, 1600А, стандартная рукоятка управления | шт | KZT | 294234 | CHINT2608 | 2026-08-27 | rubilnik | rubilnik | chint | 3 | 1600 | 3 |  |  | 378 | 356 | 240 |  | 3
CHINT | 393263 | Выключатель-разъединитель NH40-200/3, 3P, 200А, стандартная рукоятка управления | шт | KZT | 63263 | CHINT2608 | 2026-08-27 | rubilnik | rubilnik | chint | 3 | 200 | 3 |  |  | 180 | 170 | 145 |  | 3
CHINT | 393284 | Выключатель-разъединитель NH40-2000/3W, 3P, 2000А, выносная рукоятка управления | шт | KZT | 855784 | CHINT2608 | 2026-08-27 | rubilnik | rubilnik | chint | 3 | 2000 | 3 |  |  | 378 | 430 | 374 |  | 3
CHINT | 393264 | Выключатель-разъединитель NH40-250/3, 3P, 250А, стандартная рукоятка управления | шт | KZT | 64860 | CHINT2608 | 2026-08-27 | rubilnik | rubilnik | chint | 3 | 250 | 3 |  |  | 180 | 170 | 145 |  | 3
CHINT | 393277 | Выключатель-разъединитель NH40-250/3W, 3P, 250А, выносная рукоятка управления | шт | KZT | 68023 | CHINT2608 | 2026-08-27 | rubilnik | rubilnik | chint | 3 | 250 | 3 |  |  | 180 | 170 | 145 |  | 3
CHINT | 393273 | Выключатель-разъединитель NH40-3150/3, 3P, 3150А, стандартная рукоятка управления | шт | KZT | 969699 | CHINT2608 | 2026-08-27 | rubilnik | rubilnik | chint | 3 | 3150 | 3 |  |  | 378 | 510 | 374 |  | 3
CHINT | 393526 | Выключатель-разъединитель NH40-40/3, 3P, 40А, стандартная рукоятка управления | шт | KZT | 18893 | CHINT2608 | 2026-08-27 | rubilnik | rubilnik | chint | 3 | 40 | 3 |  |  | 106.5 | 123 |  |  | 3
CHINT | 393266 | Выключатель-разъединитель NH40-400/3, 3P, 400А, стандартная рукоятка управления | шт | KZT | 93336 | CHINT2608 | 2026-08-27 | rubilnik | rubilnik | chint | 3 | 400 | 3 |  |  | 230 | 240 | 195 |  | 3
CHINT | 393527 | Выключатель-разъединитель NH40-63/3, 3P, 63А, стандартная рукоятка управления | шт | KZT | 18893 | CHINT2608 | 2026-08-27 | rubilnik | rubilnik | chint | 3 | 63 | 3 |  |  | 106.5 | 123 |  |  | 3
CHINT | 393267 | Выключатель-разъединитель NH40-630/3, 3P, 630А, стандартная рукоятка управления | шт | KZT | 129712 | CHINT2608 | 2026-08-27 | rubilnik | rubilnik | chint | 3 | 630 | 3 |  |  | 230 | 260 | 195 |  | 3
CHINT | 393293 | Выключатель-разъединитель NH40-630/4W, 4P, 630А, выносная рукоятка управления | шт | KZT | 161356 | CHINT2608 | 2026-08-27 | rubilnik | rubilnik | chint | 4 | 630 | 4 |  |  | 290 | 260 | 195 |  | 4
CHINT | 271882 | Выключатель-разъединитель перем. тока NM8NSD-125 AC 3P (R) | шт | KZT | 97388 | CHINT2608 | 2026-08-27 | tms | mccb | chint | 3 |  |  |  |  | 90 | 140 | 78.5 |  | 9
CHINT | 271503 | Выключатель-разъединитель перем. тока NM8NSD-250 AC 4P (R) | шт | KZT | 182465 | CHINT2608 | 2026-08-27 | tms | mccb | chint | 4 |  |  |  |  | 140 | 157 | 88.7 |  | 12
CHINT | 269593 | Выключатель-разъединитель перем. тока NM8NSD-400 AC 3P (R) | шт | KZT | 324267 | CHINT2608 | 2026-08-27 | tms | mccb | chint | 3 |  |  |  |  | 140 | 255 | 113 |  | 9
CHINT | 573829 | Двойная кнопка NP2-BW8465 1НО+1НЗ AC230В(LED) IP40 | шт | KZT | 2771 | CHINT2608 | 2026-08-27 | buton | button | chint
CHINT | 574745 | Двойная кнопка NP2-EW8465 1НО+1НЗ AC/DC 220/230В(LED) IP40 | шт | KZT | 1717 | CHINT2608 | 2026-08-27 | buton | button | chint
CHINT | 667178 | Двойная кнопка NP8-11S 1НО+1НЗ IP65 (R) | шт | KZT | 3382 | CHINT2608 | 2026-08-27 | buton | button | chint
CHINT | 667174 | Двойная кнопка NP8-11SD 1НО+1НЗ красная AC110В-220В(LED) IP65 (R) | шт | KZT | 6310 | CHINT2608 | 2026-08-27 | buton | button | chint
CHINT | 520441 | Держатель плавких вставок с индикацией RT28N-32X 10х38 1П (R) | шт | KZT | 750 | CHINT2608 | 2026-08-27 | fu | aksesuar | chint |  |  | 1 |  |  | 18 | 81 | 61
CHINT | 520347 | Держатель плавких вставок с индикацией RT28N-32X 10х38 1П (старый артикул) | шт | KZT | 750 | CHINT2608 | 2026-08-27 | termik | rele | chint |  |  | 1 |  |  | 18 | 81 | 61
CHINT | 520488 | Держатель плавких вставок с индикацией RT28N-32X 10х38 3П (R) | шт | KZT | 2189 | CHINT2608 | 2026-08-27 | fu | aksesuar | chint |  |  | 3 |  |  | 54 | 81 | 61
CHINT | 521366 | Держатель плавкой вставки RT36-0-160, габарит 0, 160А | шт | KZT | 3100 | CHINT2608 | 2026-08-27 | fu | aksesuar | chint | [5 empty] | 31 | 174 | 75
CHINT | 521260 | Держатель плавкой вставки RT36-00-160, габарит 00, 160А | шт | KZT | 2038 | CHINT2608 | 2026-08-27 | fu | aksesuar | chint | [5 empty] | 31 | 120 | 62
CHINT | 521367 | Держатель плавкой вставки RT36-1-250, габарит 1, 250А | шт | KZT | 4750 | CHINT2608 | 2026-08-27 | fu | aksesuar | chint | [5 empty] | 55 | 201 | 86
CHINT | 521368 | Держатель плавкой вставки RT36-2-400, габарит 2, 400А | шт | KZT | 7443 | CHINT2608 | 2026-08-27 | fu | aksesuar | chint | [5 empty] | 62 | 227 | 97
CHINT | 521369 | Держатель плавкой вставки RT36-3-630, габарит 3, 630А | шт | KZT | 11728 | CHINT2608 | 2026-08-27 | fu | aksesuar | chint | [5 empty] | 62 | 255 | 105
CHINT | 269670 | Дистанционный ручной поворотный привод ERH22-M8 для NM8N-250 EN (R) | шт | KZT | 17021 | CHINT2608 | 2026-08-27 | tms | mccb | chint | 3 |  |  |  |  | 70 | 157 | 88.7
CHINT | 269669 | Дистанционный ручной поворотный привод ERH22-M8 для NM8N-250 М (R) | шт | KZT | 17984 | CHINT2608 | 2026-08-27 | tms | mccb | chint | 3 |  |  |  |  | 70 | 157 | 88.7
CHINT | 269668 | Дистанционный ручной поворотный привод ERH22-M8 для NM8N-250 ТМ (R) | шт | KZT | 16932 | CHINT2608 | 2026-08-27 | tms | mccb | chint | 3 |  |  |  |  | 70 | 157 | 88.7
CHINT | 269674 | Дистанционный ручной поворотный привод ERH23-M8 для NM8N-400/630 EN (R) | шт | KZT | 22239 | CHINT2608 | 2026-08-27 | tms | mccb | chint | 3 |  |  |  |  | 140 | 255 | 113
CHINT | 269672 | Дистанционный ручной поворотный привод ERH23-M8 для NM8N-400/630 ТМ (R) | шт | KZT | 22634 | CHINT2608 | 2026-08-27 | tms | mccb | chint | 3 |  |  |  |  | 140 | 255 | 113
CHINT | 203101 | Диф. авт. выкл. NB1L 1P+N B25 30mA тип AC 10kA (36mm) (R) | шт | KZT | 13815 | CHINT2608 | 2026-08-27 | dif | dif | chint | 1 | 25 | 2 |  |  | 36 | 86 | 77 |  | 2
CHINT | 203017 | Диф. авт. выкл. NB1L 1P+N C10 30mA тип A 6kA (36mm) (R) | шт | KZT | 12980 | CHINT2608 | 2026-08-27 | dif | dif | chint | 1 | 10 | 2 |  |  | 36 | 86 | 77 |  | 2
CHINT | 203105 | Диф. авт. выкл. NB1L 1P+N C10 30mA тип AC 10kA (36mm) (R) | шт | KZT | 13634 | CHINT2608 | 2026-08-27 | dif | dif | chint | 1 | 10 | 2 |  |  | 36 | 86 | 77 |  | 2
CHINT | 203019 | Диф. авт. выкл. NB1L 1P+N C16 30mA тип A 6kA (36mm) (R) | шт | KZT | 13008 | CHINT2608 | 2026-08-27 | dif | dif | chint | 1 | 16 | 2 |  |  | 36 | 86 | 77 |  | 2
CHINT | 203107 | Диф. авт. выкл. NB1L 1P+N C16 30mA тип AC 10kA (36mm) (R) | шт | KZT | 13662 | CHINT2608 | 2026-08-27 | dif | dif | chint | 1 | 16 | 2 |  |  | 36 | 86 | 77 |  | 2
CHINT | 203108 | Диф. авт. выкл. NB1L 1P+N C20 30mA тип AC 10kA (36mm) (R) | шт | KZT | 13782 | CHINT2608 | 2026-08-27 | dif | dif | chint | 1 | 20 | 2 |  |  | 36 | 86 | 77 |  | 2
CHINT | 203021 | Диф. авт. выкл. NB1L 1P+N C25 30mA тип A 6kA (36mm) (R) | шт | KZT | 13989 | CHINT2608 | 2026-08-27 | dif | dif | chint | 1 | 25 | 2 |  |  | 36 | 86 | 77 |  | 2
CHINT | 203109 | Диф. авт. выкл. NB1L 1P+N C25 30mA тип AC 10kA (36mm) (R) | шт | KZT | 13815 | CHINT2608 | 2026-08-27 | dif | dif | chint | 1 | 25 | 2 |  |  | 36 | 86 | 77 |  | 2
CHINT | 203110 | Диф. авт. выкл. NB1L 1P+N C32 30mA тип AC 10kA (36mm) (R) | шт | KZT | 14908 | CHINT2608 | 2026-08-27 | dif | dif | chint | 1 | 32 | 2 |  |  | 36 | 86 | 77 |  | 2
CHINT | 203143 | Диф. авт. выкл. NB1L 1P+N C40 300mA тип AC 10kA (36mm) (R) | шт | KZT | 13086 | CHINT2608 | 2026-08-27 | dif | dif | chint | 1 | 40 | 2 |  |  | 36 | 86 | 77 |  | 2
CHINT | 203111 | Диф. авт. выкл. NB1L 1P+N C40 30mA тип AC 10kA (36mm) (R) | шт | KZT | 14939 | CHINT2608 | 2026-08-27 | dif | dif | chint | 1 | 40 | 2 |  |  | 36 | 86 | 77 |  | 2
CHINT | 203104 | Диф. авт. выкл. NB1L 1P+N C6 30mA тип AC 10kA (36mm) (R) | шт | KZT | 13876 | CHINT2608 | 2026-08-27 | dif | dif | chint | 1 | 6 | 2 |  |  | 36 | 86 | 77 |  | 2
CHINT | 205091 | Диф. авт. выкл. NB1L 2P C16 30mA тип AC 10kA (54mm) (R) | шт | KZT | 14452 | CHINT2608 | 2026-08-27 | dif | dif | chint | 2 | 16 | 2 | [6 empty] | 2
CHINT | 205088 | Диф. авт. выкл. NB1L 2P C6 30mA тип AC 10kA (54mm) (R) | шт | KZT | 14786 | CHINT2608 | 2026-08-27 | dif | dif | chint | 2 | 6 | 2 | [6 empty] | 2
CHINT | 198019 | Диф. авт. выкл. NB1L-40 3P C10 30mA тип AC 6kA (R) | шт | KZT | 19582 | CHINT2608 | 2026-08-27 | dif | dif | chint | 3 | 10 | 4.5 |  |  | 81 | 80.5 | 78.5 |  | 3
CHINT | 198035 | Диф. авт. выкл. NB1L-40 3P C25 30mA тип AC 6kA (R) | шт | KZT | 19917 | CHINT2608 | 2026-08-27 | dif | dif | chint | 3 | 25 | 4.5 |  |  | 81 | 80.5 | 78.5 |  | 3
CHINT | 198043 | Диф. авт. выкл. NB1L-40 3P C32 30mA тип AC 6kA (R) | шт | KZT | 19978 | CHINT2608 | 2026-08-27 | dif | dif | chint | 3 | 32 | 4.5 |  |  | 81 | 80.5 | 78.5 |  | 3
CHINT | 198051 | Диф. авт. выкл. NB1L-40 3P C40 30mA тип AC 6kA (R) | шт | KZT | 20099 | CHINT2608 | 2026-08-27 | dif | dif | chint | 3 | 40 | 4.5 |  |  | 81 | 80.5 | 78.5 |  | 3
CHINT | 198111 | Диф. авт. выкл. NB1L-40 4P C16 30mA тип AC 6kA (R) | шт | KZT | 23195 | CHINT2608 | 2026-08-27 | dif | dif | chint | 4 | 16 | 6 |  |  | 108 | 80.5 | 78.5 |  | 4
CHINT | 198123 | Диф. авт. выкл. NB1L-40 4P C25 30mA тип AC 6kA (R) | шт | KZT | 23469 | CHINT2608 | 2026-08-27 | dif | dif | chint | 4 | 25 | 6 |  |  | 108 | 80.5 | 78.5 |  | 4
CHINT | 198131 | Диф. авт. выкл. NB1L-40 4P C32 30mA тип AC 6kA (R) | шт | KZT | 23528 | CHINT2608 | 2026-08-27 | dif | dif | chint | 4 | 32 | 6 |  |  | 108 | 80.5 | 78.5 |  | 4
CHINT | 198139 | Диф. авт. выкл. NB1L-40 4P C40 30mA тип AC 6kA (R) | шт | KZT | 23712 | CHINT2608 | 2026-08-27 | dif | dif | chint | 4 | 40 | 6 |  |  | 108 | 80.5 | 78.5 |  | 4
CHINT | 198416 | Диф. авт. выкл. NB1L-63 4P C50 30mA тип AC 6kA (R) | шт | KZT | 27354 | CHINT2608 | 2026-08-27 | dif | dif | chint | 4 | 50 | 6 |  |  | 108 | 80.5 | 78.5 |  | 4
CHINT | 198417 | Диф. авт. выкл. NB1L-63 4P C63 100mA тип AC 6kA (R) | шт | KZT | 28295 | CHINT2608 | 2026-08-27 | dif | dif | chint | 4 | 63 | 6 |  |  | 108 | 80.5 | 78.5 |  | 4
CHINT | 198419 | Диф. авт. выкл. NB1L-63 4P C63 30mA тип AC 6kA (R) | шт | KZT | 28752 | CHINT2608 | 2026-08-27 | dif | dif | chint | 4 | 63 | 6 |  |  | 108 | 80.5 | 78.5 |  | 4
CHINT | 689007 | Диф. авт. выкл. NB2LE 1P+N 16A 30mA 1мод., х-ка С, электронный тип A, 6kA (R) | шт | KZT | 11189 | CHINT2608 | 2026-08-27 | dif | dif | chint | 1 | 16 | 1 |  |  | 18 | 95 | 77 |  | 2
CHINT | 689002 | Диф. авт. выкл. NB2LE 1P+N 16A 30mA 1мод., х-ка С, электронный тип AС, 6kA (R) | шт | KZT | 10273 | CHINT2608 | 2026-08-27 | dif | dif | chint | 1 | 16 | 1 |  |  | 18 | 95 | 77 |  | 2
CHINT | 689009 | Диф. авт. выкл. NB2LE 1P+N 25A 30mA 1мод., х-ка С, электронный тип A, 6kA (R) | шт | KZT | 11421 | CHINT2608 | 2026-08-27 | dif | dif | chint | 1 | 25 | 1 |  |  | 18 | 95 | 77 |  | 2
CHINT | 689004 | Диф. авт. выкл. NB2LE 1P+N 25A 30mA 1мод., х-ка С, электронный тип AС, 6kA (R) | шт | KZT | 10502 | CHINT2608 | 2026-08-27 | dif | dif | chint | 1 | 25 | 1 |  |  | 18 | 95 | 77 |  | 2
CHINT | 252634 | Диф. авт. выкл. NB2LE 1P+N 32A 30mA 1мод., х-ка С, электронный тип AС, 6kA (R) | шт | KZT | 10560 | CHINT2608 | 2026-08-27 | dif | dif | chint | 1 | 32 | 1 |  |  | 18 | 95 | 77 |  | 2
CHINT | 252635 | Диф. авт. выкл. NB2LE 1P+N 40A 30mA 1мод., х-ка С, электронный тип AС, 6kA (R) | шт | KZT | 10560 | CHINT2608 | 2026-08-27 | dif | dif | chint | 1 | 40 | 1 |  |  | 18 | 95 | 77 |  | 2
CHINT | 982012 | Диф. авт. выкл. NXBLE-63 2P C10 300mA тип AC 6kA (R) | шт | KZT | 5717 | CHINT2608 | 2026-08-27 | dif | dif | chint | 2 | 10 | 4 |  |  | 72 | 94.5 | 77.8 |  | 2
CHINT | 982004 | Диф. авт. выкл. NXBLE-63 2P C16 100mA тип AC 6kA (R) | шт | KZT | 5934 | CHINT2608 | 2026-08-27 | dif | dif | chint | 2 | 16 | 4 |  |  | 72 | 94.5 | 77.8 |  | 2
CHINT | 982013 | Диф. авт. выкл. NXBLE-63 2P C16 300mA тип AC 6kA (R) | шт | KZT | 5717 | CHINT2608 | 2026-08-27 | dif | dif | chint | 2 | 16 | 4 |  |  | 72 | 94.5 | 77.8 |  | 2
CHINT | 819977 | Диф. авт. выкл. NXBLE-63 2P C16 30mA тип AC 6kA (R) | шт | KZT | 5934 | CHINT2608 | 2026-08-27 | dif | dif | chint | 2 | 16 | 4 |  |  | 72 | 94.5 | 77.8 |  | 2
CHINT | 819978 | Диф. авт. выкл. NXBLE-63 2P C20 30mA тип AC 6kA (R) | шт | KZT | 5934 | CHINT2608 | 2026-08-27 | dif | dif | chint | 2 | 20 | 4 |  |  | 72 | 94.5 | 77.8 |  | 2
CHINT | 982006 | Диф. авт. выкл. NXBLE-63 2P C25 100mA тип AC 6kA (R) | шт | KZT | 5934 | CHINT2608 | 2026-08-27 | dif | dif | chint | 2 | 25 | 4 |  |  | 72 | 94.5 | 77.8 |  | 2
CHINT | 819979 | Диф. авт. выкл. NXBLE-63 2P C25 30mA тип AC 6kA (R) | шт | KZT | 5934 | CHINT2608 | 2026-08-27 | dif | dif | chint | 2 | 25 | 4 |  |  | 72 | 94.5 | 77.8 |  | 2
CHINT | 819980 | Диф. авт. выкл. NXBLE-63 2P C32 30mA тип AC 6kA (R) | шт | KZT | 5934 | CHINT2608 | 2026-08-27 | dif | dif | chint | 2 | 32 | 4 |  |  | 72 | 94.5 | 77.8 |  | 2
CHINT | 982008 | Диф. авт. выкл. NXBLE-63 2P C40 100mA тип AC 6kA (R) | шт | KZT | 6347 | CHINT2608 | 2026-08-27 | dif | dif | chint | 2 | 40 | 4 |  |  | 72 | 94.5 | 77.8 |  | 2
CHINT | 982017 | Диф. авт. выкл. NXBLE-63 2P C40 300mA тип AC 6kA (R) | шт | KZT | 6115 | CHINT2608 | 2026-08-27 | dif | dif | chint | 2 | 40 | 4 |  |  | 72 | 94.5 | 77.8 |  | 2
CHINT | 819981 | Диф. авт. выкл. NXBLE-63 2P C40 30mA тип AC 6kA (R) | шт | KZT | 6347 | CHINT2608 | 2026-08-27 | dif | dif | chint | 2 | 40 | 4 |  |  | 72 | 94.5 | 77.8 |  | 2
CHINT | 982009 | Диф. авт. выкл. NXBLE-63 2P C50 100mA тип AC 6kA (R) | шт | KZT | 6347 | CHINT2608 | 2026-08-27 | dif | dif | chint | 2 | 50 | 4 |  |  | 72 | 94.5 | 77.8 |  | 2
CHINT | 982018 | Диф. авт. выкл. NXBLE-63 2P C50 300mA тип AC 6kA (R) | шт | KZT | 6115 | CHINT2608 | 2026-08-27 | dif | dif | chint | 2 | 50 | 4 |  |  | 72 | 94.5 | 77.8 |  | 2
CHINT | 819975 | Диф. авт. выкл. NXBLE-63 2P C6 30mA тип AC 6kA (R) | шт | KZT | 6347 | CHINT2608 | 2026-08-27 | dif | dif | chint | 2 | 6 | 4 |  |  | 72 | 94.5 | 77.8 |  | 2
CHINT | 982019 | Диф. авт. выкл. NXBLE-63 2P C63 300mA тип AC 6kA (R) | шт | KZT | 6115 | CHINT2608 | 2026-08-27 | dif | dif | chint | 2 | 63 | 4 |  |  | 72 | 94.5 | 77.8 |  | 2
CHINT | 819983 | Диф. авт. выкл. NXBLE-63 2P C63 30mA тип AC 6kA (R) | шт | KZT | 6347 | CHINT2608 | 2026-08-27 | dif | dif | chint | 2 | 63 | 4 |  |  | 72 | 94.5 | 77.8 |  | 2
CHINT | 982183 | Диф. авт. выкл. NXBLE-63 4P C10 100mA тип AC 6kA (R) | шт | KZT | 10621 | CHINT2608 | 2026-08-27 | dif | dif | chint | 4 | 10 | 7.5 |  |  | 135 | 94.5 | 77.8 |  | 4
CHINT | 982156 | Диф. авт. выкл. NXBLE-63 4P C10 30mA тип AC 6kA (R) | шт | KZT | 10621 | CHINT2608 | 2026-08-27 | dif | dif | chint | 4 | 10 | 7.5 |  |  | 135 | 94.5 | 77.8 |  | 4
CHINT | 982157 | Диф. авт. выкл. NXBLE-63 4P C16 30mA тип AC 6kA (R) | шт | KZT | 10621 | CHINT2608 | 2026-08-27 | dif | dif | chint | 4 | 16 | 7.5 |  |  | 135 | 94.5 | 77.8 |  | 4
CHINT | 982158 | Диф. авт. выкл. NXBLE-63 4P C20 30mA тип AC 6kA (R) | шт | KZT | 10621 | CHINT2608 | 2026-08-27 | dif | dif | chint | 4 | 20 | 7.5 |  |  | 135 | 94.5 | 77.8 |  | 4
CHINT | 982159 | Диф. авт. выкл. NXBLE-63 4P C25 30mA тип AC 6kA (R) | шт | KZT | 10621 | CHINT2608 | 2026-08-27 | dif | dif | chint | 4 | 25 | 7.5 |  |  | 135 | 94.5 | 77.8 |  | 4
CHINT | 982187 | Диф. авт. выкл. NXBLE-63 4P C32 100mA тип AC 6kA (R) | шт | KZT | 10621 | CHINT2608 | 2026-08-27 | dif | dif | chint | 4 | 32 | 7.5 |  |  | 135 | 94.5 | 77.8 |  | 4
CHINT | 982196 | Диф. авт. выкл. NXBLE-63 4P C32 300mA тип AC 6kA (R) | шт | KZT | 10930 | CHINT2608 | 2026-08-27 | dif | dif | chint | 4 | 32 | 7.5 |  |  | 135 | 94.5 | 77.8 |  | 4
CHINT | 982160 | Диф. авт. выкл. NXBLE-63 4P C32 30mA тип AC 6kA (R) | шт | KZT | 10621 | CHINT2608 | 2026-08-27 | dif | dif | chint | 4 | 32 | 7.5 |  |  | 135 | 94.5 | 77.8 |  | 4
CHINT | 982188 | Диф. авт. выкл. NXBLE-63 4P C40 100mA тип AC 6kA (R) | шт | KZT | 11813 | CHINT2608 | 2026-08-27 | dif | dif | chint | 4 | 40 | 7.5 |  |  | 135 | 94.5 | 77.8 |  | 4
CHINT | 982197 | Диф. авт. выкл. NXBLE-63 4P C40 300mA тип AC 6kA (R) | шт | KZT | 12156 | CHINT2608 | 2026-08-27 | dif | dif | chint | 4 | 40 | 7.5 |  |  | 135 | 94.5 | 77.8 |  | 4
CHINT | 982161 | Диф. авт. выкл. NXBLE-63 4P C40 30mA тип AC 6kA (R) | шт | KZT | 11813 | CHINT2608 | 2026-08-27 | dif | dif | chint | 4 | 40 | 7.5 |  |  | 135 | 94.5 | 77.8 |  | 4
CHINT | 982189 | Диф. авт. выкл. NXBLE-63 4P C50 100mA тип AC 6kA (R) | шт | KZT | 11813 | CHINT2608 | 2026-08-27 | dif | dif | chint | 4 | 50 | 7.5 |  |  | 135 | 94.5 | 77.8 |  | 4
CHINT | 982198 | Диф. авт. выкл. NXBLE-63 4P C50 300mA тип AC 6kA (R) | шт | KZT | 12156 | CHINT2608 | 2026-08-27 | dif | dif | chint | 4 | 50 | 7.5 |  |  | 135 | 94.5 | 77.8 |  | 4
CHINT | 982162 | Диф. авт. выкл. NXBLE-63 4P C50 30mA тип AC 6kA (R) | шт | KZT | 11813 | CHINT2608 | 2026-08-27 | dif | dif | chint | 4 | 50 | 7.5 |  |  | 135 | 94.5 | 77.8 |  | 4
CHINT | 982155 | Диф. авт. выкл. NXBLE-63 4P C6 30mA тип AC 6kA (R) | шт | KZT | 11813 | CHINT2608 | 2026-08-27 | dif | dif | chint | 4 | 6 | 7.5 |  |  | 135 | 94.5 | 77.8 |  | 4
CHINT | 982190 | Диф. авт. выкл. NXBLE-63 4P C63 100mA тип AC 6kA (R) | шт | KZT | 11813 | CHINT2608 | 2026-08-27 | dif | dif | chint | 4 | 63 | 7.5 |  |  | 135 | 94.5 | 77.8 |  | 4
CHINT | 982199 | Диф. авт. выкл. NXBLE-63 4P C63 300mA тип AC 6kA (R) | шт | KZT | 12156 | CHINT2608 | 2026-08-27 | dif | dif | chint | 4 | 63 | 7.5 |  |  | 135 | 94.5 | 77.8 |  | 4
CHINT | 982163 | Диф. авт. выкл. NXBLE-63 4P C63 30mA тип AC 6kA (R) | шт | KZT | 11813 | CHINT2608 | 2026-08-27 | dif | dif | chint | 4 | 63 | 7.5 |  |  | 135 | 94.5 | 77.8 |  | 4
CHINT | 982750 | Диф. авт. выкл. NXBLE-63 4P D10 300mA тип AC 6kA (R) | шт | KZT | 10930 | CHINT2608 | 2026-08-27 | dif | dif | chint | 4 | 10 | 7.5 |  |  | 135 | 94.5 | 77.8 |  | 4
CHINT | 982714 | Диф. авт. выкл. NXBLE-63 4P D10 30mA тип AC 6kA (R) | шт | KZT | 10930 | CHINT2608 | 2026-08-27 | dif | dif | chint | 4 | 10 | 7.5 |  |  | 135 | 94.5 | 77.8 |  | 4
CHINT | 105532 | Диф. авт. выкл. NXBLE-63Y 1P+N 10А 10mA электронный тип AС, х-ка D, 4.5kA (R) | шт | KZT | 5280 | CHINT2608 | 2026-08-27 | dif | dif | chint | 1 | 10 | 2 |  |  | 36 | 77 | 76.5 |  | 2
CHINT | 105523 | Диф. авт. выкл. NXBLE-63Y 1P+N 10А 10mA электронный тип AС, х-ка С, 4.5kA (R) | шт | KZT | 5280 | CHINT2608 | 2026-08-27 | dif | dif | chint | 1 | 10 | 2 |  |  | 36 | 77 | 76.5 |  | 2
CHINT | 105541 | Диф. авт. выкл. NXBLE-63Y 1P+N 10А 30mA электронный тип AС, х-ка С, 4.5kA (R) | шт | KZT | 5614 | CHINT2608 | 2026-08-27 | dif | dif | chint | 1 | 10 | 2 |  |  | 36 | 77 | 76.5 |  | 2
CHINT | 105524 | Диф. авт. выкл. NXBLE-63Y 1P+N 16А 10mA электронный тип AС, х-ка С, 4.5kA (R) | шт | KZT | 5280 | CHINT2608 | 2026-08-27 | dif | dif | chint | 1 | 16 | 2 |  |  | 36 | 77 | 76.5 |  | 2
CHINT | 105542 | Диф. авт. выкл. NXBLE-63Y 1P+N 16А 30mA электронный тип AС, х-ка С, 4.5kA (R) | шт | KZT | 5093 | CHINT2608 | 2026-08-27 | dif | dif | chint | 1 | 16 | 2 |  |  | 36 | 77 | 76.5 |  | 2
CHINT | 105525 | Диф. авт. выкл. NXBLE-63Y 1P+N 20А 10mA электронный тип AС, х-ка С, 4.5kA (R) | шт | KZT | 5280 | CHINT2608 | 2026-08-27 | dif | dif | chint | 1 | 20 | 2 |  |  | 36 | 77 | 76.5 |  | 2
CHINT | 105543 | Диф. авт. выкл. NXBLE-63Y 1P+N 20А 30mA электронный тип AС, х-ка С, 4.5kA (R) | шт | KZT | 5559 | CHINT2608 | 2026-08-27 | dif | dif | chint | 1 | 20 | 2 |  |  | 36 | 77 | 76.5 |  | 2
CHINT | 105526 | Диф. авт. выкл. NXBLE-63Y 1P+N 25А 10mA электронный тип AС, х-ка С, 4.5kA (R) | шт | KZT | 5322 | CHINT2608 | 2026-08-27 | dif | dif | chint | 1 | 25 | 2 |  |  | 36 | 77 | 76.5 |  | 2
CHINT | 105544 | Диф. авт. выкл. NXBLE-63Y 1P+N 25А 30mA электронный тип AС, х-ка С, 4.5kA (R) | шт | KZT | 4939 | CHINT2608 | 2026-08-27 | dif | dif | chint | 1 | 25 | 2 |  |  | 36 | 77 | 76.5 |  | 2
CHINT | 105527 | Диф. авт. выкл. NXBLE-63Y 1P+N 32А 10mA электронный тип AС, х-ка С, 4.5kA (R) | шт | KZT | 5404 | CHINT2608 | 2026-08-27 | dif | dif | chint | 1 | 32 | 2 |  |  | 36 | 77 | 76.5 |  | 2
CHINT | 105545 | Диф. авт. выкл. NXBLE-63Y 1P+N 32А 30mA электронный тип AС, х-ка С, 4.5kA (R) | шт | KZT | 5318 | CHINT2608 | 2026-08-27 | dif | dif | chint | 1 | 32 | 2 |  |  | 36 | 77 | 76.5 |  | 2
CHINT | 105546 | Диф. авт. выкл. NXBLE-63Y 1P+N 40А 30mA электронный тип AС, х-ка С, 4.5kA (R) | шт | KZT | 5374 | CHINT2608 | 2026-08-27 | dif | dif | chint | 1 | 40 | 2 |  |  | 36 | 77 | 76.5 |  | 2
CHINT | 105547 | Диф. авт. выкл. NXBLE-63Y 1P+N 50А 30mA электронный тип AС, х-ка С, 4.5kA (R) | шт | KZT | 5521 | CHINT2608 | 2026-08-27 | dif | dif | chint | 1 | 50 | 2 |  |  | 36 | 77 | 76.5 |  | 2
CHINT | 105539 | Диф. авт. выкл. NXBLE-63Y 1P+N 63А 10mA электронный тип AС, х-ка D, 4.5kA (R) | шт | KZT | 5833 | CHINT2608 | 2026-08-27 | dif | dif | chint | 1 | 63 | 2 |  |  | 36 | 77 | 76.5 |  | 2
CHINT | 105530 | Диф. авт. выкл. NXBLE-63Y 1P+N 63А 10mA электронный тип AС, х-ка С, 4.5kA (R) | шт | KZT | 5850 | CHINT2608 | 2026-08-27 | dif | dif | chint | 1 | 63 | 2 |  |  | 36 | 77 | 76.5 |  | 2
CHINT | 105548 | Диф. авт. выкл. NXBLE-63Y 1P+N 63А 30mA электронный тип AС, х-ка С, 4.5kA (R) | шт | KZT | 5383 | CHINT2608 | 2026-08-27 | dif | dif | chint | 1 | 63 | 2 |  |  | 36 | 77 | 76.5 |  | 2
CHINT | 105522 | Диф. авт. выкл. NXBLE-63Y 1P+N 6А 10mA электронный тип AС, х-ка С, 4.5kA (R) | шт | KZT | 5344 | CHINT2608 | 2026-08-27 | dif | dif | chint | 1 | 6 | 2 |  |  | 36 | 77 | 76.5 |  | 2
CHINT | 105540 | Диф. авт. выкл. NXBLE-63Y 1P+N 6А 30mA электронный тип AС, х-ка С, 4.5kA (R) | шт | KZT | 5996 | CHINT2608 | 2026-08-27 | dif | dif | chint | 1 | 6 | 2 |  |  | 36 | 77 | 76.5 |  | 2
CHINT | 515370 | Диф. авт. выкл. NXBLE-63YH 1P+N C10 100mA тип AC, 6kA (R) | шт | KZT | 6004 | CHINT2608 | 2026-08-27 | dif | dif | chint | 1 | 10 | 2 |  |  | 36 | 86 | 79 |  | 2
CHINT | 515371 | Диф. авт. выкл. NXBLE-63YH 1P+N C10 10mA тип AC, 6kA (R) | шт | KZT | 6004 | CHINT2608 | 2026-08-27 | dif | dif | chint | 1 | 10 | 2 |  |  | 36 | 86 | 79 |  | 2
CHINT | 515374 | Диф. авт. выкл. NXBLE-63YH 1P+N C10 30mA тип A, 6kA (R) | шт | KZT | 5719 | CHINT2608 | 2026-08-27 | dif | dif | chint | 1 | 10 | 2 |  |  | 36 | 86 | 79 |  | 2
CHINT | 515373 | Диф. авт. выкл. NXBLE-63YH 1P+N C10 30mA тип AC, 6kA (R) | шт | KZT | 5719 | CHINT2608 | 2026-08-27 | dif | dif | chint | 1 | 10 | 2 |  |  | 36 | 86 | 79 |  | 2
CHINT | 515378 | Диф. авт. выкл. NXBLE-63YH 1P+N C16 10mA тип AC, 6kA (R) | шт | KZT | 5360 | CHINT2608 | 2026-08-27 | dif | dif | chint | 1 | 16 | 2 |  |  | 36 | 86 | 79 |  | 2
CHINT | 515381 | Диф. авт. выкл. NXBLE-63YH 1P+N C16 30mA тип A, 6kA (R) | шт | KZT | 5104 | CHINT2608 | 2026-08-27 | dif | dif | chint | 1 | 16 | 2 |  |  | 36 | 86 | 79 |  | 2
CHINT | 515380 | Диф. авт. выкл. NXBLE-63YH 1P+N C16 30mA тип AC, 6kA (R) | шт | KZT | 5104 | CHINT2608 | 2026-08-27 | dif | dif | chint | 1 | 16 | 2 |  |  | 36 | 86 | 79 |  | 2
CHINT | 515388 | Диф. авт. выкл. NXBLE-63YH 1P+N C20 30mA тип A, 6kA (R) | шт | KZT | 5632 | CHINT2608 | 2026-08-27 | dif | dif | chint | 1 | 20 | 2 |  |  | 36 | 86 | 79 |  | 2
CHINT | 515387 | Диф. авт. выкл. NXBLE-63YH 1P+N C20 30mA тип AC, 6kA (R) | шт | KZT | 5632 | CHINT2608 | 2026-08-27 | dif | dif | chint | 1 | 20 | 2 |  |  | 36 | 86 | 79 |  | 2
CHINT | 515392 | Диф. авт. выкл. NXBLE-63YH 1P+N C25 10mA тип AC, 6kA (R) | шт | KZT | 5323 | CHINT2608 | 2026-08-27 | dif | dif | chint | 1 | 25 | 2 |  |  | 36 | 86 | 79 |  | 2
CHINT | 515393 | Диф. авт. выкл. NXBLE-63YH 1P+N C25 300mA тип AC, 6kA (R) | шт | KZT | 5323 | CHINT2608 | 2026-08-27 | dif | dif | chint | 1 | 25 | 2 |  |  | 36 | 86 | 79 |  | 2
CHINT | 515395 | Диф. авт. выкл. NXBLE-63YH 1P+N C25 30mA тип A, 6kA (R) | шт | KZT | 5069 | CHINT2608 | 2026-08-27 | dif | dif | chint | 1 | 25 | 2 |  |  | 36 | 86 | 79 |  | 2
CHINT | 515394 | Диф. авт. выкл. NXBLE-63YH 1P+N C25 30mA тип AC, 6kA (R) | шт | KZT | 5069 | CHINT2608 | 2026-08-27 | dif | dif | chint | 1 | 25 | 2 |  |  | 36 | 86 | 79 |  | 2
CHINT | 515402 | Диф. авт. выкл. NXBLE-63YH 1P+N C32 30mA тип A, 6kA (R) | шт | KZT | 5552 | CHINT2608 | 2026-08-27 | dif | dif | chint | 1 | 32 | 2 |  |  | 36 | 86 | 79 |  | 2
CHINT | 515401 | Диф. авт. выкл. NXBLE-63YH 1P+N C32 30mA тип AC, 6kA (R) | шт | KZT | 5552 | CHINT2608 | 2026-08-27 | dif | dif | chint | 1 | 32 | 2 |  |  | 36 | 86 | 79 |  | 2
CHINT | 515405 | Диф. авт. выкл. NXBLE-63YH 1P+N C40 100mA тип AC, 6kA (R) | шт | KZT | 5834 | CHINT2608 | 2026-08-27 | dif | dif | chint | 1 | 40 | 2 |  |  | 36 | 86 | 79 |  | 2
CHINT | 515409 | Диф. авт. выкл. NXBLE-63YH 1P+N C40 30mA тип A, 6kA (R) | шт | KZT | 5556 | CHINT2608 | 2026-08-27 | dif | dif | chint | 1 | 40 | 2 |  |  | 36 | 86 | 79 |  | 2
CHINT | 515408 | Диф. авт. выкл. NXBLE-63YH 1P+N C40 30mA тип AC, 6kA (R) | шт | KZT | 5556 | CHINT2608 | 2026-08-27 | dif | dif | chint | 1 | 40 | 2 |  |  | 36 | 86 | 79 |  | 2
CHINT | 515412 | Диф. авт. выкл. NXBLE-63YH 1P+N C50 100mA тип AC, 6kA (R) | шт | KZT | 6215 | CHINT2608 | 2026-08-27 | dif | dif | chint | 1 | 50 | 2 |  |  | 36 | 86 | 79 |  | 2
CHINT | 515414 | Диф. авт. выкл. NXBLE-63YH 1P+N C50 300mA тип AC, 6kA (R) | шт | KZT | 6215 | CHINT2608 | 2026-08-27 | dif | dif | chint | 1 | 50 | 2 |  |  | 36 | 86 | 79 |  | 2
CHINT | 515415 | Диф. авт. выкл. NXBLE-63YH 1P+N C50 30mA тип AC, 6kA (R) | шт | KZT | 5919 | CHINT2608 | 2026-08-27 | dif | dif | chint | 1 | 50 | 2 |  |  | 36 | 86 | 79 |  | 2
CHINT | 515420 | Диф. авт. выкл. NXBLE-63YH 1P+N C6 10mA тип AC, 6kA (R) | шт | KZT | 6178 | CHINT2608 | 2026-08-27 | dif | dif | chint | 1 | 6 | 2 |  |  | 36 | 86 | 79 |  | 2
CHINT | 515423 | Диф. авт. выкл. NXBLE-63YH 1P+N C6 30mA тип A, 6kA (R) | шт | KZT | 5884 | CHINT2608 | 2026-08-27 | dif | dif | chint | 1 | 6 | 2 |  |  | 36 | 86 | 79 |  | 2
CHINT | 515422 | Диф. авт. выкл. NXBLE-63YH 1P+N C6 30mA тип AC, 6kA (R) | шт | KZT | 5884 | CHINT2608 | 2026-08-27 | dif | dif | chint | 1 | 6 | 2 |  |  | 36 | 86 | 79 |  | 2
CHINT | 515428 | Диф. авт. выкл. NXBLE-63YH 1P+N C63 300mA тип AC, 6kA (R) | шт | KZT | 6184 | CHINT2608 | 2026-08-27 | dif | dif | chint | 1 | 63 | 2 |  |  | 36 | 86 | 79 |  | 2
CHINT | 539842 | Диф. авт. выкл. NXBLE-63YH 3P+N C10 30mA тип A, 6kA (R) | шт | KZT | 8262 | CHINT2608 | 2026-08-27 | dif | dif | chint | 3 | 10 | 4 |  |  | 72 | 86 | 79 |  | 3
CHINT | 539846 | Диф. авт. выкл. NXBLE-63YH 3P+N C16 300mA тип AC, 6kA (R) | шт | KZT | 8771 | CHINT2608 | 2026-08-27 | dif | dif | chint | 3 | 16 | 4 |  |  | 72 | 86 | 79 |  | 3
CHINT | 539848 | Диф. авт. выкл. NXBLE-63YH 3P+N C16 30mA тип A, 6kA (R) | шт | KZT | 8352 | CHINT2608 | 2026-08-27 | dif | dif | chint | 3 | 16 | 4 |  |  | 72 | 86 | 79 |  | 3
CHINT | 539847 | Диф. авт. выкл. NXBLE-63YH 3P+N C16 30mA тип AC, 6kA (R) | шт | KZT | 8352 | CHINT2608 | 2026-08-27 | dif | dif | chint | 3 | 16 | 4 |  |  | 72 | 86 | 79 |  | 3
CHINT | 539853 | Диф. авт. выкл. NXBLE-63YH 3P+N C20 30mA тип AC, 6kA (R) | шт | KZT | 8826 | CHINT2608 | 2026-08-27 | dif | dif | chint | 3 | 20 | 4 |  |  | 72 | 86 | 79 |  | 3
CHINT | 539858 | Диф. авт. выкл. NXBLE-63YH 3P+N C25 300mA тип AC, 6kA (R) | шт | KZT | 9334 | CHINT2608 | 2026-08-27 | dif | dif | chint | 3 | 25 | 4 |  |  | 72 | 86 | 79 |  | 3
CHINT | 539860 | Диф. авт. выкл. NXBLE-63YH 3P+N C25 30mA тип A, 6kA (R) | шт | KZT | 8889 | CHINT2608 | 2026-08-27 | dif | dif | chint | 3 | 25 | 4 |  |  | 72 | 86 | 79 |  | 3
CHINT | 539859 | Диф. авт. выкл. NXBLE-63YH 3P+N C25 30mA тип AC, 6kA (R) | шт | KZT | 8889 | CHINT2608 | 2026-08-27 | dif | dif | chint | 3 | 25 | 4 |  |  | 72 | 86 | 79 |  | 3
CHINT | 539864 | Диф. авт. выкл. NXBLE-63YH 3P+N C32 300mA тип AC, 6kA (R) | шт | KZT | 9380 | CHINT2608 | 2026-08-27 | dif | dif | chint | 3 | 32 | 4 |  |  | 72 | 86 | 79 |  | 3
CHINT | 539866 | Диф. авт. выкл. NXBLE-63YH 3P+N C32 30mA тип A, 6kA (R) | шт | KZT | 8934 | CHINT2608 | 2026-08-27 | dif | dif | chint | 3 | 32 | 4 |  |  | 72 | 86 | 79 |  | 3
CHINT | 539865 | Диф. авт. выкл. NXBLE-63YH 3P+N C32 30mA тип AC, 6kA (R) | шт | KZT | 8934 | CHINT2608 | 2026-08-27 | dif | dif | chint | 3 | 32 | 4 |  |  | 72 | 86 | 79 |  | 3
CHINT | 539872 | Диф. авт. выкл. NXBLE-63YH 3P+N C40 30mA тип A, 6kA (R) | шт | KZT | 11071 | CHINT2608 | 2026-08-27 | dif | dif | chint | 3 | 40 | 4 |  |  | 72 | 86 | 79 |  | 3
CHINT | 539871 | Диф. авт. выкл. NXBLE-63YH 3P+N C40 30mA тип AC, 6kA (R) | шт | KZT | 11071 | CHINT2608 | 2026-08-27 | dif | dif | chint | 3 | 40 | 4 |  |  | 72 | 86 | 79 |  | 3
CHINT | 539878 | Диф. авт. выкл. NXBLE-63YH 3P+N C50 30mA тип A, 6kA (R) | шт | KZT | 9732 | CHINT2608 | 2026-08-27 | dif | dif | chint | 3 | 50 | 4 |  |  | 72 | 86 | 79 |  | 3
CHINT | 539877 | Диф. авт. выкл. NXBLE-63YH 3P+N C50 30mA тип AC, 6kA (R) | шт | KZT | 9732 | CHINT2608 | 2026-08-27 | dif | dif | chint | 3 | 50 | 4 |  |  | 72 | 86 | 79 |  | 3
CHINT | 539883 | Диф. авт. выкл. NXBLE-63YH 3P+N C6 30mA тип AC, 6kA (R) | шт | KZT | 9058 | CHINT2608 | 2026-08-27 | dif | dif | chint | 3 | 6 | 4 |  |  | 72 | 86 | 79 |  | 3
CHINT | 539890 | Диф. авт. выкл. NXBLE-63YH 3P+N C63 30mA тип A, 6kA (R) | шт | KZT | 9917 | CHINT2608 | 2026-08-27 | dif | dif | chint | 3 | 63 | 4 |  |  | 72 | 86 | 79 |  | 3
CHINT | 539889 | Диф. авт. выкл. NXBLE-63YH 3P+N C63 30mA тип AC, 6kA (R) | шт | KZT | 9917 | CHINT2608 | 2026-08-27 | dif | dif | chint | 3 | 63 | 4 |  |  | 72 | 86 | 79 |  | 3
CHINT | 660013 | Диф. автомат NB310L 3N 3P+N 16A 30mA, тип A, х-ка C, 6kA (CHINT) (выводится из ассортимента) | шт | KZT | 51575 | CHINT2608 | 2026-08-27 | dif | dif | chint | 3 | 16 | 4 | [6 empty] | 3
CHINT | 820610 | Диф. автомат NXBLE-125 3P+N 80A, х-ка C 300mA, электронный тип AС, х-ка С, 10kA | шт | KZT | 18034 | CHINT2608 | 2026-08-27 | dif | dif | chint | 3 | 80 | 7.5 |  |  | 135 | 108 | 78.5 |  | 3
CHINT | 821074 | Диф. автомат NXBLE-40 1P+N 10А, х-ка C 30мА, электронный тип AС, х-ка C, 4.5кА (R) | шт | KZT | 4544 | CHINT2608 | 2026-08-27 | dif | dif | chint | 1 | 10 | 2 |  |  | 36 | 85.5 | 76.5 |  | 2
CHINT | 821075 | Диф. автомат NXBLE-40 1P+N 16А, х-ка C 30мА, электронный тип AС, х-ка C, 4.5кА (R) | шт | KZT | 4122 | CHINT2608 | 2026-08-27 | dif | dif | chint | 1 | 16 | 2 |  |  | 36 | 85.5 | 76.5 |  | 2
CHINT | 821076 | Диф. автомат NXBLE-40 1P+N 20А, х-ка C 30мА, электронный тип AС, х-ка C, 4.5кА (R) | шт | KZT | 4367 | CHINT2608 | 2026-08-27 | dif | dif | chint | 1 | 20 | 2 |  |  | 36 | 85.5 | 76.5 |  | 2
CHINT | 821077 | Диф. автомат NXBLE-40 1P+N 25А, х-ка C 30мА, электронный тип AС, х-ка C, 4.5кА (R) | шт | KZT | 3918 | CHINT2608 | 2026-08-27 | dif | dif | chint | 1 | 25 | 2 |  |  | 36 | 85.5 | 76.5 |  | 2
CHINT | 821078 | Диф. автомат NXBLE-40 1P+N 32А, х-ка C 30мА, электронный тип AС, х-ка C, 4.5кА (R) | шт | KZT | 4245 | CHINT2608 | 2026-08-27 | dif | dif | chint | 1 | 32 | 2 |  |  | 36 | 85.5 | 76.5 |  | 2
CHINT | 821079 | Диф. автомат NXBLE-40 1P+N 40А, х-ка C 30мА, электронный тип AС, х-ка C, 4.5кА (R) | шт | KZT | 4332 | CHINT2608 | 2026-08-27 | dif | dif | chint | 1 | 40 | 2 |  |  | 36 | 85.5 | 76.5 |  | 2
CHINT | 821073 | Диф. автомат NXBLE-40 1P+N 6А, х-ка C 30мА, электронный тип AС, х-ка C, 4.5кА (R) | шт | KZT | 4750 | CHINT2608 | 2026-08-27 | dif | dif | chint | 1 | 6 | 2 |  |  | 36 | 85.5 | 76.5 |  | 2
CHINT | 449980 | Диф. модуль NM8NL-125 4P RCD1 X рег. ток утечки 0,03-0,05-0,1-0,2-0,3-0,5-1-2 A (R) | шт | KZT | 83791 | CHINT2608 | 2026-08-27 | dif | dif | chint | 4 |  | 4 |  |  | 120 | 205 | 78.5 |  | 4
CHINT | 449982 | Диф. модуль NM8NL-250 4P AC RCD1 X рег. ток утечки 0,03-0,1-0,3-1A (R) | шт | KZT | 120502 | CHINT2608 | 2026-08-27 | dif | dif | chint | 4 |  | 4 |  |  | 140 | 232 | 88 |  | 4
CHINT | 449991 | Диф. модуль NM8NL-400 3P A RCD1 X рег. ток утечки 0,03-0,1-0,3-1А (R) | шт | KZT | 170152 | CHINT2608 | 2026-08-27 | dif | dif | chint | 3 |  | 3 |  |  | 140 | 355 | 113 |  | 3
CHINT | 495996 | Доп.контакты NS2-AU11 для NS2-25 (R) | шт | KZT | 3110 | CHINT2608 | 2026-08-27 | blok | aksesuar | chint
CHINT | 495972 | Доп.контакты NS2-AU11 для NS2-80B (R) | шт | KZT | 3478 | CHINT2608 | 2026-08-27 | blok | aksesuar | chint
CHINT | 495968 | Доп.контакты поперечный NS2-AE11 (R) | шт | KZT | 1632 | CHINT2608 | 2026-08-27 | blok | aksesuar | chint
CHINT | 269725 | Зажимы CCT22-M8 для NM8N-250 cечение проводов 10–120 мм2 (R) | шт | KZT | 1571 | CHINT2608 | 2026-08-27 | tms | mccb | chint | 3 |  |  |  |  | 70 | 157 | 88.7
CHINT | E3T2432 | Зарядная станция E3 22 кВт, 3 фаза, Type 2 европейский стандарт, без кабеля | шт | KZT | 346771 | CHINT2608 | 2026-08-27 |  |  | chint
CHINT | E3T0132 | Зарядная станция E3 7 кВт, 1 фаза, GB/T китайский стандарт, кабель 5м | шт | KZT | 227132 | CHINT2608 | 2026-08-27 | kablo | kablo | chint
CHINT | E3T1132 | Зарядная станция E3 7 кВт, 1 фаза, Type 1 американский стандарт, кабель 5м | шт | KZT | 326373 | CHINT2608 | 2026-08-27 | kablo | kablo | chint
CHINT | E3T2232 | Зарядная станция E3 7 кВт, 1 фаза, Type 2 европейский стандарт, без кабеля | шт | KZT | 305978 | CHINT2608 | 2026-08-27 |  |  | chint
CHINT | 269762 | Защитное устройство для выключателей втычного типа PISD21-M8, NM8N-125 ТМ 3P (R) | шт | KZT | 2408 | CHINT2608 | 2026-08-27 | korpus | korpus | chint | 3
CHINT | 269764 | Защитное устройство для выключателей втычного типа PISD22-M8, NM8N-250 EN 3P (R) | шт | KZT | 2636 | CHINT2608 | 2026-08-27 | korpus | korpus | chint | 3
CHINT | 269766 | Защитное устройство для выключателей втычного типа PISD23-M8, NM8N-400/630 EN 3P (R) | шт | KZT | 2663 | CHINT2608 | 2026-08-27 | korpus | korpus | chint | 3
CHINT | 657077 | Импульсное реле NJMC1-16/1P AC230В (R) | шт | KZT | 7834 | CHINT2608 | 2026-08-27 | role | rele | chint | 1
CHINT | 657051 | Импульсное реле NJMC1-16/2P DC24В (R) | шт | KZT | 10976 | CHINT2608 | 2026-08-27 | role | rele | chint | 2
CHINT | 657065 | Импульсное реле NJMC1-32/3P AC230В (R) | шт | KZT | 20826 | CHINT2608 | 2026-08-27 | role | rele | chint | 3
CHINT | 593073 | Индикатор ND16-22D/2 белый AC/DC230В (R) | шт | KZT | 1047 | CHINT2608 | 2026-08-27 | lamb | lamb | chint | [5 empty] | 31.5 | 31.5 | 64
CHINT | 593076 | Индикатор ND16-22D/2 желтый AC/DC230В (R) | шт | KZT | 571 | CHINT2608 | 2026-08-27 | lamb | lamb | chint | [5 empty] | 31.5 | 31.5 | 64
CHINT | 593077 | Индикатор ND16-22D/2 зеленый AC/DC230В (R) | шт | KZT | 589 | CHINT2608 | 2026-08-27 | lamb | lamb | chint | [5 empty] | 31.5 | 31.5 | 64
CHINT | 592865 | Индикатор ND16-22D/2 зеленый AC/DC380В (R) | шт | KZT | 836 | CHINT2608 | 2026-08-27 | lamb | lamb | chint | [5 empty] | 31.5 | 31.5 | 64
CHINT | 593075 | Индикатор ND16-22D/2 красный AC/DC230В (R) | шт | KZT | 571 | CHINT2608 | 2026-08-27 | lamb | lamb | chint | [5 empty] | 31.5 | 31.5 | 64
CHINT | 592843 | Индикатор ND16-22D/2 красный AC/DC24В (R) | шт | KZT | 836 | CHINT2608 | 2026-08-27 | lamb | lamb | chint | [5 empty] | 31.5 | 31.5 | 64
CHINT | 593074 | Индикатор ND16-22D/2 синий AC/DC230В (R) | шт | KZT | 836 | CHINT2608 | 2026-08-27 | lamb | lamb | chint | [5 empty] | 31.5 | 31.5 | 64
CHINT | 828019 | Индикатор ND16-22D/2C красный, встр. резистор, IP65 АС/DC230В (R) | шт | KZT | 808 | CHINT2608 | 2026-08-27 | lamb | lamb | chint |  | 65 |  |  |  | 31.5 | 31.5 | 64
CHINT | 592936 | Индикатор ND16-22DS/2 белый АС/DC24В (R) | шт | KZT | 873 | CHINT2608 | 2026-08-27 | lamb | lamb | chint | [5 empty] | 31.5 | 31.5 | 52
CHINT | 592939 | Индикатор ND16-22DS/2 желтый АС/DC24В (R) | шт | KZT | 747 | CHINT2608 | 2026-08-27 | lamb | lamb | chint | [5 empty] | 31.5 | 31.5 | 52
CHINT | 592940 | Индикатор ND16-22DS/2 зеленый АС/DC24В (R) | шт | KZT | 747 | CHINT2608 | 2026-08-27 | lamb | lamb | chint | [5 empty] | 31.5 | 31.5 | 52
CHINT | 592938 | Индикатор ND16-22DS/2 красный АС/DC24В (R) | шт | KZT | 747 | CHINT2608 | 2026-08-27 | lamb | lamb | chint | [5 empty] | 31.5 | 31.5 | 52
CHINT | 592937 | Индикатор ND16-22DS/2 синий АС/DC24В (R) | шт | KZT | 747 | CHINT2608 | 2026-08-27 | lamb | lamb | chint | [5 empty] | 31.5 | 31.5 | 52
CHINT | 828116 | Индикатор ND16-22DS/2C зеленый, компактный, встр. резистор, IP65 АС/DC24В (R) | шт | KZT | 702 | CHINT2608 | 2026-08-27 | lamb | lamb | chint |  | 65 |  |  |  | 31.5 | 31.5 | 52
CHINT | 828114 | Индикатор ND16-22DS/2C красный, компактный, встр. резистор, IP65 АС/DC24В (R) | шт | KZT | 673 | CHINT2608 | 2026-08-27 | lamb | lamb | chint |  | 65 |  |  |  | 31.5 | 31.5 | 52
CHINT | 593085 | Индикатор ND16-22DS/4 белый АС230В (R) | шт | KZT | 1047 | CHINT2608 | 2026-08-27 | lamb | lamb | chint | [5 empty] | 31.5 | 31.5 | 52
CHINT | 593150 | Индикатор ND16-22DS/4 желтый АС230В (R) | шт | KZT | 836 | CHINT2608 | 2026-08-27 | lamb | lamb | chint | [5 empty] | 31.5 | 31.5 | 52
CHINT | 593071 | Индикатор ND16-22DS/4 зеленый АС230В (R) | шт | KZT | 836 | CHINT2608 | 2026-08-27 | lamb | lamb | chint | [5 empty] | 31.5 | 31.5 | 52
CHINT | 593012 | Индикатор ND16-22DS/4 красный АС230В (R) | шт | KZT | 836 | CHINT2608 | 2026-08-27 | lamb | lamb | chint | [5 empty] | 31.5 | 31.5 | 52
CHINT | 593072 | Индикатор ND16-22DS/4 оранжевый АС230В (R) | шт | KZT | 836 | CHINT2608 | 2026-08-27 | lamb | lamb | chint | [5 empty] | 31.5 | 31.5 | 52
CHINT | 593152 | Индикатор ND16-22DS/4 синий АС230В (R) | шт | KZT | 836 | CHINT2608 | 2026-08-27 | lamb | lamb | chint | [5 empty] | 31.5 | 31.5 | 52
CHINT | 828167 | Индикатор ND16-22DS/4C зеленый, компактный, встр. конденсатор, IP65 АС230В (R) | шт | KZT | 808 | CHINT2608 | 2026-08-27 | lamb | lamb | chint |  | 65 |  |  |  | 31.5 | 31.5 | 52
CHINT | 828165 | Индикатор ND16-22DS/4C красный, компактный, встр. конденсатор, IP65 АС230В (R) | шт | KZT | 808 | CHINT2608 | 2026-08-27 | lamb | lamb | chint |  | 65 |  |  |  | 31.5 | 31.5 | 52
CHINT | 594108 | Индикатор ND9-1/g зеленый, AC/DC230В (LED) (R) | шт | KZT | 1193 | CHINT2608 | 2026-08-27 | lamb | lamb | chint |  |  | 1 |  |  | 18 | 86 | 71
CHINT | 594113 | Индикатор ND9-1/r красный, AC/DC230В (LED) (R) | шт | KZT | 1193 | CHINT2608 | 2026-08-27 | lamb | lamb | chint |  |  | 1 |  |  | 18 | 86 | 71
CHINT | 594118 | Индикатор ND9-1/y желтый, AC/DC230В (LED) (R) | шт | KZT | 1193 | CHINT2608 | 2026-08-27 | lamb | lamb | chint |  |  | 1 |  |  | 18 | 86 | 71
CHINT | 594123 | Индикатор ND9-1b синий, AC/DC230В (LED) (R) | шт | KZT | 1193 | CHINT2608 | 2026-08-27 | lamb | lamb | chint |  |  | 1 |  |  | 18 | 86 | 71
CHINT | 594138 | Индикатор ND9-2/gr зеленый+красный, AC/DC230В (LED) (R) | шт | KZT | 1878 | CHINT2608 | 2026-08-27 | lamb | lamb | chint |  |  | 1 |  |  | 18 | 86 | 71
CHINT | 578991 | Индикатор NP8-D/1 белый AC110-230В (R) | шт | KZT | 4047 | CHINT2608 | 2026-08-27 | lamb | lamb | chint
CHINT | 667107 | Индикатор NP8-D/3 зеленый AC110-230В (R) | шт | KZT | 4047 | CHINT2608 | 2026-08-27 | lamb | lamb | chint
CHINT | 667108 | Индикатор NP8-D/4 красный AC110-230В (R) | шт | KZT | 4047 | CHINT2608 | 2026-08-27 | lamb | lamb | chint
CHINT | 578641 | Индикатор NP8-D/5 желтый AC110-230В (R) | шт | KZT | 4047 | CHINT2608 | 2026-08-27 | lamb | lamb | chint
CHINT | 578642 | Индикатор NP8-D/6 синий AC110-230В (R) | шт | KZT | 4047 | CHINT2608 | 2026-08-27 | lamb | lamb | chint
CHINT | 489996 | Кабель (2м) для подключения дистанционного управления NJR2 | шт | KZT | 9373 | CHINT2608 | 2026-08-27 | kablo | kablo | chint
CHINT | 702993 | Кабель (2м) с рамкой для подключения дистанционного управления NVF2 | шт | KZT | 10443 | CHINT2608 | 2026-08-27 | kablo | kablo | chint
CHINT | 956823 | Катушка управления для NXC-25-38 380V 50/60Hz(R) | шт | KZT | 2339 | CHINT2608 | 2026-08-27 | kontaktor | contactor | chint | 3
CHINT | 956782 | Катушка управления для NXC-75-100 AC380В 50Гц (R) | шт | KZT | 3310 | CHINT2608 | 2026-08-27 | kontaktor | contactor | chint | 3
CHINT | 269731 | Клеммы MC23-M8(2) для NM8N-400/630 cечение проводов 2x(120–240) мм2 (R) | шт | KZT | 11691 | CHINT2608 | 2026-08-27 | tms | mccb | chint | 3
CHINT | 269733 | Клеммы MC24-M8(2) для NM8N-800 cечение проводов 2x240 мм2 (R) | шт | KZT | 12345 | CHINT2608 | 2026-08-27 | tms | mccb | chint | 3
CHINT | 667265 | Кнопка "Грибок" Φ40мм с самовозвратом NP8-11M/14 красная 1НО+1НЗ IP65 (R) | шт | KZT | 3900 | CHINT2608 | 2026-08-27 | buton | button | chint
CHINT | 667109 | Кнопка выступающая NP8-11GN/3 без подсветки, зелёная 1НО+1НЗ IP65 (R) | шт | KZT | 3769 | CHINT2608 | 2026-08-27 | buton | button | chint
CHINT | 667110 | Кнопка выступающая NP8-11GN/4 без подсветки, красная 1НО+1НЗ IP65 (R) | шт | KZT | 3769 | CHINT2608 | 2026-08-27 | buton | button | chint
CHINT | 584057 | Кнопка модульная NP9-01/2 без подсветки, 1НЗ, красная (R) | шт | KZT | 2004 | CHINT2608 | 2026-08-27 | buton | button | chint |  |  | 1 |  |  | 18 | 86 | 71
CHINT | 584052 | Кнопка модульная NP9-10/1 без подсветки, 1НО, зеленая (R) | шт | KZT | 2004 | CHINT2608 | 2026-08-27 | buton | button | chint |  |  | 1 |  |  | 18 | 86 | 71
CHINT | 573835 | Кнопка управления "Грибок" Φ30мм (2) с фиксации NP2-BS445 без подсветки красная 1НЗ +1НО IP40 | шт | KZT | 2180 | CHINT2608 | 2026-08-27 | buton | button | chint
CHINT | 574846 | Кнопка управления "Грибок" Φ40мм (2) с самовозвратом NP2-BC42 без подсветки красная 1НЗ IP40 | шт | KZT | 1482 | CHINT2608 | 2026-08-27 | buton | button | chint
CHINT | 574820 | Кнопка управления "Грибок" Φ40мм (2) с самовозвратом NP2-EC42 без подсветки красная 1НЗ | шт | KZT | 1017 | CHINT2608 | 2026-08-27 | buton | button | chint
CHINT | 667261 | Кнопка управления "Грибок" Φ40мм (2) с самовозвратом NP8-01M/1 без подсветки красная 1НЗ IP65 (R) | шт | KZT | 2508 | CHINT2608 | 2026-08-27 | buton | button | chint
CHINT | 574862 | Кнопка управления "Грибок" Φ40мм (2) с фиксации NP2-BS542 без подсветки красная 1НЗ IP40 | шт | KZT | 1799 | CHINT2608 | 2026-08-27 | buton | button | chint
CHINT | 574863 | Кнопка управления "Грибок" Φ40мм (2) с фиксации NP2-BS545 без подсветки красная 1НЗ+1НО IP40 | шт | KZT | 2197 | CHINT2608 | 2026-08-27 | buton | button | chint
CHINT | 574833 | Кнопка управления "Грибок" Φ40мм (2) с фиксации NP2-ES542 без подсветки красная 1НЗ IP40 | шт | KZT | 1134 | CHINT2608 | 2026-08-27 | buton | button | chint
CHINT | 575495 | Кнопка управления "Грибок" Φ40мм с самовозвратом NP2-BW4462 с подсветкой красная 1НЗ IP40 | шт | KZT | 2015 | CHINT2608 | 2026-08-27 | buton | button | chint
CHINT | 667210 | Кнопка управления "Грибок" Φ40мм с фиксацией NP8-01ZS/14 красная 1НЗ IP65 (R) | шт | KZT | 2958 | CHINT2608 | 2026-08-27 | buton | button | chint
CHINT | 667129 | Кнопка управления "Грибок" Φ40мм с фиксацией NP8-11ZS/14 красная 1НО+1НЗ IP65 (R) | шт | KZT | 4186 | CHINT2608 | 2026-08-27 | buton | button | chint
CHINT | 575482 | Кнопка управления NP2-BA1345 с маркировкой, 1НО +1НЗ IP40 | шт | KZT | 1780 | CHINT2608 | 2026-08-27 | buton | button | chint
CHINT | 573787 | Кнопка управления NP2-BA21 без подсветки черная 1НО IP40 | шт | KZT | 1602 | CHINT2608 | 2026-08-27 | buton | button | chint
CHINT | 575479 | Кнопка управления NP2-BA2365 с маркировкой, 1НО +1НЗ IP40 | шт | KZT | 1756 | CHINT2608 | 2026-08-27 | buton | button | chint
CHINT | 574841 | Кнопка управления NP2-BA25 без подсветки черная, 1НЗ +1НО IP40 | шт | KZT | 1765 | CHINT2608 | 2026-08-27 | buton | button | chint
CHINT | 574842 | Кнопка управления NP2-BA31 без подсветки зеленая 1НО IP40 | шт | KZT | 1602 | CHINT2608 | 2026-08-27 | buton | button | chint
CHINT | 576033 | Кнопка управления NP2-BA3311 с маркировкой, 1НО IP40 (R) | шт | KZT | 1384 | CHINT2608 | 2026-08-27 | buton | button | chint
CHINT | 573763 | Кнопка управления NP2-BA35 без подсветки зеленая, 1НЗ +1НО IP40 | шт | KZT | 1784 | CHINT2608 | 2026-08-27 | buton | button | chint
CHINT | 574843 | Кнопка управления NP2-BA42 без подсветки красная 1НЗ IP40 | шт | KZT | 1621 | CHINT2608 | 2026-08-27 | buton | button | chint
CHINT | 573764 | Кнопка управления NP2-BA45 без подсветки красная, 1НЗ +1НО IP40 | шт | KZT | 1784 | CHINT2608 | 2026-08-27 | buton | button | chint
CHINT | 574844 | Кнопка управления NP2-BA51 без подсветки желтая 1НО IP40 | шт | KZT | 1621 | CHINT2608 | 2026-08-27 | buton | button | chint
CHINT | 575483 | Кнопка управления NP2-BL42 без подсветки, красная, 1НЗ IP40 | шт | KZT | 1634 | CHINT2608 | 2026-08-27 | buton | button | chint
CHINT | 573831 | Кнопка управления NP2-BW3361 1НО зеленая AC/DC230В (LED) IP40 | шт | KZT | 2076 | CHINT2608 | 2026-08-27 | buton | button | chint
CHINT | 574268 | Кнопка управления NP2-BW3365 1НО+1НЗ зеленая AC/DC230В (LED) IP40 | шт | KZT | 2354 | CHINT2608 | 2026-08-27 | buton | button | chint
CHINT | 574267 | Кнопка управления NP2-BW3465 1НО+1НЗ красная AC/DC230В (LED) IP40 | шт | KZT | 2354 | CHINT2608 | 2026-08-27 | buton | button | chint
CHINT | 574814 | Кнопка управления NP2-EA21 без подсветки черная 1НО IP40 | шт | KZT | 689 | CHINT2608 | 2026-08-27 | buton | button | chint
CHINT | 574816 | Кнопка управления NP2-EA31 без подсветки зеленая 1НО IP40 | шт | KZT | 689 | CHINT2608 | 2026-08-27 | buton | button | chint
CHINT | 573774 | Кнопка управления NP2-EA41 без подсветки красная 1НО IP40 | шт | KZT | 689 | CHINT2608 | 2026-08-27 | buton | button | chint
CHINT | 574817 | Кнопка управления NP2-EA42 без подсветки красная 1НЗ IP40 | шт | KZT | 689 | CHINT2608 | 2026-08-27 | buton | button | chint
CHINT | 574736 | Кнопка управления NP2-EW3365 1НО+1НЗ зеленая AC/DC230В(LED) IP40 | шт | KZT | 1773 | CHINT2608 | 2026-08-27 | buton | button | chint
CHINT | 667231 | Кнопка управления NP8-01BN/4 без подсветки красная 1НЗ IP65 (R) | шт | KZT | 2641 | CHINT2608 | 2026-08-27 | buton | button | chint
CHINT | 667291 | Кнопка управления NP8-01GN/4 без подсветки красная 1НЗ IP65 (R) | шт | KZT | 2641 | CHINT2608 | 2026-08-27 | buton | button | chint
CHINT | 667233 | Кнопка управления NP8-10BN без подсветки красная 1НО IP65 (R) | шт | KZT | 2345 | CHINT2608 | 2026-08-27 | buton | button | chint
CHINT | 578647 | Кнопка управления NP8-10BN/2 без подсветки черная 1НО IP65 (R) | шт | KZT | 2641 | CHINT2608 | 2026-08-27 | buton | button | chint
CHINT | 667232 | Кнопка управления NP8-10BN/3 без подсветки зеленая 1НО IP65 (R) | шт | KZT | 2641 | CHINT2608 | 2026-08-27 | buton | button | chint
CHINT | 667292 | Кнопка управления NP8-10GN/3 без подсветки зелёная 1НО IP65 (R) | шт | KZT | 2641 | CHINT2608 | 2026-08-27 | buton | button | chint
CHINT | 667112 | Кнопка управления NP8-11BN/2 без подсветки, чёрная 1НО+1НЗ IP65 (R) | шт | KZT | 3769 | CHINT2608 | 2026-08-27 | buton | button | chint
CHINT | 667113 | Кнопка управления NP8-11BN/3 без подсветки, зелёная 1НО+1НЗ IP65 (R) | шт | KZT | 3769 | CHINT2608 | 2026-08-27 | buton | button | chint
CHINT | 667114 | Кнопка управления NP8-11BN/4 без подсветки, красная 1НО+1НЗ IP65 (R) | шт | KZT | 3769 | CHINT2608 | 2026-08-27 | buton | button | chint
CHINT | 574003 | Кнопка управления Двойная кнопка "Пуск-Стоп" NP2-BL8325 1НО+1НЗ AC230В IP40 (R) | шт | KZT | 2460 | CHINT2608 | 2026-08-27 | buton | button | chint
CHINT | 574860 | Кнопка управления Двойная кнопка "Пуск-Стоп" NP2-BL8325 1НО+1НЗ AC230В IP40 (старый артикул) | шт | KZT | 2460 | CHINT2608 | 2026-08-27 | termik | rele | chint
CHINT | 574114 | Кнопка управления Двойная кнопка "Пуск-Стоп" NP2-EL8325 1НО+1НЗ AC230В IP40 (R) | шт | KZT | 1610 | CHINT2608 | 2026-08-27 | buton | button | chint
CHINT | 574840 | Кнопка управления Двойная кнопка "Пуск-Стоп" NP2-EL8325 1НО+1НЗ AC230В IP40 (старый артикул) | шт | KZT | 1610 | CHINT2608 | 2026-08-27 | termik | rele | chint
CHINT | 574872 | Кнопочный пост NP2-B215, 1НО+1НЗ | шт | KZT | 4484 | CHINT2608 | 2026-08-27 | buton | button | chint |  | 215
CHINT | 574873 | Кнопочный пост NP2-B222, 1НО+1НО | шт | KZT | 4667 | CHINT2608 | 2026-08-27 | buton | button | chint |  | 222
CHINT | 587064 | Кнопочный пост NPH1-2001, 1НО+1НЗ (R) | шт | KZT | 5930 | CHINT2608 | 2026-08-27 |  |  | chint
CHINT | 285974 | Колодка CZY08A-02 для реле JZX-22F(B)/2Z,NJX-13FW(B)/2ZS, JZX-18F(L)/2Z 2 контакта | шт | KZT | 662 | CHINT2608 | 2026-08-27 | role | rele | chint |  | 8
CHINT | 265340 | Коммуникационный модуль COMA22-M8 RS485, AC230В 3м для NM8N (R) | шт | KZT | 87467 | CHINT2608 | 2026-08-27 | tms | mccb | chint | 3
CHINT | 282085 | Комплексное защитное устройство для двигателей JD-5 1A-80A AC220В, 1НО | шт | KZT | 8519 | CHINT2608 | 2026-08-27 | korpus | korpus | chint
CHINT | 282056 | Комплексное защитное устройство для двигателей JD-5E 5A-25A AC220В, 1НЗ | шт | KZT | 7826 | CHINT2608 | 2026-08-27 | korpus | korpus | chint
CHINT | 789004 | Комплексное защитное устройство для двигателей NJBK1-400 40A-200A AC230В | шт | KZT | 35980 | CHINT2608 | 2026-08-27 | korpus | korpus | chint
CHINT | 789006 | Комплексное защитное устройство для двигателей NJBK1-400 80A-400A AC230В | шт | KZT | 36728 | CHINT2608 | 2026-08-27 | korpus | korpus | chint
CHINT | 281186 | Комплексное защитное устройство для двигателей NJBK1-80 16A-80A AC230В | шт | KZT | 33989 | CHINT2608 | 2026-08-27 | korpus | korpus | chint
CHINT | 281187 | Комплексное защитное устройство для двигателей NJBK1-80 16A-80A AC380В | шт | KZT | 31997 | CHINT2608 | 2026-08-27 | korpus | korpus | chint
CHINT | 281180 | Комплексное защитное устройство для двигателей NJBK1-80 1A-5A AC230В | шт | KZT | 32028 | CHINT2608 | 2026-08-27 | korpus | korpus | chint
CHINT | 281184 | Комплексное защитное устройство для двигателей NJBK1-80 6A-30A AC230В | шт | KZT | 33989 | CHINT2608 | 2026-08-27 | korpus | korpus | chint
CHINT | 393986 | Комплект управления NH40W с помощью выносной фронтальной ручки на ток 125-630A | шт | KZT | 11154 | CHINT2608 | 2026-08-27 | rubilnik | rubilnik | chint | 3 |  | 3
CHINT | 366862 | Контакт положения в корзине авт. выкл. NXA16/NA1-1000 | шт | KZT | 29283 | CHINT2608 | 2026-08-27 | oto | oto | chint |  |  | 1
CHINT | 221039 | Контактор NC1-0910 9А 24В/АС3 1НО 50Гц (R) | шт | KZT | 6461 | CHINT2608 | 2026-08-27 | kontaktor | contactor | chint | 3 | 9
CHINT | 221367 | Контактор NC1-1210 12А 36В/АС3 1НО 50Гц (R) | шт | KZT | 6471 | CHINT2608 | 2026-08-27 | kontaktor | contactor | chint | 3 | 12
CHINT | 221554 | Контактор NC1-1810 18А 36В/АС3 1НО 50Гц (R) | шт | KZT | 7368 | CHINT2608 | 2026-08-27 | kontaktor | contactor | chint | 3 | 18
CHINT | 221726 | Контактор NC1-2504 25А 4P 230В 50Гц (R) | шт | KZT | 11160 | CHINT2608 | 2026-08-27 | kontaktor | contactor | chint | 4 | 25
CHINT | 221942 | Контактор NC1-2510Z 25А DC110В 1НО (R) | шт | KZT | 27313 | CHINT2608 | 2026-08-27 | kontaktor | contactor | chint | 3 | 25
CHINT | 222060 | Контактор NC1-3210 32А 36В/АС3 1НО 50Гц (R) | шт | KZT | 15678 | CHINT2608 | 2026-08-27 | kontaktor | contactor | chint | 3 | 32
CHINT | 222128 | Контактор NC1-3210Z 32А DC110В 1НО (R) | шт | KZT | 33840 | CHINT2608 | 2026-08-27 | kontaktor | contactor | chint | 3 | 32
CHINT | 222351 | Контактор NC1-4011Z 40А DC24В 1НО+1НЗ (R) | шт | KZT | 63373 | CHINT2608 | 2026-08-27 | kontaktor | contactor | chint | 3 | 40
CHINT | 222514 | Контактор NC1-5011 50А 42В/АС3 1НО+1НЗ 50Гц (R) | шт | KZT | 26745 | CHINT2608 | 2026-08-27 | kontaktor | contactor | chint | 3 | 50
CHINT | 222572 | Контактор NC1-5011Z 50А DC24В 1НО+1НЗ (R) | шт | KZT | 67229 | CHINT2608 | 2026-08-27 | kontaktor | contactor | chint | 3 | 50
CHINT | 222573 | Контактор NC1-5011Z 50А DC48В 1НО+1НЗ (R) | шт | KZT | 67464 | CHINT2608 | 2026-08-27 | kontaktor | contactor | chint | 3 | 50
CHINT | 222722 | Контактор NC1-6511 65А 36В/АС3 1НО+1НЗ 50/60Гц (R) | шт | KZT | 37683 | CHINT2608 | 2026-08-27 | kontaktor | contactor | chint | 3 | 65
CHINT | 222950 | Контактор NC1-8011 80А 400В/АС3 1НО+1НЗ 50Гц (R) | шт | KZT | 52028 | CHINT2608 | 2026-08-27 | kontaktor | contactor | chint | 3 | 80
CHINT | 223027 | Контактор NC1-9504 95А 4P 230В 50Гц (R) | шт | KZT | 69836 | CHINT2608 | 2026-08-27 | kontaktor | contactor | chint | 4 | 95
CHINT | 235643 | Контактор NC2-115 115A 220-240В/АС3 50Гц (старый артикул) | шт | KZT | 84983 | CHINT2608 | 2026-08-27 | kontaktor | contactor | chint | 3 | 115
CHINT | 236206 | Контактор NC2-400А 4P 230В 50Гц (R) | шт | KZT | 515408 | CHINT2608 | 2026-08-27 | kontaktor | contactor | chint | 4
CHINT | 254405 | Контактор NC2-800 800A 220-240В/АС3 50Гц | шт | KZT | 754840 | CHINT2608 | 2026-08-27 | kontaktor | contactor | chint | 3 | 800
CHINT | 836572 | Контактор NXC-06M10 6A 220В/АС3 1НО 50Гц (R) | шт | KZT | 4563 | CHINT2608 | 2026-08-27 | kontaktor | contactor | chint | 3 | 6 |  |  |  | 45.5 | 75 | 126.5
CHINT | 925345 | Контактор NXC-09 9A 110В/АС3 1НО+1НЗ 50/60Гц (R) | шт | KZT | 5182 | CHINT2608 | 2026-08-27 | kontaktor | contactor | chint | 3 | 9 |  |  |  | 45.5 | 75 | 126.5
CHINT | 836704 | Контактор NXC-09 9A 220В/АС3 1НО+1НЗ 50Гц (R) | шт | KZT | 5214 | CHINT2608 | 2026-08-27 | kontaktor | contactor | chint | 3 | 9 |  |  |  | 45.5 | 75 | 126.5
CHINT | 836705 | Контактор NXC-09 9A 380В/АС3 1НО+1НЗ 50Гц (R) | шт | KZT | 5109 | CHINT2608 | 2026-08-27 | kontaktor | contactor | chint | 3 | 9 |  |  |  | 45.5 | 75 | 126.5
CHINT | 836667 | Контактор NXC-09M01/Z 220DC 1НЗ 50/60Гц (R) | шт | KZT | 12985 | CHINT2608 | 2026-08-27 | kontaktor | contactor | chint | 3 |  |  |  |  | 45.5 | 75 | 126.5
CHINT | 836576 | Контактор NXC-09M10 9A 220В/АС3 1НО 50Гц (R) | шт | KZT | 4563 | CHINT2608 | 2026-08-27 | kontaktor | contactor | chint | 3 | 9 |  |  |  | 45.5 | 75 | 126.5
CHINT | 836824 | Контактор NXC-100 100A 220В/АС3 1НО+1НЗ 50Гц (R) | шт | KZT | 45853 | CHINT2608 | 2026-08-27 | kontaktor | contactor | chint | 3 | 100 |  |  |  | 87 | 132 | 165.5
CHINT | 836825 | Контактор NXC-100 100A 380В/АС3 1НО+1НЗ 50Гц (R) | шт | KZT | 46110 | CHINT2608 | 2026-08-27 | kontaktor | contactor | chint | 3 | 100 |  |  |  | 87 | 132 | 165.5
CHINT | 925471 | Контактор NXC-12 12A 110AC 1НО+1НЗ 50/60Гц (R) | шт | KZT | 5212 | CHINT2608 | 2026-08-27 | kontaktor | contactor | chint | 3 | 12 |  |  |  | 45.5 | 75 | 126.5
CHINT | 836712 | Контактор NXC-12 12A 220В/АС3 1НО+1НЗ 50Гц (R) | шт | KZT | 5341 | CHINT2608 | 2026-08-27 | kontaktor | contactor | chint | 3 | 12 |  |  |  | 45.5 | 75 | 126.5
CHINT | 836713 | Контактор NXC-12 12A 380В/АС3 1НО+1НЗ 50Гц (R) | шт | KZT | 5258 | CHINT2608 | 2026-08-27 | kontaktor | contactor | chint | 3 | 12 |  |  |  | 45.5 | 75 | 126.5
CHINT | 925248 | Контактор NXC-120 120A 110В/АС3 2НО+2НЗ 50/60Гц (R) | шт | KZT | 82380 | CHINT2608 | 2026-08-27 | kontaktor | contactor | chint | 3 | 120 |  |  |  | 127 | 182 | 196.5
CHINT | 836511 | Контактор NXC-120 120A 220В/АС3 2НО+2НЗ 50Гц (R) | шт | KZT | 82380 | CHINT2608 | 2026-08-27 | kontaktor | contactor | chint | 3 | 120 |  |  |  | 127 | 182 | 196.5
CHINT | 836512 | Контактор NXC-120 120A 380В/АС3 2НО+2НЗ 50Гц (R) | шт | KZT | 81210 | CHINT2608 | 2026-08-27 | kontaktor | contactor | chint | 3 | 120 |  |  |  | 127 | 182 | 196.5
CHINT | 836580 | Контактор NXC-12M10 12A 220В/АС3 1НО 50Гц (R) | шт | KZT | 4784 | CHINT2608 | 2026-08-27 | kontaktor | contactor | chint | 3 | 12 |  |  |  | 45.5 | 75 | 126.5
CHINT | 836663 | Контактор NXC-12M10/Z 24DC 1НO 50/60Гц (R) | шт | KZT | 11727 | CHINT2608 | 2026-08-27 | kontaktor | contactor | chint | 3 |  |  |  |  | 45.5 | 75 | 126.5
CHINT | 836720 | Контактор NXC-16 16A 220В/АС3 1НО+1НЗ 50Гц (R) | шт | KZT | 5341 | CHINT2608 | 2026-08-27 | kontaktor | contactor | chint | 3 | 16 |  |  |  | 45.5 | 75 | 126.5
CHINT | 836515 | Контактор NXC-160 160A 220В/АС3 2НО+2НЗ 50Гц (R) | шт | KZT | 100471 | CHINT2608 | 2026-08-27 | kontaktor | contactor | chint | 3 | 160 |  |  |  | 127 | 182 | 196.5
CHINT | 836516 | Контактор NXC-160 160A 380В/АС3 2НО+2НЗ 50Гц (R) | шт | KZT | 100866 | CHINT2608 | 2026-08-27 | kontaktor | contactor | chint | 3 | 160 |  |  |  | 127 | 182 | 196.5
CHINT | 925599 | Контактор NXC-18 18A 110В/АС3 1НО+1НЗ 50/60Гц (R) | шт | KZT | 7260 | CHINT2608 | 2026-08-27 | kontaktor | contactor | chint | 3 | 18 |  |  |  | 45.5 | 75 | 126.5
CHINT | 836904 | Контактор NXC-18 18A 220В/АС3 1НО+1НЗ 50Гц (R) | шт | KZT | 7056 | CHINT2608 | 2026-08-27 | kontaktor | contactor | chint | 3 | 18 |  |  |  | 45.5 | 75 | 126.5
CHINT | 836905 | Контактор NXC-18 18A 380В/АС3 1НО+1НЗ 50Гц (R) | шт | KZT | 7084 | CHINT2608 | 2026-08-27 | kontaktor | contactor | chint | 3 | 18 |  |  |  | 45.5 | 75 | 126.5
CHINT | 836519 | Контактор NXC-185 185A 220В/АС3 2НО+2НЗ 50Гц (R) | шт | KZT | 112249 | CHINT2608 | 2026-08-27 | kontaktor | contactor | chint | 3 | 185 |  |  |  | 127 | 182 | 196.5
CHINT | 836520 | Контактор NXC-185 185A 380В/АС3 2НО+2НЗ 50Гц (R) | шт | KZT | 112683 | CHINT2608 | 2026-08-27 | kontaktor | contactor | chint | 3 | 185 |  |  |  | 127 | 182 | 196.5
CHINT | 836523 | Контактор NXC-225 225A 220В/АС3 2НО+2НЗ 50Гц (R) | шт | KZT | 106032 | CHINT2608 | 2026-08-27 | kontaktor | contactor | chint | 3 | 225 |  |  |  | 127 | 182 | 196.5
CHINT | 836524 | Контактор NXC-225 225A 380В/АС3 2НО+2НЗ 50Гц (R) | шт | KZT | 110007 | CHINT2608 | 2026-08-27 | kontaktor | contactor | chint | 3 | 225 |  |  |  | 127 | 182 | 196.5
CHINT | 925727 | Контактор NXC-25 25A 110AC 1НО+1НЗ 50/60Гц (R) | шт | KZT | 9976 | CHINT2608 | 2026-08-27 | kontaktor | contactor | chint | 3 | 25 |  |  |  | 56.5 | 87 | 131.5
CHINT | 836851 | Контактор NXC-25 25A 220В/АС3 1НО+1НЗ 50Гц (R) | шт | KZT | 9149 | CHINT2608 | 2026-08-27 | kontaktor | contactor | chint | 3 | 25 |  |  |  | 56.5 | 87 | 131.5
CHINT | 836857 | Контактор NXC-25 25A 380В/АС3 1НО+1НЗ 50Гц (R) | шт | KZT | 9246 | CHINT2608 | 2026-08-27 | kontaktor | contactor | chint | 3 | 25 |  |  |  | 56.5 | 87 | 131.5
CHINT | 836542 | Контактор NXC-265 265A 220В/АС3 2НО+2НЗ 50Гц (R) | шт | KZT | 162648 | CHINT2608 | 2026-08-27 | kontaktor | contactor | chint | 3 | 265 |  |  |  | 150 | 236 | 245.5
CHINT | 836541 | Контактор NXC-265 380-415AC/DC 2НО+2НЗ 50Гц (R) | шт | KZT | 188805 | CHINT2608 | 2026-08-27 | kontaktor | contactor | chint | 3 |  |  |  |  | 150 | 236 | 245.5
CHINT | 925791 | Контактор NXC-32 32A 110В/АС3 1НО+1НЗ 50Гц (R) | шт | KZT | 14830 | CHINT2608 | 2026-08-27 | kontaktor | contactor | chint | 3 | 32 |  |  |  | 56.5 | 87 | 131.5
CHINT | 836852 | Контактор NXC-32 32A 220В/АС3 1НО+1НЗ 50Гц (R) | шт | KZT | 13596 | CHINT2608 | 2026-08-27 | kontaktor | contactor | chint | 3 | 32 |  |  |  | 56.5 | 87 | 131.5
CHINT | 836858 | Контактор NXC-32 32A 380В/АС3 1НО+1НЗ 50Гц (R) | шт | KZT | 13659 | CHINT2608 | 2026-08-27 | kontaktor | contactor | chint | 3 | 32 |  |  |  | 56.5 | 87 | 131.5
CHINT | 836545 | Контактор NXC-330 330A 220В/АС3 2НО+2НЗ 50Гц (R) | шт | KZT | 249836 | CHINT2608 | 2026-08-27 | kontaktor | contactor | chint | 3 | 330 |  |  |  | 150 | 236 | 245.5
CHINT | 836853 | Контактор NXC-38 38A 220АС 1НО+1НЗ 50Гц (R) | шт | KZT | 16855 | CHINT2608 | 2026-08-27 | kontaktor | contactor | chint | 3 | 38 |  |  |  | 56.5 | 87 | 131.5
CHINT | 836859 | Контактор NXC-38 38A 380В/АС3 1НО+1НЗ 50Гц (R) | шт | KZT | 16836 | CHINT2608 | 2026-08-27 | kontaktor | contactor | chint | 3 | 38 |  |  |  | 56.5 | 87 | 131.5
CHINT | 925915 | Контактор NXC-40 40A 110AC 1НО+1НЗ 50/60Гц (R) | шт | KZT | 23373 | CHINT2608 | 2026-08-27 | kontaktor | contactor | chint | 3 | 40 |  |  |  | 77 | 129 | 156.5
CHINT | 836780 | Контактор NXC-40 40A 220В/АС3 1НО+1НЗ 50Гц (R) | шт | KZT | 19922 | CHINT2608 | 2026-08-27 | kontaktor | contactor | chint | 3 | 40 |  |  |  | 77 | 129 | 156.5
CHINT | 836779 | Контактор NXC-40 40A 380В/АС3 1НО+1НЗ 50Гц (R) | шт | KZT | 20510 | CHINT2608 | 2026-08-27 | kontaktor | contactor | chint | 3 | 40 |  |  |  | 77 | 129 | 156.5
CHINT | 836548 | Контактор NXC-400 400A AC/DC 220В-240V/АС3 2НО+2НЗ 50Гц (R) | шт | KZT | 249328 | CHINT2608 | 2026-08-27 | kontaktor | contactor | chint | 3 | 400 |  |  |  | 150 | 236 | 245.5
CHINT | 836547 | Контактор NXC-400 400A AC/DC 380В-415V/АС3 2НО+2НЗ 50Гц (R) | шт | KZT | 340891 | CHINT2608 | 2026-08-27 | kontaktor | contactor | chint | 3 | 400 |  |  |  | 150 | 236 | 245.5
CHINT | 925979 | Контактор NXC-50 50A 110В/АС3 1НО+1НЗ 50/60Гц (R) | шт | KZT | 25171 | CHINT2608 | 2026-08-27 | kontaktor | contactor | chint | 3 | 50 |  |  |  | 77 | 129 | 156.5
CHINT | 836788 | Контактор NXC-50 50A 220В/АС3 1НО+1НЗ 50Гц (R) | шт | KZT | 22043 | CHINT2608 | 2026-08-27 | kontaktor | contactor | chint | 3 | 50 |  |  |  | 77 | 129 | 156.5
CHINT | 836787 | Контактор NXC-50 50A 380В/АС3 1НО+1НЗ 50Гц (R) | шт | KZT | 24597 | CHINT2608 | 2026-08-27 | kontaktor | contactor | chint | 3 | 50 |  |  |  | 77 | 129 | 156.5
CHINT | 836560 | Контактор NXC-500 500A AC/DC 220В-240V/АС3 2НО+2НЗ 50Гц (R) | шт | KZT | 331355 | CHINT2608 | 2026-08-27 | kontaktor | contactor | chint | 3 | 500 |  |  |  | 165 | 248 | 263.5
CHINT | 836559 | Контактор NXC-500 500A AC/DC 380В-415V/АС3 2НО+2НЗ 50Гц (R) | шт | KZT | 365014 | CHINT2608 | 2026-08-27 | kontaktor | contactor | chint | 3 | 500 |  |  |  | 165 | 248 | 263.5
CHINT | 836563 | Контактор NXC-630 630A AC/DC 220В-240V/АС3 2НО+2НЗ 50Гц (R) | шт | KZT | 387972 | CHINT2608 | 2026-08-27 | kontaktor | contactor | chint | 3 | 630 |  |  |  | 165 | 248 | 263.5
CHINT | 836562 | Контактор NXC-630 630A AC/DC 380В-415V/АС3 2НО+2НЗ 50Гц (R) | шт | KZT | 474813 | CHINT2608 | 2026-08-27 | kontaktor | contactor | chint | 3 | 630 |  |  |  | 165 | 248 | 263.5
CHINT | 938041 | Контактор NXC-65 65A 110AC 1НО+1НЗ 50/60Гц (R) | шт | KZT | 35161 | CHINT2608 | 2026-08-27 | kontaktor | contactor | chint | 3 | 65 |  |  |  | 77 | 129 | 156.5
CHINT | 836796 | Контактор NXC-65 65A 220В/АС3 1НО+1НЗ 50Гц (R) | шт | KZT | 29944 | CHINT2608 | 2026-08-27 | kontaktor | contactor | chint | 3 | 65 |  |  |  | 77 | 129 | 156.5
CHINT | 836795 | Контактор NXC-65 65A 380В/АС3 1НО+1НЗ 50Гц (R) | шт | KZT | 30125 | CHINT2608 | 2026-08-27 | kontaktor | contactor | chint | 3 | 65 |  |  |  | 77 | 129 | 156.5
CHINT | 836816 | Контактор NXC-85 85A 220В/АС3 1НО+1НЗ 50Гц (R) | шт | KZT | 39983 | CHINT2608 | 2026-08-27 | kontaktor | contactor | chint | 3 | 85 |  |  |  | 87 | 132 | 165.5
CHINT | 836817 | Контактор NXC-85 85A 380В/АС3 1НО+1НЗ 50Гц (R) | шт | KZT | 40104 | CHINT2608 | 2026-08-27 | kontaktor | contactor | chint | 3 | 85 |  |  |  | 87 | 132 | 165.5
CHINT | 275703 | Контактор вакуумный CJX1-225/22K 225А (АС3) 2НО+2НЗ AC/DC 220В 50/60Гц | шт | KZT | 386171 | CHINT2608 | 2026-08-27 | kontaktor | contactor | chint | 3 | 225
CHINT | 275706 | Контактор вакуумный CJX1-265/22K 265А (АС3) 2НО+2НЗ AC/DC 220В 50/60Гц | шт | KZT | 414923 | CHINT2608 | 2026-08-27 | kontaktor | contactor | chint | 3 | 265
CHINT | 275709 | Контактор вакуумный CJX1-300/22K 300А (АС3) 2НО+2НЗ AC/DC 220В 50/60Гц | шт | KZT | 458747 | CHINT2608 | 2026-08-27 | kontaktor | contactor | chint | 3 | 300
CHINT | 275712 | Контактор вакуумный CJX1-400/22K 400А (АС3) 2НО+2НЗ AC/DC 220В 50/60Гц | шт | KZT | 614858 | CHINT2608 | 2026-08-27 | kontaktor | contactor | chint | 3 | 400
CHINT | 275697 | Контактор вакуумный CJX1-630/44K 630А (АС3) 4НО+4НЗ AC/DC 220В 50/60Гц | шт | KZT | 1152354 | CHINT2608 | 2026-08-27 | kontaktor | contactor | chint | 3 | 630
CHINT | 244411 | Контактор для компенсации реактивной мощности CJ19-170/10, 90кВАр, 1НО, 220В (R) | шт | KZT | 118766 | CHINT2608 | 2026-08-27 | kontaktor | contactor | chint | 3
CHINT | 243768 | Контактор для компенсации реактивной мощности CJ19-2511, 12кВАр, 1НО+1НЗ, 230В (R) | шт | KZT | 10976 | CHINT2608 | 2026-08-27 | kontaktor | contactor | chint | 3
CHINT | 243846 | Контактор для компенсации реактивной мощности CJ19-3202, 18кВАр, 2НЗ, 230В (R) | шт | KZT | 13144 | CHINT2608 | 2026-08-27 | kontaktor | contactor | chint | 3
CHINT | 243885 | Контактор для компенсации реактивной мощности CJ19-3211, 18кВАр, 1НО+1НЗ, 230В (R) | шт | KZT | 13217 | CHINT2608 | 2026-08-27 | kontaktor | contactor | chint | 3
CHINT | 244083 | Контактор для компенсации реактивной мощности CJ19-6312, 30кВАр, 1НО+2НЗ, 230В (R) | шт | KZT | 35973 | CHINT2608 | 2026-08-27 | kontaktor | contactor | chint | 3
CHINT | 244164 | Контактор для компенсации реактивной мощности CJ19-9512, 50кВАр, 1НО+2НЗ, 230В (R) | шт | KZT | 54389 | CHINT2608 | 2026-08-27 | kontaktor | contactor | chint | 3
CHINT | 244179 | Контактор для компенсации реактивной мощности CJ19-9512, 50кВАр, 1НО+2НЗ, 400В (R) | шт | KZT | 52132 | CHINT2608 | 2026-08-27 | kontaktor | contactor | chint | 3
CHINT | 506894 | Контактор для компенсации реактивной мощности NXCC-2512, 12,5кВАр, 1НО+2НЗ, 220В 50/60Гц (R) | шт | KZT | 10805 | CHINT2608 | 2026-08-27 | kontaktor | contactor | chint | 3
CHINT | 506904 | Контактор для компенсации реактивной мощности NXCC-3212, 20кВАр, 1НО+2НЗ, 220В 50/60Гц (R) | шт | KZT | 13012 | CHINT2608 | 2026-08-27 | kontaktor | contactor | chint | 3
CHINT | 506914 | Контактор для компенсации реактивной мощности NXCC-4312, 25,9кВАр, 1НО+2НЗ, 220В 50/60Гц (R) | шт | KZT | 17716 | CHINT2608 | 2026-08-27 | kontaktor | contactor | chint | 3
CHINT | 506924 | Контактор для компенсации реактивной мощности NXCC-6312, 34,5кВАр, 1НО+2НЗ, 220В 50/60Гц (R) | шт | KZT | 36888 | CHINT2608 | 2026-08-27 | kontaktor | contactor | chint | 3
CHINT | 506934 | Контактор для компенсации реактивной мощности NXCC-9512, 60,4кВАр, 1НО+2НЗ, 220В 50/60Гц (R) | шт | KZT | 54081 | CHINT2608 | 2026-08-27 | kontaktor | contactor | chint | 3
CHINT | 256052 | Контактор модульный NCH8-20/11 20A 1НО+1НЗ AC220/230В 50Гц (R) | шт | KZT | 5927 | CHINT2608 | 2026-08-27 | kontaktor | contactor | chint | 3 | 20 | 1 |  |  | 18 | 85 | 66.5
CHINT | 256054 | Контактор модульный NCH8-20/20 20A 2НО AC220/230В 50Гц (R) | шт | KZT | 6145 | CHINT2608 | 2026-08-27 | kontaktor | contactor | chint | 3 | 20 | 1 |  |  | 18 | 85 | 66.5
CHINT | 256087 | Контактор модульный NCH8-20/22 20A 2НЗ+2НО AC220/230В 50Гц (R) | шт | KZT | 13622 | CHINT2608 | 2026-08-27 | kontaktor | contactor | chint | 3 | 20 | 2 |  |  | 36 | 85 | 66.5
CHINT | 256085 | Контактор модульный NCH8-20/40 20A 4НО AC220/230В 50Гц (R) | шт | KZT | 13575 | CHINT2608 | 2026-08-27 | kontaktor | contactor | chint | 3 | 20 | 2 |  |  | 36 | 85 | 66.5
CHINT | 256086 | Контактор модульный NCH8-20/40 20A 4НО AC24В 50Гц (R) | шт | KZT | 11414 | CHINT2608 | 2026-08-27 | kontaktor | contactor | chint | 3 | 20 | 2 |  |  | 36 | 85 | 66.5
CHINT | 256235 | Контактор модульный NCH8-25/20 25A 2НО AC220/230В 50Гц (R) | шт | KZT | 6032 | CHINT2608 | 2026-08-27 | kontaktor | contactor | chint | 3 | 25 | 1 |  |  | 18 | 85 | 66.5
CHINT | 256091 | Контактор модульный NCH8-25/22 25A 2НЗ+2НО AC230В 50Гц (R) | шт | KZT | 13622 | CHINT2608 | 2026-08-27 | kontaktor | contactor | chint | 3 | 25 | 2 |  |  | 36 | 85 | 66.5
CHINT | 256089 | Контактор модульный NCH8-25/40 25A 4НО AC220/230В 50Гц (R) | шт | KZT | 12145 | CHINT2608 | 2026-08-27 | kontaktor | contactor | chint | 3 | 25 | 2 |  |  | 36 | 85 | 66.5
CHINT | 256083 | Контактор модульный NCH8-40/11 40A 1НЗ+1НО AC220/230В 50Гц (R) | шт | KZT | 13424 | CHINT2608 | 2026-08-27 | kontaktor | contactor | chint | 3 | 40 | 2 |  |  | 36 | 85 | 66.5
CHINT | 256081 | Контактор модульный NCH8-40/20 40A 2НО AC220/230В 50Гц (R) | шт | KZT | 11463 | CHINT2608 | 2026-08-27 | kontaktor | contactor | chint | 3 | 40 | 2 |  |  | 36 | 85 | 66.5
CHINT | 256099 | Контактор модульный NCH8-40/40 40A 4НО AC220/230В 50Гц (R) | шт | KZT | 13919 | CHINT2608 | 2026-08-27 | kontaktor | contactor | chint | 3 | 40 | 3 |  |  | 54 | 85 | 66.5
CHINT | 256098 | Контактор модульный NCH8-40/40 40A 4НО AC24В 50Гц (R) | шт | KZT | 21891 | CHINT2608 | 2026-08-27 | kontaktor | contactor | chint | 3 | 40 | 3 |  |  | 54 | 85 | 66.5
CHINT | 256095 | Контактор модульный NCH8-63/11 63A 1НЗ+1НО AC220/230В 50Гц (R) | шт | KZT | 12834 | CHINT2608 | 2026-08-27 | kontaktor | contactor | chint | 3 | 63 | 2 |  |  | 36 | 85 | 66.5
CHINT | 256093 | Контактор модульный NCH8-63/20 63A 2НО AC220/230В 50Гц (R) | шт | KZT | 8572 | CHINT2608 | 2026-08-27 | kontaktor | contactor | chint | 3 | 63 | 2 |  |  | 36 | 85 | 66.5
CHINT | 256101 | Контактор модульный NCH8-63/40 63A 4НО AC220/230В 50Гц (R) | шт | KZT | 13919 | CHINT2608 | 2026-08-27 | kontaktor | contactor | chint | 3 | 63 | 3 |  |  | 54 | 85 | 66.5
CHINT | 257400 | Контактор модульный с ручн. упр. NCH8-16M/20 AC220-240V 50/60Гц (R) | шт | KZT | 9405 | CHINT2608 | 2026-08-27 | kontaktor | contactor | chint | 3
CHINT | 257454 | Контактор модульный с ручн. упр. NCH8-16M/40 AC220-240V 50/60Гц (R) | шт | KZT | 15007 | CHINT2608 | 2026-08-27 | kontaktor | contactor | chint | 3
CHINT | 257409 | Контактор модульный с ручн. упр. NCH8-20M/20 AC220-240V 50/60Гц (R) | шт | KZT | 9405 | CHINT2608 | 2026-08-27 | kontaktor | contactor | chint | 3 |  | 1 |  |  | 18 | 85 | 66.5
CHINT | 257418 | Контактор модульный с ручн. упр. NCH8-25M/20 AC220-240V 50/60Гц (R) | шт | KZT | 9405 | CHINT2608 | 2026-08-27 | kontaktor | contactor | chint | 3 |  | 1 |  |  | 18 | 85 | 66.5
CHINT | 304538 | Контроллер АВР NZQ7A RS-485 LCD | шт | KZT | 1115441 | CHINT2608 | 2026-08-27 |  |  | chint |  | 7
CHINT | 304537 | Контроллер АВР NZQ7C RS-485 LCD | шт | KZT | 892373 | CHINT2608 | 2026-08-27 |  |  | chint
CHINT | 574887 | Корпус для кнопок NP2 1 место NP2-B01 | шт | KZT | 1426 | CHINT2608 | 2026-08-27 | korpus | korpus | chint
CHINT | 574885 | Корпус для кнопок NP2 2 места NP2-B02 | шт | KZT | 1973 | CHINT2608 | 2026-08-27 | korpus | korpus | chint
CHINT | 301805 | Корпус пластиковый NEX5-C10400M IP30 4 мод. 1 ряд. навесной (R) | шт | KZT | 2834 | CHINT2608 | 2026-08-27 | korpus | korpus | chint
CHINT | 301813 | Корпус пластиковый NEX5-C10600 IP30 6 мод. 1 ряд. встраиваемый (R) | шт | KZT | 4315 | CHINT2608 | 2026-08-27 | korpus | korpus | chint
CHINT | 301804 | Корпус пластиковый NEX5-C10600M IP30 6 мод. 1 ряд. навесной (R) | шт | KZT | 4234 | CHINT2608 | 2026-08-27 | korpus | korpus | chint
CHINT | 301812 | Корпус пластиковый NEX5-C10900 IP30 9 мод. 1 ряд. встраиваемый (R) | шт | KZT | 4947 | CHINT2608 | 2026-08-27 | korpus | korpus | chint
CHINT | 301803 | Корпус пластиковый NEX5-C10900M IP30 9 мод. 1 ряд. навесной (R) | шт | KZT | 4856 | CHINT2608 | 2026-08-27 | korpus | korpus | chint
CHINT | 301811 | Корпус пластиковый NEX5-C11300 IP30 13 мод. 1 ряд. встраиваемый (R) | шт | KZT | 5997 | CHINT2608 | 2026-08-27 | korpus | korpus | chint
CHINT | 301802 | Корпус пластиковый NEX5-C11300M IP30 13 мод. 1 ряд. навесной (R) | шт | KZT | 5886 | CHINT2608 | 2026-08-27 | korpus | korpus | chint
CHINT | 301810 | Корпус пластиковый NEX5-C11600 IP30 16 мод. 1 ряд. встраиваемый (R) | шт | KZT | 6838 | CHINT2608 | 2026-08-27 | korpus | korpus | chint
CHINT | 301801 | Корпус пластиковый NEX5-C11600M IP30 16 мод. 1 ряд. навесной (R) | шт | KZT | 6715 | CHINT2608 | 2026-08-27 | korpus | korpus | chint
CHINT | 301809 | Корпус пластиковый NEX5-C12000 IP30 20 мод. 1 ряд. встраиваемый (R) | шт | KZT | 7843 | CHINT2608 | 2026-08-27 | korpus | korpus | chint
CHINT | 301800 | Корпус пластиковый NEX5-C12000M IP30 20 мод. 1 ряд. навесной (R) | шт | KZT | 7699 | CHINT2608 | 2026-08-27 | korpus | korpus | chint
CHINT | 301808 | Корпус пластиковый NEX5-C12600 IP30 26 мод. 2 ряд. встраиваемый (R) | шт | KZT | 11534 | CHINT2608 | 2026-08-27 | korpus | korpus | chint
CHINT | 301799 | Корпус пластиковый NEX5-C12600M IP30 26 мод. 2 ряд. навесной (R) | шт | KZT | 11326 | CHINT2608 | 2026-08-27 | korpus | korpus | chint
CHINT | 301807 | Корпус пластиковый NEX5-C13200 IP30 32 мод. 2 ряд. встраиваемый (R) | шт | KZT | 13154 | CHINT2608 | 2026-08-27 | korpus | korpus | chint
CHINT | 301798 | Корпус пластиковый NEX5-C13200M IP30 32 мод. 2 ряд. навесной (R) | шт | KZT | 12900 | CHINT2608 | 2026-08-27 | korpus | korpus | chint
CHINT | 301806 | Корпус пластиковый NEX5-C14000 IP30 40 мод. 2 ряд. встраиваемый (R) | шт | KZT | 14586 | CHINT2608 | 2026-08-27 | korpus | korpus | chint
CHINT | 301797 | Корпус пластиковый NEX5-C14000M IP30 40 мод. 2 ряд. навесной (R) | шт | KZT | 14315 | CHINT2608 | 2026-08-27 | korpus | korpus | chint
CHINT | 425192 | Кулачковый переключатель LW32-10/1, 10А, 1Р, "1-0-2" | шт | KZT | 3000 | CHINT2608 | 2026-08-27 |  |  | chint | 1 | 10
CHINT | 425137 | Кулачковый переключатель LW32-10/2, 10А, 2Р, "1-0-2" | шт | KZT | 4365 | CHINT2608 | 2026-08-27 |  |  | chint | 2 | 10
CHINT | 425138 | Кулачковый переключатель LW32-10/3, 10А, 3Р, "1-0-2" | шт | KZT | 7476 | CHINT2608 | 2026-08-27 |  |  | chint | 3 | 10
CHINT | 425058 | Кулачковый переключатель LW32-10/C01/1, 10А, 1Р, "0-1" | шт | KZT | 3002 | CHINT2608 | 2026-08-27 |  |  | chint | 1 | 10
CHINT | 425062 | Кулачковый переключатель LW32-10/C03/2, 10А, 3Р, "0-1" | шт | KZT | 4365 | CHINT2608 | 2026-08-27 |  |  | chint | 3 | 10
CHINT | 425067 | Кулачковый переключатель LW32-10/C04/2, 10А, 4Р, "0-1" | шт | KZT | 4365 | CHINT2608 | 2026-08-27 |  |  | chint | 4 | 10
CHINT | 425056 | Кулачковый переключатель LW32-10/YH5/3 для вольтметра, 10А, "UCA-UBC –UAB - 0-UAN-UBN -UCN" | шт | KZT | 11265 | CHINT2608 | 2026-08-27 | olcu | indicator | chint |  | 10
CHINT | 425053 | Кулачковый переключатель LW32-25/3, 25А, 3Р, "1-0-2" | шт | KZT | 11399 | CHINT2608 | 2026-08-27 |  |  | chint | 3 | 25
CHINT | 425061 | Кулачковый переключатель LW32-25/C02/1, 25А, 2Р, "0-1" | шт | KZT | 5686 | CHINT2608 | 2026-08-27 |  |  | chint | 2 | 25
CHINT | 425070 | Кулачковый переключатель LW32-25/C03/2 "ОТКЛ-ВКЛ", 25А, 3Р, "ОТКЛ-ВКЛ" | шт | KZT | 7326 | CHINT2608 | 2026-08-27 | rubilnik | rubilnik | chint | 3 | 25 | 3 | [6 empty] | 3
CHINT | 425037 | Кулачковый переключатель LW32-32/3, 32А, 3Р, "1-0-2" | шт | KZT | 18123 | CHINT2608 | 2026-08-27 |  |  | chint | 3 | 32
CHINT | 425040 | Кулачковый переключатель LW32-63/3, 63А, 3Р, "1-0-2" | шт | KZT | 22617 | CHINT2608 | 2026-08-27 |  |  | chint | 3 | 63
CHINT | 269686 | Малые защитные крышки выводов TCV21-M8 для NM8N-125 3P (R) | шт | KZT | 2863 | CHINT2608 | 2026-08-27 | korpus | korpus | chint | 3
CHINT | 269687 | Малые защитные крышки выводов TCV21-M8 для NM8N-125 4P (R) | шт | KZT | 3263 | CHINT2608 | 2026-08-27 | korpus | korpus | chint | 4
CHINT | 269688 | Малые защитные крышки выводов TCV22-M8 для NM8N-250 3P (R) | шт | KZT | 3734 | CHINT2608 | 2026-08-27 | korpus | korpus | chint | 3
CHINT | 102936 | Межфазные перегородки для NA1-2000-6300 (R) | шт | KZT | 6404 | CHINT2608 | 2026-08-27 |  |  | chint
CHINT | 102944 | Механизм моторного привода для NA1-2000 AC220V | шт | KZT | 147306 | CHINT2608 | 2026-08-27 |  |  | chint
CHINT | 256717 | Механическая блокировка MI-5 для NC1-09-32, NXC-09-38 (R) | шт | KZT | 1078 | CHINT2608 | 2026-08-27 | kontaktor | contactor | chint | 3
CHINT | 777989 | Механическая блокировка MI-6 для NC1-40-65, NXC-40-65 (R) | шт | KZT | 1641 | CHINT2608 | 2026-08-27 | kontaktor | contactor | chint | 3
CHINT | 777988 | Механическая блокировка MI-7 для NC1-80-95, NXC-75-100 (R) | шт | KZT | 1563 | CHINT2608 | 2026-08-27 | kontaktor | contactor | chint | 3
CHINT | 263761 | Механическая блокировка MI-9 для NXC-120-225 (R) | шт | KZT | 3506 | CHINT2608 | 2026-08-27 | kontaktor | contactor | chint | 3
CHINT | 269679 | Механическая блокировка MIT21-M8 для NM8N-125 (R) | шт | KZT | 3160 | CHINT2608 | 2026-08-27 | tms | mccb | chint | 3
CHINT | 781936 | Механическая блокировка NCL8-C для NXC-265-630 (R) | шт | KZT | 974 | CHINT2608 | 2026-08-27 | kontaktor | contactor | chint | 3
CHINT | 237999 | Механическая блокировка для NC2-265-500 (Горизонтальная) (R) | шт | KZT | 3512 | CHINT2608 | 2026-08-27 |  |  | chint
CHINT | 132459 | Механическая блокировка для NM1-250/3P | шт | KZT | 23171 | CHINT2608 | 2026-08-27 | tms | mccb | chint | 3 | [8 empty] | 9
CHINT | 132463 | Механическая блокировка для NM1-400/3P | шт | KZT | 26150 | CHINT2608 | 2026-08-27 | tms | mccb | chint | 3 | [8 empty] | 9
CHINT | 218849 | Механическая блокировка для NXC-40-65 (R) | шт | KZT | 1536 | CHINT2608 | 2026-08-27 | kontaktor | contactor | chint | 3
CHINT | 313309 | Многофунк. изм. прибор PD666-3S4 380V 5A 3ф 96x96 светодиод. дисплей RS485 | шт | KZT | 70343 | CHINT2608 | 2026-08-27 |  |  | chint |  | 5
CHINT | 455912 | Многофунк. изм. прибор PD666-8S3 450V 5A 3ф 120x120 LCD дисплей RS485 | шт | KZT | 68686 | CHINT2608 | 2026-08-27 |  |  | chint |  | 5
CHINT | 507793 | Модуль питания PSU-3 AC230В | шт | KZT | 14112 | CHINT2608 | 2026-08-27 |  |  | chint
CHINT | 643002 | Модульный переключатель NZK2-32 1P 32А 2 положения | шт | KZT | 3516 | CHINT2608 | 2026-08-27 | rubilnik | rubilnik | chint | 1 | 32 | 1 |  |  | 18 | 85.3 | 78 |  | 1
CHINT | 837998 | Монтажный блок для NR2-25 и NXR-25 | шт | KZT | 2310 | CHINT2608 | 2026-08-27 | termik | rele | chint | [5 empty] | 45 | 67 | 94
CHINT | 946905 | Моторный привод MD-M2 A1 S для NXM-160(S) DC220V/AC230V (R) | шт | KZT | 97827 | CHINT2608 | 2026-08-27 | tms | mccb | chint | 3 | 2
CHINT | 331267 | Моторный привод MD-M3 D3/A1 для NXM(S)-320(250) DC220В/AC230В (R) | шт | KZT | 97744 | CHINT2608 | 2026-08-27 | tms | mccb | chint | 3 | 3
CHINT | 946912 | Моторный привод MD-M4 D3/A1 для NXM(S)-630(400) DC220V/AC230V (R) | шт | KZT | 169596 | CHINT2608 | 2026-08-27 | tms | mccb | chint | 3 | 3
CHINT | 946908 | Моторный привод MD-M5 D3/A1 для NXM-800 DC220V/AC230V (R) | шт | KZT | 196215 | CHINT2608 | 2026-08-27 | tms | mccb | chint | 3 | 3
CHINT | 946916 | Моторный привод MD-M6 D3/A1 для NXM(S)-1000 DC220V/AC230V (R) | шт | KZT | 222839 | CHINT2608 | 2026-08-27 | tms | mccb | chint | 3 | 3
CHINT | 946914 | Моторный привод MD-M7 D3/A1 для NXM(S)-1600 DC220V/AC230V (R) | шт | KZT | 241333 | CHINT2608 | 2026-08-27 | tms | mccb | chint | 3 | 3
CHINT | 269635 | Моторный привод MOD21-M8 AC220-240V/DC220V для NM8N-125 (R) | шт | KZT | 114619 | CHINT2608 | 2026-08-27 | tms | mccb | chint | 3
CHINT | 269643 | Моторный привод MOD23-M8 AC220-240V/DC220V для NM8N-400/630 (R) | шт | KZT | 291045 | CHINT2608 | 2026-08-27 | tms | mccb | chint | 3
CHINT | 396284 | Моторный привод MOD25-M8 AC220-240V/DC220V для NM8N-1600 (R) | шт | KZT | 201149 | CHINT2608 | 2026-08-27 | tms | mccb | chint | 3
CHINT | 132361 | Моторный привод для NM1-1250/3P S, H, R AC230/DC220В | шт | KZT | 156289 | CHINT2608 | 2026-08-27 | tms | mccb | chint | 3 | [8 empty] | 9
CHINT | 132368 | Моторный привод для NM1-250/3P S, H, R AC230/DC220В | шт | KZT | 74447 | CHINT2608 | 2026-08-27 | tms | mccb | chint | 3 | [8 empty] | 9
CHINT | 132367 | Моторный привод для NM1-400/3P S, H, R AC230/DC220В | шт | KZT | 150373 | CHINT2608 | 2026-08-27 | tms | mccb | chint | 3 | [8 empty] | 9
CHINT | 132363 | Моторный привод для NM1-800/3P S, H, R AC230/DC220В | шт | KZT | 156289 | CHINT2608 | 2026-08-27 | tms | mccb | chint | 3 | [8 empty] | 9
CHINT | 184986 | Независимый расцепитель S9 для NB1 (R) | шт | KZT | 8404 | CHINT2608 | 2026-08-27 | oto | oto | chint |  |  | 1
CHINT | 946996 | Независимый расцепитель SHT-M1 A1 L для NXM-125(63)/NXMLE-125 AC230V (левый) (R) | шт | KZT | 6054 | CHINT2608 | 2026-08-27 | tms | mccb | chint | 3 | 1
CHINT | 946953 | Независимый расцепитель SHT-M2 A1 L для NXM(LE)-160 AC230V (левый) (R) | шт | KZT | 7153 | CHINT2608 | 2026-08-27 | tms | mccb | chint | 3 | 2
CHINT | 946974 | Независимый расцепитель SHT-M2 A1 R для NXM(LE)-160 AC230V (правый) (R) | шт | KZT | 7153 | CHINT2608 | 2026-08-27 | tms | mccb | chint | 3 | 2
CHINT | 946955 | Независимый расцепитель SHT-M2 D1 L для NXM(LE)-160 DC24V (левый) (R) | шт | KZT | 7868 | CHINT2608 | 2026-08-27 | tms | mccb | chint | 3 | 1
CHINT | 946972 | Независимый расцепитель SHT-M3 A1 L для NXM(LE)-320(250) AC230V (левый) (R) | шт | KZT | 6054 | CHINT2608 | 2026-08-27 | tms | mccb | chint | 3 | 3
CHINT | 946969 | Независимый расцепитель SHT-M3 A1 R для NXM(LE)-320(250) AC230V (правый) (R) | шт | KZT | 6054 | CHINT2608 | 2026-08-27 | tms | mccb | chint | 3 | 3
CHINT | 946973 | Независимый расцепитель SHT-M3 A2 L для NXM(LE)-320(250) AC400V (левый) (R) | шт | KZT | 6054 | CHINT2608 | 2026-08-27 | tms | mccb | chint | 3 | 3
CHINT | 946966 | Независимый расцепитель SHT-M4 A1 R для NXM(LE)-630(400) AC230V (правый) (R) | шт | KZT | 13604 | CHINT2608 | 2026-08-27 | tms | mccb | chint | 3 | 4
CHINT | 946981 | Независимый расцепитель SHT-M5 A1 R для NXM-800 AC230V (правый) (R) | шт | KZT | 15924 | CHINT2608 | 2026-08-27 | tms | mccb | chint | 3 | 5
CHINT | 946980 | Независимый расцепитель SHT-M5 A2 R для NXM-800 AC400V (правый) (R) | шт | KZT | 17251 | CHINT2608 | 2026-08-27 | tms | mccb | chint | 3 | 5
CHINT | 946988 | Независимый расцепитель SHT-M6 A1 R для NXM-1000 AC230V (правый) (R) | шт | KZT | 18967 | CHINT2608 | 2026-08-27 | tms | mccb | chint | 3 | 6
CHINT | 946961 | Независимый расцепитель SHT-M7 A1 L для NXM-1600 AC220V (левый) (R) | шт | KZT | 33772 | CHINT2608 | 2026-08-27 | tms | mccb | chint | 3 | 7
CHINT | 814989 | Независимый расцепитель SHT-X1 AC230V/400V для NXB-63 (R) | шт | KZT | 5354 | CHINT2608 | 2026-08-27 | oto | oto | chint |  |  | 1 |  |  | 18 | 79
CHINT | 814988 | Независимый расцепитель SHT-X1 AC24V/48V,DC24V/48V для NXB-63 (R) | шт | KZT | 5506 | CHINT2608 | 2026-08-27 | oto | oto | chint |  |  | 1 |  |  | 18 | 79
CHINT | 816989 | Независимый расцепитель SHT-X3 AC240V/AC415V для NXB-125(G) (R) | шт | KZT | 4160 | CHINT2608 | 2026-08-27 | oto | oto | chint |  |  | 1.5
CHINT | 816988 | Независимый расцепитель SHT-X3 DC, AC24V/48V для NXB-125(G) (R) | шт | KZT | 4160 | CHINT2608 | 2026-08-27 | oto | oto | chint |  |  | 1.5
CHINT | 269599 | Независимый расцепитель SHT21-M8 AC220-240V для NM8N-125 (R) | шт | KZT | 19243 | CHINT2608 | 2026-08-27 | tms | mccb | chint | 3
CHINT | 269604 | Независимый расцепитель SHT22-M8 AC220-240V для NM8N-250/400/630 (R) | шт | KZT | 18552 | CHINT2608 | 2026-08-27 | tms | mccb | chint | 3
CHINT | 102840 | Независимый расцепитель Для NA1-2000/3200/4000/6300 | шт | KZT | 28178 | CHINT2608 | 2026-08-27 | blok | aksesuar | chint
CHINT | 132428 | Независимый расцепитель для NM1-125 AC230В (правый) | шт | KZT | 7191 | CHINT2608 | 2026-08-27 | tms | mccb | chint | 3
CHINT | 132401 | Независимый расцепитель для NM1-1250 AC230В (правый) | шт | KZT | 21388 | CHINT2608 | 2026-08-27 | tms | mccb | chint | 3
CHINT | 132434 | Независимый расцепитель для NM1-63 AC230В (правый) | шт | KZT | 6828 | CHINT2608 | 2026-08-27 | tms | mccb | chint | 3
CHINT | 132407 | Независимый расцепитель для NM1-800/3P/4P AC230В (левый) | шт | KZT | 14041 | CHINT2608 | 2026-08-27 | tms | mccb | chint | 3 | [8 empty] | 9
CHINT | 132404 | Независимый расцепитель для NM1-800/3P/4P AC230В (правый) | шт | KZT | 14041 | CHINT2608 | 2026-08-27 | tms | mccb | chint | 3 | [8 empty] | 9
CHINT | 252494 | Ограничитель имп. перенапр. NU6-IIG 1Р In=15kA Uc=440B Im=40kA (R) | шт | KZT | 5275 | CHINT2608 | 2026-08-27 | opn | aksesuar | chint | 1 |  | 1 |  |  | 18 | 99 | 67.7
CHINT | 252542 | Ограничитель имп. перенапр. NU6-IIG 3Р In=15kA Uc=440B Im=40kA (R) | шт | KZT | 15673 | CHINT2608 | 2026-08-27 | opn | aksesuar | chint | 3 |  | 3 |  |  | 54 | 99 | 67.7
CHINT | 252546 | Ограничитель имп. перенапр. NU6-IIG 3Р In=25kA Uc=440B Im=65kA (R) | шт | KZT | 24936 | CHINT2608 | 2026-08-27 | opn | aksesuar | chint | 3 |  | 3 |  |  | 54 | 99 | 67.7
CHINT | 252559 | Ограничитель имп. перенапр. NU6-IIG 3Р+N In=25kA Uc=275B Im=65kA (R) | шт | KZT | 36941 | CHINT2608 | 2026-08-27 | opn | aksesuar | chint | 3 |  | 4 |  |  | 72 | 99 | 67.7
CHINT | 368976 | Ограничитель имп. перенапр. NU6-IIG 4Р In=40kA Uc=440B Im=100kA (R) | шт | KZT | 65810 | CHINT2608 | 2026-08-27 | opn | aksesuar | chint | 4 |  | 8 |  |  | 144 | 99 | 67.7
CHINT | 252554 | Ограничитель имп. перенапр. NU6-IIG/F 3Р In=25kA Uc=440B Im=65kA (R) | шт | KZT | 24936 | CHINT2608 | 2026-08-27 | opn | aksesuar | chint | 3 |  | 3 |  |  | 54 | 99 | 67.7
CHINT | 308602 | Ограничитель имп. перенапр. NXU-I+II 4P In=25kA Uc=385B Im=50kA (R) | шт | KZT | 56704 | CHINT2608 | 2026-08-27 |  |  | chint | 4
CHINT | 252442 | Ограничитель имп. перенапр. NXU-IIG/F 2P In=30kA Uc=440B Im=65kA (R) | шт | KZT | 18867 | CHINT2608 | 2026-08-27 |  |  | chint | 2 |  | 2 |  |  | 36 | 90.4 | 65.7
CHINT | 327062 | Однофазный трансформатор NDK-1000VA 380 220/12*2 IEC | шт | KZT | 86512 | CHINT2608 | 2026-08-27 | tt | tt | chint
CHINT | 267119 | Однофазный трансформатор NDK-150VA 400 230/230 110 IEC (R) | шт | KZT | 24321 | CHINT2608 | 2026-08-27 | tt | tt | chint
CHINT | 327122 | Однофазный трансформатор NDK-250VA 380 220/220 110 IEC | шт | KZT | 33556 | CHINT2608 | 2026-08-27 | tt | tt | chint
CHINT | 266985 | Однофазный трансформатор NDK-50VA 400 230/24 0 24 IEC (R) | шт | KZT | 12515 | CHINT2608 | 2026-08-27 | tt | tt | chint
CHINT | 327065 | Однофазный трансформатор NDK-100VA 380 220/110 36 24 12 IEC (старый артикул) | шт | KZT | 15319 | CHINT2608 | 2026-08-27 | termik | rele | chint
CHINT | 500388 | Основание втычного исполнения PIA-9 для NB1-63H | шт | KZT | 7328 | CHINT2608 | 2026-08-27 | oto | oto | chint |  |  | 1
CHINT | 500389 | Основание втычного исполнения PIA-9 для NBP-63R | шт | KZT | 7328 | CHINT2608 | 2026-08-27 |  |  | chint
CHINT | 269736 | Основание втычного исполнения PIA21B-M8 (задн. присоед.) для NM8N-125 3P (R) | шт | KZT | 61004 | CHINT2608 | 2026-08-27 | tms | mccb | chint | 3 | [8 empty] | 9
CHINT | 269734 | Основание втычного исполнения PIA21F-M8 (перед. присоед.) для NM8N-125 3P (R) | шт | KZT | 61004 | CHINT2608 | 2026-08-27 | tms | mccb | chint | 3 | [8 empty] | 9
CHINT | 269740 | Основание втычного исполнения PIA22B-M8 (задн. присоед.) для NM8N-250 3P (R) | шт | KZT | 96291 | CHINT2608 | 2026-08-27 | tms | mccb | chint | 3 | [8 empty] | 9
CHINT | 269738 | Основание втычного исполнения PIA22F-M8 (перед. присоед.) для NM8N-250 3P (R) | шт | KZT | 96052 | CHINT2608 | 2026-08-27 | tms | mccb | chint | 3 | [8 empty] | 9
CHINT | 269742 | Основание втычного исполнения PIA23F-M8 (перед. присоед.) для NM8N-400/630 3P (R) | шт | KZT | 153397 | CHINT2608 | 2026-08-27 | tms | mccb | chint | 3 | [8 empty] | 9
CHINT | 403017 | Откидной выключатель-разъединитель NHR17, 3P, 100А, с вспомогательными контактами | шт | KZT | 30049 | CHINT2608 | 2026-08-27 |  |  | chint | 3 | 100
CHINT | 403016 | Откидной выключатель-разъединитель NHR17, 3P, 250А, с вспомогательными контактами | шт | KZT | 55771 | CHINT2608 | 2026-08-27 |  |  | chint | 3 | 250
CHINT | 403020 | Откидной выключатель-разъединитель NHR17, 3P, 630А, с вспомогательными контактами | шт | KZT | 108841 | CHINT2608 | 2026-08-27 |  |  | chint | 3 | 630
CHINT | 403036 | Откидной выключатель-разъединитель NHR17, 3P, 63А, без вспомогательных контактов | шт | KZT | 17458 | CHINT2608 | 2026-08-27 |  |  | chint | 3 | 63
CHINT | 393545 | Перекидной рубильник NH40-100/3CS, 3P, 100А, 3 положения I-0-II , стандартная рукоятка управления | шт | KZT | 48988 | CHINT2608 | 2026-08-27 | rubilnik | rubilnik | chint | 3 | 100 | 3 | [6 empty] | 3
CHINT | 393351 | Перекидной рубильник NH40-125/3CS, 3P, 125А, 3 положения I-0-II , стандартная рукоятка управления | шт | KZT | 85413 | CHINT2608 | 2026-08-27 | rubilnik | rubilnik | chint | 3 | 125 | 3 | [6 empty] | 3
CHINT | 393371 | Перекидной рубильник NH40-160/3CS, 3P, 160А, 3 положения I-0-II , стандартная рукоятка управления | шт | KZT | 87006 | CHINT2608 | 2026-08-27 | rubilnik | rubilnik | chint | 3 | 160 | 3 | [6 empty] | 3
CHINT | 393373 | Перекидной рубильник NH40-250/3CS, 3P, 250А, 3 положения I-0-II , стандартная рукоятка управления | шт | KZT | 107563 | CHINT2608 | 2026-08-27 | rubilnik | rubilnik | chint | 3 | 250 | 3 | [6 empty] | 3
CHINT | 393381 | Перекидной рубильник NH40-2500/3CS, 3P, 2500А, 3 положения I-0-II , стандартная рукоятка управления | шт | KZT | 1747963 | CHINT2608 | 2026-08-27 | rubilnik | rubilnik | chint | 3 | 2500 | 3 | [6 empty] | 3
CHINT | 393375 | Перекидной рубильник NH40-400/3CS, 3P, 400А, 3 положения I-0-II , стандартная рукоятка управления | шт | KZT | 215150 | CHINT2608 | 2026-08-27 | rubilnik | rubilnik | chint | 3 | 400 | 3 | [6 empty] | 3
CHINT | 393393 | Перекидной рубильник NH40-400/3CSW, 3P, 400А, 3 положения I-0-II , выносная рукоятка управления | шт | KZT | 224619 | CHINT2608 | 2026-08-27 | rubilnik | rubilnik | chint | 3 | 400 | 3 | [6 empty] | 3
CHINT | 393376 | Перекидной рубильник NH40-630/3CS, 3P, 630А, 3 положения I-0-II , стандартная рукоятка управления | шт | KZT | 256262 | CHINT2608 | 2026-08-27 | rubilnik | rubilnik | chint | 3 | 630 | 3 | [6 empty] | 3
CHINT | 393355 | Перекидной рубильник NH40-630/4CS, 4P, 630А, 3 положения I-0-II , стандартная рукоятка управления | шт | KZT | 355925 | CHINT2608 | 2026-08-27 | rubilnik | rubilnik | chint | 4 | 630 | 4 | [6 empty] | 4
CHINT | 574847 | Переключатель NP2-BD21, 2 положения с фиксацией, 1НО IP40 | шт | KZT | 1602 | CHINT2608 | 2026-08-27 | rubilnik | rubilnik | chint | 3 |  | 3
CHINT | 573981 | Переключатель NP2-BD25, 2 положения с фиксацией, 1НЗ +1НО IP40 | шт | KZT | 2289 | CHINT2608 | 2026-08-27 | rubilnik | rubilnik | chint | 3 |  | 3
CHINT | 574849 | Переключатель NP2-BD33, 3 положения с фиксацией, 2НО IP40 | шт | KZT | 1836 | CHINT2608 | 2026-08-27 | rubilnik | rubilnik | chint | 3 |  | 3
CHINT | 574852 | Переключатель NP2-BD53, 3 положения с возвратом, 2НО IP40 | шт | KZT | 1850 | CHINT2608 | 2026-08-27 | rubilnik | rubilnik | chint | 3 |  | 3
CHINT | 574855 | Переключатель NP2-BG33, 3 положения с фиксацией, 2НО IP40 | шт | KZT | 2449 | CHINT2608 | 2026-08-27 | rubilnik | rubilnik | chint | 3 |  | 3
CHINT | 573767 | Переключатель NP2-BG41, 2 положения с возвратом, 1НО IP40 | шт | KZT | 2188 | CHINT2608 | 2026-08-27 | rubilnik | rubilnik | chint | 3 |  | 3
CHINT | 574856 | Переключатель NP2-BJ21, 2 положения с фиксацией, 1НО IP40 | шт | KZT | 1323 | CHINT2608 | 2026-08-27 | rubilnik | rubilnik | chint | 3 |  | 3
CHINT | 574857 | Переключатель NP2-BJ25, 2 положения с фиксацией, 1НЗ +1НО IP40 | шт | KZT | 1752 | CHINT2608 | 2026-08-27 | rubilnik | rubilnik | chint | 3 |  | 3
CHINT | 574858 | Переключатель NP2-BJ33, 3 положения с фиксацией, 2НО IP40 | шт | KZT | 1752 | CHINT2608 | 2026-08-27 | rubilnik | rubilnik | chint | 3 |  | 3
CHINT | 575496 | Переключатель NP2-BK12365, 2 положения с фиксацией 1НО+1НЗ, зелёная AC230В (LED) IP40 | шт | KZT | 2732 | CHINT2608 | 2026-08-27 | rubilnik | rubilnik | chint | 3 |  | 3
CHINT | 574821 | Переключатель NP2-ED21, 2 положения с фиксацией, 1НО IP40 | шт | KZT | 760 | CHINT2608 | 2026-08-27 | rubilnik | rubilnik | chint | 3 |  | 3
CHINT | 574822 | Переключатель NP2-ED33, 3 положения с фиксацией, 2НО IP40 | шт | KZT | 1112 | CHINT2608 | 2026-08-27 | rubilnik | rubilnik | chint | 3 |  | 3
CHINT | 578129 | Переключатель без подсветки NP8-11X/212, 2 положения с фиксацией, чёрная 1НО+1НЗ IP65 (R) | шт | KZT | 4169 | CHINT2608 | 2026-08-27 | rubilnik | rubilnik | chint | 3 |  | 3
CHINT | 578766 | Переключатель без подсветки NP8-11X/222, 2 положения с возвратом, черная, 1НО+1НЗ, IP65 (R) | шт | KZT | 4169 | CHINT2608 | 2026-08-27 | rubilnik | rubilnik | chint | 3 |  | 3
CHINT | 667137 | Переключатель без подсветки NP8-11X/312, 3 положения с фиксацией, чёрная 1НО+1НЗ IP65 (R) | шт | KZT | 4169 | CHINT2608 | 2026-08-27 | rubilnik | rubilnik | chint | 3 |  | 3
CHINT | 578767 | Переключатель без подсветки NP8-20X/332, 3 положения с возвратом, черная, 2НО, IP65 (R) | шт | KZT | 4169 | CHINT2608 | 2026-08-27 | rubilnik | rubilnik | chint | 3 |  | 3
CHINT | 578768 | Переключатель без подсветки NP8-20X/372, 3 положения, черная, 2НО, IP65 (R) | шт | KZT | 4169 | CHINT2608 | 2026-08-27 | rubilnik | rubilnik | chint | 3 |  | 3
CHINT | 667617 | Переключатель подсвет. NP8-10XD/211, 2 полож. фикс., белый, AC110-230В(LED), 1НО+1НЗ, IP65 (R) | шт | KZT | 3549 | CHINT2608 | 2026-08-27 | rubilnik | rubilnik | chint | 3 |  | 3
CHINT | 667208 | Переключатель с подсветкой NP8-20XD/313, 3 положения с фиксацией, 2НО, зелёная AC110В-230В IP65 (R) | шт | KZT | 5034 | CHINT2608 | 2026-08-27 | rubilnik | rubilnik | chint | 3 |  | 3
CHINT | 578131 | Переключатель с фиксацией NP8-20X/312 без подсветки, черная 2НО IP65 (R) | шт | KZT | 4169 | CHINT2608 | 2026-08-27 | rubilnik | rubilnik | chint | 3 |  | 3
CHINT | 521232 | Плавкая вставка предохранителя RT36-0-160, габарит 0, 100А | шт | KZT | 2210 | CHINT2608 | 2026-08-27 | fu | aksesuar | chint
CHINT | 521234 | Плавкая вставка предохранителя RT36-0-160, габарит 0, 125А | шт | KZT | 2225 | CHINT2608 | 2026-08-27 | fu | aksesuar | chint
CHINT | 521236 | Плавкая вставка предохранителя RT36-0-160, габарит 0, 160А | шт | KZT | 2225 | CHINT2608 | 2026-08-27 | fu | aksesuar | chint
CHINT | 521222 | Плавкая вставка предохранителя RT36-0-160, габарит 0, 32А | шт | KZT | 2175 | CHINT2608 | 2026-08-27 | fu | aksesuar | chint
CHINT | 521223 | Плавкая вставка предохранителя RT36-0-160, габарит 0, 40А | шт | KZT | 2175 | CHINT2608 | 2026-08-27 | fu | aksesuar | chint
CHINT | 521225 | Плавкая вставка предохранителя RT36-0-160, габарит 0, 50А | шт | KZT | 2189 | CHINT2608 | 2026-08-27 | fu | aksesuar | chint
CHINT | 521227 | Плавкая вставка предохранителя RT36-0-160, габарит 0, 63А | шт | KZT | 2189 | CHINT2608 | 2026-08-27 | fu | aksesuar | chint
CHINT | 521349 | Плавкая вставка предохранителя RT36-00-160, габарит 00, 100А | шт | KZT | 1545 | CHINT2608 | 2026-08-27 | fu | aksesuar | chint
CHINT | 521337 | Плавкая вставка предохранителя RT36-00-160, габарит 00, 10А | шт | KZT | 1510 | CHINT2608 | 2026-08-27 | fu | aksesuar | chint
CHINT | 521257 | Плавкая вставка предохранителя RT36-00-160, габарит 00, 125А | шт | KZT | 1545 | CHINT2608 | 2026-08-27 | fu | aksesuar | chint
CHINT | 521259 | Плавкая вставка предохранителя RT36-00-160, габарит 00, 160А | шт | KZT | 1563 | CHINT2608 | 2026-08-27 | fu | aksesuar | chint
CHINT | 521338 | Плавкая вставка предохранителя RT36-00-160, габарит 00, 16А | шт | KZT | 1510 | CHINT2608 | 2026-08-27 | fu | aksesuar | chint
CHINT | 521339 | Плавкая вставка предохранителя RT36-00-160, габарит 00, 20А | шт | KZT | 1545 | CHINT2608 | 2026-08-27 | fu | aksesuar | chint
CHINT | 521340 | Плавкая вставка предохранителя RT36-00-160, габарит 00, 25А | шт | KZT | 1510 | CHINT2608 | 2026-08-27 | fu | aksesuar | chint
CHINT | 521341 | Плавкая вставка предохранителя RT36-00-160, габарит 00, 32А | шт | KZT | 1510 | CHINT2608 | 2026-08-27 | fu | aksesuar | chint
CHINT | 521344 | Плавкая вставка предохранителя RT36-00-160, габарит 00, 40А | шт | KZT | 1525 | CHINT2608 | 2026-08-27 | fu | aksesuar | chint
CHINT | 521345 | Плавкая вставка предохранителя RT36-00-160, габарит 00, 50А | шт | KZT | 1525 | CHINT2608 | 2026-08-27 | fu | aksesuar | chint
CHINT | 521347 | Плавкая вставка предохранителя RT36-00-160, габарит 00, 63А | шт | KZT | 1525 | CHINT2608 | 2026-08-27 | fu | aksesuar | chint
CHINT | 521348 | Плавкая вставка предохранителя RT36-00-160, габарит 00, 80А | шт | KZT | 1525 | CHINT2608 | 2026-08-27 | fu | aksesuar | chint
CHINT | 521181 | Плавкая вставка предохранителя RT36-1-250, габарит 1, 100А | шт | KZT | 3265 | CHINT2608 | 2026-08-27 | fu | aksesuar | chint
CHINT | 521186 | Плавкая вставка предохранителя RT36-1-250, габарит 1, 125А | шт | KZT | 3265 | CHINT2608 | 2026-08-27 | fu | aksesuar | chint
CHINT | 521187 | Плавкая вставка предохранителя RT36-1-250, габарит 1, 160А | шт | KZT | 3288 | CHINT2608 | 2026-08-27 | fu | aksesuar | chint
CHINT | 521188 | Плавкая вставка предохранителя RT36-1-250, габарит 1, 200А | шт | KZT | 3302 | CHINT2608 | 2026-08-27 | fu | aksesuar | chint
CHINT | 521189 | Плавкая вставка предохранителя RT36-1-250, габарит 1, 250А | шт | KZT | 3317 | CHINT2608 | 2026-08-27 | fu | aksesuar | chint
CHINT | 521215 | Плавкая вставка предохранителя RT36-2-400, габарит 2, 315А | шт | KZT | 4969 | CHINT2608 | 2026-08-27 | fu | aksesuar | chint
CHINT | 521216 | Плавкая вставка предохранителя RT36-2-400, габарит 2, 355А | шт | KZT | 4930 | CHINT2608 | 2026-08-27 | fu | aksesuar | chint
CHINT | 521218 | Плавкая вставка предохранителя RT36-2-400, габарит 2, 400А | шт | KZT | 4965 | CHINT2608 | 2026-08-27 | fu | aksesuar | chint
CHINT | 521534 | Плавкая вставка предохранителя RT36-2-400, габарит 2, 400А gG (R) | шт | KZT | 6025 | CHINT2608 | 2026-08-27 | fu | aksesuar | chint
CHINT | 521200 | Плавкая вставка предохранителя RT36-3-630, габарит 3, 500А | шт | KZT | 12721 | CHINT2608 | 2026-08-27 | fu | aksesuar | chint
CHINT | 521202 | Плавкая вставка предохранителя RT36-3-630, габарит 3, 630А | шт | KZT | 12956 | CHINT2608 | 2026-08-27 | fu | aksesuar | chint
CHINT | 521541 | Плавкая вставка предохранителя RT36-4-160, габарит 4, 800А (R) | шт | KZT | 44082 | CHINT2608 | 2026-08-27 | fu | aksesuar | chint
CHINT | 520257 | Плавкая вставка цилиндрическая RT28-32 16A 10х38 | шт | KZT | 141 | CHINT2608 | 2026-08-27 | fu | aksesuar | chint
CHINT | 520258 | Плавкая вставка цилиндрическая RT28-32 20A 10х38 | шт | KZT | 141 | CHINT2608 | 2026-08-27 | fu | aksesuar | chint
CHINT | 520259 | Плавкая вставка цилиндрическая RT28-32 25A 10х38 | шт | KZT | 141 | CHINT2608 | 2026-08-27 | fu | aksesuar | chint
CHINT | 520248 | Плавкая вставка цилиндрическая RT28-32 2A 10х38 | шт | KZT | 141 | CHINT2608 | 2026-08-27 | fu | aksesuar | chint
CHINT | 520261 | Плавкая вставка цилиндрическая RT28-32 32A 10х38 | шт | KZT | 141 | CHINT2608 | 2026-08-27 | fu | aksesuar | chint
CHINT | 520252 | Плавкая вставка цилиндрическая RT28-32 6A 10х38 | шт | KZT | 141 | CHINT2608 | 2026-08-27 | fu | aksesuar | chint
CHINT | 639012 | Преобразователь частоты NVF2G-1.5/PS4, 1.5кВт, 380В 3Ф, перегрузка 120% | шт | KZT | 138858 | CHINT2608 | 2026-08-27 |  |  | chint
CHINT | 639018 | Преобразователь частоты NVF2G-132/PS4, 132кВт, 380В 3Ф, перегрузка 120% | шт | KZT | 2248919 | CHINT2608 | 2026-08-27 |  |  | chint
CHINT | 639021 | Преобразователь частоты NVF2G-15/TS4, 15кВт, 380В 3Ф, перегрузка 150% | шт | KZT | 344272 | CHINT2608 | 2026-08-27 |  |  | chint
CHINT | 639024 | Преобразователь частоты NVF2G-18.5/PS4, 18.5кВт, 380В 3Ф, перегрузка 120% | шт | KZT | 344532 | CHINT2608 | 2026-08-27 |  |  | chint
CHINT | 639033 | Преобразователь частоты NVF2G-22/TS4, 22кВт, 380В 3Ф, перегрузка 150% | шт | KZT | 537934 | CHINT2608 | 2026-08-27 |  |  | chint
CHINT | 639043 | Преобразователь частоты NVF2G-30/TS4, 30кВт, 380В 3Ф, перегрузка 150% | шт | KZT | 722940 | CHINT2608 | 2026-08-27 |  |  | chint
CHINT | 639044 | Преобразователь частоты NVF2G-315/PS4, 315кВт, 380В 3Ф, перегрузка 120% | шт | KZT | 7223782 | CHINT2608 | 2026-08-27 |  |  | chint
CHINT | 639057 | Преобразователь частоты NVF2G-75/TS4, 75кВт, 380В 3Ф, перегрузка 150% | шт | KZT | 1406519 | CHINT2608 | 2026-08-27 |  |  | chint
CHINT | 431225 | Преобразователь частоты NVF2G-S-1.5/PS4, 1.5кВт, 380В 3Ф, перегрузка 120% | шт | KZT | 138858 | CHINT2608 | 2026-08-27 |  |  | chint
CHINT | 431259 | Преобразователь частоты NVF2G-S-1.5/TS4, 1.5кВт, 380В 3Ф, перегрузка 150% | шт | KZT | 143562 | CHINT2608 | 2026-08-27 |  |  | chint
CHINT | 431241 | Преобразователь частоты NVF2G-S-132/PS4, 132кВт, 380В 3Ф, перегрузка 120% | шт | KZT | 2248919 | CHINT2608 | 2026-08-27 |  |  | chint
CHINT | 431265 | Преобразователь частоты NVF2G-S-15/TS4, 15кВт, 380В 3Ф, перегрузка 150% | шт | KZT | 344273 | CHINT2608 | 2026-08-27 |  |  | chint
CHINT | 431242 | Преобразователь частоты NVF2G-S-160/PS4, 160кВт, 380В 3Ф, перегрузка 120% | шт | KZT | 2820565 | CHINT2608 | 2026-08-27 |  |  | chint
CHINT | 431260 | Преобразователь частоты NVF2G-S-2.2/TS4, 2.2кВт, 380В 3Ф, перегрузка 150% | шт | KZT | 157300 | CHINT2608 | 2026-08-27 |  |  | chint
CHINT | 431244 | Преобразователь частоты NVF2G-S-200/PS4, 200кВт, 380В 3Ф, перегрузка 120% | шт | KZT | 3966945 | CHINT2608 | 2026-08-27 |  |  | chint
CHINT | 431233 | Преобразователь частоты NVF2G-S-22/PS4, 22кВт, 380В 3Ф, перегрузка 120% | шт | KZT | 467771 | CHINT2608 | 2026-08-27 |  |  | chint
CHINT | 431267 | Преобразователь частоты NVF2G-S-22/TS4, 22кВт, 380В 3Ф, перегрузка 150% | шт | KZT | 537934 | CHINT2608 | 2026-08-27 |  |  | chint
CHINT | 431268 | Преобразователь частоты NVF2G-S-30/TS4, 30кВт, 380В 3Ф, перегрузка 150% | шт | KZT | 722941 | CHINT2608 | 2026-08-27 |  |  | chint
CHINT | 431248 | Преобразователь частоты NVF2G-S-315/PS4, 315кВт, 380В 3Ф, перегрузка 120% | шт | KZT | 7223782 | CHINT2608 | 2026-08-27 |  |  | chint
CHINT | 431235 | Преобразователь частоты NVF2G-S-37/PS4, 37кВт, 380В 3Ф, перегрузка 120% | шт | KZT | 729330 | CHINT2608 | 2026-08-27 |  |  | chint
CHINT | 431269 | Преобразователь частоты NVF2G-S-37/TS4, 37кВт, 380В 3Ф, перегрузка 150% | шт | KZT | 838728 | CHINT2608 | 2026-08-27 |  |  | chint
CHINT | 431236 | Преобразователь частоты NVF2G-S-45/PS4, 45кВт, 380В 3Ф, перегрузка 120% | шт | KZT | 832789 | CHINT2608 | 2026-08-27 |  |  | chint
CHINT | 431228 | Преобразователь частоты NVF2G-S-5.5/PS4, 5.5кВт, 380В 3Ф, перегрузка 120% | шт | KZT | 159760 | CHINT2608 | 2026-08-27 |  |  | chint
CHINT | 431271 | Преобразователь частоты NVF2G-S-55/TS4, 55кВт, 380В 3Ф, перегрузка 150% | шт | KZT | 1177088 | CHINT2608 | 2026-08-27 |  |  | chint
CHINT | 431238 | Преобразователь частоты NVF2G-S-75/PS4, 75кВт, 380В 3Ф, перегрузка 120% | шт | KZT | 1223058 | CHINT2608 | 2026-08-27 |  |  | chint
CHINT | 431272 | Преобразователь частоты NVF2G-S-75/TS4, 75кВт, 380В 3Ф, перегрузка 150% | шт | KZT | 1406519 | CHINT2608 | 2026-08-27 |  |  | chint
CHINT | 431239 | Преобразователь частоты NVF2G-S-90/PS4, 90кВт, 380В 3Ф, перегрузка 120% | шт | KZT | 1362967 | CHINT2608 | 2026-08-27 |  |  | chint
CHINT | 201991 | Преобразователь частоты NVF5-0.75/TD2, 0.75кВт, 220В 1Ф, перегрузка 150% | шт | KZT | 131673 | CHINT2608 | 2026-08-27 |  |  | chint
CHINT | 505346 | Преобразователь частоты NVF7-1.5T/2.2P-S4, встр. торм. прерыватель, LСD панель, ЭМС С3 | шт | KZT | 146234 | CHINT2608 | 2026-08-27 |  |  | chint | 2
CHINT | 505368 | Преобразователь частоты NVF7-110T/132P-S4, встр. DC реактор, LСD панель, ЭМС С3 | шт | KZT | 2458836 | CHINT2608 | 2026-08-27 |  |  | chint
CHINT | 505352 | Преобразователь частоты NVF7-11T/15P-S4, встр. торм. прерыватель, LСD панель, ЭМС С3 | шт | KZT | 327323 | CHINT2608 | 2026-08-27 |  |  | chint
CHINT | 505370 | Преобразователь частоты NVF7-132T/160P-S4, встр. DC реактор, LСD панель, ЭМС С3 | шт | KZT | 3130828 | CHINT2608 | 2026-08-27 |  |  | chint
CHINT | 505353 | Преобразователь частоты NVF7-15T/18.5P-S4, встр. торм. прерыватель, LСD панель, ЭМС С3 | шт | KZT | 344273 | CHINT2608 | 2026-08-27 |  |  | chint
CHINT | 505354 | Преобразователь частоты NVF7-18.5T/22P-S4, встр. торм. прерыватель, LСD панель, ЭМС С3 | шт | KZT | 505193 | CHINT2608 | 2026-08-27 |  |  | chint
CHINT | 505374 | Преобразователь частоты NVF7-220T/250P-S4, встр. DC реактор, LСD панель, ЭМС С3 | шт | KZT | 4963791 | CHINT2608 | 2026-08-27 |  |  | chint
CHINT | 505355 | Преобразователь частоты NVF7-22T/30P-S4, встр. торм. прерыватель, LСD панель, ЭМС С3 | шт | KZT | 790762 | CHINT2608 | 2026-08-27 |  |  | chint
CHINT | 505348 | Преобразователь частоты NVF7-3.0T/4.0P-S4, встр. торм. прерыватель, LСD панель, ЭМС С3 | шт | KZT | 153965 | CHINT2608 | 2026-08-27 |  |  | chint
CHINT | 505356 | Преобразователь частоты NVF7-30T/37P-S4, LСD панель, ЭМС С3 | шт | KZT | 814417 | CHINT2608 | 2026-08-27 |  |  | chint
CHINT | 505357 | Преобразователь частоты NVF7-30T/37P-S4, встр. торм. прерыватель, LСD панель, ЭМС С3 | шт | KZT | 843434 | CHINT2608 | 2026-08-27 |  |  | chint
CHINT | 595278 | Преобразователь частоты NVF7-315T/355P-S4, встр. DC реактор, LСD панель, ЭМС С3 | шт | KZT | 6256430 | CHINT2608 | 2026-08-27 |  |  | chint
CHINT | 505358 | Преобразователь частоты NVF7-37T/45P-S4, встр. DC реактор, LСD панель, ЭМС С3 | шт | KZT | 910526 | CHINT2608 | 2026-08-27 |  |  | chint
CHINT | 505349 | Преобразователь частоты NVF7-4.0T/5.5P-S4, встр. торм. прерыватель, LСD панель, ЭМС С3 | шт | KZT | 169256 | CHINT2608 | 2026-08-27 |  |  | chint
CHINT | 505360 | Преобразователь частоты NVF7-45T/55P-S4, встр. DC реактор, LСD панель, ЭМС С3 | шт | KZT | 1014239 | CHINT2608 | 2026-08-27 |  |  | chint
CHINT | 505350 | Преобразователь частоты NVF7-5.5T/7.5P-S4, встр. торм. прерыватель, LСD панель, ЭМС С3 | шт | KZT | 215882 | CHINT2608 | 2026-08-27 |  |  | chint
CHINT | 505362 | Преобразователь частоты NVF7-55T/75P-S4, встр. DC реактор, LСD панель, ЭМС С3 | шт | KZT | 1345367 | CHINT2608 | 2026-08-27 |  |  | chint
CHINT | 505351 | Преобразователь частоты NVF7-7.5T/11P-S4, встр. торм. прерыватель, LСD панель, ЭМС С3 | шт | KZT | 267723 | CHINT2608 | 2026-08-27 |  |  | chint
CHINT | 505364 | Преобразователь частоты NVF7-75T/90P-S4, встр. DC реактор, LСD панель, ЭМС С3 | шт | KZT | 1406521 | CHINT2608 | 2026-08-27 |  |  | chint
CHINT | 505367 | Преобразователь частоты NVF7-90T/110P-S4, встр. DC реактор и торм.прерыватель, LСD панель, ЭМС С3 | шт | KZT | 2043971 | CHINT2608 | 2026-08-27 |  |  | chint
CHINT | 505366 | Преобразователь частоты NVF7-90T/110P-S4, встр. DC реактор, LСD панель, ЭМС С3 | шт | KZT | 1942565 | CHINT2608 | 2026-08-27 |  |  | chint
CHINT | 258019 | Приставка выдержка времени F5-D2 к контактору NC1, NC2 и NXC (R) | шт | KZT | 6447 | CHINT2608 | 2026-08-27 | kontaktor | contactor | chint | 3 | 2
CHINT | 258022 | Приставка выдержка времени F5-T2 к контактору NC1, NC2 и NXC (R) | шт | KZT | 6447 | CHINT2608 | 2026-08-27 | kontaktor | contactor | chint | 3
CHINT | 938259 | Приставка доп.контакты (боковой) AX-3C/11 к контактору NXC -06~630 (R) | шт | KZT | 2077 | CHINT2608 | 2026-08-27 | kontaktor | contactor | chint | 3
CHINT | 257524 | Приставка доп.контакты AX-11/11 1НО+1НЗ (R) | шт | KZT | 4138 | CHINT2608 | 2026-08-27 | blok | aksesuar | chint
CHINT | 925190 | Приставка доп.контакты AX-3M/11 к контактору NXC-06M~12M | шт | KZT | 2429 | CHINT2608 | 2026-08-27 | kontaktor | contactor | chint | 3
CHINT | 925186 | Приставка доп.контакты AX-3M/22 к контактору NXC-06M~12M | шт | KZT | 3299 | CHINT2608 | 2026-08-27 | kontaktor | contactor | chint | 3
CHINT | 938256 | Приставка доп.контакты AX-3X/11 к контактору NXC-06~630 (R) | шт | KZT | 1306 | CHINT2608 | 2026-08-27 | kontaktor | contactor | chint | 3
CHINT | 938251 | Приставка доп.контакты AX-3X/22 к контактору NXC-06~630 (R) | шт | KZT | 2177 | CHINT2608 | 2026-08-27 | kontaktor | contactor | chint | 3
CHINT | 938252 | Приставка доп.контакты AX-3X/31 к контактору NXC-06~630 (R) | шт | KZT | 2177 | CHINT2608 | 2026-08-27 | kontaktor | contactor | chint | 3
CHINT | 938254 | Приставка доп.контакты AX-3X/40 к контактору NXC-06~630 (R) | шт | KZT | 2177 | CHINT2608 | 2026-08-27 | kontaktor | contactor | chint | 3
CHINT | 257022 | Приставка доп.контакты F4-11 к контактору NC1 и NC2 (R) | шт | KZT | 1034 | CHINT2608 | 2026-08-27 | kontaktor | contactor | chint | 3
CHINT | 285127 | Промежуточное реле JZX-22F 2 конт. 5А 220В AC | шт | KZT | 1290 | CHINT2608 | 2026-08-27 | role | rele | chint |  | 5
CHINT | 285188 | Промежуточное реле JZX-22F(D) 2 конт. с инд. LED 5А 24В DC (R) | шт | KZT | 1291 | CHINT2608 | 2026-08-27 | role | rele | chint |  | 5
CHINT | 285196 | Промежуточное реле JZX-22F(D) 3 конт. с инд. LED 5А 12В AC (R) | шт | KZT | 1575 | CHINT2608 | 2026-08-27 | role | rele | chint |  | 5
CHINT | 285205 | Промежуточное реле JZX-22F(D) 3 конт. с инд. LED 5А 12В DC (R) | шт | KZT | 1500 | CHINT2608 | 2026-08-27 | role | rele | chint |  | 5
CHINT | 285364 | Промежуточное реле JZX-22F(D) 3 конт. с инд. LED 5А 12В DC (старый артикул) | шт | KZT | 1362 | CHINT2608 | 2026-08-27 | termik | rele | chint |  | 5
CHINT | 285202 | Промежуточное реле JZX-22F(D) 3 конт. с инд. LED 5А 220В AC (R) | шт | KZT | 1575 | CHINT2608 | 2026-08-27 | role | rele | chint |  | 5
CHINT | 285213 | Промежуточное реле JZX-22F(D) 3 конт. с инд. LED 5А 220В DC (R) | шт | KZT | 1982 | CHINT2608 | 2026-08-27 | role | rele | chint |  | 5
CHINT | 285197 | Промежуточное реле JZX-22F(D) 3 конт. с инд. LED 5А 24В AC (R) | шт | KZT | 1575 | CHINT2608 | 2026-08-27 | role | rele | chint |  | 5
CHINT | 285448 | Промежуточное реле JZX-22F(D) 4 конт. с инд. LED 3А 220В AC (R) | шт | KZT | 1565 | CHINT2608 | 2026-08-27 | role | rele | chint |  | 3
CHINT | 285227 | Промежуточное реле JZX-22F(D) 4 конт. с инд. LED 3А 220В DC (R) | шт | KZT | 1930 | CHINT2608 | 2026-08-27 | role | rele | chint |  | 3
CHINT | 285135 | Промежуточное реле JZX-22F(D) 4 конт. с инд. LED 3А 24В DC (R) | шт | KZT | 1565 | CHINT2608 | 2026-08-27 | role | rele | chint |  | 3
CHINT | 333140 | Промежуточное реле NJX-13FW/2Z/ 2 конт. с инд. LED 5A AC220/240В (R) | шт | KZT | 2184 | CHINT2608 | 2026-08-27 | role | rele | chint |  | 5
CHINT | 333148 | Промежуточное реле NJX-13FW/4Z/ 4 конт. с инд. LED 3А 240В AC | шт | KZT | 2439 | CHINT2608 | 2026-08-27 | role | rele | chint |  | 3
CHINT | 651132 | Промежуточное реле с кнопкой тестирования NJDC-17(D)/2Z 2 конт. с инд. LED 10А AC230В (R) | шт | KZT | 2336 | CHINT2608 | 2026-08-27 | role | rele | chint |  | 10
CHINT | 651134 | Промежуточное реле с кнопкой тестирования NJDC-17(D)/2Z 2 конт. с инд. LED 10А DC24В (R) | шт | KZT | 2093 | CHINT2608 | 2026-08-27 | role | rele | chint |  | 10
CHINT | 651145 | Промежуточное реле с кнопкой тестирования NJDC-17(D)/4ZS 4 конт. с инд. LED 3А AC230В (R) | шт | KZT | 2124 | CHINT2608 | 2026-08-27 | role | rele | chint |  | 3
CHINT | 586017 | Пульт кнопочный NP3-1 на 2 кнопки IP65 | шт | KZT | 3915 | CHINT2608 | 2026-08-27 | buton | button | chint
CHINT | 586018 | Пульт кнопочный NP3-2 на 4 кнопки IP65 | шт | KZT | 4641 | CHINT2608 | 2026-08-27 | buton | button | chint
CHINT | 586019 | Пульт кнопочный NP3-3 на 6 кнопки IP65 | шт | KZT | 6152 | CHINT2608 | 2026-08-27 | buton | button | chint
CHINT | 511580 | Пускатель «звезда-треугольник» с возможностью ручного управления NQ1-110S, 110A напр. упр. AC220В (R | шт | KZT | 275500 | CHINT2608 | 2026-08-27 |  |  | chint |  | 110
CHINT | 511578 | Пускатель «звезда-треугольник» с возможностью ручного управления NQ1-95S, 95A напр. упр. AC220В (R) | шт | KZT | 214771 | CHINT2608 | 2026-08-27 |  |  | chint |  | 95
CHINT | 495072 | Пускатель NS2-25 0.1-0.16A (R) | шт | KZT | 13466 | CHINT2608 | 2026-08-27 |  |  | chint
CHINT | 495073 | Пускатель NS2-25 0.16-0.25A (R) | шт | KZT | 12241 | CHINT2608 | 2026-08-27 |  |  | chint
CHINT | 495074 | Пускатель NS2-25 0.25-0.4A (R) | шт | KZT | 12241 | CHINT2608 | 2026-08-27 |  |  | chint
CHINT | 495075 | Пускатель NS2-25 0.4-0.63A (R) | шт | KZT | 13371 | CHINT2608 | 2026-08-27 |  |  | chint
CHINT | 495076 | Пускатель NS2-25 0.63-1A (R) | шт | KZT | 11789 | CHINT2608 | 2026-08-27 |  |  | chint
CHINT | 495077 | Пускатель NS2-25 1-1.6A (R) | шт | KZT | 13520 | CHINT2608 | 2026-08-27 |  |  | chint
CHINT | 495078 | Пускатель NS2-25 1.6-2.5A (R) | шт | KZT | 13330 | CHINT2608 | 2026-08-27 |  |  | chint
CHINT | 495083 | Пускатель NS2-25 13-18A (R) | шт | KZT | 13798 | CHINT2608 | 2026-08-27 |  |  | chint
CHINT | 495084 | Пускатель NS2-25 17-23A (R) | шт | KZT | 14020 | CHINT2608 | 2026-08-27 |  |  | chint
CHINT | 495079 | Пускатель NS2-25 2.5-4A (R) | шт | KZT | 13606 | CHINT2608 | 2026-08-27 |  |  | chint
CHINT | 495085 | Пускатель NS2-25 20-25A (R) | шт | KZT | 14081 | CHINT2608 | 2026-08-27 |  |  | chint
CHINT | 495080 | Пускатель NS2-25 4-6.3A (R) | шт | KZT | 13464 | CHINT2608 | 2026-08-27 |  |  | chint
CHINT | 495081 | Пускатель NS2-25 6-10A (R) | шт | KZT | 13549 | CHINT2608 | 2026-08-27 |  |  | chint
CHINT | 495082 | Пускатель NS2-25 9-14A (R) | шт | KZT | 13798 | CHINT2608 | 2026-08-27 |  |  | chint
CHINT | 495176 | Пускатель NS2-25X 0.1-0.16A с поворотной ручкой (R) | шт | KZT | 14586 | CHINT2608 | 2026-08-27 |  |  | chint
CHINT | 495177 | Пускатель NS2-25X 0.16-0.25A с поворотной ручкой (R) | шт | KZT | 14615 | CHINT2608 | 2026-08-27 |  |  | chint
CHINT | 495178 | Пускатель NS2-25X 0.25-0.4A с поворотной ручкой (R) | шт | KZT | 15014 | CHINT2608 | 2026-08-27 |  |  | chint
CHINT | 495180 | Пускатель NS2-25X 0.63-1A с поворотной ручкой (R) | шт | KZT | 13289 | CHINT2608 | 2026-08-27 |  |  | chint
CHINT | 495181 | Пускатель NS2-25X 1-1.6A с поворотной ручкой (R) | шт | KZT | 15920 | CHINT2608 | 2026-08-27 |  |  | chint
CHINT | 495182 | Пускатель NS2-25X 1.6-2.5A с поворотной ручкой (R) | шт | KZT | 15914 | CHINT2608 | 2026-08-27 |  |  | chint
CHINT | 495187 | Пускатель NS2-25X 13-18A с поворотной ручкой (R) | шт | KZT | 15220 | CHINT2608 | 2026-08-27 |  |  | chint
CHINT | 495188 | Пускатель NS2-25X 17-23A с поворотной ручкой (R) | шт | KZT | 16678 | CHINT2608 | 2026-08-27 |  |  | chint
CHINT | 495183 | Пускатель NS2-25X 2.5-4A с поворотной ручкой (R) | шт | KZT | 16076 | CHINT2608 | 2026-08-27 |  |  | chint
CHINT | 495189 | Пускатель NS2-25X 20-25A с поворотной ручкой (R) | шт | KZT | 13976 | CHINT2608 | 2026-08-27 |  |  | chint
CHINT | 495184 | Пускатель NS2-25X 4-6.3A с поворотной ручкой (R) | шт | KZT | 16076 | CHINT2608 | 2026-08-27 |  |  | chint
CHINT | 495185 | Пускатель NS2-25X 6-10A с поворотной ручкой (R) | шт | KZT | 16208 | CHINT2608 | 2026-08-27 |  |  | chint
CHINT | 495186 | Пускатель NS2-25X 9-14A с поворотной ручкой (R) | шт | KZT | 13526 | CHINT2608 | 2026-08-27 |  |  | chint
CHINT | 146475 | Пускатель NS2-32 24-32A (R) | шт | KZT | 14672 | CHINT2608 | 2026-08-27 |  |  | chint
CHINT | 139373 | Пускатель NS2-32X 24-32A с поворотной ручкой (R) | шт | KZT | 15752 | CHINT2608 | 2026-08-27 |  |  | chint
CHINT | 279720 | Пускатель NS2-80 20-25A с поворотной ручкой (R) | шт | KZT | 49735 | CHINT2608 | 2026-08-27 |  |  | chint
CHINT | 279722 | Пускатель NS2-80 30-40A с поворотной ручкой (R) | шт | KZT | 44823 | CHINT2608 | 2026-08-27 |  |  | chint
CHINT | 279723 | Пускатель NS2-80 37-50A с поворотной ручкой (R) | шт | KZT | 41256 | CHINT2608 | 2026-08-27 |  |  | chint
CHINT | 279724 | Пускатель NS2-80 48-65A с поворотной ручкой (R) | шт | KZT | 50397 | CHINT2608 | 2026-08-27 |  |  | chint
CHINT | 279725 | Пускатель NS2-80 63-80A с поворотной ручкой (R) | шт | KZT | 48167 | CHINT2608 | 2026-08-27 |  |  | chint
CHINT | 495086 | Пускатель NS2-80B 16A-25A (R) | шт | KZT | 35275 | CHINT2608 | 2026-08-27 |  |  | chint |  | 16
CHINT | 495087 | Пускатель NS2-80B 25A-40A (R) | шт | KZT | 36692 | CHINT2608 | 2026-08-27 |  |  | chint |  | 25
CHINT | 495088 | Пускатель NS2-80B 40A-63A (R) | шт | KZT | 36692 | CHINT2608 | 2026-08-27 |  |  | chint |  | 40
CHINT | 495089 | Пускатель NS2-80B 56A-80A (R) | шт | KZT | 36692 | CHINT2608 | 2026-08-27 |  |  | chint |  | 56
CHINT | 504546 | Пылевлагозащищенный щит с замком DB4-12G IP65 (R) | шт | KZT | 19693 | CHINT2608 | 2026-08-27 | korpus | korpus | chint
CHINT | 504548 | Пылевлагозащищенный щит с замком DB4-18G IP65 (R) | шт | KZT | 26210 | CHINT2608 | 2026-08-27 | korpus | korpus | chint
CHINT | 504550 | Пылевлагозащищенный щит с замком DB4-24G IP65 (R) | шт | KZT | 30391 | CHINT2608 | 2026-08-27 | korpus | korpus | chint
CHINT | 504552 | Пылевлагозащищенный щит с замком DB4-36G IP65 (R) | шт | KZT | 44452 | CHINT2608 | 2026-08-27 | korpus | korpus | chint
CHINT | 504540 | Пылевлагозащищенный щит с замком DB4-4G IP65 (R) | шт | KZT | 10323 | CHINT2608 | 2026-08-27 | korpus | korpus | chint
CHINT | 504542 | Пылевлагозащищенный щит с замком DB4-6G IP65 (R) | шт | KZT | 11919 | CHINT2608 | 2026-08-27 | korpus | korpus | chint
CHINT | 504544 | Пылевлагозащищенный щит с замком DB4-9G IP65 (R) | шт | KZT | 14584 | CHINT2608 | 2026-08-27 | korpus | korpus | chint
CHINT | 228520 | Рeзистивно-емкостные цепи SR2-A для NC1-09-32 AC/DC 100В-250В | шт | KZT | 1282 | CHINT2608 | 2026-08-27 |  |  | chint
CHINT | 814985 | Расцепитель максимального /минимального напряжения OUVT-X1 для NXB-63 (R) | шт | KZT | 8250 | CHINT2608 | 2026-08-27 | oto | oto | chint |  |  | 1 |  |  | 18 | 79 | 76.7
CHINT | 816985 | Расцепитель максимального /минимального напряжения OUVT-X3 для NXB-125(G) (R) | шт | KZT | 7730 | CHINT2608 | 2026-08-27 | oto | oto | chint |  |  | 1.5
CHINT | 420126 | Реверсивный рубильник с блоком АВР с приоритетом первого ввода NH40-125/3SZ II, 3P ,125А (CHINT) | шт | KZT | 444876 | CHINT2608 | 2026-08-27 | rubilnik | rubilnik | chint | 3 |  | 3 | [6 empty] | 3
CHINT | 420123 | Реверсивный рубильник с блоком АВР с приоритетом первого ввода NH40-250/3SZ II, 3P ,250А (CHINT) | шт | KZT | 512793 | CHINT2608 | 2026-08-27 | rubilnik | rubilnik | chint | 3 |  | 3 | [6 empty] | 3
CHINT | 420077 | Реверсивный рубильник с электроприводом NH40-1000/3SZ, 3P, 1000А | шт | KZT | 2112076 | CHINT2608 | 2026-08-27 | rubilnik | rubilnik | chint | 3 | 1000 | 3 | [6 empty] | 3
CHINT | 420074 | Реверсивный рубильник с электроприводом NH40-1600/3SZ, 3P, 1600А | шт | KZT | 2765300 | CHINT2608 | 2026-08-27 | rubilnik | rubilnik | chint | 3 | 1600 | 3 | [6 empty] | 3
CHINT | 507002 | Регулятор реактивной мощности JKF8-12 с 12-тью контурами | шт | KZT | 70078 | CHINT2608 | 2026-08-27 |  |  | chint
CHINT | 263782 | Регулятор реактивной мощности NWK1-12 с 12-тью контурами RS 485 | шт | KZT | 154530 | CHINT2608 | 2026-08-27 |  |  | chint
CHINT | 294320 | Реле времени JSZ3A-A базового типа многодиапазонная задержка включения 0,05-0,5/5/30s/3min AC220V | шт | KZT | 4939 | CHINT2608 | 2026-08-27 | role | rele | chint |  | 3
CHINT | 294324 | Реле времени JSZ3A-E базового типа многодиапазонная задержка включения 5-60s/10/60min/6h AC220V | шт | KZT | 5230 | CHINT2608 | 2026-08-27 | role | rele | chint |  | 3
CHINT | 294533 | Реле времени JSZ6-2 задержка переключения 2 контактные группы 10s AC220V | шт | KZT | 6497 | CHINT2608 | 2026-08-27 | role | rele | chint
CHINT | 294544 | Реле времени JSZ6-2 задержка переключения 2 контактных группы 10min AC220V | шт | KZT | 6497 | CHINT2608 | 2026-08-27 | role | rele | chint
CHINT | 294579 | Реле времени JSZ6-4 задержка переключения 4 контактные группы 30min AC220V | шт | KZT | 6823 | CHINT2608 | 2026-08-27 | role | rele | chint
CHINT | 294580 | Реле времени JSZ6-4 задержка переключения 4 контактные группы 60min AC220V | шт | KZT | 6823 | CHINT2608 | 2026-08-27 | role | rele | chint
CHINT | 294571 | Реле времени JSZ6-4 задержка переключения 4 контактные группы 60s AC220V | шт | KZT | 6823 | CHINT2608 | 2026-08-27 | role | rele | chint
CHINT | 258438 | Реле времени NTE8-10B (задержка времени включения) 1-10с, 1НО, AC230В (R) | шт | KZT | 7799 | CHINT2608 | 2026-08-27 | role | rele | chint
CHINT | 258347 | Реле времени NTE8-120A (задержка времени выключения) 12-120с, 1НО, АС3230В (R) | шт | KZT | 7369 | CHINT2608 | 2026-08-27 | role | rele | chint
CHINT | 258459 | Реле времени NTE8-120B (задержка времени включения) 12-120с, 1НО, AC230В (R) | шт | KZT | 7956 | CHINT2608 | 2026-08-27 | role | rele | chint
CHINT | 258091 | Реле времени NTE8-480B (задержка времени выключения) 0.5-8мин, 1НО, AC230В (R) | шт | KZT | 7610 | CHINT2608 | 2026-08-27 | role | rele | chint
CHINT | 257987 | Реле времени NTE8-B (задержка времени включения) 1-10с, 1НО, AC230В | шт | KZT | 5432 | CHINT2608 | 2026-08-27 | role | rele | chint
CHINT | 258431 | Реле времени NTE8-B (задержка времени включения) 0.5-5 сек, 1НО, AC230В (R) | шт | KZT | 7421 | CHINT2608 | 2026-08-27 | role | rele | chint
CHINT | 258309 | Реле времени NTE8-M1 ( регулир. уставка задержка времени) DC24B (R) | шт | KZT | 10102 | CHINT2608 | 2026-08-27 | role | rele | chint
CHINT | 258704 | Реле времени NTE8-M2 (7 устанавл. функц.) DC24B (R) | шт | KZT | 11821 | CHINT2608 | 2026-08-27 | role | rele | chint
CHINT | 258312 | Реле времени NTE8-M2 (7 устанавл. функц.) АС230B (R) | шт | KZT | 14399 | CHINT2608 | 2026-08-27 | role | rele | chint
CHINT | 258274 | Реле времени NTE8-Y (для двигателей "звезда-треугольник" 10с) АС380B (R) | шт | KZT | 10121 | CHINT2608 | 2026-08-27 | role | rele | chint
CHINT | 508572 | Реле контроля напряжения и тока NJVA1-100 3P+N 100А, нагрузка сверху | шт | KZT | 42352 | CHINT2608 | 2026-08-27 | role | rele | chint | 3 | 100
CHINT | 508568 | Реле контроля напряжения и тока NJVA1-63 1P+N 63А, нагрузка сверху | шт | KZT | 13115 | CHINT2608 | 2026-08-27 | role | rele | chint | 1 | 63
CHINT | 508570 | Реле контроля напряжения и тока NJVA1-63 3P+N 63А, нагрузка сверху | шт | KZT | 43267 | CHINT2608 | 2026-08-27 | role | rele | chint | 3 | 63
CHINT | 311016 | Реле контроля уровня жидкости NJYW1--NL1 AC230В/380В | шт | KZT | 9469 | CHINT2608 | 2026-08-27 | role | rele | chint
CHINT | 311022 | Реле контроля уровня жидкости NJYW1-BL1 AC230В | шт | KZT | 12521 | CHINT2608 | 2026-08-27 | role | rele | chint
CHINT | 310008 | Реле контроля фаз NJB1-X AC380V (R) | шт | KZT | 16808 | CHINT2608 | 2026-08-27 | role | rele | chint
CHINT | 697034 | Реле контроля фаз NJYB3-15 AC220V (R) | шт | KZT | 14767 | CHINT2608 | 2026-08-27 | role | rele | chint
CHINT | 697027 | Реле контроля фаз NJYB3-8 AC380V (R) | шт | KZT | 14175 | CHINT2608 | 2026-08-27 | role | rele | chint
CHINT | 284003 | Реле контроля фаз XJ3-D AC380V | шт | KZT | 14854 | CHINT2608 | 2026-08-27 | role | rele | chint
CHINT | 217447 | Реле напряжения OUVR-1 40A, 1P+N | шт | KZT | 6592 | CHINT2608 | 2026-08-27 | role | rele | chint | 1 | 40
CHINT | 296662 | Реле напряжения OUVR-1 63A, 3P+N | шт | KZT | 19215 | CHINT2608 | 2026-08-27 | role | rele | chint | 3 | 63
CHINT | 448784 | Реле напряжения с дисплеем OUVR-3 63A, 1P+N | шт | KZT | 10236 | CHINT2608 | 2026-08-27 | role | rele | chint | 1 | 63
CHINT | 775001 | Розетка AC30-111 с заземляющим контактом на DIN-рейку (R) | шт | KZT | 1738 | CHINT2608 | 2026-08-27 |  |  | chint
CHINT | 294998 | Розетка CZS08X-E для JSZ3 | шт | KZT | 982 | CHINT2608 | 2026-08-27 |  |  | chint
CHINT | 289998 | Розетка CZT08B-01 для NJDC-17(D)/2Z 2 конт. 10А | шт | KZT | 941 | CHINT2608 | 2026-08-27 |  |  | chint |  | 10
CHINT | 285978 | Розетка CZY08B-01 для NJDC-17/2ZS, JZX-22F/(D) и JSZ6. 2 конт. 5А (R) | шт | KZT | 1154 | CHINT2608 | 2026-08-27 |  |  | chint |  | 5
CHINT | 285975 | Розетка CZY11A для JZX-22F(D) 3 контакта | шт | KZT | 682 | CHINT2608 | 2026-08-27 |  |  | chint |  | 11
CHINT | 285964 | Розетка CZY11A для JZX-22F(D) 3 контакта (R) | шт | KZT | 1280 | CHINT2608 | 2026-08-27 |  |  | chint |  | 11
CHINT | 285976 | Розетка CZY14A для JZX-22F(D) 4 контакта | шт | KZT | 682 | CHINT2608 | 2026-08-27 |  |  | chint |  | 14
CHINT | 285981 | Розетка CZY14B для NJDC-17/4ZS, JZX-22F/(D) и JSZ6. 4 конт. | шт | KZT | 1108 | CHINT2608 | 2026-08-27 |  |  | chint
CHINT | 521371 | Рукоятка для съема плавкой вставки серии RT36 | шт | KZT | 1473 | CHINT2608 | 2026-08-27 | fu | aksesuar | chint
CHINT | 269664 | Ручной поворотный привод DRH23-M8 для NM8N-400/630 EN (R) | шт | KZT | 15376 | CHINT2608 | 2026-08-27 | tms | mccb | chint | 3 |  |  |  |  | 140 | 255 | 113
CHINT | 946896 | Ручной поворотный привод ERH-M1 для NXM-125(63) (R) | шт | KZT | 16326 | CHINT2608 | 2026-08-27 | tms | mccb | chint | 3 |  |  |  |  | 56 | 135 | 100
CHINT | 946886 | Ручной поворотный привод ERH-M2 для NXM-160 (R) | шт | KZT | 16326 | CHINT2608 | 2026-08-27 | tms | mccb | chint | 3 |  |  |  |  | 63 | 155 | 112
CHINT | 331269 | Ручной поворотный привод ERH-M3 для NXM-320(250) (R) | шт | KZT | 17865 | CHINT2608 | 2026-08-27 | tms | mccb | chint | 3
CHINT | 618149 | Ручной поворотный привод ERH-M4 для NXM(S)-630(400) (R) | шт | KZT | 24223 | CHINT2608 | 2026-08-27 | tms | mccb | chint | 3
CHINT | 946894 | Ручной поворотный привод ERH-M6 для NXM(S)-1000 (R) | шт | KZT | 31116 | CHINT2608 | 2026-08-27 | tms | mccb | chint | 3
CHINT | 946892 | Ручной поворотный привод ERH-M7 для NXM(S)-1600 (R) | шт | KZT | 38040 | CHINT2608 | 2026-08-27 | tms | mccb | chint | 3
CHINT | 132355 | Ручной поворотный привод, NM1-250 S, H, R/ 3P.4P | шт | KZT | 13013 | CHINT2608 | 2026-08-27 | tms | mccb | chint | 3 | [8 empty] | 9
CHINT | 593394 | Сигнализатор звуковой ND16-22FS Φ22 мм красный LED АС/DC24В (R) | шт | KZT | 2275 | CHINT2608 | 2026-08-27 |  |  | chint
CHINT | 593399 | Сигнализатор звуковой ND16-22FS Φ22 мм красный LED АС220В (R) | шт | KZT | 2495 | CHINT2608 | 2026-08-27 |  |  | chint
CHINT | 593484 | Сигнализатор звуковой ND16-22L Φ22 мм красный АС220В (R) | шт | KZT | 2013 | CHINT2608 | 2026-08-27 |  |  | chint
CHINT | 814990 | Сигнальный Вспомогательный контакт AL-X1 для NXB-63 (R) | шт | KZT | 3330 | CHINT2608 | 2026-08-27 | oto | oto | chint |  |  | 1
CHINT | 816990 | Сигнальный Вспомогательный контакт AL-X3 для NXB-125G (R) | шт | KZT | 3367 | CHINT2608 | 2026-08-27 | oto | oto | chint |  |  | 0.5 |  |  | 9 | 81 | 75.2
CHINT | 146146 | Сигнальный контакт AL для NXM-1600 (правый) (R) | шт | KZT | 2751 | CHINT2608 | 2026-08-27 | tms | mccb | chint | 3
CHINT | 946947 | Сигнальный контакт AL-M2 L для NXM(LE)-160 (левый) (R) | шт | KZT | 2713 | CHINT2608 | 2026-08-27 | tms | mccb | chint | 3
CHINT | 946950 | Сигнальный контакт AL-M2 R для NXM(LE)-160/2P/3P/4P (правый) (R) | шт | KZT | 2713 | CHINT2608 | 2026-08-27 | tms | mccb | chint | 2 | [8 empty] | 6
CHINT | 203836 | Сигнальный контакт AL-M3 R для NXM(LE)-320(250) (левый) (R) | шт | KZT | 3205 | CHINT2608 | 2026-08-27 | tms | mccb | chint | 3
CHINT | 946939 | Сигнальный контакт AL-M4 L для NXM-630(400) (левый) (R) | шт | KZT | 5536 | CHINT2608 | 2026-08-27 | tms | mccb | chint | 3
CHINT | 946931 | Сигнальный контакт AL-M5 L LE для NXMLE-800/NXM-1000 (левый) (R) | шт | KZT | 7868 | CHINT2608 | 2026-08-27 | tms | mccb | chint | 3
CHINT | 946937 | Сигнальный контакт AL-M5 L для NXM-800 (левый) (R) | шт | KZT | 6157 | CHINT2608 | 2026-08-27 | tms | mccb | chint | 3
CHINT | 946934 | Сигнальный контакт AL-M5 R для NXM-800 (правый) (R) | шт | KZT | 7391 | CHINT2608 | 2026-08-27 | tms | mccb | chint | 3
CHINT | 184996 | Сигнальный контакт XF9J для NB1 (R) | шт | KZT | 2893 | CHINT2608 | 2026-08-27 | oto | oto | chint |  |  | 1
CHINT | 309007 | Таймер электронный KG10D-1Z AC230В | шт | KZT | 21095 | CHINT2608 | 2026-08-27 |  |  | chint
CHINT | 310024 | Таймер электронный NKG3 AC230В (R) | шт | KZT | 18847 | CHINT2608 | 2026-08-27 |  |  | chint
CHINT | 837122 | Тепловое реле NXR-100 23A-32A (R) | шт | KZT | 9156 | CHINT2608 | 2026-08-27 | termik | rele | chint |  | 23 |  |  |  | 72 | 87 | 117
CHINT | 837123 | Тепловое реле NXR-100 30A-40A (R) | шт | KZT | 8721 | CHINT2608 | 2026-08-27 | termik | rele | chint |  | 30 |  |  |  | 72 | 87 | 117
CHINT | 837124 | Тепловое реле NXR-100 37A-50A (R) | шт | KZT | 8721 | CHINT2608 | 2026-08-27 | termik | rele | chint |  | 37 |  |  |  | 72 | 87 | 117
CHINT | 837125 | Тепловое реле NXR-100 48A-65A (R) | шт | KZT | 9156 | CHINT2608 | 2026-08-27 | termik | rele | chint |  | 48 |  |  |  | 72 | 87 | 117
CHINT | 837126 | Тепловое реле NXR-100 55A-70A (R) | шт | KZT | 9467 | CHINT2608 | 2026-08-27 | termik | rele | chint |  | 55 |  |  |  | 72 | 87 | 117
CHINT | 837127 | Тепловое реле NXR-100 63A-80A (R) | шт | KZT | 9156 | CHINT2608 | 2026-08-27 | termik | rele | chint |  | 63 |  |  |  | 72 | 87 | 117
CHINT | 837129 | Тепловое реле NXR-100 80A-100A (R) | шт | KZT | 13273 | CHINT2608 | 2026-08-27 | termik | rele | chint |  | 80 |  |  |  | 72 | 87 | 117
CHINT | 837128 | Тепловое реле NXR-100 80A-93A (R) | шт | KZT | 9156 | CHINT2608 | 2026-08-27 | termik | rele | chint |  | 80 |  |  |  | 72 | 87 | 117
CHINT | 837095 | Тепловое реле NXR-12 0.4-0.63A (R) | шт | KZT | 4445 | CHINT2608 | 2026-08-27 | termik | rele | chint | [5 empty] | 45 | 73 | 68
CHINT | 837096 | Тепловое реле NXR-12 0.63-1A (R) | шт | KZT | 4445 | CHINT2608 | 2026-08-27 | termik | rele | chint | [5 empty] | 45 | 73 | 68
CHINT | 837097 | Тепловое реле NXR-12 1-1.6A (R) | шт | KZT | 4445 | CHINT2608 | 2026-08-27 | termik | rele | chint | [5 empty] | 45 | 73 | 68
CHINT | 837099 | Тепловое реле NXR-12 1.6-2.5A (R) | шт | KZT | 4445 | CHINT2608 | 2026-08-27 | termik | rele | chint | [5 empty] | 45 | 73 | 68
CHINT | 837100 | Тепловое реле NXR-12 2.5-4A (R) | шт | KZT | 4445 | CHINT2608 | 2026-08-27 | termik | rele | chint | [5 empty] | 45 | 73 | 68
CHINT | 837101 | Тепловое реле NXR-12 4-6A (R) | шт | KZT | 4445 | CHINT2608 | 2026-08-27 | termik | rele | chint | [5 empty] | 45 | 73 | 68
CHINT | 837103 | Тепловое реле NXR-12 7-10A (R) | шт | KZT | 4445 | CHINT2608 | 2026-08-27 | termik | rele | chint | [5 empty] | 45 | 73 | 68
CHINT | 837104 | Тепловое реле NXR-12 9-12A (R) | шт | KZT | 4445 | CHINT2608 | 2026-08-27 | termik | rele | chint | [5 empty] | 45 | 73 | 68
CHINT | 837131 | Тепловое реле NXR-200 100A-200A (R) | шт | KZT | 52671 | CHINT2608 | 2026-08-27 | termik | rele | chint |  | 100 |  |  |  | 128 | 134 | 141.2
CHINT | 837130 | Тепловое реле NXR-200 80A-160A (R) | шт | KZT | 51615 | CHINT2608 | 2026-08-27 | termik | rele | chint |  | 80 |  |  |  | 128 | 134 | 141.2
CHINT | 837106 | Тепловое реле NXR-25 0.16-0.25A (R) | шт | KZT | 4315 | CHINT2608 | 2026-08-27 | termik | rele | chint | [5 empty] | 45 | 67 | 94
CHINT | 837107 | Тепловое реле NXR-25 0.25-0.4A (R) | шт | KZT | 4315 | CHINT2608 | 2026-08-27 | termik | rele | chint | [5 empty] | 45 | 67 | 94
CHINT | 837108 | Тепловое реле NXR-25 0.4-0.63A (R) | шт | KZT | 4315 | CHINT2608 | 2026-08-27 | termik | rele | chint | [5 empty] | 45 | 67 | 94
CHINT | 837109 | Тепловое реле NXR-25 0.63-1A (R) | шт | KZT | 4315 | CHINT2608 | 2026-08-27 | termik | rele | chint | [5 empty] | 45 | 67 | 94
CHINT | 837110 | Тепловое реле NXR-25 1-1.6A (R) | шт | KZT | 4315 | CHINT2608 | 2026-08-27 | termik | rele | chint | [5 empty] | 45 | 67 | 94
CHINT | 837111 | Тепловое реле NXR-25 1.25-2A (R) | шт | KZT | 4315 | CHINT2608 | 2026-08-27 | termik | rele | chint | [5 empty] | 45 | 67 | 94
CHINT | 837112 | Тепловое реле NXR-25 1.6-2.5A (R) | шт | KZT | 4315 | CHINT2608 | 2026-08-27 | termik | rele | chint | [5 empty] | 45 | 67 | 94
CHINT | 837118 | Тепловое реле NXR-25 12-18A (R) | шт | KZT | 4315 | CHINT2608 | 2026-08-27 | termik | rele | chint | [5 empty] | 45 | 67 | 94
CHINT | 837119 | Тепловое реле NXR-25 17-25A (R) | шт | KZT | 4250 | CHINT2608 | 2026-08-27 | termik | rele | chint | [5 empty] | 45 | 67 | 94
CHINT | 837113 | Тепловое реле NXR-25 2.5-4A (R) | шт | KZT | 4315 | CHINT2608 | 2026-08-27 | termik | rele | chint | [5 empty] | 45 | 67 | 94
CHINT | 837114 | Тепловое реле NXR-25 4-6A (R) | шт | KZT | 4315 | CHINT2608 | 2026-08-27 | termik | rele | chint | [5 empty] | 45 | 67 | 94
CHINT | 837115 | Тепловое реле NXR-25 5.5-8A (R) | шт | KZT | 4315 | CHINT2608 | 2026-08-27 | termik | rele | chint | [5 empty] | 45 | 67 | 94
CHINT | 837116 | Тепловое реле NXR-25 7-10A (R) | шт | KZT | 4315 | CHINT2608 | 2026-08-27 | termik | rele | chint | [5 empty] | 45 | 67 | 94
CHINT | 837117 | Тепловое реле NXR-25 9-13A (R) | шт | KZT | 4315 | CHINT2608 | 2026-08-27 | termik | rele | chint | [5 empty] | 45 | 67 | 94
CHINT | 837120 | Тепловое реле NXR-38 23A-32A (R) | шт | KZT | 6326 | CHINT2608 | 2026-08-27 | termik | rele | chint |  | 23 |  |  |  | 55 | 82 | 94
CHINT | 837121 | Тепловое реле NXR-38 30A-38A (R) | шт | KZT | 6326 | CHINT2608 | 2026-08-27 | termik | rele | chint |  | 30 |  |  |  | 55 | 82 | 94
CHINT | 837133 | Тепловое реле NXR-630 200A-400A (R) | шт | KZT | 76543 | CHINT2608 | 2026-08-27 | termik | rele | chint |  | 200 |  |  |  | 156 | 155 | 161
CHINT | 255256 | Трансформатор тока BH 0.66 20/5A, литой тип, класс точности 0.5 (R) | шт | KZT | 5682 | CHINT2608 | 2026-08-27 | tt | tt | chint
CHINT | 255331 | Трансформатор тока BH-0.66 120 I 3000/5A класс точности 0.5 (R) | шт | KZT | 12706 | CHINT2608 | 2026-08-27 | tt | tt | chint | [5 empty] | 190 | 136 | 46
CHINT | 255251 | Трансформатор тока BH-0.66 120 I 3000/5A класс точности 1 (R) | шт | KZT | 12706 | CHINT2608 | 2026-08-27 | tt | tt | chint | [5 empty] | 190 | 136 | 46
CHINT | 256478 | Трансформатор тока BH-0.66 30 ¦ B 150/5A класс точности 0.5-1 ® | шт | KZT | 5682 | CHINT2608 | 2026-08-27 | tt | tt | chint | [5 empty] | 68 | 86 | 82
CHINT | 255263 | Трансформатор тока BH-0.66 30 I 10/5A класс точности 0.5, 15 витков (R) | шт | KZT | 4143 | CHINT2608 | 2026-08-27 | tt | tt | chint | [5 empty] | 60.5 | 80 | 33
CHINT | 255186 | Трансформатор тока BH-0.66 30 I 10/5A класс точности 1, 15 витков (R) | шт | KZT | 4143 | CHINT2608 | 2026-08-27 | tt | tt | chint | [5 empty] | 60.5 | 80 | 33
CHINT | 256509 | Трансформатор тока BH-0.66 30 I B 120/5A класс точности 0.2S (R) | шт | KZT | 5682 | CHINT2608 | 2026-08-27 | tt | tt | chint | [5 empty] | 75 | 98 | 42
CHINT | 255298 | Трансформатор тока BH-0.66 60 I 400/5A класс точности 0.5 (R) | шт | KZT | 6065 | CHINT2608 | 2026-08-27 | tt | tt | chint | [5 empty] | 102 | 126 | 40
CHINT | 255218 | Трансформатор тока BH-0.66 60 I 400/5A класс точности 1 (R) | шт | KZT | 6065 | CHINT2608 | 2026-08-27 | tt | tt | chint | [5 empty] | 102 | 126 | 40
CHINT | 516362 | Трехфазный конденсатор BZMJ 0.4-30-3 АС400В, 30 кВАр | шт | KZT | 59563 | CHINT2608 | 2026-08-27 |  |  | chint
CHINT | 516304 | Трехфазный конденсатор BZMJ 0.4-50-3 АС400В, 50 кВАр | шт | KZT | 97193 | CHINT2608 | 2026-08-27 |  |  | chint
CHINT | 516363 | Трехфазный конденсатор BZMJ 0.45-20-3 АС450В, 20 кВАр | шт | KZT | 39519 | CHINT2608 | 2026-08-27 |  |  | chint
CHINT | 799034 | Трехфазный конденсатор NWC6-0.45-10-3, АС450В, 10кВАр | шт | KZT | 23408 | CHINT2608 | 2026-08-27 |  |  | chint
CHINT | 799035 | Трехфазный конденсатор NWC6-0.45-15-3, АС450В, 15кВАр | шт | KZT | 30378 | CHINT2608 | 2026-08-27 |  |  | chint
CHINT | 799036 | Трехфазный конденсатор NWC6-0.45-20-3, АС450В, 20кВАр | шт | KZT | 36423 | CHINT2608 | 2026-08-27 |  |  | chint
CHINT | 799037 | Трехфазный конденсатор NWC6-0.45-25-3, АС450В, 25кВАр | шт | KZT | 41988 | CHINT2608 | 2026-08-27 |  |  | chint
CHINT | 799038 | Трехфазный конденсатор NWC6-0.45-30-3, АС450В, 30кВАр | шт | KZT | 49645 | CHINT2608 | 2026-08-27 |  |  | chint
CHINT | 799032 | Трехфазный конденсатор NWC6-0.45-5-3, АС450В, 5кВАр | шт | KZT | 17619 | CHINT2608 | 2026-08-27 |  |  | chint
CHINT | 799033 | Трехфазный конденсатор NWC6-0.45-7.5-3, АС450В, 7.5кВАр | шт | KZT | 19489 | CHINT2608 | 2026-08-27 |  |  | chint
CHINT | 102789 | Тросовая механическая взаимоблокировка для NA1-(2000-6300) выкатного типа | шт | KZT | 98269 | CHINT2608 | 2026-08-27 |  |  | chint
CHINT | 102790 | Тросовая механическая взаимоблокировка для NA1-1000 выкатного типа | шт | KZT | 86650 | CHINT2608 | 2026-08-27 |  |  | chint
CHINT | 293272 | Удлиненная рукоятка LHD25-M8 для NM8N(SD)-1600 (R) | шт | KZT | 7915 | CHINT2608 | 2026-08-27 | tms | mccb | chint | 3
CHINT | 200431 | УЗО NL1-100 S 4P 100A 100mA 10kA тип AC (R) | шт | KZT | 25405 | CHINT2608 | 2026-08-27 | uzo | uzo | chint | 4 | 100 | 4 | [6 empty] | 4
CHINT | 200368 | УЗО NL1-63 10kA 4P 25A 30mA тип A (R) | шт | KZT | 20343 | CHINT2608 | 2026-08-27 | uzo | uzo | chint | 4 | 25 | 4 |  |  | 72 | 86 | 79 |  | 4
CHINT | 200359 | УЗО NL1-63 6kA 2P 16A 30mA тип AC (R) | шт | KZT | 10809 | CHINT2608 | 2026-08-27 | uzo | uzo | chint | 2 | 16 | 2 |  |  | 36 | 86 | 79 |  | 2
CHINT | 200212 | УЗО NL1-63 6kA 2P 25A 30mA тип AC (DB) (R) | шт | KZT | 10809 | CHINT2608 | 2026-08-27 | uzo | uzo | chint | 2 | 25 | 2 |  |  | 36 | 86 | 79 |  | 2
CHINT | 200302 | УЗО NL1-63 6kA 2P 25A 30mA тип AC (R) | шт | KZT | 10809 | CHINT2608 | 2026-08-27 | uzo | uzo | chint | 2 | 25 | 2 |  |  | 36 | 86 | 79 |  | 2
CHINT | 200219 | УЗО NL1-63 6kA 2P 40A 300mA тип AC (R) | шт | KZT | 11553 | CHINT2608 | 2026-08-27 | uzo | uzo | chint | 2 | 40 | 2 |  |  | 36 | 86 | 79 |  | 2
CHINT | 200213 | УЗО NL1-63 6kA 2P 40A 30mA тип AC (DB) (R) | шт | KZT | 10809 | CHINT2608 | 2026-08-27 | uzo | uzo | chint | 2 | 40 | 2 |  |  | 36 | 86 | 79 |  | 2
CHINT | 200307 | УЗО NL1-63 6kA 2P 40A 30mA тип AC (R) | шт | KZT | 10809 | CHINT2608 | 2026-08-27 | uzo | uzo | chint | 2 | 40 | 2 |  |  | 36 | 86 | 79 |  | 2
CHINT | 200220 | УЗО NL1-63 6kA 2P 63A 300mA тип AC (R) | шт | KZT | 12217 | CHINT2608 | 2026-08-27 | uzo | uzo | chint | 2 | 63 | 2 |  |  | 36 | 86 | 79 |  | 2
CHINT | 200214 | УЗО NL1-63 6kA 2P 63A 30mA тип AC (DB) (R) | шт | KZT | 11832 | CHINT2608 | 2026-08-27 | uzo | uzo | chint | 2 | 63 | 2 |  |  | 36 | 86 | 79 |  | 2
CHINT | 200312 | УЗО NL1-63 6kA 2P 63A 30mA тип AC (R) | шт | KZT | 11832 | CHINT2608 | 2026-08-27 | uzo | uzo | chint | 2 | 63 | 2 |  |  | 36 | 86 | 79 |  | 2
CHINT | 200229 | УЗО NL1-63 6kA 4P 25A 300mA тип AC (R) | шт | KZT | 16749 | CHINT2608 | 2026-08-27 | uzo | uzo | chint | 4 | 25 | 4 |  |  | 72 | 86 | 79 |  | 4
CHINT | 200223 | УЗО NL1-63 6kA 4P 25A 30mA тип AC (DB) (R) | шт | KZT | 18336 | CHINT2608 | 2026-08-27 | uzo | uzo | chint | 4 | 25 | 4 |  |  | 72 | 86 | 79 |  | 4
CHINT | 200316 | УЗО NL1-63 6kA 4P 25A 30mA тип AC (R) | шт | KZT | 18338 | CHINT2608 | 2026-08-27 | uzo | uzo | chint | 4 | 25 | 4 |  |  | 72 | 86 | 79 |  | 4
CHINT | 200227 | УЗО NL1-63 6kA 4P 40A 100mA тип AC (DB) (R) | шт | KZT | 16415 | CHINT2608 | 2026-08-27 | uzo | uzo | chint | 4 | 40 | 4 |  |  | 72 | 86 | 79 |  | 4
CHINT | 200230 | УЗО NL1-63 6kA 4P 40A 300mA тип AC (R) | шт | KZT | 16749 | CHINT2608 | 2026-08-27 | uzo | uzo | chint | 4 | 40 | 4 |  |  | 72 | 86 | 79 |  | 4
CHINT | 200224 | УЗО NL1-63 6kA 4P 40A 30mA тип AC (DB) (R) | шт | KZT | 18338 | CHINT2608 | 2026-08-27 | uzo | uzo | chint | 4 | 40 | 4 |  |  | 72 | 86 | 79 |  | 4
CHINT | 200320 | УЗО NL1-63 6kA 4P 40A 30mA тип AC (R) | шт | KZT | 18338 | CHINT2608 | 2026-08-27 | uzo | uzo | chint | 4 | 40 | 4 |  |  | 72 | 86 | 79 |  | 4
CHINT | 200228 | УЗО NL1-63 6kA 4P 63A 100mA тип AC (DB) (R) | шт | KZT | 17723 | CHINT2608 | 2026-08-27 | uzo | uzo | chint | 4 | 63 | 4 |  |  | 72 | 86 | 79 |  | 4
CHINT | 200231 | УЗО NL1-63 6kA 4P 63A 300mA тип AC (R) | шт | KZT | 18106 | CHINT2608 | 2026-08-27 | uzo | uzo | chint | 4 | 63 | 4 |  |  | 72 | 86 | 79 |  | 4
CHINT | 200225 | УЗО NL1-63 6kA 4P 63A 30mA тип AC (DB) (R) | шт | KZT | 19129 | CHINT2608 | 2026-08-27 | uzo | uzo | chint | 4 | 63 | 4 |  |  | 72 | 86 | 79 |  | 4
CHINT | 200325 | УЗО NL1-63 6kA 4P 63A 30mA тип AC (R) | шт | KZT | 19129 | CHINT2608 | 2026-08-27 | uzo | uzo | chint | 4 | 63 | 4 |  |  | 72 | 86 | 79 |  | 4
CHINT | 527232 | УЗО NL1-63 AX 6kA 2P 63A 30mA тип AC (R) | шт | KZT | 12423 | CHINT2608 | 2026-08-27 | uzo | uzo | chint | 2 | 63 | 2 |  |  | 36 | 86 | 79 |  | 2
CHINT | 527334 | УЗО NL1-63 AX 6kA 4P 25A 30mA тип AC (R) | шт | KZT | 19252 | CHINT2608 | 2026-08-27 | uzo | uzo | chint | 4 | 25 | 4 |  |  | 72 | 86 | 79 |  | 4
CHINT | 527336 | УЗО NL1-63 AX 6kA 4P 40A 30mA тип AC (R) | шт | KZT | 19256 | CHINT2608 | 2026-08-27 | uzo | uzo | chint | 4 | 40 | 4 |  |  | 72 | 86 | 79 |  | 4
CHINT | 527337 | УЗО NL1-63 AX 6kA 4P 63A 30mA тип AC (R) | шт | KZT | 20088 | CHINT2608 | 2026-08-27 | uzo | uzo | chint | 4 | 63 | 4 |  |  | 72 | 86 | 79 |  | 4
CHINT | 280930 | УЗО NXL-63 10kA 3P+N 16A 300mA AC (R) | шт | KZT | 11127 | CHINT2608 | 2026-08-27 | uzo | uzo | chint | 3 | 16 | 4 |  |  | 72 | 86 | 79 |  | 3
CHINT | 280931 | УЗО NXL-63 10kA 3P+N 25A 300mA AC (R) | шт | KZT | 14942 | CHINT2608 | 2026-08-27 | uzo | uzo | chint | 3 | 25 | 4 |  |  | 72 | 86 | 79 |  | 3
CHINT | 280932 | УЗО NXL-63 10kA 3P+N 32A 300mA AC (R) | шт | KZT | 15624 | CHINT2608 | 2026-08-27 | uzo | uzo | chint | 3 | 32 | 4 |  |  | 72 | 86 | 79 |  | 3
CHINT | 280933 | УЗО NXL-63 10kA 3P+N 40A 300mA AC (R) | шт | KZT | 14892 | CHINT2608 | 2026-08-27 | uzo | uzo | chint | 3 | 40 | 4 |  |  | 72 | 86 | 79 |  | 3
CHINT | 280934 | УЗО NXL-63 10kA 3P+N 63A 300mA AC (R) | шт | KZT | 15688 | CHINT2608 | 2026-08-27 | uzo | uzo | chint | 3 | 63 | 4 |  |  | 72 | 86 | 79 |  | 3
CHINT | 280713 | УЗО NXL-63 6kA 1P+N 16A 10mA AC (R) | шт | KZT | 10292 | CHINT2608 | 2026-08-27 | uzo | uzo | chint | 1 | 16 | 2 |  |  | 36 | 86 | 79 |  | 2
CHINT | 280720 | УЗО NXL-63 6kA 1P+N 16A 30mA AC (R) | шт | KZT | 7566 | CHINT2608 | 2026-08-27 | uzo | uzo | chint | 1 | 16 | 2 |  |  | 36 | 86 | 79 |  | 2
CHINT | 280714 | УЗО NXL-63 6kA 1P+N 25A 10mA AC (R) | шт | KZT | 9711 | CHINT2608 | 2026-08-27 | uzo | uzo | chint | 1 | 25 | 2 |  |  | 36 | 86 | 79 |  | 2
CHINT | 280721 | УЗО NXL-63 6kA 1P+N 25A 30mA AC (R) | шт | KZT | 7422 | CHINT2608 | 2026-08-27 | uzo | uzo | chint | 1 | 25 | 2 |  |  | 36 | 86 | 79 |  | 2
CHINT | 280722 | УЗО NXL-63 6kA 1P+N 32A 30mA AC (R) | шт | KZT | 7795 | CHINT2608 | 2026-08-27 | uzo | uzo | chint | 1 | 32 | 2 |  |  | 36 | 86 | 79 |  | 2
CHINT | 280723 | УЗО NXL-63 6kA 1P+N 40A 30mA AC (R) | шт | KZT | 7422 | CHINT2608 | 2026-08-27 | uzo | uzo | chint | 1 | 40 | 2 |  |  | 36 | 86 | 79 |  | 2
CHINT | 280724 | УЗО NXL-63 6kA 1P+N 63A 30mA AC (R) | шт | KZT | 8503 | CHINT2608 | 2026-08-27 | uzo | uzo | chint | 1 | 63 | 2 |  |  | 36 | 86 | 79 |  | 2
CHINT | 280788 | УЗО NXL-63 6kA 3P+N 16A 30mA AC (R) | шт | KZT | 13357 | CHINT2608 | 2026-08-27 | uzo | uzo | chint | 3 | 16 | 4 |  |  | 72 | 86 | 79 |  | 3
CHINT | 280789 | УЗО NXL-63 6kA 3P+N 25A 30mA AC (R) | шт | KZT | 13357 | CHINT2608 | 2026-08-27 | uzo | uzo | chint | 3 | 25 | 4 |  |  | 72 | 86 | 79 |  | 3
CHINT | 280790 | УЗО NXL-63 6kA 3P+N 32A 30mA AC (R) | шт | KZT | 13357 | CHINT2608 | 2026-08-27 | uzo | uzo | chint | 3 | 32 | 4 |  |  | 72 | 86 | 79 |  | 3
CHINT | 280791 | УЗО NXL-63 6kA 3P+N 40A 30mA AC (R) | шт | KZT | 13357 | CHINT2608 | 2026-08-27 | uzo | uzo | chint | 3 | 40 | 4 |  |  | 72 | 86 | 79 |  | 3
CHINT | 280792 | УЗО NXL-63 6kA 3P+N 63A 30mA AC (R) | шт | KZT | 14698 | CHINT2608 | 2026-08-27 | uzo | uzo | chint | 3 | 63 | 4 |  |  | 72 | 86 | 79 |  | 3
CHINT | 265345 | Универсальный вспомогательный/аварийный контакт AX21-M8/AL21-M8 для NM8N (R) | шт | KZT | 4158 | CHINT2608 | 2026-08-27 | tms | mccb | chint | 3
CHINT | 171628 | Устройство автоматического ввода резерва NXZB-63H/4C 20A D20 (R) | шт | KZT | 113900 | CHINT2608 | 2026-08-27 | lamb | lamb | chint |  | 20 | 248 |  |  | 248 | 125 | 130
CHINT | 171629 | Устройство автоматического ввода резерва NXZB-63H/4C 25A D25 (R) | шт | KZT | 114080 | CHINT2608 | 2026-08-27 | lamb | lamb | chint |  | 25 | 248 |  |  | 248 | 125 | 130
CHINT | 171630 | Устройство автоматического ввода резерва NXZB-63H/4C 32A D32 (R) | шт | KZT | 114463 | CHINT2608 | 2026-08-27 | lamb | lamb | chint |  | 32 | 248 |  |  | 248 | 125 | 130
CHINT | 171631 | Устройство автоматического ввода резерва NXZB-63H/4C 40A D40 (R) | шт | KZT | 114758 | CHINT2608 | 2026-08-27 | lamb | lamb | chint |  | 40 | 248 |  |  | 248 | 125 | 130
CHINT | 171632 | Устройство автоматического ввода резерва NXZB-63H/4C 50A D50 (R) | шт | KZT | 116176 | CHINT2608 | 2026-08-27 | lamb | lamb | chint |  | 50 | 248 |  |  | 248 | 125 | 130
CHINT | 171633 | Устройство автоматического ввода резерва NXZB-63H/4C 63A D63 (R) | шт | KZT | 116832 | CHINT2608 | 2026-08-27 | lamb | lamb | chint |  | 63 | 248 |  |  | 248 | 125 | 130
CHINT | 256781 | Устройство автоматического ввода резерва NXZM-125S/3B 100A (R) | шт | KZT | 207389 | CHINT2608 | 2026-08-27 |  |  | chint |  | 100 |  |  |  | 312 | 240 | 190
CHINT | 256780 | Устройство автоматического ввода резерва NXZM-125S/3B 125A (R) | шт | KZT | 204604 | CHINT2608 | 2026-08-27 |  |  | chint |  | 125 |  |  |  | 312 | 240 | 190
CHINT | 256778 | Устройство автоматического ввода резерва NXZM-125S/3B 80A (R) | шт | KZT | 207656 | CHINT2608 | 2026-08-27 |  |  | chint |  | 80 |  |  |  | 312 | 240 | 190
CHINT | 256791 | Устройство автоматического ввода резерва NXZM-160S/3B 125A (R) | шт | KZT | 238152 | CHINT2608 | 2026-08-27 |  |  | chint |  | 125 |  |  |  | 345 | 250 | 195
CHINT | 256790 | Устройство автоматического ввода резерва NXZM-160S/3B 160A (R) | шт | KZT | 238152 | CHINT2608 | 2026-08-27 |  |  | chint |  | 160 |  |  |  | 345 | 250 | 195
CHINT | 256800 | Устройство автоматического ввода резерва NXZM-250S/3B 160A (R) | шт | KZT | 246215 | CHINT2608 | 2026-08-27 |  |  | chint |  | 160 |  |  |  | 393 | 367 | 216
CHINT | 256798 | Устройство автоматического ввода резерва NXZM-250S/3B 200A (R) | шт | KZT | 246215 | CHINT2608 | 2026-08-27 |  |  | chint |  | 200 |  |  |  | 393 | 367 | 216
CHINT | 256796 | Устройство автоматического ввода резерва NXZM-250S/3B 250A (R) | шт | KZT | 246865 | CHINT2608 | 2026-08-27 |  |  | chint |  | 250 |  |  |  | 393 | 367 | 216
CHINT | 256810 | Устройство автоматического ввода резерва NXZM-250S/4B 160A (R) | шт | KZT | 265206 | CHINT2608 | 2026-08-27 |  |  | chint |  | 160 |  |  |  | 393 | 367 | 216
CHINT | 256806 | Устройство автоматического ввода резерва NXZM-250S/4B 250A (R) | шт | KZT | 266267 | CHINT2608 | 2026-08-27 |  |  | chint |  | 250 |  |  |  | 393 | 367 | 216
CHINT | 256813 | Устройство автоматического ввода резерва NXZM-400S/3B 315A (R) | шт | KZT | 558288 | CHINT2608 | 2026-08-27 |  |  | chint |  | 315 |  |  |  | 540 | 464 | 234
CHINT | 256811 | Устройство автоматического ввода резерва NXZM-400S/3B 400A (R) | шт | KZT | 579699 | CHINT2608 | 2026-08-27 |  |  | chint |  | 400 |  |  |  | 540 | 464 | 234
CHINT | 256824 | Устройство автоматического ввода резерва NXZM-630S/3B 500A (R) | шт | KZT | 621513 | CHINT2608 | 2026-08-27 |  |  | chint |  | 500 |  |  |  | 540 | 464 | 234
CHINT | 256823 | Устройство автоматического ввода резерва NXZM-630S/3B 630A (R) | шт | KZT | 621513 | CHINT2608 | 2026-08-27 |  |  | chint |  | 630 |  |  |  | 540 | 464 | 234
CHINT | 256759 | Устройство автоматического ввода резерва NXZM-63S/3B 40A (R) | шт | KZT | 201862 | CHINT2608 | 2026-08-27 |  |  | chint |  | 40 |  |  |  | 312 | 240 | 190
CHINT | 256757 | Устройство автоматического ввода резерва NXZM-63S/3B 63A (R) | шт | KZT | 201639 | CHINT2608 | 2026-08-27 |  |  | chint |  | 63 |  |  |  | 312 | 240 | 190
CHINT | 256832 | Устройство автоматического ввода резерва NXZM-800S/3B 800A (R) | шт | KZT | 1067004 | CHINT2608 | 2026-08-27 |  |  | chint |  | 800 |  |  |  | 663 | 477 | 238
CHINT | 256838 | Устройство автоматического ввода резерва NXZM-800S/4B 800A (R) | шт | KZT | 1209789 | CHINT2608 | 2026-08-27 |  |  | chint |  | 800 |  |  |  | 663 | 477 | 238
CHINT | 335356 | Устройство защиты от дугового пробоя NB4LE-AFD 2P C16 Тип А 30мА | шт | KZT | 53941 | CHINT2608 | 2026-08-27 | korpus | korpus | chint | 2
CHINT | 335357 | Устройство защиты от дугового пробоя NB4LE-AFD 2P C20 Тип А 30мА | шт | KZT | 54297 | CHINT2608 | 2026-08-27 | korpus | korpus | chint | 2
CHINT | 335358 | Устройство защиты от дугового пробоя NB4LE-AFD 2P C25 Тип А 30мА | шт | KZT | 54445 | CHINT2608 | 2026-08-27 | korpus | korpus | chint | 2
CHINT | 335359 | Устройство защиты от дугового пробоя NB4LE-AFD 2P C32 Тип А 30мА | шт | KZT | 54445 | CHINT2608 | 2026-08-27 | korpus | korpus | chint | 2
CHINT | 335353 | Устройство защиты от дугового пробоя NB4LE-AFD 2P C6 Тип А 30мА | шт | KZT | 54356 | CHINT2608 | 2026-08-27 | korpus | korpus | chint | 2
CHINT | 489020 | Устройство плавного пуска NJR2-11D, 22А,11кВт | шт | KZT | 194431 | CHINT2608 | 2026-08-27 |  |  | chint |  | 22
CHINT | 489032 | Устройство плавного пуска NJR2-160D, 300А,160кВт | шт | KZT | 645451 | CHINT2608 | 2026-08-27 |  |  | chint |  | 300
CHINT | 489022 | Устройство плавного пуска NJR2-18.5D, 36А,18.5кВт | шт | KZT | 196234 | CHINT2608 | 2026-08-27 |  |  | chint |  | 36
CHINT | 489023 | Устройство плавного пуска NJR2-22D, 42А,22кВт | шт | KZT | 200691 | CHINT2608 | 2026-08-27 |  |  | chint |  | 42
CHINT | 489035 | Устройство плавного пуска NJR2-250D, 459А,250кВт | шт | KZT | 796329 | CHINT2608 | 2026-08-27 |  |  | chint |  | 459
CHINT | 489025 | Устройство плавного пуска NJR2-37D, 70А,37кВт | шт | KZT | 271448 | CHINT2608 | 2026-08-27 |  |  | chint |  | 70
CHINT | 489026 | Устройство плавного пуска NJR2-45D, 84А,45кВт | шт | KZT | 313671 | CHINT2608 | 2026-08-27 |  |  | chint |  | 84
CHINT | 438267 | Устройство плавного пуска NJR5-74/ZX3 74А 37кВт 380В | шт | KZT | 329936 | CHINT2608 | 2026-08-27 |  |  | chint |  | 74
CHINT | 285986 | Фиксатор NG102 для реле с розеткой CZY11A, CZY14A | шт | KZT | 80 | CHINT2608 | 2026-08-27 | role | rele | chint |  | 11
CHINT | 576784 | Шильдик аварийной остановки NP2-BY9330 φ60 (с надписью) | шт | KZT | 86 | CHINT2608 | 2026-08-27 | buton | button | chint
CHINT | 576794 | Шильдик для кнопок NP2 30мм*45мм NP2-BZ31 | шт | KZT | 100 | CHINT2608 | 2026-08-27 | buton | button | chint
CHINT | 811012 | Шина соединительная типа FORK 1P, 100А, L=1000мм (R) | шт | KZT | 6745 | CHINT2608 | 2026-08-27 | bara | bara | chint | 1
CHINT | 811008 | Шина соединительная типа FORK 1P, 63А, L=1000мм (R) | шт | KZT | 5438 | CHINT2608 | 2026-08-27 | bara | bara | chint | 1
CHINT | 811014 | Шина соединительная типа FORK 3P, 100А, L=1000мм (R) | шт | KZT | 18223 | CHINT2608 | 2026-08-27 | bara | bara | chint | 3
CHINT | 811010 | Шина соединительная типа FORK 3P, 63А, L=1000мм (R) | шт | KZT | 12858 | CHINT2608 | 2026-08-27 | bara | bara | chint | 3
CHINT | 811004 | Шина соединительная типа PIN 1P, 100А, L=1000мм (R) | шт | KZT | 5972 | CHINT2608 | 2026-08-27 | bara | bara | chint | 1
CHINT | 811001 | Шина соединительная типа PIN 2P, 63А, L=1000мм (R) | шт | KZT | 8819 | CHINT2608 | 2026-08-27 | bara | bara | chint | 2
CHINT | 811006 | Шина соединительная типа PIN 3P, 100А, L=1000мм (R) | шт | KZT | 20190 | CHINT2608 | 2026-08-27 | bara | bara | chint | 3
CHINT | 811002 | Шина соединительная типа PIN 3P, 63А, L=1000мм (R) | шт | KZT | 12699 | CHINT2608 | 2026-08-27 | bara | bara | chint | 3
CHINT | 511975 | Щит распределительный NX30-54 IP40 54 мод. 3 ряда встраиваемый | шт | KZT | 40971 | CHINT2608 | 2026-08-27 | korpus | korpus | chint | [8 empty] | 54
CHINT | 511979 | Щит распределительный NX30-72 IP40 72 мод. 4 ряда встраиваемый | шт | KZT | 53160 | CHINT2608 | 2026-08-27 | korpus | korpus | chint | [8 empty] | 72
CHINT | 511978 | Щит распределительный NX30-72 IP40 72 мод. 4 ряда навесной | шт | KZT | 51845 | CHINT2608 | 2026-08-27 | korpus | korpus | chint | [8 empty] | 72
CHINT | 511981 | Щит распределительный NX30-80 IP40 80 мод. 4 ряда встраиваемый | шт | KZT | 57182 | CHINT2608 | 2026-08-27 | korpus | korpus | chint | [8 empty] | 80
CHINT | 511980 | Щит распределительный NX30-80 IP40 80 мод. 4 ряда навесной | шт | KZT | 57182 | CHINT2608 | 2026-08-27 | korpus | korpus | chint | [8 empty] | 80
CHINT | 640018 | Щиты метал. с монтаж. панелью NXW5-3025/20 IP54 | шт | KZT | 26102 | CHINT2608 | 2026-08-27 | korpus | korpus | chint
CHINT | 640024 | Щиты метал. с монтаж. панелью NXW5-4030/20 IP54 | шт | KZT | 34976 | CHINT2608 | 2026-08-27 | korpus | korpus | chint
CHINT | 102833 | Электромагнит включения для NA1-2000/3200/4000/6300 220VAC | шт | KZT | 28178 | CHINT2608 | 2026-08-27 |  |  | chint
CHINT | 496332 | Электромагнитный пускатель в корпусе NQ3-11P 12-18A AC230В IP55 (R) | шт | KZT | 31562 | CHINT2608 | 2026-08-27 | korpus | korpus | chint
CHINT | 496359 | Электромагнитный пускатель в корпусе NQ3-11P 12-18A AC380В IP55 (R) | шт | KZT | 31562 | CHINT2608 | 2026-08-27 | korpus | korpus | chint
CHINT | 496334 | Электромагнитный пускатель в корпусе NQ3-11P 17-25A AC230В IP55 (R) | шт | KZT | 31562 | CHINT2608 | 2026-08-27 | korpus | korpus | chint
CHINT | 496398 | Электромагнитный пускатель в корпусе NQ3-5.5P 0.4-0.63A AC230В IP55 (R) | шт | KZT | 23514 | CHINT2608 | 2026-08-27 | korpus | korpus | chint
CHINT | 496399 | Электромагнитный пускатель в корпусе NQ3-5.5P 1-1.6A AC230В IP55 (R) | шт | KZT | 23514 | CHINT2608 | 2026-08-27 | korpus | korpus | chint
CHINT | 496436 | Электромагнитный пускатель в корпусе NQ3-5.5P 1-1.6A AC380В IP55 (R) | шт | KZT | 23514 | CHINT2608 | 2026-08-27 | korpus | korpus | chint
CHINT | 496404 | Электромагнитный пускатель в корпусе NQ3-5.5P 1.25-2A AC230В IP55 (R) | шт | KZT | 23514 | CHINT2608 | 2026-08-27 | korpus | korpus | chint
CHINT | 496403 | Электромагнитный пускатель в корпусе NQ3-5.5P 1.6-2.5A AC230В IP55 (R) | шт | KZT | 23514 | CHINT2608 | 2026-08-27 | korpus | korpus | chint
CHINT | 496405 | Электромагнитный пускатель в корпусе NQ3-5.5P 2.5-4A AC230В IP55 (R) | шт | KZT | 23514 | CHINT2608 | 2026-08-27 | korpus | korpus | chint
CHINT | 496406 | Электромагнитный пускатель в корпусе NQ3-5.5P 4-6A AC230В IP55 (R) | шт | KZT | 23514 | CHINT2608 | 2026-08-27 | korpus | korpus | chint
CHINT | 496401 | Электромагнитный пускатель в корпусе NQ3-5.5P 9-13A AC230В IP55 (R) | шт | KZT | 23514 | CHINT2608 | 2026-08-27 | korpus | korpus | chint
CHINT | 496438 | Электромагнитный пускатель в корпусе NQ3-5.5P 9-13A AC380В IP55 (R) | шт | KZT | 23514 | CHINT2608 | 2026-08-27 | korpus | korpus | chint
CHINT | 596345 | Электромагнитный пускатель в корпусе NXQ-11P 12-18A AC230В IP65 | шт | KZT | 20599 | CHINT2608 | 2026-08-27 | korpus | korpus | chint
CHINT | 596346 | Электромагнитный пускатель в корпусе NXQ-11P 17-25A AC230В IP65 | шт | KZT | 20299 | CHINT2608 | 2026-08-27 | korpus | korpus | chint
CHINT | 596348 | Электромагнитный пускатель в корпусе NXQ-11P 9-13A AC230В IP65 | шт | KZT | 20375 | CHINT2608 | 2026-08-27 | korpus | korpus | chint
CHINT | 596410 | Электромагнитный пускатель в корпусе NXQ-15P 23-32A AC230В IP65 | шт | KZT | 25376 | CHINT2608 | 2026-08-27 | korpus | korpus | chint
CHINT | 596476 | Электромагнитный пускатель в корпусе NXQ-18.5P 30-38A AC230В IP65 | шт | KZT | 40180 | CHINT2608 | 2026-08-27 | korpus | korpus | chint
CHINT | 596536 | Электромагнитный пускатель в корпусе NXQ-22P 37-50A AC230В IP55 | шт | KZT | 44645 | CHINT2608 | 2026-08-27 | korpus | korpus | chint
CHINT | 596583 | Электромагнитный пускатель в корпусе NXQ-30P 48-65A AC230В IP55 | шт | KZT | 42773 | CHINT2608 | 2026-08-27 | korpus | korpus | chint
CHINT | 596640 | Электромагнитный пускатель в корпусе NXQ-37P 63-80A AC230В IP55 | шт | KZT | 69558 | CHINT2608 | 2026-08-27 | korpus | korpus | chint
CHINT | 596728 | Электромагнитный пускатель в корпусе NXQ-45P 80-93A AC230В IP55 | шт | KZT | 64534 | CHINT2608 | 2026-08-27 | korpus | korpus | chint
CHINT | 596856 | Электромагнитный пускатель в корпусе NXQ-5.5P 0.63-1A AC230В IP65 | шт | KZT | 15754 | CHINT2608 | 2026-08-27 | korpus | korpus | chint
CHINT | 596858 | Электромагнитный пускатель в корпусе NXQ-5.5P 1.6-2.5A AC230В IP65 | шт | KZT | 15876 | CHINT2608 | 2026-08-27 | korpus | korpus | chint
CHINT | 596860 | Электромагнитный пускатель в корпусе NXQ-5.5P 2.5-4A AC230В IP65 | шт | KZT | 15815 | CHINT2608 | 2026-08-27 | korpus | korpus | chint
CHINT | 596862 | Электромагнитный пускатель в корпусе NXQ-5.5P 7-10A AC230В IP65 | шт | KZT | 15126 | CHINT2608 | 2026-08-27 | korpus | korpus | chint
CHINT | 596864 | Электромагнитный пускатель в корпусе NXQ-5.5P 9-13A AC230В IP65 | шт | KZT | 17215 | CHINT2608 | 2026-08-27 | korpus | korpus | chint
CHINT | 597095 | Электромагнитный пускатель в корпусе NXQ-7.5P 12-18A AC230В IP65 | шт | KZT | 18126 | CHINT2608 | 2026-08-27 | korpus | korpus | chint
CHINT | Итого |  | шт | KZT | 871 | CHINT2608 | 2026-08-27 |  |  | chint
KAZTEK | 710-15926 | Металлический Корпус для щит AVR 1900x1200x500 (TEKSAN) | шт | KZT | 199245 | KAZTEK2607 | 2026-07-15 | korpus | korpus | teksan f | [5 empty] | 1200 | 1900 | 500
KAZTEK | 710-15930 | Met.Shit Terminal (500x1350x374) (TEKSAN) | шт | KZT | 66385 | KAZTEK2607 | 2026-07-15 | korpus | korpus | teksan f | [5 empty] | 1350 | 500 | 374
KAZTEK | 710-15935 | Металл. Щит Терминал (1462x512x325) (TEKSAN) | шт | KZT |  | KAZTEK2607 | 2026-07-15 | korpus | korpus | teksan f | [5 empty] | 512 | 1462 | 325
KAZTEK | 710-15936 | Этажный Щит 1/2 окошко S/A (1000х950х130мм) | шт | KZT | 37480 | KAZTEK2607 | 2026-07-15 | korpus | korpus | teksan f | [5 empty] | 950 | 1000 | 130
KAZTEK | 710-15937 | Etajnyi Shit 1/3 okoshko S/A (1000X950X120mm) | шт | KZT | 38310 | KAZTEK2607 | 2026-07-15 | korpus | korpus | teksan f | [5 empty] | 950 | 1000 | 120
KAZTEK | 710-159372 | Этажный Щит 1/3 окошко S/U (945х880х220мм) IP31 | шт | KZT |  | KAZTEK2607 | 2026-07-15 | korpus | korpus | teksan f | [5 empty] | 880 | 945 | 220
KAZTEK | 710-159378 | Этажный Щит 1/4 окошко S/A (900х600х130mm) | шт | KZT | 26720 | KAZTEK2607 | 2026-07-15 | korpus | korpus | teksan f | [5 empty] | 600 | 900 | 130
KAZTEK | 710-15938 | Etajnyi Shit 1/4 okoshko S/A (1000X950X120mm) | шт | KZT | 38580 | KAZTEK2607 | 2026-07-15 | korpus | korpus | teksan f | [5 empty] | 950 | 1000 | 120
KAZTEK | 710-159380 | Этажный Щит 1/6 окошко S/A (1000х950х130мм) | шт | KZT | 40285 | KAZTEK2607 | 2026-07-15 | korpus | korpus | teksan f | [5 empty] | 950 | 1000 | 130
KAZTEK | 710-1593801 | Этажный Щит 1/4 окошко S/A (1000х950х150мм) | шт | KZT | 49700 | KAZTEK2607 | 2026-07-15 | korpus | korpus | teksan f | [5 empty] | 950 | 1000 | 150
KAZTEK | 710-159381 | Этажный Щит 6 окошко (1300х1100х130мм) | шт | KZT |  | KAZTEK2607 | 2026-07-15 | korpus | korpus | teksan f | [5 empty] | 1100 | 1300 | 130
KAZTEK | 710-15939 | Этажный Щит 1/5 окошко S/A (1000х950х130мм) | шт | KZT | 39665 | KAZTEK2607 | 2026-07-15 | korpus | korpus | teksan f | [5 empty] | 950 | 1000 | 130
KAZTEK | 710-159390 | Этажный Щит ЩЭ-2 S/A (1010x950x150) (TS) | шт | KZT | 212625 | KAZTEK2607 | 2026-07-15 | korpus | korpus | teksan f | [5 empty] | 950 | 1010 | 150
KAZTEK | 710-159391 | Этажный Щит ЩЭ-3 S/A (1010x950x150) (TS) | шт | KZT | 277670 | KAZTEK2607 | 2026-07-15 | korpus | korpus | teksan f | [5 empty] | 950 | 1010 | 150
KAZTEK | 710-159392 | Этажный Щит ЩЭ-4 S/A (1010x950x150) (TS) | шт | KZT | 347080 | KAZTEK2607 | 2026-07-15 | korpus | korpus | teksan f | [5 empty] | 950 | 1010 | 150
KAZTEK | 710-1593920 | Этажный Щит ЩЭ-5 S/A (1010x950x150) (TS) | шт | KZT | 43165 | KAZTEK2607 | 2026-07-15 | korpus | korpus | teksan f | [5 empty] | 950 | 1010 | 150
KAZTEK | 710-1593921 | Этажный Щит ЩЭ-3 S/A (1010x1005x150) (TS) | шт | KZT |  | KAZTEK2607 | 2026-07-15 | korpus | korpus | teksan f | [5 empty] | 1005 | 1010 | 150
KAZTEK | 710-1593922 | Этажный Щит ЩЭ-4 S/A (1010x1005x150) (TS) | шт | KZT |  | KAZTEK2607 | 2026-07-15 | korpus | korpus | teksan f | [5 empty] | 1005 | 1010 | 150
KAZTEK | 710-1593923 | Щит мет. ЩЭ-4 (800x700x135мм) S/A (TS) | шт | KZT | 39405 | KAZTEK2607 | 2026-07-15 | korpus | korpus | teksan f | [5 empty] | 700 | 800 | 135
KAZTEK | 710-1593924 | Щит мет. ЩЭ-5 (800x700x135мм) S/A (TS) | шт | KZT | 39510 | KAZTEK2607 | 2026-07-15 | korpus | korpus | teksan f | [5 empty] | 700 | 800 | 135
KAZTEK | 710-1593925 | Щит мет. ЩЭ-6 (800x700x135мм) S/A (TS) | шт | KZT | 39550 | KAZTEK2607 | 2026-07-15 | korpus | korpus | teksan f | [5 empty] | 700 | 800 | 135
KAZTEK | 710-1593926 | Этажный Шит ШЕ-4 S/A (1230x950x160) | шт | KZT | 59210 | KAZTEK2607 | 2026-07-15 |  |  | teksan f | [5 empty] | 950 | 1230 | 160
KAZTEK | 710-1593927 | Этажный Шит SHE-5 S/A (1560x950x160) | шт | KZT | 61230 | KAZTEK2607 | 2026-07-15 |  |  | teksan f | [5 empty] | 950 | 1560 | 160
KAZTEK | 710-1593928 | Щит ЩЭ-6 окошко (1560х950х150мм) | шт | KZT | 116100 | KAZTEK2607 | 2026-07-15 | korpus | korpus | teksan f | [5 empty] | 950 | 1560 | 150
KAZTEK | 710-159393 | Этажный Щит ЩЭ-5 S/A (1110x950x160) (TS) | шт | KZT |  | KAZTEK2607 | 2026-07-15 | korpus | korpus | teksan f | [5 empty] | 950 | 1110 | 160
KAZTEK | 710-159394 | Мет. Корпус Этажн.Щита S/A (1110x1050x160) (TS) | шт | KZT | 43165 | KAZTEK2607 | 2026-07-15 | korpus | korpus | teksan f | [5 empty] | 1050 | 1110 | 160
KAZTEK | 710-159395 | Мет.Этажн.Щит ЩЭ-4 (810x810x140) (TS) | шт | KZT |  | KAZTEK2607 | 2026-07-15 | korpus | korpus | teksan f | [5 empty] | 810 | 810 | 140
KAZTEK | 710-159396 | Щит этажный ЩЭ 6кв. (1000х950х150) | шт | KZT | 43495 | KAZTEK2607 | 2026-07-15 | korpus | korpus | teksan f | [5 empty] | 950 | 1000 | 150
KAZTEK | 710-159397 | Мет.Этажн.Щит ЩЭ-3(820x820x140) (TS) | шт | KZT | 30860 | KAZTEK2607 | 2026-07-15 | korpus | korpus | teksan f | [5 empty] | 820 | 820 | 140
KAZTEK | 710-1593970 | Мет. Этажн Щит ЩЭ - 4 (900x900x130мм) толщина 1мм | шт | KZT | 38680 | KAZTEK2607 | 2026-07-15 | korpus | korpus | teksan f | [5 empty] | 900 | 900 | 130
KAZTEK | 710-1593971 | Мет.Щит ЩЭ-3 (800x700x135mm) S/A (TS) | шт | KZT |  | KAZTEK2607 | 2026-07-15 | korpus | korpus | teksan f | [5 empty] | 700 | 800 | 135
KAZTEK | 710-1593972 | Щит Met. ЩЭ - 5 (900*900*130 мм) толщина 1мм | шт | KZT | 39870 | KAZTEK2607 | 2026-07-15 | korpus | korpus | teksan f | [5 empty] | 900 | 900 | 130
KAZTEK | 710-1593973 | Met. Щит ЩЭ -4 asis (301122) без счетчик | шт | KZT | 165885 | KAZTEK2607 | 2026-07-15 | korpus | korpus | teksan f
KAZTEK | 710-1593974 | Met. Щит ЩЭ -5 asis (301122) без счетчик | шт | KZT | 162735 | KAZTEK2607 | 2026-07-15 | korpus | korpus | teksan f
KAZTEK | 710-1593975 | Met. Щит ЩЭ -6 asis (301122) без счетчик | шт | KZT | 182980 | KAZTEK2607 | 2026-07-15 | korpus | korpus | teksan f
KAZTEK | 710-1593976 | ЩЭ 14515 (1000*450*150mm) S/U (5 sayacli) | шт | KZT | 45415 | KAZTEK2607 | 2026-07-15 | korpus | korpus | teksan f | [5 empty] | 450 | 1000 | 150
KAZTEK | 710-1593977 | ЩЭ 14515 (1000*450*150mm) S/U (7 sayacli) | шт | KZT | 45465 | KAZTEK2607 | 2026-07-15 | korpus | korpus | teksan f | [5 empty] | 450 | 1000 | 150
KAZTEK | 710-159398 | Мет.Этажн.Щит1/3 окошко S/A(700x700x135мм) | шт | KZT | 30860 | KAZTEK2607 | 2026-07-15 | korpus | korpus | teksan f | [5 empty] | 700 | 700 | 135
KAZTEK | 710-159399 | Щит Эажный 2 окошкоS/A (700x700x135мм) TS | шт | KZT | 30345 | KAZTEK2607 | 2026-07-15 | korpus | korpus | teksan f | [5 empty] | 700 | 700 | 135
KAZTEK | 710-15940 | Стекло для Пожарного Металлического щита S/U (369x259mm) (TEKSAN) | шт | KZT |  | KAZTEK2607 | 2026-07-15 | korpus | korpus | teksan f | [5 empty] | 259 | 369
KAZTEK | 710-159400 | Щит Met. ЩЭ - 4 (900x900x130мм) толщина 1мм | шт | KZT | 38680 | KAZTEK2607 | 2026-07-15 | korpus | korpus | teksan f | [5 empty] | 900 | 900 | 130
KAZTEK | 710-159402 | Щит Met. ЩЭ - 7 (1000x1000x130мм) толщина 1мм | шт | KZT | 45105 | KAZTEK2607 | 2026-07-15 | korpus | korpus | teksan f | [5 empty] | 1000 | 1000 | 130
KAZTEK | 710-159403 | Этажный Щит ЩЭ-1 S/U (900x900x150) (TS) | шт | KZT | 59840 | KAZTEK2607 | 2026-07-15 | korpus | korpus | teksan f | [5 empty] | 900 | 900 | 150
KAZTEK | 710-159404 | Этажный Щит ЩЭ-2 S/U (900x900x150) (TS) | шт | KZT | 59945 | KAZTEK2607 | 2026-07-15 | korpus | korpus | teksan f | [5 empty] | 900 | 900 | 150
KAZTEK | 710-159405 | Этажный Щит ЩЭ-3 S/U (1150x900x150) (TS) | шт | KZT | 65570 | KAZTEK2607 | 2026-07-15 | korpus | korpus | teksan f | [5 empty] | 900 | 1150 | 150
KAZTEK | 710-159406 | Этажный Щит ЩЭ-3 S/U (1300x700x150) (TS) | шт | KZT | 55545 | KAZTEK2607 | 2026-07-15 | korpus | korpus | teksan f | [5 empty] | 700 | 1300 | 150
KAZTEK | 710-159407 | Этажный Щит ЩЭ-4 S/U (1150x900x150) (TS) | шт | KZT | 65670 | KAZTEK2607 | 2026-07-15 | korpus | korpus | teksan f | [5 empty] | 900 | 1150 | 150
KAZTEK | 710-159408 | Этажный Щит ЩЭ-4 S/U (1650x700x150) (TS) | шт | KZT | 73420 | KAZTEK2607 | 2026-07-15 | korpus | korpus | teksan f | [5 empty] | 700 | 1650 | 150
KAZTEK | 710-159409 | Этажный Щит ЩЭ-5 S/U (1450x900x150) (TS) | шт | KZT | 70900 | KAZTEK2607 | 2026-07-15 | korpus | korpus | teksan f | [5 empty] | 900 | 1450 | 150
KAZTEK | 710-159410 | Этажный Щит ЩЭ-5 S/A (1650x700x150) (TS) | шт | KZT | 73520 | KAZTEK2607 | 2026-07-15 | korpus | korpus | teksan f | [5 empty] | 700 | 1650 | 150
KAZTEK | 710-159411 | Мет.Этажный Щит ЩЭ-4 (820х820х130) | шт | KZT |  | KAZTEK2607 | 2026-07-15 | korpus | korpus | teksan f | [5 empty] | 820 | 820 | 130
KAZTEK | 711-03002 | DX10-A06SWB V10 6 Modules Distribution Box,Flush NEXUS (TEKLED ELECTR)10 | шт | KZT | 4700 | KAZTEK2607 | 2026-07-15 | korpus | korpus | teksan f | [8 empty] | 6
KAZTEK | 711-03004 | DX10-A08SWB V10 8 Modules Distribution Box,Flush NEXUS (TEKLED ELECTR)10 | шт | KZT | 5200 | KAZTEK2607 | 2026-07-15 | korpus | korpus | teksan f | [8 empty] | 8
KAZTEK | 711-03006 | DX10-A12SWB V10 12 Modules Distribution Box,Flush NEXUS (TEKLED ELECTR)10 | шт | KZT | 6600 | KAZTEK2607 | 2026-07-15 | korpus | korpus | teksan f | [8 empty] | 12
KAZTEK | 711-03008 | DX10-A16SWB V10 16 Modules Distribution Box, Flush NEXUS (TEKLED ELECTR)5 | шт | KZT | 8400 | KAZTEK2607 | 2026-07-15 | korpus | korpus | teksan f | [8 empty] | 16
KAZTEK | 711-03010 | DX10-A18SWB V10 18 Modules Distribution Box,Flush NEXUS (TEKLED ELECTR)5 | шт | KZT | 10050 | KAZTEK2607 | 2026-07-15 | korpus | korpus | teksan f | [8 empty] | 18
KAZTEK | 711-03012 | DX10-A24SWB V10 24 Modules Distribution Box,Flush NEXUS (TEKLED ELECTR)5 | шт | KZT | 11400 | KAZTEK2607 | 2026-07-15 | korpus | korpus | teksan f | [8 empty] | 24
KAZTEK | 711-03014 | DX10-A32SWB V10 32 Modules Distribution Box,Flush NEXUS (TEKLED ELECTR)5 | шт | KZT | 15900 | KAZTEK2607 | 2026-07-15 | korpus | korpus | teksan f | [8 empty] | 32
KAZTEK | 711-03016 | DX10-A48TWB V10 48 Modules Distribution Box,Flush,Metal Back Box NEXUS (TEKL ELECTR)1 | шт | KZT | 33600 | KAZTEK2607 | 2026-07-15 | korpus | korpus | teksan f | [8 empty] | 48
KAZTEK | 711-03030 | Щит расп. x6, пластик., c/у, крышка бел., IP40, ко | шт | KZT | 4700 | KAZTEK2607 | 2026-07-15 | korpus | korpus | teksan f | [8 empty] | 6
KAZTEK | 711-03030WC | ЩИТ РАСП. X6, ПЛАСТИК., C/У, КРЫШКА БЕЛ., IP40, КОРП. БЕЛЫЙ, СЕРИЯ NEXUS (TEKLED ELECTRIC)10 | шт | KZT |  | KAZTEK2607 | 2026-07-15 | korpus | korpus | teksan f | [8 empty] | 6
KAZTEK | 711-03032 | DX10-A08SWW V10 8 Modules Distribution Box,Flush NEXUS (TEKLED ELECTR)10 | шт | KZT | 5200 | KAZTEK2607 | 2026-07-15 | korpus | korpus | teksan f | [8 empty] | 8
KAZTEK | 711-03032WC | ЩИТ РАСП. X8, ПЛАСТИК., C/У, КРЫШКА БЕЛ., IP40, КОРП. БЕЛЫЙ, СЕРИЯ NEXUS (TEKLED ELECTRIC)10 | шт | KZT |  | KAZTEK2607 | 2026-07-15 | korpus | korpus | teksan f | [8 empty] | 8
KAZTEK | 711-03034 | Щит расп. x12, пластик., c/у, крышка бел., IP40, к | шт | KZT | 6600 | KAZTEK2607 | 2026-07-15 | korpus | korpus | teksan f | [8 empty] | 12
KAZTEK | 711-03034WC | ЩИТ РАСП. X12, ПЛАСТИК., C/У, КРЫШКА БЕЛ., IP40, КОРП. БЕЛЫЙ, СЕРИЯ NEXUS (TEKLED ELECTRIC)10 | шт | KZT |  | KAZTEK2607 | 2026-07-15 | korpus | korpus | teksan f | [8 empty] | 12
KAZTEK | 711-03036 | Щит расп. x16, пластик., c/у, крышка бел., IP40, к | шт | KZT | 8400 | KAZTEK2607 | 2026-07-15 | korpus | korpus | teksan f | [8 empty] | 16
KAZTEK | 711-03036WC | ЩИТ РАСП. X16, ПЛАСТИК., C/У, КРЫШКА БЕЛ., IP40, КОРП. БЕЛЫЙ, СЕРИЯ NEXUS (TEKLED ELECTRIC)5 | шт | KZT |  | KAZTEK2607 | 2026-07-15 | korpus | korpus | teksan f | [8 empty] | 16
KAZTEK | 711-03038 | Щит расп. x18, пластик., c/у, крышка бел., IP40, к | шт | KZT | 10050 | KAZTEK2607 | 2026-07-15 | korpus | korpus | teksan f | [8 empty] | 18
KAZTEK | 711-03038WC | ЩИТ РАСП. X18, ПЛАСТИК., C/У, КРЫШКА БЕЛ., IP40, КОРП. БЕЛЫЙ, СЕРИЯ NEXUS (TEKLED ELECTRIC)5 | шт | KZT |  | KAZTEK2607 | 2026-07-15 | korpus | korpus | teksan f | [8 empty] | 18
KAZTEK | 711-03040 | Щит расп. x24, пластик., c/у, крышка бел., IP40, к | шт | KZT | 11400 | KAZTEK2607 | 2026-07-15 | korpus | korpus | teksan f | [8 empty] | 24
KAZTEK | 711-03040WC | ЩИТ РАСП. X24, ПЛАСТИК., C/У, КРЫШКА БЕЛ., IP40, КОРП. БЕЛЫЙ, СЕРИЯ NEXUS (TEKLED ELECTRIC)5 | шт | KZT |  | KAZTEK2607 | 2026-07-15 | korpus | korpus | teksan f | [8 empty] | 24
KAZTEK | 711-03042 | Щит расп. x32, пластик., c/у, крышка бел., IP40, к | шт | KZT | 15900 | KAZTEK2607 | 2026-07-15 | korpus | korpus | teksan f | [8 empty] | 32
KAZTEK | 711-03042WC | ЩИТ РАСП. X32, ПЛАСТИК., C/У, КРЫШКА БЕЛ., IP40, КОРП. БЕЛЫЙ, СЕРИЯ NEXUS (TEKLED ELECTRIC)5 | шт | KZT |  | KAZTEK2607 | 2026-07-15 | korpus | korpus | teksan f | [8 empty] | 32
KAZTEK | 711-03044 | Щит расп. x6, пластик., c/у, крышка черн., IP40, корп. черный, серия NEXUS (TEKLED ELECTRIC)10 | шт | KZT | 5150 | KAZTEK2607 | 2026-07-15 | korpus | korpus | teksan f | [8 empty] | 6
KAZTEK | 711-03046 | Щит расп. x8, пластик., c/у, крышка черн., IP40, корп. черный, серия NEXUS (TEKLED ELECTRIC)10 | шт | KZT | 5700 | KAZTEK2607 | 2026-07-15 | korpus | korpus | teksan f | [8 empty] | 8
KAZTEK | 711-03048 | Щит расп. x12, пластик., c/у, крышка черн., IP40, корп. черный, серия NEXUS (TEKLED ELECTRIC)10 | шт | KZT | 7250 | KAZTEK2607 | 2026-07-15 | korpus | korpus | teksan f | [8 empty] | 12
KAZTEK | 711-03050 | Щит расп. x16, пластик., c/у, крышка черн., IP40, корп. черный, серия NEXUS (TEKLED ELECTRIC)5 | шт | KZT | 9250 | KAZTEK2607 | 2026-07-15 | korpus | korpus | teksan f | [8 empty] | 16
KAZTEK | 711-03052 | Щит расп. x18, пластик., c/у, крышка черн., IP40, корп. черный, серия NEXUS (TEKLED ELECTRIC)5 | шт | KZT | 11000 | KAZTEK2607 | 2026-07-15 | korpus | korpus | teksan f | [8 empty] | 18
KAZTEK | 711-03054 | Щит расп. x24, пластик., c/у, крышка черн., IP40, корп. черный, серия NEXUS (TEKLED ELECTRIC)5 | шт | KZT | 12500 | KAZTEK2607 | 2026-07-15 | korpus | korpus | teksan f | [8 empty] | 24
KAZTEK | 711-03056 | Щит расп. x32, пластик., c/у, крышка черн., IP40, корп. черный, серия NEXUS (TEKLED ELECTRIC)5 | шт | KZT | 17500 | KAZTEK2607 | 2026-07-15 | korpus | korpus | teksan f | [8 empty] | 32
KAZTEK | 711-15005 | S/A SIGORTA KUTUSU X2 MGL (TS) (45sht) | шт | KZT | 910 | KAZTEK2607 | 2026-07-15 |  |  | teksan f
KAZTEK | 711-15015 | S/A SIGORTA KUTUSU X4 (TEKSAN) 45sht | шт | KZT | 1170 | KAZTEK2607 | 2026-07-15 |  |  | teksan f
KAZTEK | 711-15025 | S/A SIGORTA KUTUSU X6 MGL (TS) (30sht) | шт | KZT | 1705 | KAZTEK2607 | 2026-07-15 |  |  | teksan f
KAZTEK | 711-15035 | S/A SIGORTA KUTUSU X8 (TEKSAN) 20sht | шт | KZT | 2205 | KAZTEK2607 | 2026-07-15 |  |  | teksan f
KAZTEK | 711-15045 | S/A SIGORTA KUTUSU X12 MGL (TS) (10sht) | шт | KZT | 2900 | KAZTEK2607 | 2026-07-15 |  |  | teksan f | [8 empty] | 12
KAZTEK | 711-15060 | S/A SIGORTA KUTUSU X18 (TEKSAN) 10sht | шт | KZT |  | KAZTEK2607 | 2026-07-15 |  |  | teksan f | [8 empty] | 18
KAZTEK | 711-15065 | S/A SIGORTA KUTUSU X24 MGL (TS) (10sht) | шт | KZT | 4485 | KAZTEK2607 | 2026-07-15 |  |  | teksan f | [8 empty] | 24
KAZTEK | 711-15075 | S/A SIGORTA KUTUSU X36 MGL (TS) (5sht) | шт | KZT | 6615 | KAZTEK2607 | 2026-07-15 |  |  | teksan f | [8 empty] | 36
KAZTEK | 711-36005 | 90912002 S/A SIGORTA KUTUSU X2 (VIKO)45sht | шт | KZT | 1540 | KAZTEK2607 | 2026-07-15 |  |  | teksan f
KAZTEK | 711-36015 | Щит S/A Sigorta kutusu x4 (VIKO) 90912004 (30шт) | шт | KZT | 2020 | KAZTEK2607 | 2026-07-15 | korpus | korpus | teksan f | [8 empty] | 4
KAZTEK | 711-36025 | Щит S/A Sigorta kutusu x6 (VIKO) 90912006 (30шт) | шт | KZT | 3510 | KAZTEK2607 | 2026-07-15 | korpus | korpus | teksan f | [8 empty] | 6
KAZTEK | 711-36035 | Щит S/A Sigorta kutusu x8 (VIKO) 90912008 (20шт) | шт | KZT | 4130 | KAZTEK2607 | 2026-07-15 | korpus | korpus | teksan f | [8 empty] | 8
KAZTEK | 711-36045 | Щит S/A Sigorta kutusu x12 (VIKO) 90912012 (10шт) | шт | KZT | 5685 | KAZTEK2607 | 2026-07-15 | korpus | korpus | teksan f | [8 empty] | 12
KAZTEK | 711-36055 | Щит S/A Sigorta kutusu x16 (VIKO) 90912016 (10шт) | шт | KZT | 7240 | KAZTEK2607 | 2026-07-15 | korpus | korpus | teksan f | [8 empty] | 16
KAZTEK | 711-36060 | Щит S/A Sigorta kutusu x18 (VIKO) 90912018(10шт) | шт | KZT |  | KAZTEK2607 | 2026-07-15 | korpus | korpus | teksan f | [8 empty] | 18
KAZTEK | 711-36062 | 90912018 S/A SIGORTA KUTUSU X18 (10sht)(VIKO) | шт | KZT | 9725 | KAZTEK2607 | 2026-07-15 |  |  | teksan f | [8 empty] | 18
KAZTEK | 711-36065 | Щит S/A Sigorta kutusu x24 (VIKO) 90912024 (10шт) | шт | KZT | 10345 | KAZTEK2607 | 2026-07-15 | korpus | korpus | teksan f | [8 empty] | 24
KAZTEK | 711-36075 | Щит S/A Sigorta kutusu x36 (VIKO) 90912036 (5шт) | шт | KZT | 14030 | KAZTEK2607 | 2026-07-15 | korpus | korpus | teksan f | [8 empty] | 36
KAZTEK | 711-42125 | Щит S/A SIGORTA KUTUSU X24 (12шт) (MUTLUSAN) | шт | KZT | 2340 | KAZTEK2607 | 2026-07-15 | korpus | korpus | teksan f | [8 empty] | 24
KAZTEK | 711-42135 | Щит S/A SIGORTA KUTUSU X36 (MUTLUSAN) | шт | KZT | 1560 | KAZTEK2607 | 2026-07-15 | korpus | korpus | teksan f | [8 empty] | 36
KAZTEK | 711-54010 | POLI SIGORTA KUTUSU 012 S/A 500x375x122mm (YAVUZ) | шт | KZT |  | KAZTEK2607 | 2026-07-15 |  |  | teksan f | [5 empty] | 375 | 500 | 122
KAZTEK | 711-54015 | POLI SIGORTA KUTUSU 014 S/A 290x386x100mm (YAVUZ) | шт | KZT |  | KAZTEK2607 | 2026-07-15 |  |  | teksan f | [5 empty] | 386 | 290 | 100
KAZTEK | 712- | S/U PLASTIK SIGORTA KUTULARI | шт | KZT |  | KAZTEK2607 | 2026-07-15 |  |  | teksan f
KAZTEK | 712-03002 | Щит расп. x6, пласт., о/у, крышка проз., IP40, кор | шт | KZT | 4400 | KAZTEK2607 | 2026-07-15 | korpus | korpus | teksan f | [8 empty] | 6
KAZTEK | 712-03004 | Щит расп. x8, пласт., о/у, крышка проз., IP40, кор | шт | KZT | 4900 | KAZTEK2607 | 2026-07-15 | korpus | korpus | teksan f | [8 empty] | 8
KAZTEK | 712-03006 | Щит расп. x12, пласт., о/у, крышка проз., IP40, ко | шт | KZT | 6300 | KAZTEK2607 | 2026-07-15 | korpus | korpus | teksan f | [8 empty] | 12
KAZTEK | 712-03008 | Щит расп. x16, пласт., о/у, крышка проз., IP40, ко | шт | KZT | 7950 | KAZTEK2607 | 2026-07-15 | korpus | korpus | teksan f | [8 empty] | 16
KAZTEK | 712-03010 | Щит расп. x20, пласт., о/у, крышка проз., IP40, ко | шт | KZT | 9990 | KAZTEK2607 | 2026-07-15 | korpus | korpus | teksan f | [8 empty] | 20
KAZTEK | 712-03012 | Щит расп. x24, пласт., о/у, крышка проз., IP40, ко | шт | KZT | 11400 | KAZTEK2607 | 2026-07-15 | korpus | korpus | teksan f | [8 empty] | 24
KAZTEK | 712-03014 | Щит расп. x32, пласт., о/у, крышка проз., IP40, ко | шт | KZT | 14800 | KAZTEK2607 | 2026-07-15 | korpus | korpus | teksan f | [8 empty] | 32
KAZTEK | 712-03016 | Щит расп. x48, пласт., о/у, крышка проз., IP40, бе | шт | KZT | 33950 | KAZTEK2607 | 2026-07-15 | korpus | korpus | teksan f | [8 empty] | 48
KAZTEK | 712-03030 | Щит расп. x6, пласт., о/у, крышка бел., IP40, корп | шт | KZT | 4400 | KAZTEK2607 | 2026-07-15 | korpus | korpus | teksan f | [8 empty] | 6
KAZTEK | 712-03030WC | ЩИТ РАСП. X6, ПЛАСТ., О/У, КРЫШКА БЕЛ., IP40, КОРП. БЕЛЫЙ, СЕРИЯ NEXUS (TEKLED ELECTRIC)10 | шт | KZT |  | KAZTEK2607 | 2026-07-15 | korpus | korpus | teksan f | [8 empty] | 6
KAZTEK | 712-03032 | Щит расп. x8, пласт., о/у, крышка бел., IP40, корп | шт | KZT | 4900 | KAZTEK2607 | 2026-07-15 | korpus | korpus | teksan f | [8 empty] | 8
KAZTEK | 712-03032WC | ЩИТ РАСП. X8, ПЛАСТ., О/У, КРЫШКА БЕЛ., IP40, КОРП. БЕЛЫЙ, СЕРИЯ NEXUS (TEKLED ELECTRIC)10 | шт | KZT |  | KAZTEK2607 | 2026-07-15 | korpus | korpus | teksan f | [8 empty] | 8
KAZTEK | 712-03034 | Щит расп. x12, пласт., о/у, крышка бел., IP40, кор | шт | KZT | 6300 | KAZTEK2607 | 2026-07-15 | korpus | korpus | teksan f | [8 empty] | 12
KAZTEK | 712-03034WC | ЩИТ РАСП. X12, ПЛАСТ., О/У, КРЫШКА БЕЛ., IP40, КОРП. БЕЛЫЙ, СЕРИЯ NEXUS (TEKLED ELECTRIC)5 | шт | KZT |  | KAZTEK2607 | 2026-07-15 | korpus | korpus | teksan f | [8 empty] | 12
KAZTEK | 712-03036 | Щит расп. x16, пласт., о/у, крышка бел., IP40, кор | шт | KZT | 7950 | KAZTEK2607 | 2026-07-15 | korpus | korpus | teksan f | [8 empty] | 16
KAZTEK | 712-03036WC | ЩИТ РАСП. X16, ПЛАСТ., О/У, КРЫШКА БЕЛ., IP40, КОРП. БЕЛЫЙ, СЕРИЯ NEXUS (TEKLED ELECTRIC)5 | шт | KZT |  | KAZTEK2607 | 2026-07-15 | korpus | korpus | teksan f | [8 empty] | 16
KAZTEK | 712-03040 | Щит расп. x24, пласт., о/у, крышка бел., IP40, кор | шт | KZT | 11400 | KAZTEK2607 | 2026-07-15 | korpus | korpus | teksan f | [8 empty] | 24
KAZTEK | 712-03040WC | ЩИТ РАСП. X24, ПЛАСТ., О/У, КРЫШКА БЕЛ., IP40, КОРП. БЕЛЫЙ, СЕРИЯ NEXUS (TEKLED ELECTRIC)5 | шт | KZT |  | KAZTEK2607 | 2026-07-15 | korpus | korpus | teksan f | [8 empty] | 24
KAZTEK | 712-03042 | DX10-M06SBB V10 Щит пластиковый о/у Х6 (крышка черная) NEXUS (TEKLED ELECTR)10 | шт | KZT | 4850 | KAZTEK2607 | 2026-07-15 | korpus | korpus | teksan f | [8 empty] | 6
KAZTEK | 712-03044 | DX10-M08SBB V10 Щит пластиковый о/у Х8 (крышка черная) NEXUS (TEKLED ELECTR)10 | шт | KZT | 5350 | KAZTEK2607 | 2026-07-15 | korpus | korpus | teksan f | [8 empty] | 8
KAZTEK | 712-03046 | DX10-M12SBB V10 Щит пластиковый о/у Х12 (крышка черная) NEXUS (TEKLED ELECTR)10 | шт | KZT | 6900 | KAZTEK2607 | 2026-07-15 | korpus | korpus | teksan f | [8 empty] | 12
KAZTEK | 712-03048 | DX10-M16SBB V10 Щит пластиковый о/у Х16 (крышка черная) NEXUS (TEKLED ELECTR)5 | шт | KZT | 8750 | KAZTEK2607 | 2026-07-15 | korpus | korpus | teksan f | [8 empty] | 16
KAZTEK | 712-03052 | DX10-M24SBB V10 Щит пластиковый о/у Х24 (крышка черная) NEXUS (TEKLED ELECTR)5 | шт | KZT | 12500 | KAZTEK2607 | 2026-07-15 | korpus | korpus | teksan f | [8 empty] | 24
KAZTEK | 712-03054 | FS1-M06S FS1 Щит пластиковый о/у Х6 (крышка черная) IP65 NEXUS (TEKLED ELECTR) | шт | KZT | 5400 | KAZTEK2607 | 2026-07-15 | korpus | korpus | teksan f | [8 empty] | 6
KAZTEK | 712-03056 | FS1-M12S FS1 Щит пластиковый о/у Х12 (крышка черная) IP65 NEXUS (TEKLED ELECTR) | шт | KZT | 8990 | KAZTEK2607 | 2026-07-15 | korpus | korpus | teksan f | [8 empty] | 12
KAZTEK | 712-03058 | FS1-M18S FS1 Щит пластиковый о/у Х18 (крышка черная) IP65 NEXUS (TEKLED ELECTR) | шт | KZT | 11700 | KAZTEK2607 | 2026-07-15 | korpus | korpus | teksan f | [8 empty] | 18
KAZTEK | 712-03060 | FS1-M24S FS1 Щит пластиковый о/у Х24 (крышка черная) IP65 NEXUS (TEKLED ELECTR) | шт | KZT | 14900 | KAZTEK2607 | 2026-07-15 | korpus | korpus | teksan f | [8 empty] | 24
KAZTEK | 712-03080 | R10 Multimedia Empty Standard Мультимедийный пустой стандартн корпус, с/у 4U, белый (TEKLED ELECTRIC) | шт | KZT |  | KAZTEK2607 | 2026-07-15 | korpus | korpus | teksan f
KAZTEK | 712-03082 | R10 Multimedia Empty Standard Мультимедийный пустой стандартн корпус, с/у 5U, белый (TEKLED ELECTRIC) | шт | KZT |  | KAZTEK2607 | 2026-07-15 | korpus | korpus | teksan f
KAZTEK | 712-03084 | R10 Multimedia Empty Standard Мультимедийный пустой стандартн корпус, с/у 7U, белый (TEKLED ELECTRIC) | шт | KZT |  | KAZTEK2607 | 2026-07-15 | korpus | korpus | teksan f
KAZTEK | 712-09060 | 100X60X20 METAL PANO | шт | KZT |  | KAZTEK2607 | 2026-07-15 |  |  | teksan f
KAZTEK | 712-15004 | S/U SIGORTA KUTUSU X1 (TEKSAN) (220sht) | шт | KZT |  | KAZTEK2607 | 2026-07-15 |  |  | teksan f
KAZTEK | 712-15012 | Щит S/U SIGORTA KUTUSU 1-2 MGL (16-288шт) | шт | KZT | 250 | KAZTEK2607 | 2026-07-15 | korpus | korpus | teksan f
KAZTEK | 712-15028 | Щит S/U SIGORTA KUTUSU 3-4 MGL (12-216шт) | шт | KZT | 345 | KAZTEK2607 | 2026-07-15 | korpus | korpus | teksan f
KAZTEK | 712-15034 | S/U SIGORTA KUTUSU X2 (TEKSAN) 60sht | шт | KZT | 910 | KAZTEK2607 | 2026-07-15 |  |  | teksan f
KAZTEK | 712-15036 | S/U SIGORTA KUTUSU X4 MGL (TS) (30sht) | шт | KZT | 1170 | KAZTEK2607 | 2026-07-15 |  |  | teksan f
KAZTEK | 712-15044 | S/U SIGORTA KUTUSU X6 (TEKSAN) 30sht | шт | KZT | 1705 | KAZTEK2607 | 2026-07-15 |  |  | teksan f
KAZTEK | 712-15052 | S/U SIGORTA KUTUSU X8 MGL (TS) (20sht) | шт | KZT | 2205 | KAZTEK2607 | 2026-07-15 |  |  | teksan f
KAZTEK | 712-15060 | S/U SIGORTA KUTUSU X12 (TEKSAN) 20sht | шт | KZT | 2900 | KAZTEK2607 | 2026-07-15 |  |  | teksan f | [8 empty] | 12
KAZTEK | 712-15068 | S/U SIGORTA KUTUSU X16 (TEKSAN) | шт | KZT |  | KAZTEK2607 | 2026-07-15 |  |  | teksan f | [8 empty] | 16
KAZTEK | 712-15070 | S/U SIGORTA KUTUSU X18 (TEKSAN) 10sht | шт | KZT | 3830 | KAZTEK2607 | 2026-07-15 |  |  | teksan f | [8 empty] | 18
KAZTEK | 712-15076 | S/U SIGORTA KUTUSU X24 (TEKSAN) 10sht | шт | KZT | 4485 | KAZTEK2607 | 2026-07-15 |  |  | teksan f | [8 empty] | 24
KAZTEK | 712-15084 | S/U SIGORTA KUTUSU X36 MGL (TS) (5sht) | шт | KZT | 6615 | KAZTEK2607 | 2026-07-15 |  |  | teksan f | [8 empty] | 36
KAZTEK | 712-36004 | Щит S/U Sigorta kutusu x1 (VIKO) 90914000 (22-220ш | шт | KZT | 435 | KAZTEK2607 | 2026-07-15 | korpus | korpus | teksan f | [8 empty] | 1
KAZTEK | 712-36012 | Щит S/U Sigorta kutusu 1x2 (VIKO) 90914001(16-160 | шт | KZT | 510 | KAZTEK2607 | 2026-07-15 | korpus | korpus | teksan f
KAZTEK | 712-36020 | Щит S/U Sigorta kutusu x2 (VIKO) 90912102 (45шт) | шт | KZT | 1540 | KAZTEK2607 | 2026-07-15 | korpus | korpus | teksan f | [8 empty] | 2
KAZTEK | 712-36028 | Щит S/U Sigorta kutusu 3x4 (VIKO) 90914003(10-100ш | шт | KZT | 910 | KAZTEK2607 | 2026-07-15 | korpus | korpus | teksan f
KAZTEK | 712-36036 | 90912104 S/U SIGORTA KUTUSU X4 (30sht) (VIKO) | шт | KZT | 2020 | KAZTEK2607 | 2026-07-15 |  |  | teksan f
KAZTEK | 712-36044 | Щит S/U Sigorta kutusu x6 (VIKO) 90912106 (30шт) | шт | KZT | 3510 | KAZTEK2607 | 2026-07-15 | korpus | korpus | teksan f | [8 empty] | 6
KAZTEK | 712-36052 | Щит S/U Sigorta kutusu x8 (VIKO) 90912108 (20шт) | шт | KZT | 4130 | KAZTEK2607 | 2026-07-15 | korpus | korpus | teksan f | [8 empty] | 8
KAZTEK | 712-36060 | Щит S/U Sigorta kutusu x12 (VIKO) 90912112 (10шт) | шт | KZT | 5685 | KAZTEK2607 | 2026-07-15 | korpus | korpus | teksan f | [8 empty] | 12
KAZTEK | 712-36068 | Щит S/U Sigorta kutusu x16 (VIKO) 90912116 (10шт) | шт | KZT | 7240 | KAZTEK2607 | 2026-07-15 | korpus | korpus | teksan f | [8 empty] | 16
KAZTEK | 712-36069 | Щит S/U Sigorta kutusu x18 (VIKO) 90912118 (10шт | шт | KZT |  | KAZTEK2607 | 2026-07-15 | korpus | korpus | teksan f | [8 empty] | 18
KAZTEK | 712-36070 | 90912118 S/U SIGORTA KUTUSU X18 (10sht)(VIKO) | шт | KZT | 9725 | KAZTEK2607 | 2026-07-15 |  |  | teksan f | [8 empty] | 18
KAZTEK | 712-36076 | Щит S/U Sigorta kutusu x24 (VIKO) 90912124(10шт) | шт | KZT | 10345 | KAZTEK2607 | 2026-07-15 | korpus | korpus | teksan f | [8 empty] | 24
KAZTEK | 712-36084 | Щит S/U Sigorta kutusu x36 (VIKO) 90912136 (5шт) | шт | KZT | 14030 | KAZTEK2607 | 2026-07-15 | korpus | korpus | teksan f | [8 empty] | 36
KAZTEK | 712-42149 | Щит S/U Sigorta kutusu x24 (MUTLUSAN) | шт | KZT |  | KAZTEK2607 | 2026-07-15 | korpus | korpus | teksan f | [8 empty] | 24
KAZTEK | 712-42158 | Щит S/U Sigorta kutusu x36 (MUTLUSAN) | шт | KZT | 1305 | KAZTEK2607 | 2026-07-15 | korpus | korpus | teksan f | [8 empty] | 36
KAZTEK | 712-44050 | Щит нар.ABS Pano 200x300x130 IP65 (MD 9001) TS 1шт | шт | KZT |  | KAZTEK2607 | 2026-07-15 | korpus | korpus | teksan f | [5 empty] | 300 | 200 | 130
KAZTEK | 712-44055 | Щит нар.ABS Pano 300x400x170 IP65 (MD 9003)TS 1шт. | шт | KZT |  | KAZTEK2607 | 2026-07-15 | korpus | korpus | teksan f | [5 empty] | 400 | 300 | 170
KAZTEK | 712-44060 | Щит нар.ABS Pano 400x500x180 IP65 (MD 9006) TS 1шт | шт | KZT |  | KAZTEK2607 | 2026-07-15 | korpus | korpus | teksan f | [5 empty] | 500 | 400 | 180
KAZTEK | 712-44065 | Щит наруж.ABS Pano 400x600x200 IP65 (MD 9008) TS 1 | шт | KZT |  | KAZTEK2607 | 2026-07-15 | korpus | korpus | teksan f | [5 empty] | 600 | 400 | 200
KAZTEK | 712-44070 | Щит нар.ABS Pano 500x700x250 IP65 (MD 9009) TS 1шт | шт | KZT |  | KAZTEK2607 | 2026-07-15 | korpus | korpus | teksan f | [5 empty] | 700 | 500 | 250
KAZTEK | 712-53055 | 40205505 Pano Dikey 210X290X120 IP66 (METE)8sht | шт | KZT | 8365 | KAZTEK2607 | 2026-07-15 |  |  | teksan f
KAZTEK | 712-54010 | POLI SIGORTA KUTUSU 016 S/U 225x425x115mm (YAVUZ) | шт | KZT |  | KAZTEK2607 | 2026-07-15 |  |  | teksan f | [5 empty] | 425 | 225 | 115
KAZTEK | 712-54015 | POLI SIGORTA KUTUSU 017 S/U 570x355x140mm (YAVUZ) | шт | KZT |  | KAZTEK2607 | 2026-07-15 |  |  | teksan f | [5 empty] | 355 | 570 | 140
KAZTEK | 713-09050 | 5854 Щит мет.ЩРв-12 без окошка -1 36 IP31 (IEK) | шт | KZT | 6710 | KAZTEK2607 | 2026-07-15 | korpus | korpus | teksan f | [8 empty] | 12
KAZTEK | 713-09052 | 5878 Щит мет.ЩРв-24 без окошка -1 36 IP31 (IEK) | шт | KZT | 7880 | KAZTEK2607 | 2026-07-15 | korpus | korpus | teksan f | [8 empty] | 24
KAZTEK | 713-09053 | 5885 Щит мет.ЩРв-36 (550х320х120) (IEK) | шт | KZT | 11400 | KAZTEK2607 | 2026-07-15 | korpus | korpus | teksan f | [5 empty] | 320 | 550 | 120 | 36
KAZTEK | 713-09054 | Щит мет.ЩРв-18 (275х450х120) (IEK) | шт | KZT | 7735 | KAZTEK2607 | 2026-07-15 | korpus | korpus | teksan f | [5 empty] | 450 | 275 | 120 | 18
KAZTEK | 713-15005 | Pano met.ShRv-12b/o(319х277х120)S/A36IP31(TS) | шт | KZT | 9825 | KAZTEK2607 | 2026-07-15 |  |  | teksan f | [5 empty] | 277 | 319 | 120
KAZTEK | 713-15007 | Pano met.ShRv-1/18b/o(450х277х120)S/AIP31(TS) | шт | KZT | 15460 | KAZTEK2607 | 2026-07-15 |  |  | teksan f | [5 empty] | 277 | 450 | 120
KAZTEK | 713-15010 | Pano met.ShRv-24b/o(320х405х120)S/A36IP31(TS) | шт | KZT | 11545 | KAZTEK2607 | 2026-07-15 |  |  | teksan f | [5 empty] | 405 | 320 | 120
KAZTEK | 713-15015 | Мет.Корпус ЩРВ (1000x400x140) | шт | KZT | 26710 | KAZTEK2607 | 2026-07-15 | korpus | korpus | teksan f | [5 empty] | 400 | 1000 | 140
KAZTEK | 713-15020 | Мет. ЩРВ (1300x500x140) | шт | KZT | 35460 | KAZTEK2607 | 2026-07-15 | korpus | korpus | teksan f | [5 empty] | 500 | 1300 | 140
KAZTEK | 713-15022 | ЩРВ- 45 (550x375x120) (TS) | шт | KZT |  | KAZTEK2607 | 2026-07-15 | korpus | korpus | teksan f | [5 empty] | 375 | 550 | 120 | 45
KAZTEK | 713-15024 | ЩРВ- 72 (670x450x125) (TS) | шт | KZT | 24490 | KAZTEK2607 | 2026-07-15 | korpus | korpus | teksan f | [5 empty] | 450 | 670 | 125 | 72
KAZTEK | 713-15025 | Мет. ЩРВ (500x400x150) | шт | KZT |  | KAZTEK2607 | 2026-07-15 | korpus | korpus | teksan f | [5 empty] | 400 | 500 | 150
KAZTEK | 713-15027 | Мет. ЩРВ-24 bo (398х312х120)SА 36 IP31 (TS) | шт | KZT |  | KAZTEK2607 | 2026-07-15 | korpus | korpus | teksan f | [5 empty] | 312 | 398 | 120 | 24
KAZTEK | 713-15030 | Мет. ЩРВ-36 (550x320x120) | шт | KZT | 10530 | KAZTEK2607 | 2026-07-15 | korpus | korpus | teksan f | [5 empty] | 320 | 550 | 120 | 36
KAZTEK | 713-15037 | Мет.Щит ЩРВ-9 (275x320x120) (TS) | шт | KZT | 7860 | KAZTEK2607 | 2026-07-15 | korpus | korpus | teksan f | [5 empty] | 320 | 275 | 120 | 9
KAZTEK | 713-15040 | Мет.Щит ЩРВ-7-3 S/A 700x300x150мм IP31 | шт | KZT | 20445 | KAZTEK2607 | 2026-07-15 | korpus | korpus | teksan f | [5 empty] | 300 | 700 | 150
KAZTEK | 713-15042 | Мет.Щит ЩРВ S/A (1305618) 1300x560x180мм | шт | KZT |  | KAZTEK2607 | 2026-07-15 | korpus | korpus | teksan f | [5 empty] | 560 | 1300 | 180
KAZTEK | 713-15043 | Мет.Щит ЩРВ S/A (1204018) 1200x400x180мм | шт | KZT | 55820 | KAZTEK2607 | 2026-07-15 | korpus | korpus | teksan f | [5 empty] | 400 | 1200 | 180
KAZTEK | 713-15044 | Мет.Щит ЩРВ S/A (1505018) 1500x500x180мм | шт | KZT |  | KAZTEK2607 | 2026-07-15 | korpus | korpus | teksan f | [5 empty] | 500 | 1500 | 180
KAZTEK | 713-15046 | Мет.Щит (800x650x220) (TS) | шт | KZT |  | KAZTEK2607 | 2026-07-15 | korpus | korpus | teksan f | [5 empty] | 650 | 800 | 220
KAZTEK | 713-15048 | Мет.Щит ЩРВ 1250x750x160мм | шт | KZT | 82015 | KAZTEK2607 | 2026-07-15 | korpus | korpus | teksan f | [5 empty] | 750 | 1250 | 160 | 12
KAZTEK | 713-15050 | Met. Щит Щит ЩРв инд (1000х500х180mm) S/A IP31 | шт | KZT | 26470 | KAZTEK2607 | 2026-07-15 | korpus | korpus | teksan f | [5 empty] | 500 | 1000 | 180
KAZTEK | 713-15052 | Met. Щит Щит ЩРв инд (1150х500х180mm) S/A IP31 | шт | KZT | 27290 | KAZTEK2607 | 2026-07-15 | korpus | korpus | teksan f | [5 empty] | 500 | 1150 | 180
KAZTEK | 713-15054 | Met. Щит Щит ЩРв инд (1300х500х180mm) S/A IP31 | шт | KZT | 28120 | KAZTEK2607 | 2026-07-15 | korpus | korpus | teksan f | [5 empty] | 500 | 1300 | 180
KAZTEK | 713-15056 | Met. Щит Щит ЩРв инд (1450х500х180mm) S/A IP31 | шт | KZT | 31005 | KAZTEK2607 | 2026-07-15 | korpus | korpus | teksan f | [5 empty] | 500 | 1450 | 180
KAZTEK | 713-15057 | ЩРв (1000х500х180мм) кабельный ввод сверху | шт | KZT |  | KAZTEK2607 | 2026-07-15 | korpus | korpus | teksan f | [5 empty] | 500 | 1000 | 180
KAZTEK | 713-15058 | Щит встраиваемый (1500х500х180мм) | шт | KZT |  | KAZTEK2607 | 2026-07-15 | korpus | korpus | teksan f | [5 empty] | 500 | 1500 | 180
KAZTEK | 713-15059 | Щит ЩРв-48-3 620x310x120мм | шт | KZT | 18020 | KAZTEK2607 | 2026-07-15 | korpus | korpus | teksan f | [5 empty] | 310 | 620 | 120 | 48
KAZTEK | 713-15060 | Щит ЩРв-54-3 540x440x120мм | шт | KZT | 20040 | KAZTEK2607 | 2026-07-15 | korpus | korpus | teksan f | [5 empty] | 440 | 540 | 120 | 54
KAZTEK | 713-16007 | Pano ShRv-1/18 b/o(277х450х120)S/A IP31 (MS) | шт | KZT | 13970 | KAZTEK2607 | 2026-07-15 |  |  | teksan f | [5 empty] | 450 | 277 | 120
KAZTEK | 713-16010 | Pano ShRv-24 b/o (320х405х120)S/A 36 IP 31(MS) | шт | KZT |  | KAZTEK2607 | 2026-07-15 |  |  | teksan f | [5 empty] | 405 | 320 | 120
KAZTEK | 714-09053 | 5474 Щит мет.ЩРн-24 без окошка -1 36 IP31 (IEK) | шт | KZT | 7880 | KAZTEK2607 | 2026-07-15 | korpus | korpus | teksan f | [8 empty] | 24
KAZTEK | 714-09056 | 5498 Щит мет.ЩРн-36 без окошка -1 36 IP31 (IEK) | шт | KZT | 11400 | KAZTEK2607 | 2026-07-15 | korpus | korpus | teksan f | [8 empty] | 36
KAZTEK | 714-15005 | Pano met.ShRn-12 b/o (313х268х120)S/U 36 IP31 (TS) | шт | KZT | 10270 | KAZTEK2607 | 2026-07-15 |  |  | teksan f | [5 empty] | 268 | 313 | 120
KAZTEK | 714-15007 | Щит мет.ЩРн-18 б/o (448х268х120)S/U 36 IP31 (TS) | шт | KZT | 14695 | KAZTEK2607 | 2026-07-15 | korpus | korpus | teksan f | [5 empty] | 268 | 448 | 120 | 18
KAZTEK | 714-15010 | Pano met.ShRn-24 b/o (398х312х120)S/U 36 IP31 (TS) | шт | KZT | 13410 | KAZTEK2607 | 2026-07-15 |  |  | teksan f | [5 empty] | 312 | 398 | 120
KAZTEK | 714-15012 | Щит ЩРН-24 б/о (395x440x180) S/U IP31 (TS) | шт | KZT | 13930 | KAZTEK2607 | 2026-07-15 | korpus | korpus | teksan f | [5 empty] | 440 | 395 | 180 | 24
KAZTEK | 714-15015 | Pano met.ShRn-36 b/o (312х540х120)S/U 36 IP31 (TS) | шт | KZT | 15140 | KAZTEK2607 | 2026-07-15 |  |  | teksan f | [5 empty] | 540 | 312 | 120
KAZTEK | 714-15020 | Pano met.ShRn-36 b/o (400х400х250)S/U 36 IP54 (MG) | шт | KZT | 16550 | KAZTEK2607 | 2026-07-15 |  |  | teksan f | [5 empty] | 400 | 400 | 250
KAZTEK | 714-15025 | Щит мет.ЩРН-1 (395x310x210) IP31 (TS) | шт | KZT |  | KAZTEK2607 | 2026-07-15 | korpus | korpus | teksan f | [5 empty] | 310 | 395 | 210
KAZTEK | 714-15027 | Мет. Корпус ЩРН-18 (395x310x120мм) IP54 (TS) | шт | KZT | 10270 | KAZTEK2607 | 2026-07-15 | korpus | korpus | teksan f | [5 empty] | 310 | 395 | 120 | 18
KAZTEK | 714-15028 | Щит ЩУРн-1x3/12 395x310x165x1.5 с шапкой IP65 | шт | KZT | 24730 | KAZTEK2607 | 2026-07-15 | korpus | korpus | teksan f | [5 empty] | 310 | 395 | 165
KAZTEK | 714-15030 | Щит мет.ЩРН-3 (650x500x220) IP31 (TS) | шт | KZT |  | KAZTEK2607 | 2026-07-15 | korpus | korpus | teksan f | [5 empty] | 500 | 650 | 220
KAZTEK | 714-15035 | Мет. Корпус ЩРН- 48 (660x310x120) IP54 (TS) | шт | KZT | 15950 | KAZTEK2607 | 2026-07-15 | korpus | korpus | teksan f | [5 empty] | 310 | 660 | 120 | 48
KAZTEK | 714-15040 | Мет. Корпус ЩРН- 48 (660x310x120) IP31 (TS) | шт | KZT | 15210 | KAZTEK2607 | 2026-07-15 | korpus | korpus | teksan f | [5 empty] | 310 | 660 | 120 | 48
KAZTEK | 714-15045 | Мет. Корпус ЩРН-24 (395x310x120) IP54 (TS) | шт | KZT | 9620 | KAZTEK2607 | 2026-07-15 | korpus | korpus | teksan f | [5 empty] | 310 | 395 | 120 | 24
KAZTEK | 714-15050 | Мет. Корпус ЩРН-18 (265x440x120) IP54 (TS) | шт | KZT | 9425 | KAZTEK2607 | 2026-07-15 | korpus | korpus | teksan f | [5 empty] | 440 | 265 | 120 | 18
KAZTEK | 714-15055 | Мет. Корпус ЩРН-12 (265x310x120) IP54 (TS) | шт | KZT | 7650 | KAZTEK2607 | 2026-07-15 | korpus | korpus | teksan f | [5 empty] | 310 | 265 | 120 | 12
KAZTEK | 714-15060 | Мет. Корпус ЩРН-18 (265x440x120) IP54 (TS) | шт | KZT | 10270 | KAZTEK2607 | 2026-07-15 | korpus | korpus | teksan f | [5 empty] | 440 | 265 | 120 | 18
KAZTEK | 714-15065 | Мет. Корпус ЩРН-72 (660x440x120) | шт | KZT | 18505 | KAZTEK2607 | 2026-07-15 | korpus | korpus | teksan f | [5 empty] | 440 | 660 | 120 | 72
KAZTEK | 714-15067 | Мет. Корпус ЩРН-72 (540x600x120) S/U IP31 | шт | KZT | 22875 | KAZTEK2607 | 2026-07-15 | korpus | korpus | teksan f | [5 empty] | 600 | 540 | 120 | 72
KAZTEK | 714-15070 | Щит мет.ЩРн-36 б/o (540х310х120) S/U 36 IP54 (TS) | шт | KZT | 16550 | KAZTEK2607 | 2026-07-15 | korpus | korpus | teksan f | [5 empty] | 310 | 540 | 120 | 36
KAZTEK | 714-15075 | Мет. Корпус ЩРН-9 (265x310x120mm) IP54 (TS) | шт | KZT | 8410 | KAZTEK2607 | 2026-07-15 | korpus | korpus | teksan f | [5 empty] | 310 | 265 | 120 | 9
KAZTEK | 714-15080 | Мет. Корпус ЩРН-9 (265x310x120mm) IP31 (TS) | шт | KZT | 7860 | KAZTEK2607 | 2026-07-15 | korpus | korpus | teksan f | [5 empty] | 310 | 265 | 120 | 9
KAZTEK | 714-15082 | Pano Met. ShRV 14.5.14 (1400x500x140) | шт | KZT |  | KAZTEK2607 | 2026-07-15 |  |  | teksan f
KAZTEK | 714-15084 | Pano Met. ShRV 12.5.14 (1200x500x140) | шт | KZT |  | KAZTEK2607 | 2026-07-15 |  |  | teksan f
KAZTEK | 714-15085 | Мет. Корпус (1400x600x400) +10см база IP65 | шт | KZT | 121850 | KAZTEK2607 | 2026-07-15 | korpus | korpus | teksan f | [5 empty] | 600 | 1400 | 400
KAZTEK | 714-15086 | Pano Met. ShRV 16.5.14 (1600x500x140) | шт | KZT |  | KAZTEK2607 | 2026-07-15 |  |  | teksan f
KAZTEK | 714-15088 | Pano Met. ShRV 14.5.14 (1400x500x140) | шт | KZT |  | KAZTEK2607 | 2026-07-15 |  |  | teksan f
KAZTEK | 714-15090 | Pano Met. ShRV 16.5.14 (1600x500x140) | шт | KZT |  | KAZTEK2607 | 2026-07-15 |  |  | teksan f
KAZTEK | 714-15092 | Pano met. ShRn-70.5.2 (700x500x200) IP31 (TS) | шт | KZT |  | KAZTEK2607 | 2026-07-15 |  |  | teksan f
KAZTEK | 714-15094 | Щит ЩРН (1200x700x250x2) IP54 | шт | KZT | 102230 | KAZTEK2607 | 2026-07-15 | korpus | korpus | teksan f | [5 empty] | 700 | 1200 | 250
KAZTEK | 714-15096 | Щит ЩРН (1200x750x250x2) IP54 | шт | KZT | 105275 | KAZTEK2607 | 2026-07-15 | korpus | korpus | teksan f | [5 empty] | 750 | 1200 | 250
KAZTEK | 714-15098 | Щит ЩРН (800Xx650x250x2) IP54 | шт | KZT | 61890 | KAZTEK2607 | 2026-07-15 | korpus | korpus | teksan f | [5 empty] | 250 | 650
KAZTEK | 714-15100 | Щит ЩРН (500x400x250x2) IP54 | шт | KZT | 39460 | KAZTEK2607 | 2026-07-15 | korpus | korpus | teksan f | [5 empty] | 400 | 500 | 250
KAZTEK | 714-15102 | Щит ЩРН (650x500x250x2) IP54 | шт | KZT | 44110 | KAZTEK2607 | 2026-07-15 | korpus | korpus | teksan f | [5 empty] | 500 | 650 | 250
KAZTEK | 714-15104 | Щит ЩРн-54 (540x440x120) S/U IP54 (TS) | шт | KZT | 17035 | KAZTEK2607 | 2026-07-15 | korpus | korpus | teksan f | [5 empty] | 440 | 540 | 120 | 54
KAZTEK | 714-15105 | Щит ЩРн-54 (540x440x120) S/U IP31 | шт | KZT | 13035 | KAZTEK2607 | 2026-07-15 | korpus | korpus | teksan f | [5 empty] | 440 | 540 | 120 | 54
KAZTEK | 714-15106 | Щит ЩРн-3/2 (650x500x220) S/U IP54 (TS) | шт | KZT | 34165 | KAZTEK2607 | 2026-07-15 | korpus | korpus | teksan f | [5 empty] | 500 | 650 | 220
KAZTEK | 714-15108 | Щит ЩРн-4/2 (800х650х250) S/U IP54 (TS) | шт | KZT | 38680 | KAZTEK2607 | 2026-07-15 | korpus | korpus | teksan f | [5 empty] | 650 | 800 | 250 | 4
KAZTEK | 714-15110 | Щит ЩРн-5/2 (1000х650х250) S/U IP54 (TS) | шт | KZT | 46140 | KAZTEK2607 | 2026-07-15 | korpus | korpus | teksan f | [5 empty] | 650 | 1000 | 250 | 5
KAZTEK | 714-15112 | Щит мет. ЩРн-7-2 PR (1320x750x300) IP54 (TS) | шт | KZT | 73730 | KAZTEK2607 | 2026-07-15 | korpus | korpus | teksan f | 2 |  |  |  |  | 750 | 1320 | 300
KAZTEK | 714-15113 | Щит мет. ЩРн-7-2 PR (1320x750x300) IP31 (TS) | шт | KZT | 73730 | KAZTEK2607 | 2026-07-15 | korpus | korpus | teksan f | 2 |  |  |  |  | 750 | 1320 | 300
KAZTEK | 714-15114 | Щит мет. ЩРн-6-2 PR (1200x750x300) IP54 (TS) | шт | KZT | 73005 | KAZTEK2607 | 2026-07-15 | korpus | korpus | teksan f | 2 |  |  |  |  | 750 | 1200 | 300
KAZTEK | 714-15115 | Щит мет. ЩРн-6-2 PR (1200x750x300) IP31 (TS) | шт | KZT | 72795 | KAZTEK2607 | 2026-07-15 | korpus | korpus | teksan f | 2 |  |  |  |  | 750 | 1200 | 300
KAZTEK | 714-15116 | Щит мет. ЩРн-5-2 PR (1000x650x300) IP54 (TS) | шт | KZT | 55915 | KAZTEK2607 | 2026-07-15 | korpus | korpus | teksan f | 2 |  |  |  |  | 650 | 1000 | 300
KAZTEK | 714-15117 | Щит мет. ЩРн-5-2 PR (1000x650x300) IP31 (TS) | шт | KZT | 55770 | KAZTEK2607 | 2026-07-15 | korpus | korpus | teksan f | 2 |  |  |  |  | 650 | 1000 | 300
KAZTEK | 714-15118 | Щит мет. ЩРн-4-2 PR (800x650x250) IP54 (TS) | шт | KZT | 45145 | KAZTEK2607 | 2026-07-15 | korpus | korpus | teksan f | 2 |  |  |  |  | 650 | 800 | 250
KAZTEK | 714-15119 | Щит мет. ЩРн-4-2 PR (800x650x250) IP31 (TS) | шт | KZT | 48210 | KAZTEK2607 | 2026-07-15 | korpus | korpus | teksan f | 2 |  |  |  |  | 650 | 800 | 250
KAZTEK | 714-15120 | Щит мет. ЩРн-3-2 PR (650x500x220) IP54 (TS) | шт | KZT | 29525 | KAZTEK2607 | 2026-07-15 | korpus | korpus | teksan f | 2 |  |  |  |  | 500 | 650 | 220
KAZTEK | 714-15121 | Щит мет. ЩРн-3-2 PR (650x500x220) IP31 (TS) | шт | KZT | 23810 | KAZTEK2607 | 2026-07-15 | korpus | korpus | teksan f | 2 |  |  |  |  | 500 | 650 | 220
KAZTEK | 714-15122 | Щит мет. ЩРн-2-2 PR (540x400x220) IP54 (TS) | шт | KZT | 20185 | KAZTEK2607 | 2026-07-15 | korpus | korpus | teksan f | 2 |  |  |  |  | 400 | 540 | 220
KAZTEK | 714-15123 | Щит мет. ЩРн-2-2 PR (540x400x220) IP31 (TS) | шт | KZT | 19875 | KAZTEK2607 | 2026-07-15 | korpus | korpus | teksan f | 2 |  |  |  |  | 400 | 540 | 220
KAZTEK | 714-15124 | Щит мет. ЩРн-2-1 PR (540x400x150) IP54 (TS) | шт | KZT | 19315 | KAZTEK2607 | 2026-07-15 | korpus | korpus | teksan f | 1 |  |  |  |  | 400 | 540 | 150
KAZTEK | 714-15125 | Щит мет. ЩРн-2-1 PR (540x400x150) IP31 (TS) | шт | KZT | 18920 | KAZTEK2607 | 2026-07-15 | korpus | korpus | teksan f | 1 |  |  |  |  | 400 | 540 | 150
KAZTEK | 714-15126 | Щит мет. ЩРн-1-2 PR (395x310x220) IP54 (TS) | шт | KZT | 15275 | KAZTEK2607 | 2026-07-15 | korpus | korpus | teksan f | 2 |  |  |  |  | 310 | 395 | 220
KAZTEK | 714-15127 | Щит мет. ЩРн-1-2 PR (395x310x220) IP31 (TS) | шт | KZT | 14900 | KAZTEK2607 | 2026-07-15 | korpus | korpus | teksan f | 2 |  |  |  |  | 310 | 395 | 220
KAZTEK | 714-15128 | Щит мет. ЩРн-1-1 PR (395x310x150) IP31 (TS) | шт | KZT | 13980 | KAZTEK2607 | 2026-07-15 | korpus | korpus | teksan f | 1 |  |  |  |  | 310 | 395 | 150
KAZTEK | 714-15130 | Щит мет. ЩРн-3/2 (650x500x220x2) S/U IP54 (TS) | шт | KZT |  | KAZTEK2607 | 2026-07-15 | korpus | korpus | teksan f | [5 empty] | 500 | 650 | 220
KAZTEK | 714-15140 | Щит Щрн-100/2 (1000х650х250) S/U IP54 (TS) | шт | KZT |  | KAZTEK2607 | 2026-07-15 | korpus | korpus | teksan f | [5 empty] | 650 | 1000 | 250 | 100
KAZTEK | 714-15141 | Щит Щрн-120/2 (1200х650х250) S/U IP54 (TS) | шт | KZT |  | KAZTEK2607 | 2026-07-15 | korpus | korpus | teksan f | [5 empty] | 650 | 1200 | 250 | 120
KAZTEK | 714-15142 | Мет. Щит Щрн-3-2 (500x600x300) IP54 (TS) | шт | KZT |  | KAZTEK2607 | 2026-07-15 | korpus | korpus | teksan f | [5 empty] | 600 | 500 | 300
KAZTEK | 714-15143 | Met. Щит ЩРн-5/2 (1200х700х300) S/U IP31 (TS) | шт | KZT | 47425 | KAZTEK2607 | 2026-07-15 | korpus | korpus | teksan f | [5 empty] | 700 | 1200 | 300 | 5
KAZTEK | 714-15144 | Met. Щит ЩРн-3-2 PR (650x500x220) IP54 (TS) (2мм) | шт | KZT |  | KAZTEK2607 | 2026-07-15 | korpus | korpus | teksan f | 2 |  |  |  |  | 500 | 650 | 220
KAZTEK | 714-15146 | Мет. Щит ЩРн-3-2 PR (650x500x220) IP54 (TS) | шт | KZT |  | KAZTEK2607 | 2026-07-15 | korpus | korpus | teksan f | 2 |  |  |  |  | 500 | 650 | 220
KAZTEK | 714-15147 | Мет. Щит ЩРн-4-2 PR (800x650x250) IP54 (TS) | шт | KZT |  | KAZTEK2607 | 2026-07-15 | korpus | korpus | teksan f | 2 |  |  |  |  | 650 | 800 | 250
KAZTEK | 714-15149 | МЕТ. Щит ЩРн PR SPK1/2 (900x500x250x2) IP54 | шт | KZT | 92060 | KAZTEK2607 | 2026-07-15 | korpus | korpus | teksan f | [5 empty] | 500 | 900 | 250
KAZTEK | 714-15152 | Met. Щит ЩРн инд (900х(400+300)+130мм) IP54 | шт | KZT | 57700 | KAZTEK2607 | 2026-07-15 | korpus | korpus | teksan f
KAZTEK | 714-15154 | Met. Щит ЩРн инд (900х(400+400)+130мм) IP54 | шт | KZT | 59525 | KAZTEK2607 | 2026-07-15 | korpus | korpus | teksan f
KAZTEK | 714-46053 | Коробка распределительн. металлическая 500х400х200 | шт | KZT |  | KAZTEK2607 | 2026-07-15 |  |  | teksan f
KAZTEK | 714-46054 | Коробка распределительн. металлическая 500х700х200 | шт | KZT |  | KAZTEK2607 | 2026-07-15 |  |  | teksan f
KAZTEK | 715-03000 | 22108 Щит MINI PRAGMA 1 ряд/8мод встр дымч дверь | шт | KZT | 7385 | KAZTEK2607 | 2026-07-15 | korpus | korpus | teksan f
KAZTEK | 715-03003 | 22212 Щит MINI PRAGMA 2 ряд/24мод встр белая дверь | шт | KZT | 15595 | KAZTEK2607 | 2026-07-15 | korpus | korpus | teksan f
KAZTEK | 715-09044 | Щит этажн. S/A 600х800х150 на 3 горизонт.счетчика | шт | KZT | 40755 | KAZTEK2607 | 2026-07-15 | korpus | korpus | teksan f | [5 empty] | 800 | 600 | 150
KAZTEK | 715-09045 | Щит этажн S/А 600X950X150 на 4 горизонт.счетчика | шт | KZT | 32490 | KAZTEK2607 | 2026-07-15 | korpus | korpus | teksan f | [5 empty] | 950 | 600 | 150
KAZTEK | 715-09050 | Pano ShURv-1/12 окоshко IP31 (IEK) | шт | KZT | 13050 | KAZTEK2607 | 2026-07-15 |  |  | teksan f
KAZTEK | 715-09053 | Щит ЩУРв-3/12 окошко -1 36 IP31 (IEK) | шт | KZT | 14620 | KAZTEK2607 | 2026-07-15 | korpus | korpus | teksan f
KAZTEK | 715-09056 | Щит ЩУРв-3/30 окошко -1 36 IP31 (IEK) | шт | KZT | 20960 | KAZTEK2607 | 2026-07-15 | korpus | korpus | teksan f
KAZTEK | 715-15005 | Щит ЩУРв-1/12 окоshко(320х483х165)S/A IP31 (TS) | шт | KZT | 14210 | KAZTEK2607 | 2026-07-15 | korpus | korpus | teksan f | [5 empty] | 483 | 320 | 165
KAZTEK | 715-15010 | Щит ЩУРв-1/12 b/o(277х450х120)S/A IP31 (TS) | шт | KZT | 16600 | KAZTEK2607 | 2026-07-15 | korpus | korpus | teksan f | [5 empty] | 450 | 277 | 120
KAZTEK | 715-15015 | Щит ЩУРв-3/12 окоshко (320х553х165)S/A IP31 (TS) | шт | KZT | 16975 | KAZTEK2607 | 2026-07-15 | korpus | korpus | teksan f | [5 empty] | 553 | 320 | 165
KAZTEK | 715-15020 | Щит ЩУРв-3/30 окоshко (500х550х165)S/A IP31 (TS) | шт | KZT | 21725 | KAZTEK2607 | 2026-07-15 | korpus | korpus | teksan f | [5 empty] | 550 | 500 | 165
KAZTEK | 715-15030 | Щит ЩУРв-18 окошко (885х885х125) S/A IP54 (TS) | шт | KZT |  | KAZTEK2607 | 2026-07-15 | korpus | korpus | teksan f | [5 empty] | 885 | 885 | 125
KAZTEK | 715-16015 | Щит ЩУРв-3/12okoshk(320х553х165)S/A IP31(MS) | шт | KZT |  | KAZTEK2607 | 2026-07-15 | korpus | korpus | teksan f | [5 empty] | 553 | 320 | 165
KAZTEK | 715-16020 | Щит ЩУРв-3/30 окоshко (500х550х165)S/A IP31 (MS) | шт | KZT |  | KAZTEK2607 | 2026-07-15 | korpus | korpus | teksan f | [5 empty] | 550 | 500 | 165
KAZTEK | 716-03000 | 10205 Щит MICRO PRAGMA 2 мод навесной (SCHNEIDER) | шт | KZT | 900 | KAZTEK2607 | 2026-07-15 | korpus | korpus | teksan f
KAZTEK | 716-03003 | 10206 Щит MICRO PRAGMA 4 мод навесной (SCHNEIDER) | шт | KZT | 2040 | KAZTEK2607 | 2026-07-15 | korpus | korpus | teksan f | [8 empty] | 4
KAZTEK | 716-03006 | 12112 Щит MINI PRAGMA 1 ряд/12мод навес дымч дверь | шт | KZT | 10115 | KAZTEK2607 | 2026-07-15 | korpus | korpus | teksan f
KAZTEK | 716-03009 | 12118 Щит MINI PRAGMA 1 ряд/18мод навес дымч дверь | шт | KZT | 12635 | KAZTEK2607 | 2026-07-15 | korpus | korpus | teksan f
KAZTEK | 716-03015 | 13979 Пылевлагозащ корп щита (мален.) KAEDRA12мод. | шт | KZT | 12945 | KAZTEK2607 | 2026-07-15 | korpus | korpus | teksan f | [8 empty] | 12
KAZTEK | 716-03016 | 13981 Пылевлагозащ корп щита (больш.) KAEDRA12мод. | шт | KZT | 15410 | KAZTEK2607 | 2026-07-15 | korpus | korpus | teksan f | [8 empty] | 12
KAZTEK | 716-03018 | 13982 Пылевлагозащ корп щита KAEDRA 18 мод (SCHNE) | шт | KZT | 18390 | KAZTEK2607 | 2026-07-15 | korpus | korpus | teksan f | [8 empty] | 18
KAZTEK | 716-09050 | 5535 Щит ЩУРн-1/12 окошко-1 36 IP31 (IEK) | шт | KZT | 10200 | KAZTEK2607 | 2026-07-15 | korpus | korpus | teksan f
KAZTEK | 716-09056 | 5559 Щит ЩУРн-3/12 окошко -1 36 IP31 (IEK) | шт | KZT | 17140 | KAZTEK2607 | 2026-07-15 | korpus | korpus | teksan f
KAZTEK | 716-09062 | 5597 Щит ЩУРн-3/30 окошко - 1 36 IP31 (IEK) | шт | KZT | 18135 | KAZTEK2607 | 2026-07-15 | korpus | korpus | teksan f
KAZTEK | 716-09065 | 5610 Щит ЩУРн-3/48 окошко - 0 36 IP31 (IEK) | шт | KZT | 27370 | KAZTEK2607 | 2026-07-15 | korpus | korpus | teksan f
KAZTEK | 716-15005 | Щит ЩУРн-1/12 окошко (300х400х160) S/U36 IP31(TS) | шт | KZT | 16725 | KAZTEK2607 | 2026-07-15 | korpus | korpus | teksan f | [5 empty] | 400 | 300 | 160 | 36
KAZTEK | 716-15010 | Щит ЩУРн-3/12 окошко (310х540х160) S/U36 IP31(TS) | шт | KZT | 18340 | KAZTEK2607 | 2026-07-15 | korpus | korpus | teksan f | [5 empty] | 540 | 310 | 160 | 36
KAZTEK | 716-15015 | Щит ЩУРн-3/30 окошко (490х540х165) S/U36 IP31(TS) | шт | KZT | 20380 | KAZTEK2607 | 2026-07-15 | korpus | korpus | teksan f | [5 empty] | 540 | 490 | 165 | 36
KAZTEK | 716-15020 | Щит ЩУРн-3/48 окошко (540х600х165) S/U 36 IP31(TS) | шт | KZT | 21735 | KAZTEK2607 | 2026-07-15 | korpus | korpus | teksan f | [5 empty] | 600 | 540 | 165 | 36
KAZTEK | 716-15800 | Металлический щит пожарный красный (600x600x230) S/U (TS) | шт | KZT | 43695 | KAZTEK2607 | 2026-07-15 | korpus | korpus | teksan f | [5 empty] | 600 | 600 | 230
KAZTEK | 716-15802 | Метал. Щит Пожарный Красный (600x600x230) S/U (TS) | шт | KZT |  | KAZTEK2607 | 2026-07-15 | korpus | korpus | teksan f | [5 empty] | 600 | 600 | 230
KAZTEK | 716-15803 | Метал. Щит Пожарный Красный (700x700x250) S/U (TS) | шт | KZT | 45670 | KAZTEK2607 | 2026-07-15 | korpus | korpus | teksan f | [5 empty] | 700 | 700 | 250
KAZTEK | 716-15805 | Метал. Щит Пожарный Красный (760x650x230) S/U (TS) | шт | KZT | 46450 | KAZTEK2607 | 2026-07-15 | korpus | korpus | teksan f | [5 empty] | 650 | 760 | 230
KAZTEK | 716-15810 | Метал. Щит Пожарный Красный (760x650x330) S/U (TS) | шт | KZT | 46555 | KAZTEK2607 | 2026-07-15 | korpus | korpus | teksan f | [5 empty] | 650 | 760 | 330
KAZTEK | 716-15815 | Метал. Щит Пожарный Красный (870x540x330) S/U (TS) | шт | KZT | 39770 | KAZTEK2607 | 2026-07-15 | korpus | korpus | teksan f | [5 empty] | 540 | 870 | 330
KAZTEK | 716-15817 | Метал. Щит Пожарный Красный (1060x650x230) S/U (TS) | шт | KZT | 54020 | KAZTEK2607 | 2026-07-15 | korpus | korpus | teksan f | [5 empty] | 650 | 1060 | 230
KAZTEK | 716-15820 | Метал. Щит Пожарный Красный (1060x650x330) S/U (TS) | шт | KZT | 59345 | KAZTEK2607 | 2026-07-15 | korpus | korpus | teksan f | [5 empty] | 650 | 1060 | 330
KAZTEK | 716-15825 | Метал. Щит Пожарный Красный (1280x540x330) S/U (TS) | шт | KZT | 61210 | KAZTEK2607 | 2026-07-15 | korpus | korpus | teksan f | [5 empty] | 540 | 1280 | 330
KAZTEK | 716-15850 | Метал. Щит Пожарный Серый (650x540x230) S/U (TS) | шт | KZT | 43705 | KAZTEK2607 | 2026-07-15 | korpus | korpus | teksan f | [5 empty] | 540 | 650 | 230
KAZTEK | 716-15901 | Пожарный щит серый 650*540*230 (без корзинки) (TS) | шт | KZT |  | KAZTEK2607 | 2026-07-15 | korpus | korpus | teksan f | [5 empty] | 540 | 650 | 230
KAZTEK | 716-15902 | Щит (500x400x300) (TEKSAN) | шт | KZT |  | KAZTEK2607 | 2026-07-15 | korpus | korpus | teksan f | [5 empty] | 400 | 500 | 300
KAZTEK | 716-16015 | Щит ЩУРн-3/30 окошко (490х540х165) S/U36 IP31(MS) | шт | KZT |  | KAZTEK2607 | 2026-07-15 | korpus | korpus | teksan f | [5 empty] | 540 | 490 | 165 | 36
KAZTEK | 717-15005 | Щит водонепроницаемый, пластмассовый (ABS), 200x300x130 | шт | KZT | 8445 | KAZTEK2607 | 2026-07-15 | korpus | korpus | teksan f | [5 empty] | 300 | 200 | 130
KAZTEK | 717-15010 | Щит водонепроницаемый, пластмассовый (ABS), 300x400x170 | шт | KZT | 14175 | KAZTEK2607 | 2026-07-15 | korpus | korpus | teksan f | [5 empty] | 400 | 300 | 170
KAZTEK | 717-15015 | Щит водонепроницаемый, пластмассовый (ABS), 400x500x180 | шт | KZT | 22005 | KAZTEK2607 | 2026-07-15 | korpus | korpus | teksan f | [5 empty] | 500 | 400 | 180
KAZTEK | 717-15020 | Щит водонепроницаемый, пластмассовый (ABS), 400x600x200 | шт | KZT | 24605 | KAZTEK2607 | 2026-07-15 | korpus | korpus | teksan f | [5 empty] | 600 | 400 | 200
KAZTEK | 717-15025 | Щит водонепроницаемый, пластмассовый (ABS), 500x700x250 | шт | KZT | 43975 | KAZTEK2607 | 2026-07-15 | korpus | korpus | teksan f | [5 empty] | 700 | 500 | 250
KAZTEK | 717-42020 | Щит телеф. TELEFON DAGITIM KUTUSU 10-50 (MUTLUSAN) | шт | KZT | 900 | KAZTEK2607 | 2026-07-15 | korpus | korpus | teksan f
KAZTEK | 717-42065 | Модуль (для 10 абонент) KESMESIZ MODUL (MUTLUSAN) | шт | KZT | 505 | KAZTEK2607 | 2026-07-15 |  |  | teksan f
KAZTEK | 717-44100 | Дождеприемник ПВХ с крышкой 30x30x30 (ADAL) | шт | KZT | 6885 | KAZTEK2607 | 2026-07-15 |  |  | teksan f
KAZTEK | 717-44105 | Дождеприемник ПВХ с крышкой 40x40 (ADAL) | шт | KZT | 13730 | KAZTEK2607 | 2026-07-15 |  |  | teksan f
KAZTEK | 717-44110 | Дождеприемник ПВХ с крышкой 55x55 (ADAL) | шт | KZT | 31845 | KAZTEK2607 | 2026-07-15 |  |  | teksan f
KAZTEK | 717-44150 | Дождеприемник ПВХ Menhol без крышки 20x20x20 (ADAL) | шт | KZT | 4305 | KAZTEK2607 | 2026-07-15 |  |  | teksan f
KAZTEK | 719-15005 | Мет. Щит ВРУ 1-2 УХЛ4 (1700х800х450) (TS) | шт | KZT |  | KAZTEK2607 | 2026-07-15 | korpus | korpus | teksan f | [5 empty] | 800 | 1700 | 450
KAZTEK | 719-15010 | Мет. Щит ВРУ 1-11 10 УХЛ4 (1700х800х450) (TS) | шт | KZT |  | KAZTEK2607 | 2026-07-15 | korpus | korpus | teksan f | [5 empty] | 800 | 1700 | 450
KAZTEK | 719-15015 | Мет. Щит ВРУ 1-13 20 УХЛ4 (1700х800х450) (TS) | шт | KZT |  | KAZTEK2607 | 2026-07-15 | korpus | korpus | teksan f | [5 empty] | 800 | 1700 | 450
KAZTEK | 719-15020 | Мет. Щит ВРУ 1-21 10 УХЛ4 (1700х800х450) (TS) | шт | KZT |  | KAZTEK2607 | 2026-07-15 | korpus | korpus | teksan f | [5 empty] | 800 | 1700 | 450
KAZTEK | 719-15025 | Мет. Щит ВРУ 1-22 54 УХЛ4 (1700х800х450) (TS) | шт | KZT |  | KAZTEK2607 | 2026-07-15 | korpus | korpus | teksan f | [5 empty] | 800 | 1700 | 450
KAZTEK | 719-15030 | Мет. Щит ВРУ 1-47 00 УХЛ4 (1700х800х450) (TS) | шт | KZT |  | KAZTEK2607 | 2026-07-15 | korpus | korpus | teksan f | [5 empty] | 800 | 1700 | 450
KAZTEK | 719-15035 | Мет. Щит ВРУ 1-48 УХЛ4 (1700х800х450) (TS) | шт | KZT |  | KAZTEK2607 | 2026-07-15 | korpus | korpus | teksan f | [5 empty] | 800 | 1700 | 450
KAZTEK | 719-15040 | Мет. Щит ВРУ 1-49 00 УХЛ4 (1700х800х450) (TS) | шт | KZT |  | KAZTEK2607 | 2026-07-15 | korpus | korpus | teksan f | [5 empty] | 800 | 1700 | 450
KAZTEK | 719-15042 | Мет. Щит ВРУ 1700х700х450+10CM База | шт | KZT |  | KAZTEK2607 | 2026-07-15 | korpus | korpus | teksan f | [5 empty] | 700 | 1700 | 450
KAZTEK | 719-15043 | Мет. Щит ВРУ 1700х800х450+10CM База | шт | KZT |  | KAZTEK2607 | 2026-07-15 | korpus | korpus | teksan f | [5 empty] | 800 | 1700 | 450
KAZTEK | 719-15044 | Мет. Щит ВРУ 1800х1200х450+10CM | шт | KZT |  | KAZTEK2607 | 2026-07-15 | korpus | korpus | teksan f | [5 empty] | 1200 | 1800 | 450
KAZTEK | 719-15045 | Мет. Щит ВРУ 1800х700*700х500+10CM База | шт | KZT |  | KAZTEK2607 | 2026-07-15 | korpus | korpus | teksan f | [5 empty] | 700 | 1800 | 700
KAZTEK | 719-15050 | Мет. Щит ВРУ Рх3х6 (1500х700х300) (TS) | шт | KZT |  | KAZTEK2607 | 2026-07-15 | korpus | korpus | teksan f | [5 empty] | 700 | 1500 | 300
KAZTEK | 719-15055 | Мет. Щит ВРУ Рх1х4 (1500х700х300) (TS) | шт | KZT |  | KAZTEK2607 | 2026-07-15 | korpus | korpus | teksan f | [5 empty] | 700 | 1500 | 300
KAZTEK | 719-15057 | Pano Met.Shit VRU1(1800x800x400+15sm baza) | шт | KZT |  | KAZTEK2607 | 2026-07-15 | korpus | korpus | teksan f | [5 empty] | 800 | 1800 | 400
KAZTEK | 719-15060 | Мет.Корпус Пустой 2000x800x400 10см (baza) | шт | KZT |  | KAZTEK2607 | 2026-07-15 | korpus | korpus | teksan f | [5 empty] | 800 | 2000 | 400
KAZTEK | 719-15065 | Мет.Корпус Пустой 1400x600x300 10см (baza) | шт | KZT |  | KAZTEK2607 | 2026-07-15 | korpus | korpus | teksan f | [5 empty] | 600 | 1400 | 300
KAZTEK | 719-15070 | Met.Korpus Pustoi 1800x600x450 10sm (baza) | шт | KZT |  | KAZTEK2607 | 2026-07-15 | korpus | korpus | teksan f | [5 empty] | 600 | 1800 | 450
KAZTEK | 719-15075 | Met.Korpus Pustoi 1800x800x450 10sm | шт | KZT |  | KAZTEK2607 | 2026-07-15 | korpus | korpus | teksan f | [5 empty] | 800 | 1800 | 450
KAZTEK | 719-15080 | Мет.Корпус Пустой 1700x600x400 10см (baza) | шт | KZT |  | KAZTEK2607 | 2026-07-15 | korpus | korpus | teksan f | [5 empty] | 600 | 1700 | 400
KAZTEK | 719-15085 | Мет.Корпус ВРУ (1700X700X450+10X700 База) IP31 | шт | KZT | 154595 | KAZTEK2607 | 2026-07-15 | korpus | korpus | teksan f | [5 empty] | 700 | 1700 | 450
KAZTEK | 719-15090 | Мет.Корпус ВРУ (1300x750x300+10x750 База) IP54 | шт | KZT | 133550 | KAZTEK2607 | 2026-07-15 | korpus | korpus | teksan f | [5 empty] | 750 | 1300 | 300
KAZTEK | 719-15095 | Мет.Корпус ВРУ (2000х800х450)(TS) +10см База | шт | KZT |  | KAZTEK2607 | 2026-07-15 | korpus | korpus | teksan f | [5 empty] | 800 | 2000 | 450
KAZTEK | 719-15096 | Мет.Корпус ВРУ (1300х400х350) (TS) | шт | KZT | 121900 | KAZTEK2607 | 2026-07-15 | korpus | korpus | teksan f | [5 empty] | 400 | 1300 | 350
KAZTEK | 719-15380 | ЩМП (инд.) IP31 (650х500х150мм) | шт | KZT | 27825 | KAZTEK2607 | 2026-07-15 | korpus | korpus | teksan f | [5 empty] | 500 | 650 | 150
KAZTEK | 719-15382 | ЩМП (инд.) IP31 (1000х650х150мм) | шт | KZT | 50645 | KAZTEK2607 | 2026-07-15 | korpus | korpus | teksan f | [5 empty] | 650 | 1000 | 150
KAZTEK | 719-15384 | ЩМП (инд.) IP31 (1000х750х150мм) | шт | KZT | 48780 | KAZTEK2607 | 2026-07-15 | korpus | korpus | teksan f | [5 empty] | 750 | 1000 | 150
KAZTEK | 719-15386 | ЩМП (инд.) IP31 (1250х750х150мм) | шт | KZT | 54840 | KAZTEK2607 | 2026-07-15 | korpus | korpus | teksan f | [5 empty] | 750 | 1250 | 150
KAZTEK | 719-15400 | Мет.ЩМП-4 (800x600x350) IP31 | шт | KZT | 43775 | KAZTEK2607 | 2026-07-15 | korpus | korpus | teksan f | [5 empty] | 600 | 800 | 350
KAZTEK | 719-15401 | ЩМП- 3 IP 54 (650х500х220) 2MM PERDELİ YENİ TİP | шт | KZT | 51575 | KAZTEK2607 | 2026-07-15 | korpus | korpus | teksan f | [5 empty] | 500 | 650 | 220
KAZTEK | 719-15402 | ЩМП- 3 IP 31 (650х500х220) | шт | KZT |  | KAZTEK2607 | 2026-07-15 | korpus | korpus | teksan f | [5 empty] | 500 | 650 | 220
KAZTEK | 719-15405 | Мет.ЩМП-1 (300x300x150) IP31 | шт | KZT | 9060 | KAZTEK2607 | 2026-07-15 | korpus | korpus | teksan f | [5 empty] | 300 | 300 | 150
KAZTEK | 719-15410 | Мет.Корпус ЩМП-1 (395х310х150) УХЛ3 IP54 | шт | KZT | 10995 | KAZTEK2607 | 2026-07-15 | korpus | korpus | teksan f | [5 empty] | 310 | 395 | 150
KAZTEK | 719-15415 | Мет.Корпус ЩМП-1 (395х310х150) УХЛ3 IP31 | шт | KZT | 9110 | KAZTEK2607 | 2026-07-15 | korpus | korpus | teksan f | [5 empty] | 310 | 395 | 150
KAZTEK | 719-15420 | Мет.Корпус ЩМП-4 (800x650x250) IP54 | шт | KZT | 30540 | KAZTEK2607 | 2026-07-15 | korpus | korpus | teksan f | [5 empty] | 650 | 800 | 250
KAZTEK | 719-15423 | Pano Met. ShMP-2 (500x400x150) IP31 | шт | KZT |  | KAZTEK2607 | 2026-07-15 |  |  | teksan f
KAZTEK | 719-15425 | Мет.Корпус ЩМП-2 (500x400x220) IP54 | шт | KZT | 17365 | KAZTEK2607 | 2026-07-15 | korpus | korpus | teksan f | [5 empty] | 400 | 500 | 220
KAZTEK | 719-15430 | Мет.Корпус ЩМП-2 (500x400x220) IP31 | шт | KZT | 10305 | KAZTEK2607 | 2026-07-15 | korpus | korpus | teksan f | [5 empty] | 400 | 500 | 220
KAZTEK | 719-15435 | Мет.Корпус ЩМП-1-0 (395x310x220) IP31 | шт | KZT |  | KAZTEK2607 | 2026-07-15 | korpus | korpus | teksan f | [5 empty] | 310 | 395 | 220
KAZTEK | 719-15437 | Мет.Корпус Щит (1600x600x400+10см база) | шт | KZT | 130600 | KAZTEK2607 | 2026-07-15 | korpus | korpus | teksan f | [5 empty] | 600 | 1600 | 400
KAZTEK | 719-15439 | Мет.Корпус ЩМП (700x900x500) IP54 | шт | KZT | 106830 | KAZTEK2607 | 2026-07-15 | korpus | korpus | teksan f | [5 empty] | 900 | 700 | 500
KAZTEK | 719-15440 | Мет.Корпус ЩМП-4 (800x650x250) IP31 | шт | KZT | 30540 | KAZTEK2607 | 2026-07-15 | korpus | korpus | teksan f | [5 empty] | 650 | 800 | 250
KAZTEK | 719-15445 | Мет.Корпус ЩМП-5 (1000x650x300) IP31 | шт | KZT | 38905 | KAZTEK2607 | 2026-07-15 | korpus | korpus | teksan f | [5 empty] | 650 | 1000 | 300
KAZTEK | 719-15450 | Корпус ЩМП5 (1000x650x300) | шт | KZT | 40030 | KAZTEK2607 | 2026-07-15 | korpus | korpus | teksan f | [5 empty] | 650 | 1000 | 300
KAZTEK | 719-15460 | Мет. Корпус Щита 2200x400x1028см+15смбаза | шт | KZT | 138780 | KAZTEK2607 | 2026-07-15 | korpus | korpus | teksan f | [5 empty] | 400 | 2200 | 1028
KAZTEK | 719-15465 | Мет. Корпус Щита 2200x800x1028см+15см база | шт | KZT | 183315 | KAZTEK2607 | 2026-07-15 | korpus | korpus | teksan f | [5 empty] | 800 | 2200 | 1028
KAZTEK | 719-15470 | Мет. Корпус Щита 2200x1000x778см+15см база | шт | KZT | 183315 | KAZTEK2607 | 2026-07-15 | korpus | korpus | teksan f | [5 empty] | 1000 | 2200 | 778
KAZTEK | 719-15475 | Мет. ЩРУн-1-16А 2х16 (395х310х160) | шт | KZT | 10925 | KAZTEK2607 | 2026-07-15 |  |  | teksan f
KAZTEK | 719-15480 | Корпус РПЩ (Щит переносной) 700х500х230+(100+500) | шт | KZT | 58735 | KAZTEK2607 | 2026-07-15 | korpus | korpus | teksan f | [5 empty] | 500 | 700 | 230
KAZTEK | 719-15482 | Мет.Щит 1400x1250x275 мм | шт | KZT | 126450 | KAZTEK2607 | 2026-07-15 | korpus | korpus | teksan f | [5 empty] | 1250 | 1400 | 275
KAZTEK | 719-15560 | Мет. Корпус ЩМП-3 (650x500x150мм) IP31 (TS) | шт | KZT | 25050 | KAZTEK2607 | 2026-07-15 | korpus | korpus | teksan f | [5 empty] | 500 | 650 | 150
KAZTEK | 719-15562 | Мет. Корпус ЩМП- 6 (1200х750х300) IP54 | шт | KZT | 65570 | KAZTEK2607 | 2026-07-15 | korpus | korpus | teksan f | [5 empty] | 750 | 1200 | 300
KAZTEK | 719-15564 | Мет. Корпус ЩМП- 7 (1415х665х295) IP 54 | шт | KZT |  | KAZTEK2607 | 2026-07-15 | korpus | korpus | teksan f | [5 empty] | 665 | 1415 | 295
KAZTEK | 719-15565 | Мет.Щит ВРУ Т (1800x800x800mm)+10см база | шт | KZT |  | KAZTEK2607 | 2026-07-15 | korpus | korpus | teksan f | [5 empty] | 800 | 1800 | 800
KAZTEK | 719-155650 | Мет.Щит ВРУ Т (1800x700x800mm)+10см база | шт | KZT |  | KAZTEK2607 | 2026-07-15 | korpus | korpus | teksan f | [5 empty] | 700 | 1800 | 800
KAZTEK | 719-15566 | Мет. Корпус ВРУ (1700х600х400) (TS) | шт | KZT |  | KAZTEK2607 | 2026-07-15 | korpus | korpus | teksan f | [5 empty] | 600 | 1700 | 400
KAZTEK | 719-15567 | ЩМП-18.8.4.-0 Y2 IP54 (1800х800х400мм) | шт | KZT |  | KAZTEK2607 | 2026-07-15 | korpus | korpus | teksan f | [5 empty] | 800 | 1800 | 400
KAZTEK | 719-15568 | Мет. Щит ЩМП- 6 (1200х750х300) IP31 | шт | KZT |  | KAZTEK2607 | 2026-07-15 | korpus | korpus | teksan f | [5 empty] | 750 | 1200 | 300
KAZTEK | 719-15569 | ЩНПЛ-ШПК (1500x(600+600)x450+10cm baza) IP65 | шт | KZT |  | KAZTEK2607 | 2026-07-15 |  |  | teksan f
KAZTEK | 719-15570 | Мет. Щит ВРУ (1800x600x400) +15см база | шт | KZT |  | KAZTEK2607 | 2026-07-15 | korpus | korpus | teksan f | [5 empty] | 600 | 1800 | 400
KAZTEK | 719-15572 | Мет. Щит ЩМП-5 (1000x650x300) IP54 | шт | KZT |  | KAZTEK2607 | 2026-07-15 | korpus | korpus | teksan f | [5 empty] | 650 | 1000 | 300
KAZTEK | 719-15574 | Мет.Щит ЩМП-13 (1300x900x250) IP54 | шт | KZT |  | KAZTEK2607 | 2026-07-15 | korpus | korpus | teksan f | [5 empty] | 900 | 1300 | 250
KAZTEK | 719-15576 | Мет. Щит ВРУ T (1800x500x400)+15x500 база IP31 | шт | KZT |  | KAZTEK2607 | 2026-07-15 | korpus | korpus | teksan f | [5 empty] | 500 | 1800 | 400
KAZTEK | 719-15578 | Мет. Щит ВРУ (2000х900х600) (TS) | шт | KZT |  | KAZTEK2607 | 2026-07-15 | korpus | korpus | teksan f | [5 empty] | 900 | 2000 | 600
KAZTEK | 719-15579 | Подставка для ВРУ (900x600x15) база (TS) | шт | KZT |  | KAZTEK2607 | 2026-07-15 |  |  | teksan f | [5 empty] | 600 | 900 | 15
KAZTEK | 719-15580 | Мет. Щит ВРУ T (1800x600x800)+10 база (TS) | шт | KZT |  | KAZTEK2607 | 2026-07-15 | korpus | korpus | teksan f | [5 empty] | 600 | 1800 | 800
KAZTEK | 719-15582 | Щит Мет. ЩМП-16.6.4-0 36 УХЛ3 IP31 (TS) | шт | KZT |  | KAZTEK2607 | 2026-07-15 | korpus | korpus | teksan f
KAZTEK | 719-15584 | Мет. Щит ВРУ (1800*800*500)+10 база (TS) | шт | KZT |  | KAZTEK2607 | 2026-07-15 | korpus | korpus | teksan f | [5 empty] | 800 | 1800 | 500
KAZTEK | 719-15586 | Мет. Щит ВРУ (1800*800*500)+10 база (двух дверная )(TS) | шт | KZT |  | KAZTEK2607 | 2026-07-15 | korpus | korpus | teksan f | [5 empty] | 800 | 1800 | 500
KAZTEK | 719-15588 | Мет. Щит ЩМП-5.3.3 (500x300x300) IP54 (TS) | шт | KZT |  | KAZTEK2607 | 2026-07-15 | korpus | korpus | teksan f | [5 empty] | 300 | 500 | 300
KAZTEK | 719-15589 | Этажный Щит 3 окошка (700x900x150мм)(TS) | шт | KZT | 30925 | KAZTEK2607 | 2026-07-15 | korpus | korpus | teksan f | [5 empty] | 900 | 700 | 150
KAZTEK | 719-15590 | Металлический дверь с отталкивателем 700x900x150 (TEKSAN) TT-KZ | шт | KZT | 30135 | KAZTEK2607 | 2026-07-15 |  |  | teksan f
KAZTEK | 719-15591 | Мет. Корпус (пустой) (1000x600x200x2)IP54 | шт | KZT | 83115 | KAZTEK2607 | 2026-07-15 | korpus | korpus | teksan f | [5 empty] | 600 | 1000 | 200
KAZTEK | 719-15592 | Мет. Корпус (пустой) (1000x700x250x2)IP54 | шт | KZT | 98750 | KAZTEK2607 | 2026-07-15 | korpus | korpus | teksan f | [5 empty] | 700 | 1000 | 250
KAZTEK | 719-15593 | Мет. Корпус (пустой) (1200x650x250x2)IP54 | шт | KZT | 103205 | KAZTEK2607 | 2026-07-15 | korpus | korpus | teksan f | [5 empty] | 650 | 1200 | 250
KAZTEK | 719-15594 | Мет. Корпус (пустой) (1200x700x250x2)IP54 | шт | KZT | 103205 | KAZTEK2607 | 2026-07-15 | korpus | korpus | teksan f | [5 empty] | 700 | 1200 | 250
KAZTEK | 719-15595 | Мет. Корпус (пустой) (1400x700x250x2)IP54 | шт | KZT | 127495 | KAZTEK2607 | 2026-07-15 | korpus | korpus | teksan f | [5 empty] | 700 | 1400 | 250
KAZTEK | 719-15596 | Мет. Корпус (пустой) (1600x700x440x2)IP54 | шт | KZT | 188390 | KAZTEK2607 | 2026-07-15 | korpus | korpus | teksan f | [5 empty] | 700 | 1600 | 440
KAZTEK | 719-15597 | Мет. Корпус (пустой) (1800x1400x600x2)+10см база 2 goz pano IP54 | шт | KZT | 376320 | KAZTEK2607 | 2026-07-15 | korpus | korpus | teksan f | [5 empty] | 1400 | 1800 | 600
KAZTEK | 719-15598 | Мет. Корпус (пустой) (800x600x200x2)IP54 | шт | KZT | 72030 | KAZTEK2607 | 2026-07-15 | korpus | korpus | teksan f | [5 empty] | 600 | 800 | 200
KAZTEK | 719-15599 | Щит Мет. ВРУ (2000х700х600)+10CM БАЗА(TS) | шт | KZT |  | KAZTEK2607 | 2026-07-15 | korpus | korpus | teksan f | [5 empty] | 700 | 2000 | 600
KAZTEK | 719-15600 | Щит ВРУ (1600x700x440x2) IP54 | шт | KZT | 174325 | KAZTEK2607 | 2026-07-15 | korpus | korpus | teksan f | [5 empty] | 700 | 1600 | 440
KAZTEK | 719-15602 | Щит ВРУ (1800x600x450x2)+10см база IP54 | шт | KZT | 78350 | KAZTEK2607 | 2026-07-15 | korpus | korpus | teksan f | [5 empty] | 600 | 1800 | 450
KAZTEK | 719-15604 | Мет. Щит Пустой (2000x(700+800)x600x2)+10см база IP54 (IKI GOZ) | шт | KZT | 292585 | KAZTEK2607 | 2026-07-15 | korpus | korpus | teksan f
KAZTEK | 719-15606 | Мет. Щит Пустой S/A ( 344x314x150мм) | шт | KZT | 8420 | KAZTEK2607 | 2026-07-15 | korpus | korpus | teksan f | [5 empty] | 314 | 344 | 150
KAZTEK | 719-15608 | Мет. Щит Пустой KUMANDA (410X200X100мм) S/U IP31 | шт | KZT | 10200 | KAZTEK2607 | 2026-07-15 | korpus | korpus | teksan f | [5 empty] | 200 | 410 | 100
KAZTEK | 719-15610 | Мет. Щит Пустой KUMANDA ( 950X850X300мм) S/U IP31 | шт | KZT | 58910 | KAZTEK2607 | 2026-07-15 | korpus | korpus | teksan f | [5 empty] | 850 | 950 | 300
KAZTEK | 719-15612 | Мет. Корпус (Пустой) (1600x500x350)+10CM База IP31 | шт | KZT | 89545 | KAZTEK2607 | 2026-07-15 | korpus | korpus | teksan f | [5 empty] | 500 | 1600 | 350
KAZTEK | 719-15614 | Мет. Корпус (Пустой) (1700x600x450)+10CM База IP31 | шт | KZT | 108955 | KAZTEK2607 | 2026-07-15 | korpus | korpus | teksan f | [5 empty] | 600 | 1700 | 450
KAZTEK | 719-15615 |  | шт | KZT |  | KAZTEK2607 | 2026-07-15 |  |  | teksan f
KAZTEK | 719-15616 | Мет. Корпус (Пустой) (1800x700x450)+10CM База IP31 | шт | KZT | 125305 | KAZTEK2607 | 2026-07-15 | korpus | korpus | teksan f | [5 empty] | 700 | 1800 | 450
KAZTEK | 719-15618 | Щит ВРУ (1800x600x500)+10см База IP31 | шт | KZT |  | KAZTEK2607 | 2026-07-15 | korpus | korpus | teksan f | [5 empty] | 600 | 1800 | 500
KAZTEK | 719-15620 | ЩКДП (внутрен. комбинир-ый распред-ный щит) ( 344x514x120) (с1дверцей) IP31 | шт | KZT | 18020 | KAZTEK2607 | 2026-07-15 | korpus | korpus | teksan f | [5 empty] | 514 | 344 | 120
KAZTEK | 719-15621 | ЩКДП (внутрен. комбинир-ый распред-ный щит) ( 344x514x120) (с2-мя дверцами) IP31 | шт | KZT | 20245 | KAZTEK2607 | 2026-07-15 | korpus | korpus | teksan f | [5 empty] | 514 | 344 | 120
KAZTEK | 719-15623 | Мет.Щит (Pustoi) (1400x700x400+10CM BAZA) 54 под крышей | шт | KZT |  | KAZTEK2607 | 2026-07-15 | korpus | korpus | teksan f | [5 empty] | 700 | 1400 | 400
KAZTEK | 719-15625 | Мет. Щит Пустой (1600x800x400)+10см база IP54 | шт | KZT |  | KAZTEK2607 | 2026-07-15 | korpus | korpus | teksan f | [5 empty] | 800 | 1600 | 400
KAZTEK | 719-15626 | Мет. Щит (2000x700x500x10CM) BAZA IP54 | шт | KZT | 117250 | KAZTEK2607 | 2026-07-15 | korpus | korpus | teksan f | [5 empty] | 700 | 2000 | 500
KAZTEK | 719-15627 | Мет. Щит 1/2(2050x600x250) IP54 | шт | KZT |  | KAZTEK2607 | 2026-07-15 | korpus | korpus | teksan f | [5 empty] | 600 | 2050 | 250
KAZTEK | 719-15628 | Мет. Щит 1/2 (2050x600x300 ) IP54 | шт | KZT |  | KAZTEK2607 | 2026-07-15 | korpus | korpus | teksan f | [5 empty] | 600 | 2050 | 300
KAZTEK | 719-15630 | Мет. Щит (544x314x120) S/A BEYAZ BOYA | шт | KZT | 18280 | KAZTEK2607 | 2026-07-15 | korpus | korpus | teksan f | [5 empty] | 314 | 544 | 120
KAZTEK | 719-15632 | Мет. Щит 600x500x300мм +ножка 600мм | шт | KZT | 59965 | KAZTEK2607 | 2026-07-15 | korpus | korpus | teksan f | [5 empty] | 500 | 600 | 300
KAZTEK | 719-15634 | Мет. Щит 800x600x300мм +ножка 500мм | шт | KZT | 73520 | KAZTEK2607 | 2026-07-15 | korpus | korpus | teksan f | [5 empty] | 600 | 800 | 300
KAZTEK | 719-15635 | Щит 1200x700x320 (aykl-sant) | шт | KZT | 89680 | KAZTEK2607 | 2026-07-15 | korpus | korpus | teksan f | [5 empty] | 700 | 1200 | 320
KAZTEK | 719-15636 | Щит (moduler) 2000x800x800+100 | шт | KZT | 197400 | KAZTEK2607 | 2026-07-15 | korpus | korpus | teksan f | [5 empty] | 800 | 2000 | 800
KAZTEK | 719-15638 | SHMP DKL (1800*700*450)+10 CM BAZA ip54 MDL | шт | KZT |  | KAZTEK2607 | 2026-07-15 |  |  | teksan f
KAZTEK | 719-15640 | Щит (ИНД.) 1800x1170x1070 IP65 | шт | KZT | 391660 | KAZTEK2607 | 2026-07-15 | korpus | korpus | teksan f | [5 empty] | 1170 | 1800 | 1070
KAZTEK | 719-15641 | Щит (ИНД.) 1400x700x700 IP65 | шт | KZT | 297090 | KAZTEK2607 | 2026-07-15 | korpus | korpus | teksan f | [5 empty] | 700 | 1400 | 700
KAZTEK | 719-15642 | Уличный шкаф (видеонаблюдения) 600x450x400мм | шт | KZT | 55935 | KAZTEK2607 | 2026-07-15 | korpus | korpus | teksan f | [5 empty] | 450 | 600 | 400
KAZTEK | 719-15644 | Щит 810x560x180mm (1,5мм) | шт | KZT | 52920 | KAZTEK2607 | 2026-07-15 | korpus | korpus | teksan f | [5 empty] | 560 | 810 | 180
KAZTEK | 719-15646 | Мет. Щит 1250x600x220мм | шт | KZT | 75450 | KAZTEK2607 | 2026-07-15 | korpus | korpus | teksan f | [5 empty] | 600 | 1250 | 220
KAZTEK | 719-15650 | Этажный Щит 8-окошко 1000x960x157мм | шт | KZT | 39480 | KAZTEK2607 | 2026-07-15 | korpus | korpus | teksan f | [5 empty] | 960 | 1000 | 157
KAZTEK | 719-15652 | Этажный Щит 9-окошко 1000x960x157мм | шт | KZT | 39560 | KAZTEK2607 | 2026-07-15 | korpus | korpus | teksan f | [5 empty] | 960 | 1000 | 157
KAZTEK | 719-15654 | Этажный Щит 10-окошко 1000x960x157мм | шт | KZT | 39645 | KAZTEK2607 | 2026-07-15 | korpus | korpus | teksan f | [5 empty] | 960 | 1000 | 157
KAZTEK | 719-15656 | Мет.Щит 1300x750x400mm 1.5мм IP54 PERDELİ | шт | KZT | 177860 | KAZTEK2607 | 2026-07-15 | korpus | korpus | teksan f | [5 empty] | 750 | 1300 | 400
KAZTEK | 719-15660 | ШПК-320/R (Шкафы пожарные 03) (1750x540x300) TS | шт | KZT |  | KAZTEK2607 | 2026-07-15 | korpus | korpus | teksan f | [5 empty] | 540 | 1750 | 300
KAZTEK | 719-15662 | ШПК-320/L (Шкафы пожарные 03) (1750x540x300) TS | шт | KZT |  | KAZTEK2607 | 2026-07-15 | korpus | korpus | teksan f | [5 empty] | 540 | 1750 | 300
KAZTEK | 719-15663 | Щит BD5-2128-2020 BEMİS - V7 Kombinasyon | шт | KZT |  | KAZTEK2607 | 2026-07-15 | korpus | korpus | teksan f
KAZTEK | 719-15664 | ЩМП-1800x(800+800)х400мм IP54 | шт | KZT | 259750 | KAZTEK2607 | 2026-07-15 | korpus | korpus | teksan f
KAZTEK | 719-15665 | Мет.Щит (пустой) (2000x(700+700)x300мм)+10см база IP31 | шт | KZT | 302525 | KAZTEK2607 | 2026-07-15 | korpus | korpus | teksan f
KAZTEK | 719-15680 | Щит напольный (1700х700х400мм)+10см База | шт | KZT |  | KAZTEK2607 | 2026-07-15 | korpus | korpus | teksan f | [5 empty] | 700 | 1700 | 400
KAZTEK | 719-15682 | ЩАНТ-РОЗ. без шпк (550x400x220) IP54 | шт | KZT | 41415 | KAZTEK2607 | 2026-07-15 |  |  | teksan f
KAZTEK | 719-15683 | ЩАНТ-РОЗ. без шпк (600x550x220) IP54 | шт | KZT | 62055 | KAZTEK2607 | 2026-07-15 |  |  | teksan f
KAZTEK | 719-15684 | ЩНП-МГАЛВ. (2000x800x400mm+10cm baza) IP31 | шт | KZT | 188185 | KAZTEK2607 | 2026-07-15 |  |  | teksan f
KAZTEK | 719-15685 | ЩНП-МГАЛВ. (2000x500x400mm+10cm baza) IP31 | шт | KZT | 126365 | KAZTEK2607 | 2026-07-15 |  |  | teksan f
KAZTEK | 719-15686 | ЩАНТ-РОЗ. (1000x500x250) IP54 | шт | KZT | 48665 | KAZTEK2607 | 2026-07-15 |  |  | teksan f
KAZTEK | 719-15687 | Щ-камр (800x600x400*2mm) IP65 cdr | шт | KZT |  | KAZTEK2607 | 2026-07-15 |  |  | teksan f
KAZTEK | 719-15688 | ЩПК-роз.(700+300aykx650x250) IP54 | шт | KZT | 71025 | KAZTEK2607 | 2026-07-15 |  |  | teksan f
KAZTEK | 719-15689 | ШРВ-Пр572 500x700x200 мм (0,7 мм) IP54 | шт | KZT | 22855 | KAZTEK2607 | 2026-07-15 |  |  | teksan f
KAZTEK | 719-15690 | ШРВ-Пр572 500x700x200 мм (1 мм) IP54 | шт | KZT | 22855 | KAZTEK2607 | 2026-07-15 |  |  | teksan f
KAZTEK | 719-15691 | NPL(MDL) 1700x800x500+100 мм IP31 | шт | KZT | 159195 | KAZTEK2607 | 2026-07-15 |  |  | teksan f
KAZTEK | 719-15692 | NPL(MDL) 2000x700x500+100 мм IP31 | шт | KZT | 172275 | KAZTEK2607 | 2026-07-15 |  |  | teksan f
KAZTEK | 719-15693 | NPL(MDL) 2000x600x500+100 мм IP31 | шт | KZT | 160480 | KAZTEK2607 | 2026-07-15 |  |  | teksan f
KAZTEK | 719-15694 | NPL(MDL) 2000x700x450+100mm IP31 | шт | KZT | 167885 | KAZTEK2607 | 2026-07-15 |  |  | teksan f
KAZTEK | 719-15695 | NNPL(MDL) 2000x800x500+100mm IP31 | шт | KZT | 176255 | KAZTEK2607 | 2026-07-15 |  |  | teksan f
KAZTEK | 719-15696 | Shit 2000x800x450+100mm | шт | KZT | 172785 | KAZTEK2607 | 2026-07-15 | korpus | korpus | teksan f | [5 empty] | 800 | 2000 | 450
KAZTEK | 719-15697 | Щит BD2-6000-0000 V OTOMAT RAYLI 2 KLEMENSLİ KOMBİNASYON-BEMİS | шт | KZT |  | KAZTEK2607 | 2026-07-15 | korpus | korpus | teksan f
KAZTEK | 719-15698 | Мет.Корпус (2000X800X400+10 CM База) IP31 | шт | KZT |  | KAZTEK2607 | 2026-07-15 | korpus | korpus | teksan f | [5 empty] | 800 | 2000 | 400
KAZTEK | 719-15699 | Мет.Корпус (2000X500X400+10 CM База) IP31 | шт | KZT |  | KAZTEK2607 | 2026-07-15 | korpus | korpus | teksan f | [5 empty] | 500 | 2000 | 400
KAZTEK | 719-15900 | Мет.Корпус ПР-2-3 36 УХЛ3 IP31 (1157x650x180) | шт | KZT | 43975 | KAZTEK2607 | 2026-07-15 | korpus | korpus | teksan f | [5 empty] | 650 | 1157 | 180
KAZTEK | 719-15901 | Мет. ЩМП-3 (650х500х220) IP31 | шт | KZT | 26770 | KAZTEK2607 | 2026-07-15 | korpus | korpus | teksan f | [5 empty] | 500 | 650 | 220
KAZTEK | 719-15902 | Met. Korpus ShMP-3 (650x500x150) IP31 | шт | KZT |  | KAZTEK2607 | 2026-07-15 | korpus | korpus | teksan f | [5 empty] | 500 | 650 | 150
KAZTEK | 719-15903 | Мет. Щит DP (Пустой) (2000х600х400)+10CM БАЗА IP31 (TS | шт | KZT | 141845 | KAZTEK2607 | 2026-07-15 | korpus | korpus | teksan f | [5 empty] | 600 | 2000 | 400
KAZTEK | 719-15904 | Щит ЩРН-500х600х300СБ | шт | KZT | 37540 | KAZTEK2607 | 2026-07-15 | korpus | korpus | teksan f | [5 empty] | 600 | 500 | 300 | 50
KAZTEK | 719-15905 | Щит ВРУ 1-2 UHL4 (1700х800х400) (TS) | шт | KZT |  | KAZTEK2607 | 2026-07-15 | korpus | korpus | teksan f | [5 empty] | 800 | 1700 | 400
KAZTEK | 719-15906 | Мет. Щит ЩРН-3-2 PR (650x500x220) IP65 (TS) c шапкой | шт | KZT |  | KAZTEK2607 | 2026-07-15 | korpus | korpus | teksan f | 2 |  |  |  |  | 500 | 650 | 220
KAZTEK | 719-15907 | Мет. Щит PANO 1150x480x180мм | шт | KZT | 55680 | KAZTEK2607 | 2026-07-15 | korpus | korpus | teksan f | [5 empty] | 480 | 1150 | 180
KAZTEK | 719-15908 | Мет. Щит PANO 1000x650x180мм | шт | KZT | 52460 | KAZTEK2607 | 2026-07-15 | korpus | korpus | teksan f | [5 empty] | 650 | 1000 | 180
KAZTEK | 719-15910 | ШУ-К1.1 (1750x850x350mm) | шт | KZT |  | KAZTEK2607 | 2026-07-15 | bara | bara | teksan f
KAZTEK | 719-15911 | ШУ-К1.2 (1200x730x250mm) | шт | KZT |  | KAZTEK2607 | 2026-07-15 | bara | bara | teksan f
KAZTEK | 719-15912 | ШУ-К1.3 (1900x850x350mm) | шт | KZT |  | KAZTEK2607 | 2026-07-15 | bara | bara | teksan f
KAZTEK | 719-15913 | ШУ-К1.4 (2100x850x350mm) | шт | KZT |  | KAZTEK2607 | 2026-07-15 | bara | bara | teksan f
KAZTEK | 719-15914 | ШУ-К1.5 (1200x850x250mm) | шт | KZT |  | KAZTEK2607 | 2026-07-15 | bara | bara | teksan f
KAZTEK | 719-15915 | ШУ-К2.2 (1500x730x300mm) | шт | KZT |  | KAZTEK2607 | 2026-07-15 | bara | bara | teksan f
KAZTEK | 719-15916 | ШУ-К2.3 (1200x650x250mm) | шт | KZT |  | KAZTEK2607 | 2026-07-15 | bara | bara | teksan f
KAZTEK | 719-15917 | ШУ-К2.4 (1200x650x250mm) | шт | KZT |  | KAZTEK2607 | 2026-07-15 | bara | bara | teksan f
KAZTEK | 719-15918 | ШУ-К2.5 (1600x850x350mm) | шт | KZT |  | KAZTEK2607 | 2026-07-15 | bara | bara | teksan f
KAZTEK | 719-15919 | Met.Korpus (Pustoi)spk 650x500x220mm S/U IP54 | шт | KZT | 49555 | KAZTEK2607 | 2026-07-15 | korpus | korpus | teksan f | [5 empty] | 500 | 650 | 220
KAZTEK | 719-15920 | Щит ЩМП (инд.) (750х750х150мм) | шт | KZT | 40855 | KAZTEK2607 | 2026-07-15 | korpus | korpus | teksan f | [5 empty] | 750 | 750 | 150
KAZTEK | 719-15922 | Shit ЩЭ 730x640x160мм | шт | KZT |  | KAZTEK2607 | 2026-07-15 | korpus | korpus | teksan f | [5 empty] | 640 | 730 | 160
KAZTEK | 719-15923 | Мет. Щит ВРУ (2000x800x600)+10 база (TS) | шт | KZT | 148675 | KAZTEK2607 | 2026-07-15 | korpus | korpus | teksan f | [5 empty] | 800 | 2000 | 600
KAZTEK | 719-15924 | Щит ЩРв-36з-3 (540х310х120мм) | шт | KZT | 16215 | KAZTEK2607 | 2026-07-15 | korpus | korpus | teksan f | [5 empty] | 310 | 540 | 120 | 36
KAZTEK | 719-15925 | Щит ЩРв-48з-3 620х310х120мм) | шт | KZT | 17265 | KAZTEK2607 | 2026-07-15 | korpus | korpus | teksan f | [5 empty] | 310 | 620 | 120 | 48
KAZTEK | 719-15926 | Щит ЩРн (инд.)800x600x220x1.5 с шапкой IP65 | шт | KZT | 46200 | KAZTEK2607 | 2026-07-15 | korpus | korpus | teksan f | [5 empty] | 600 | 800 | 220
KAZTEK | 719-15927 | Щит 15-1-2(1510x1570x180мм) IP31 | шт | KZT | 228950 | KAZTEK2607 | 2026-07-15 | korpus | korpus | teksan f | [5 empty] | 1570 | 1510 | 180
KAZTEK | 719-15928 | Щрзт3-401 290x240x120мм (1,5mm) ШЗ44 | шт | KZT | 16300 | KAZTEK2607 | 2026-07-15 |  |  | teksan f
KAZTEK | 719-15929 | Мет.Корпус 1000x1000x200 | шт | KZT |  | KAZTEK2607 | 2026-07-15 | korpus | korpus | teksan f | [5 empty] | 1000 | 1000 | 200
KAZTEK | 719-15930 | Щит 1500х700х400+30см база IP54 | шт | KZT |  | KAZTEK2607 | 2026-07-15 | korpus | korpus | teksan f | [5 empty] | 700 | 1500 | 400
KAZTEK | 719-15931 | Щит 1800x700x500+20см на базе IP54 | шт | KZT |  | KAZTEK2607 | 2026-07-15 | korpus | korpus | teksan f | [5 empty] | 700 | 1800 | 500
KAZTEK | 719-15932 | ЩНПЛ-ШПК- С ИЗОЛ. (1500X700X800+(300 AYAK) | шт | KZT | 310190 | KAZTEK2607 | 2026-07-15 |  |  | teksan f |  | 300
KAZTEK | 719-15933 | Щит этажный 1100x800x400мм с утеплением | шт | KZT |  | KAZTEK2607 | 2026-07-15 | korpus | korpus | teksan f | [5 empty] | 800 | 1100 | 400
KAZTEK | 719-15934 | Щит этажный 970хЗ50х250мм | шт | KZT |  | KAZTEK2607 | 2026-07-15 | korpus | korpus | teksan f | [5 empty] | 250 | 50
KAZTEK | 719-165604 | Met.Korpus Pustoi (2000*(700+800)*600*2)+10cm baza IP54 (IKI GOZ) | шт | KZT |  | KAZTEK2607 | 2026-07-15 | korpus | korpus | teksan f
KAZTEK | YM01881 | Met.Shit ЩЭ 1300x1100x120mm | шт | KZT |  | KAZTEK2607 | 2026-07-15 | korpus | korpus | teksan f | [5 empty] | 1100 | 1300 | 120
KAZTEK | YM01882 | Met.ramka 600x600mm H-6,5sm | шт | KZT |  | KAZTEK2607 | 2026-07-15 |  |  | teksan f
KAZTEK | YM01887 | Met.Shit ЩРн-(инд.)(700x400x200x1,5)IP54 | шт | KZT |  | KAZTEK2607 | 2026-07-15 | korpus | korpus | teksan f | [5 empty] | 400 | 700 | 200
KAZTEK | YM01888 | Met.Shit ЩРн-(инд.)(450x450x200x1,5)IP54 | шт | KZT |  | KAZTEK2607 | 2026-07-15 | korpus | korpus | teksan f | [5 empty] | 450 | 450 | 200
KAZTEK | YM01889 | Pano Met.Shıt ShRV S/A (1505025) 1500x500x250mmx1,5 | шт | KZT |  | KAZTEK2607 | 2026-07-15 | korpus | korpus | teksan f | [5 empty] | 500 | 1500 | 250
KAZTEK | YM01890 | Мет. Корпус (Пустой) (2000x700x600)+10CM База IP31 | шт | KZT |  | KAZTEK2607 | 2026-07-15 | korpus | korpus | teksan f | [5 empty] | 700 | 2000 | 600
KAZTEK | YM01891 | Мет. Корпус (Пустой) (1000x650x350)+10CM База IP31 | шт | KZT |  | KAZTEK2607 | 2026-07-15 | korpus | korpus | teksan f | [5 empty] | 650 | 1000 | 350
KAZTEK | YM01898 | Мет.Щит (1200x650x350mm) IP54 PERDELi sapkali | шт | KZT |  | KAZTEK2607 | 2026-07-15 | korpus | korpus | teksan f | [5 empty] | 650 | 1200 | 350
KAZTEK | YM01909 | Shit 1500x700x500+20sm baza ip54 | шт | KZT |  | KAZTEK2607 | 2026-07-15 | korpus | korpus | teksan f | [5 empty] | 700 | 1500 | 500
KAZTEK | YM01910 | Мет. Щит ВРУ 1800х800х450+20CM База | шт | KZT |  | KAZTEK2607 | 2026-07-15 | korpus | korpus | teksan f | [5 empty] | 800 | 1800 | 450
KAZTEK | YM01912 | Щит мет. ЩРн PR (650x400x150) IP54 | шт | KZT |  | KAZTEK2607 | 2026-07-15 | korpus | korpus | teksan f | [5 empty] | 400 | 650 | 150
KAZTEK | YM01913 | ЩЭ-8-1 36 УХЛ3 (1150x950x140) | шт | KZT |  | KAZTEK2607 | 2026-07-15 | korpus | korpus | teksan f | [5 empty] | 950 | 1150 | 140
KAZTEK | YM01927 | Shit 1500x600x450+300mm baza | шт | KZT |  | KAZTEK2607 | 2026-07-15 | korpus | korpus | teksan f | [5 empty] | 600 | 1500 | 450
KAZTEK | YM01928 | SHAR D350 CLEAR (DAMLA) | шт | KZT |  | KAZTEK2607 | 2026-07-15 |  |  | teksan f |  | 350
KAZTEK | YM01929 | Shit 1200x800x400+500mm ayak | шт | KZT |  | KAZTEK2607 | 2026-07-15 | korpus | korpus | teksan f | [5 empty] | 800 | 1200 | 400
KAZTEK | YM01930 | Shit 1000x650x400+500mm ayak | шт | KZT |  | KAZTEK2607 | 2026-07-15 | korpus | korpus | teksan f | [5 empty] | 650 | 1000 | 400
KAZTEK | YM01931 | Shit 1200x1500x450 ıp65 | шт | KZT |  | KAZTEK2607 | 2026-07-15 | korpus | korpus | teksan f | [5 empty] | 1500 | 1200 | 450
KAZTEK | YM01933 | Мет.Этажный Щит ЩЭ-5 (820х820х130) | шт | KZT |  | KAZTEK2607 | 2026-07-15 | korpus | korpus | teksan f | [5 empty] | 820 | 820 | 130
KAZTEK | YM01934 | ЩУ-3ф/1-1 74 IP66 2двери (445x400x150) | шт | KZT |  | KAZTEK2607 | 2026-07-15 | korpus | korpus | teksan f | [5 empty] | 400 | 445 | 150
KAZTEK | YM01937 | ЩРН-96 (900x600+300x140) IP54 TS | шт | KZT |  | KAZTEK2607 | 2026-07-15 | korpus | korpus | teksan f | [5 empty] | 600 | 900 |  | 96
KAZTEK | 719-15004 | Мет. Щит ВРУ 1700х800х450+10CM База ip54 | шт | KZT |  | KAZTEK2607 | 2026-07-15 | korpus | korpus | teksan f | [5 empty] | 800 | 1700 | 450
KAZTEK | YM01940 | shrv IND. (1250x500x180mm*1,5MM) IP31 | шт | KZT |  | KAZTEK2607 | 2026-07-15 |  |  | teksan f
KAZTEK | YM01941 | shrv IND. (1400x500x250mm*1,5MM) IP31 | шт | KZT |  | KAZTEK2607 | 2026-07-15 |  |  | teksan f
KAZTEK | YM01942 | Pano Met. ShMP-1 (395х310х200) UHLZ IP54 | шт | KZT |  | KAZTEK2607 | 2026-07-15 |  |  | teksan f
KAZTEK | YM01943 | Pano Корпус (2000x800x450+20cm baza) | шт | KZT |  | KAZTEK2607 | 2026-07-15 | korpus | korpus | teksan f | [5 empty] | 800 | 2000 | 450
KAZTEK | YM01944 | Pano Корпус 1600x700x450+10cm baza sapk | шт | KZT |  | KAZTEK2607 | 2026-07-15 | korpus | korpus | teksan f | [5 empty] | 700 | 1600 | 450
KAZTEK | 714-15095 | Щит мет. ЩРн-6-2 PR (1200x750x250) IP54 | шт | KZT |  | KAZTEK2607 | 2026-07-15 | korpus | korpus | teksan f | 2 |  |  |  |  | 750 | 1200 | 250
KAZTEK | YM01952 | Щит мет. 800x400x220 | шт | KZT |  | KAZTEK2607 | 2026-07-15 | korpus | korpus | teksan f | [5 empty] | 400 | 800 | 220
KAZTEK | YM01953 | Щит (ИНД.) 1400x700x600+10cm baza IP65 | шт | KZT |  | KAZTEK2607 | 2026-07-15 | korpus | korpus | teksan f | [5 empty] | 700 | 1400 | 600
KAZTEK | YM01954 | Щит ВРУ (1800x700x600)+10см База IP65 | шт | KZT |  | KAZTEK2607 | 2026-07-15 | korpus | korpus | teksan f | [5 empty] | 700 | 1800 | 600
KAZTEK | YM01955 | Щит ВРУ (1800x800x600)+10см База IP65 | шт | KZT |  | KAZTEK2607 | 2026-07-15 | korpus | korpus | teksan f | [5 empty] | 800 | 1800 | 600
KAZTEK | YM01956 | Мет. Щит Пустой (1600x700x400)+10см база | шт | KZT |  | KAZTEK2607 | 2026-07-15 | korpus | korpus | teksan f | [5 empty] | 700 | 1600 | 400
KAZTEK | YM01957 | Щит мет. ЩРн- PR (500x400x200) IP65 (TS) | шт | KZT |  | KAZTEK2607 | 2026-07-15 | korpus | korpus | teksan f | [5 empty] | 400 | 500 | 200
KAZTEK | YM01962 | Щит мет.ЩРн-PR (700x400x220) IP54 | шт | KZT |  | KAZTEK2607 | 2026-07-15 | korpus | korpus | teksan f | [5 empty] | 400 | 700 | 220
KAZTEK | YM01963 | Щит мет.ЩРн-PR (1000x600x220) IP54 | шт | KZT |  | KAZTEK2607 | 2026-07-15 | korpus | korpus | teksan f | [5 empty] | 600 | 1000 | 220
KAZTEK | YM01964 | Etanj CAM OPAL 218 (60см) | шт | KZT |  | KAZTEK2607 | 2026-07-15 |  |  | teksan f
KAZTEK | YM01965 | Мет.Щит ЩРВ S/A 1350x500x180мм | шт | KZT |  | KAZTEK2607 | 2026-07-15 | korpus | korpus | teksan f | [5 empty] | 500 | 1350 | 180
KAZTEK | YM01966 | Мет.Щит ЩРВ S/A 1200x500x180мм | шт | KZT |  | KAZTEK2607 | 2026-07-15 | korpus | korpus | teksan f | [5 empty] | 500 | 1200 | 180
KAZTEK | YM01967 | Мет.Щит ЩРВ S/A 1000x500x180мм | шт | KZT |  | KAZTEK2607 | 2026-07-15 | korpus | korpus | teksan f | [5 empty] | 500 | 1000 | 180
KAZTEK | YM01968 | Мет.Корпус ВРУ (1500х700х400+10х700 База | шт | KZT |  | KAZTEK2607 | 2026-07-15 | korpus | korpus | teksan f | [5 empty] | 700 | 1500 | 400
KAZTEK | YM01976 | Shit 2100x800x400mm | шт | KZT |  | KAZTEK2607 | 2026-07-15 | korpus | korpus | teksan f | [5 empty] | 800 | 2100 | 400
KAZTEK | YM01977 | Shit 2100x500x400mm | шт | KZT |  | KAZTEK2607 | 2026-07-15 | korpus | korpus | teksan f | [5 empty] | 500 | 2100 | 400
KAZTEK | 719-15681 | Shit 550x400x220 IP54 | шт | KZT |  | KAZTEK2607 | 2026-07-15 | korpus | korpus | teksan f | [5 empty] | 400 | 550 | 220
KAZTEK | YM01987 | Металлический корпус на прожектор 60w | шт | KZT |  | KAZTEK2607 | 2026-07-15 | korpus | korpus | teksan f
KAZTEK | YM01988 | Shit SHRV 800x600x150 | шт | KZT |  | KAZTEK2607 | 2026-07-15 | korpus | korpus | teksan f | [5 empty] | 600 | 800 | 150
KAZTEK | YM01989 | Shit SHRV 600x400x150 | шт | KZT |  | KAZTEK2607 | 2026-07-15 | korpus | korpus | teksan f | [5 empty] | 400 | 600 | 150
KAZTEK | YM01990 | Shit SHRV 800x500x150 | шт | KZT |  | KAZTEK2607 | 2026-07-15 | korpus | korpus | teksan f | [5 empty] | 500 | 800 | 150
KAZTEK | YM01995 | Shit 2000x600x450+100mm | шт | KZT |  | KAZTEK2607 | 2026-07-15 | korpus | korpus | teksan f | [5 empty] | 600 | 2000 | 450
KAZTEK | YM01996 | Щит мет. ЩРн-3-2 PR (650x500x200) IP54 | шт | KZT |  | KAZTEK2607 | 2026-07-15 | korpus | korpus | teksan f | 2 |  |  |  |  | 500 | 650 | 200
KAZTEK | YM01997 | Щит мет. ЩРн-5-2 PR (1000x650x200) IP54 | шт | KZT |  | KAZTEK2607 | 2026-07-15 | korpus | korpus | teksan f | 2 |  |  |  |  | 650 | 1000 | 200
KAZTEK | YM01999 | ЩЩНПЛ-ШПК (1500+400ayk*(600+600)*500+10cm baza)) IP65 sapkali | шт | KZT |  | KAZTEK2607 | 2026-07-15 |  |  | teksan f
KAZTEK | 989-090-0008 | Shit 1600х710х350mm | шт | KZT |  | KAZTEK2607 | 2026-07-15 | korpus | korpus | teksan f | [5 empty] | 710 | 1600 | 350
KAZTEK | YM02015 | Shit 2100х800х500mm | шт | KZT |  | KAZTEK2607 | 2026-07-15 | korpus | korpus | teksan f | [5 empty] | 800 | 2100 | 500
KAZTEK | YM02020 | Shit 1800x900x450mm | шт | KZT |  | KAZTEK2607 | 2026-07-15 | korpus | korpus | teksan f | [5 empty] | 900 | 1800 | 450
KAZTEK | 989-090-0096 | Shit 1400x800x220mm | шт | KZT |  | KAZTEK2607 | 2026-07-15 | korpus | korpus | teksan f | [5 empty] | 800 | 1400 | 220
KAZTEK | YM02025 | Shit 1700x(700+700)x450+10cm baza | шт | KZT |  | KAZTEK2607 | 2026-07-15 | korpus | korpus | teksan f
KAZTEK | YM02057 | Shit SHRN PR (1400x600x350) duvar tipi | шт | KZT |  | KAZTEK2607 | 2026-07-15 | korpus | korpus | teksan f | [5 empty] | 600 | 1400 | 350
KAZTEK | 989-101-99911 | Shit 800x600x250mm IP54 | шт | KZT |  | KAZTEK2607 | 2026-07-15 | korpus | korpus | teksan f | [5 empty] | 600 | 800 | 250
KAZTEK | YM02062 | Shit 1800x600x400+10sm base | шт | KZT |  | KAZTEK2607 | 2026-07-15 | korpus | korpus | teksan f | [5 empty] | 600 | 1800 | 400
KAZTEK | YM02071 | Мет.Щит ЩРВ S/A (1605518) 1600x550x180мм | шт | KZT |  | KAZTEK2607 | 2026-07-15 | korpus | korpus | teksan f | [5 empty] | 550 | 1600 | 180
KAZTEK | YM02072 | Мет.Щит ЩРВ S/A (655518) 650x550x180мм | шт | KZT |  | KAZTEK2607 | 2026-07-15 | korpus | korpus | teksan f | [5 empty] | 550 | 650 | 180
KAZTEK | YM02083 | Shit pustoi 600x295x180mm | шт | KZT |  | KAZTEK2607 | 2026-07-15 | korpus | korpus | teksan f | [5 empty] | 295 | 600 | 180
KAZTEK | YM02088 | Shit 1200x600x250mm IP54 | шт | KZT |  | KAZTEK2607 | 2026-07-15 | korpus | korpus | teksan f | [5 empty] | 600 | 1200 | 250
KAZTEK | YM02089 | Shit 1400x600x250mm+10cm baza IP54 | шт | KZT |  | KAZTEK2607 | 2026-07-15 | korpus | korpus | teksan f | [5 empty] | 600 | 1400 | 250
SCHNEIDER | EZ9F27106 | Easy9 Pro Otomatik Sigortalar / 6 kA, B Eğrisi 6A | шт | TRY | 298 | SE2507 | 2025-07-01 | oto | oto | schneider |  | 6 | 1
SCHNEIDER | EZ9F27110 | Easy9 Pro Otomatik Sigortalar / 6 kA, B Eğrisi 10A | шт | TRY | 267.8 | SE2507 | 2025-07-01 | oto | oto | schneider |  | 10 | 1
SCHNEIDER | EZ9F27116 | Easy9 Pro Otomatik Sigortalar / 6 kA, B Eğrisi 16A | шт | TRY | 267.8 | SE2507 | 2025-07-01 | oto | oto | schneider |  | 16 | 1
SCHNEIDER | EZ9F27120 | Easy9 Pro Otomatik Sigortalar / 6 kA, B Eğrisi 20A | шт | TRY | 267.8 | SE2507 | 2025-07-01 | oto | oto | schneider |  | 20 | 1
SCHNEIDER | EZ9F27125 | Easy9 Pro Otomatik Sigortalar / 6 kA, B Eğrisi 25A | шт | TRY | 267.8 | SE2507 | 2025-07-01 | oto | oto | schneider |  | 25 | 1
SCHNEIDER | EZ9F27132 | Easy9 Pro Otomatik Sigortalar / 6 kA, B Eğrisi 32A | шт | TRY | 315.2 | SE2507 | 2025-07-01 | oto | oto | schneider |  | 32 | 1
SCHNEIDER | EZ9F27140 | Easy9 Pro Otomatik Sigortalar / 6 kA, B Eğrisi 40A | шт | TRY | 380 | SE2507 | 2025-07-01 | oto | oto | schneider |  | 40 | 1
SCHNEIDER | EZ9F27206 | Easy9 Pro Otomatik Sigortalar / 6 kA, B Eğrisi 6A | шт | TRY | 894 | SE2507 | 2025-07-01 | oto | oto | schneider |  | 6 | 1
SCHNEIDER | EZ9F27210 | Easy9 Pro Otomatik Sigortalar / 6 kA, B Eğrisi 10A | шт | TRY | 803.3 | SE2507 | 2025-07-01 | oto | oto | schneider |  | 10 | 1
SCHNEIDER | EZ9F27216 | Easy9 Pro Otomatik Sigortalar / 6 kA, B Eğrisi 16A | шт | TRY | 803.3 | SE2507 | 2025-07-01 | oto | oto | schneider |  | 16 | 1
SCHNEIDER | EZ9F27220 | Easy9 Pro Otomatik Sigortalar / 6 kA, B Eğrisi 20A | шт | TRY | 803.3 | SE2507 | 2025-07-01 | oto | oto | schneider |  | 20 | 1
SCHNEIDER | EZ9F27225 | Easy9 Pro Otomatik Sigortalar / 6 kA, B Eğrisi 25A | шт | TRY | 803.3 | SE2507 | 2025-07-01 | oto | oto | schneider |  | 25 | 1
SCHNEIDER | EZ9F27232 | Easy9 Pro Otomatik Sigortalar / 6 kA, B Eğrisi 32A | шт | TRY | 945.8 | SE2507 | 2025-07-01 | oto | oto | schneider |  | 32 | 1
SCHNEIDER | EZ9F27240 | Easy9 Pro Otomatik Sigortalar / 6 kA, B Eğrisi 40A | шт | TRY | 1140 | SE2507 | 2025-07-01 | oto | oto | schneider |  | 40 | 1
SCHNEIDER | EZ9F27250 | Easy9 Pro Otomatik Sigortalar / 6 kA, B Eğrisi 50A | шт | TRY | 1285 | SE2507 | 2025-07-01 | oto | oto | schneider |  | 50 | 1
SCHNEIDER | EZ9F27263 | Easy9 Pro Otomatik Sigortalar / 6 kA, B Eğrisi 63A | шт | TRY | 1518 | SE2507 | 2025-07-01 | oto | oto | schneider |  | 63 | 1
SCHNEIDER | EZ9F27306 | Easy9 Pro Otomatik Sigortalar / 6 kA, B Eğrisi 6A | шт | TRY | 1352 | SE2507 | 2025-07-01 | oto | oto | schneider |  | 6 | 1
SCHNEIDER | EZ9F27310 | Easy9 Pro Otomatik Sigortalar / 6 kA, B Eğrisi 10A | шт | TRY | 1223 | SE2507 | 2025-07-01 | oto | oto | schneider |  | 10 | 1
SCHNEIDER | EZ9F27316 | Easy9 Pro Otomatik Sigortalar / 6 kA, B Eğrisi 16A | шт | TRY | 1223 | SE2507 | 2025-07-01 | oto | oto | schneider |  | 16 | 1
SCHNEIDER | EZ9F27320 | Easy9 Pro Otomatik Sigortalar / 6 kA, B Eğrisi 20A | шт | TRY | 1223 | SE2507 | 2025-07-01 | oto | oto | schneider |  | 20 | 1
SCHNEIDER | EZ9F27325 | Easy9 Pro Otomatik Sigortalar / 6 kA, B Eğrisi 25A | шт | TRY | 1223 | SE2507 | 2025-07-01 | oto | oto | schneider |  | 25 | 1
SCHNEIDER | EZ9F27332 | Easy9 Pro Otomatik Sigortalar / 6 kA, B Eğrisi 32A | шт | TRY | 1435 | SE2507 | 2025-07-01 | oto | oto | schneider |  | 32 | 1
SCHNEIDER | EZ9F27340 | Easy9 Pro Otomatik Sigortalar / 6 kA, B Eğrisi 40A | шт | TRY | 1569 | SE2507 | 2025-07-01 | oto | oto | schneider |  | 40 | 1
SCHNEIDER | EZ9F27350 | Easy9 Pro Otomatik Sigortalar / 6 kA, B Eğrisi 50A | шт | TRY | 1804 | SE2507 | 2025-07-01 | oto | oto | schneider |  | 50 | 1
SCHNEIDER | EZ9F27363 | Easy9 Pro Otomatik Sigortalar / 6 kA, B Eğrisi 63A | шт | TRY | 1970 | SE2507 | 2025-07-01 | oto | oto | schneider |  | 63 | 1
SCHNEIDER | EZ9F27406 | Easy9 Pro Otomatik Sigortalar / 6 kA, B Eğrisi 6A | шт | TRY | 1669 | SE2507 | 2025-07-01 | oto | oto | schneider |  | 6 | 1
SCHNEIDER | EZ9F27410 | Easy9 Pro Otomatik Sigortalar / 6 kA, B Eğrisi 10A | шт | TRY | 1499 | SE2507 | 2025-07-01 | oto | oto | schneider |  | 10 | 1
SCHNEIDER | EZ9F27416 | Easy9 Pro Otomatik Sigortalar / 6 kA, B Eğrisi 16A | шт | TRY | 1499 | SE2507 | 2025-07-01 | oto | oto | schneider |  | 16 | 1
SCHNEIDER | EZ9F27420 | Easy9 Pro Otomatik Sigortalar / 6 kA, B Eğrisi 20A | шт | TRY | 1499 | SE2507 | 2025-07-01 | oto | oto | schneider |  | 20 | 1
SCHNEIDER | EZ9F27425 | Easy9 Pro Otomatik Sigortalar / 6 kA, B Eğrisi 25A | шт | TRY | 1499 | SE2507 | 2025-07-01 | oto | oto | schneider |  | 25 | 1
SCHNEIDER | EZ9F27432 | Easy9 Pro Otomatik Sigortalar / 6 kA, B Eğrisi 32A | шт | TRY | 1766 | SE2507 | 2025-07-01 | oto | oto | schneider |  | 32 | 1
SCHNEIDER | EZ9F27440 | Easy9 Pro Otomatik Sigortalar / 6 kA, B Eğrisi 40A | шт | TRY | 2128 | SE2507 | 2025-07-01 | oto | oto | schneider |  | 40 | 1
SCHNEIDER | EZ9F27463 | Easy9 Pro Otomatik Sigortalar / 6 kA, B Eğrisi 63A | шт | TRY | 4000 | SE2507 | 2025-07-01 | oto | oto | schneider |  | 63 | 1
SCHNEIDER | EZ9F57102 | Easy9 Pro Otomatik Sigortalar / 6 kA, C Eğrisi 2A | шт | TRY | 320 | SE2507 | 2025-07-01 | oto | oto | schneider |  | 2 | 1
SCHNEIDER | EZ9F57104 | Easy9 Pro Otomatik Sigortalar / 6 kA, C Eğrisi 4A | шт | TRY | 320 | SE2507 | 2025-07-01 | oto | oto | schneider |  | 4 | 1
SCHNEIDER | EZ9F57106 | Easy9 Pro Otomatik Sigortalar / 6 kA, C Eğrisi 6A | шт | TRY | 342.2 | SE2507 | 2025-07-01 | oto | oto | schneider |  | 6 | 1
SCHNEIDER | EZ9F57110 | Easy9 Pro Otomatik Sigortalar / 6 kA, C Eğrisi 10A | шт | TRY | 295.8 | SE2507 | 2025-07-01 | oto | oto | schneider |  | 10 | 1
SCHNEIDER | EZ9F57116 | Easy9 Pro Otomatik Sigortalar / 6 kA, C Eğrisi 16A | шт | TRY | 295.8 | SE2507 | 2025-07-01 | oto | oto | schneider |  | 16 | 1
SCHNEIDER | EZ9F57120 | Easy9 Pro Otomatik Sigortalar / 6 kA, C Eğrisi 20A | шт | TRY | 295.8 | SE2507 | 2025-07-01 | oto | oto | schneider |  | 20 | 1
SCHNEIDER | EZ9F57125 | Easy9 Pro Otomatik Sigortalar / 6 kA, C Eğrisi 25A | шт | TRY | 295.8 | SE2507 | 2025-07-01 | oto | oto | schneider |  | 25 | 1
SCHNEIDER | EZ9F57132 | Easy9 Pro Otomatik Sigortalar / 6 kA, C Eğrisi 32A | шт | TRY | 355 | SE2507 | 2025-07-01 | oto | oto | schneider |  | 32 | 1
SCHNEIDER | EZ9F57140 | Easy9 Pro Otomatik Sigortalar / 6 kA, C Eğrisi 40A | шт | TRY | 461.4 | SE2507 | 2025-07-01 | oto | oto | schneider |  | 40 | 1
SCHNEIDER | EZ9F57150 | Easy9 Pro Otomatik Sigortalar / 6 kA, C Eğrisi 50A | шт | TRY | 532.4 | SE2507 | 2025-07-01 | oto | oto | schneider |  | 50 | 1
SCHNEIDER | EZ9F57163 | Easy9 Pro Otomatik Sigortalar / 6 kA, C Eğrisi 63A | шт | TRY | 591.6 | SE2507 | 2025-07-01 | oto | oto | schneider |  | 63 | 1
SCHNEIDER | EZ9F57202 | Easy9 Pro Otomatik Sigortalar / 6 kA, C Eğrisi 2A | шт | TRY | 850 | SE2507 | 2025-07-01 | oto | oto | schneider |  | 2 | 1
SCHNEIDER | EZ9F57204 | Easy9 Pro Otomatik Sigortalar / 6 kA, C Eğrisi 4A | шт | TRY | 850 | SE2507 | 2025-07-01 | oto | oto | schneider |  | 4 | 1
SCHNEIDER | EZ9F57206 | Easy9 Pro Otomatik Sigortalar / 6 kA, C Eğrisi 6A | шт | TRY | 1047 | SE2507 | 2025-07-01 | oto | oto | schneider |  | 6 | 1
SCHNEIDER | EZ9F57210 | Easy9 Pro Otomatik Sigortalar / 6 kA, C Eğrisi 10A | шт | TRY | 905.1 | SE2507 | 2025-07-01 | oto | oto | schneider |  | 10 | 1
SCHNEIDER | EZ9F57216 | Easy9 Pro Otomatik Sigortalar / 6 kA, C Eğrisi 16A | шт | TRY | 905.1 | SE2507 | 2025-07-01 | oto | oto | schneider |  | 16 | 1
SCHNEIDER | EZ9F57220 | Easy9 Pro Otomatik Sigortalar / 6 kA, C Eğrisi 20A | шт | TRY | 905.1 | SE2507 | 2025-07-01 | oto | oto | schneider |  | 20 | 1
SCHNEIDER | EZ9F57225 | Easy9 Pro Otomatik Sigortalar / 6 kA, C Eğrisi 25A | шт | TRY | 905.1 | SE2507 | 2025-07-01 | oto | oto | schneider |  | 25 | 1
SCHNEIDER | EZ9F57232 | Easy9 Pro Otomatik Sigortalar / 6 kA, C Eğrisi 32A | шт | TRY | 1065 | SE2507 | 2025-07-01 | oto | oto | schneider |  | 32 | 1
SCHNEIDER | EZ9F57240 | Easy9 Pro Otomatik Sigortalar / 6 kA, C Eğrisi 40A | шт | TRY | 1384 | SE2507 | 2025-07-01 | oto | oto | schneider |  | 40 | 1
SCHNEIDER | EZ9F57250 | Easy9 Pro Otomatik Sigortalar / 6 kA, C Eğrisi 50A | шт | TRY | 1509 | SE2507 | 2025-07-01 | oto | oto | schneider |  | 50 | 1
SCHNEIDER | EZ9F57263 | Easy9 Pro Otomatik Sigortalar / 6 kA, C Eğrisi 63A | шт | TRY | 1745 | SE2507 | 2025-07-01 | oto | oto | schneider |  | 63 | 1
SCHNEIDER | EZ9F57302 | Easy9 Pro Otomatik Sigortalar / 6 kA, C Eğrisi 2A | шт | TRY | 1290 | SE2507 | 2025-07-01 | oto | oto | schneider |  | 2 | 1
SCHNEIDER | EZ9F57304 | Easy9 Pro Otomatik Sigortalar / 6 kA, C Eğrisi 4A | шт | TRY | 1290 | SE2507 | 2025-07-01 | oto | oto | schneider |  | 4 | 1
SCHNEIDER | EZ9F57306 | Easy9 Pro Otomatik Sigortalar / 6 kA, C Eğrisi 6A | шт | TRY | 1426 | SE2507 | 2025-07-01 | oto | oto | schneider |  | 6 | 1
SCHNEIDER | EZ9F57310 | Easy9 Pro Otomatik Sigortalar / 6 kA, C Eğrisi 10A | шт | TRY | 1384 | SE2507 | 2025-07-01 | oto | oto | schneider |  | 10 | 1
SCHNEIDER | EZ9F57316 | Easy9 Pro Otomatik Sigortalar / 6 kA, C Eğrisi 16A | шт | TRY | 1384 | SE2507 | 2025-07-01 | oto | oto | schneider |  | 16 | 1
SCHNEIDER | EZ9F57320 | Easy9 Pro Otomatik Sigortalar / 6 kA, C Eğrisi 20A | шт | TRY | 1384 | SE2507 | 2025-07-01 | oto | oto | schneider |  | 20 | 1
SCHNEIDER | EZ9F57325 | Easy9 Pro Otomatik Sigortalar / 6 kA, C Eğrisi 25A | шт | TRY | 1384 | SE2507 | 2025-07-01 | oto | oto | schneider |  | 25 | 1
SCHNEIDER | EZ9F57332 | Easy9 Pro Otomatik Sigortalar / 6 kA, C Eğrisi 32A | шт | TRY | 1455 | SE2507 | 2025-07-01 | oto | oto | schneider |  | 32 | 1
SCHNEIDER | EZ9F57340 | Easy9 Pro Otomatik Sigortalar / 6 kA, C Eğrisi 40A | шт | TRY | 1627 | SE2507 | 2025-07-01 | oto | oto | schneider |  | 40 | 1
SCHNEIDER | EZ9F57350 | Easy9 Pro Otomatik Sigortalar / 6 kA, C Eğrisi 50A | шт | TRY | 1864 | SE2507 | 2025-07-01 | oto | oto | schneider |  | 50 | 1
SCHNEIDER | EZ9F57363 | Easy9 Pro Otomatik Sigortalar / 6 kA, C Eğrisi 63A | шт | TRY | 2165 | SE2507 | 2025-07-01 | oto | oto | schneider |  | 63 | 1
SCHNEIDER | EZ9F57406 | Easy9 Pro Otomatik Sigortalar / 6 kA, C Eğrisi 6A | шт | TRY | 1955 | SE2507 | 2025-07-01 | oto | oto | schneider |  | 6 | 1
SCHNEIDER | EZ9F57410 | Easy9 Pro Otomatik Sigortalar / 6 kA, C Eğrisi 10A | шт | TRY | 1690 | SE2507 | 2025-07-01 | oto | oto | schneider |  | 10 | 1
SCHNEIDER | EZ9F57416 | Easy9 Pro Otomatik Sigortalar / 6 kA, C Eğrisi 16A | шт | TRY | 1690 | SE2507 | 2025-07-01 | oto | oto | schneider |  | 16 | 1
SCHNEIDER | EZ9F57420 | Easy9 Pro Otomatik Sigortalar / 6 kA, C Eğrisi 20A | шт | TRY | 1690 | SE2507 | 2025-07-01 | oto | oto | schneider |  | 20 | 1
SCHNEIDER | EZ9F57425 | Easy9 Pro Otomatik Sigortalar / 6 kA, C Eğrisi 25A | шт | TRY | 1690 | SE2507 | 2025-07-01 | oto | oto | schneider |  | 25 | 1
SCHNEIDER | EZ9F57432 | Easy9 Pro Otomatik Sigortalar / 6 kA, C Eğrisi 32A | шт | TRY | 1988 | SE2507 | 2025-07-01 | oto | oto | schneider |  | 32 | 1
SCHNEIDER | EZ9F57440 | Easy9 Pro Otomatik Sigortalar / 6 kA, C Eğrisi 40A | шт | TRY | 2584 | SE2507 | 2025-07-01 | oto | oto | schneider |  | 40 | 1
SCHNEIDER | EZ9F57450 | Easy9 Pro Otomatik Sigortalar / 6 kA, C Eğrisi 50A | шт | TRY | 2982 | SE2507 | 2025-07-01 | oto | oto | schneider |  | 50 | 1
SCHNEIDER | EZ9F57463 | Easy9 Pro Otomatik Sigortalar / 6 kA, C Eğrisi 63A | шт | TRY | 3313 | SE2507 | 2025-07-01 | oto | oto | schneider |  | 63 | 1
SCHNEIDER | EZ9F29106 | Easy9 Pro Otomatik Sigortalar / 10 kA, B Eğrisi 6A | шт | TRY | 484.6 | SE2507 | 2025-07-01 | oto | oto | schneider |  | 6 | 1
SCHNEIDER | EZ9F29110 | Easy9 Pro Otomatik Sigortalar / 10 kA, B Eğrisi 10A | шт | TRY | 418.9 | SE2507 | 2025-07-01 | oto | oto | schneider |  | 10 | 1
SCHNEIDER | EZ9F29116 | Easy9 Pro Otomatik Sigortalar / 10 kA, B Eğrisi 16A | шт | TRY | 418.9 | SE2507 | 2025-07-01 | oto | oto | schneider |  | 16 | 1
SCHNEIDER | EZ9F29206 | Easy9 Pro Otomatik Sigortalar / 10 kA, B Eğrisi 6A | шт | TRY | 1454 | SE2507 | 2025-07-01 | oto | oto | schneider |  | 6 | 1
SCHNEIDER | EZ9F29210 | Easy9 Pro Otomatik Sigortalar / 10 kA, B Eğrisi 10A | шт | TRY | 1256 | SE2507 | 2025-07-01 | oto | oto | schneider |  | 10 | 1
SCHNEIDER | EZ9F29216 | Easy9 Pro Otomatik Sigortalar / 10 kA, B Eğrisi 16A | шт | TRY | 1256 | SE2507 | 2025-07-01 | oto | oto | schneider |  | 16 | 1
SCHNEIDER | EZ9F29406 | Easy9 Pro Otomatik Sigortalar / 10 kA, B Eğrisi 6A | шт | TRY | 2713 | SE2507 | 2025-07-01 | oto | oto | schneider |  | 6 | 1
SCHNEIDER | EZ9F29410 | Easy9 Pro Otomatik Sigortalar / 10 kA, B Eğrisi 10A | шт | TRY | 2345 | SE2507 | 2025-07-01 | oto | oto | schneider |  | 10 | 1
SCHNEIDER | EZ9F29416 | Easy9 Pro Otomatik Sigortalar / 10 kA, B Eğrisi 16A | шт | TRY | 2345 | SE2507 | 2025-07-01 | oto | oto | schneider |  | 16 | 1
SCHNEIDER | EZ9F29420 | Easy9 Pro Otomatik Sigortalar / 10 kA, B Eğrisi 20A | шт | TRY | 2345 | SE2507 | 2025-07-01 | oto | oto | schneider |  | 20 | 1
SCHNEIDER | EZ9F29425 | Easy9 Pro Otomatik Sigortalar / 10 kA, B Eğrisi 25A | шт | TRY | 2345 | SE2507 | 2025-07-01 | oto | oto | schneider |  | 25 | 1
SCHNEIDER | EZ9F29432 | Easy9 Pro Otomatik Sigortalar / 10 kA, B Eğrisi 32A | шт | TRY | 2759 | SE2507 | 2025-07-01 | oto | oto | schneider |  | 32 | 1
SCHNEIDER | EZ9F29440 | Easy9 Pro Otomatik Sigortalar / 10 kA, B Eğrisi 40A | шт | TRY | 3587 | SE2507 | 2025-07-01 | oto | oto | schneider |  | 40 | 1
SCHNEIDER | EZ9F29450 | Easy9 Pro Otomatik Sigortalar / 10 kA, B Eğrisi 50A | шт | TRY | 4139 | SE2507 | 2025-07-01 | oto | oto | schneider |  | 50 | 1
SCHNEIDER | EZ9F29463 | Easy9 Pro Otomatik Sigortalar / 10 kA, B Eğrisi 63A | шт | TRY | 4599 | SE2507 | 2025-07-01 | oto | oto | schneider |  | 63 | 1
SCHNEIDER | EZ9F59106 | Easy9 Pro Otomatik Sigortalar / 10 kA, B Eğrisi 6A | шт | TRY | 547.5 | SE2507 | 2025-07-01 | oto | oto | schneider |  | 6 | 1
SCHNEIDER | EZ9F59110 | Easy9 Pro Otomatik Sigortalar / 10 kA, B Eğrisi 10A | шт | TRY | 473.3 | SE2507 | 2025-07-01 | oto | oto | schneider |  | 10 | 1
SCHNEIDER | EZ9F59116 | Easy9 Pro Otomatik Sigortalar / 10 kA, B Eğrisi 16A | шт | TRY | 473.3 | SE2507 | 2025-07-01 | oto | oto | schneider |  | 16 | 1
SCHNEIDER | EZ9F59120 | Easy9 Pro Otomatik Sigortalar / 10 kA, B Eğrisi 20A | шт | TRY | 473.3 | SE2507 | 2025-07-01 | oto | oto | schneider |  | 20 | 1
SCHNEIDER | EZ9F59125 | Easy9 Pro Otomatik Sigortalar / 10 kA, B Eğrisi 25A | шт | TRY | 473.3 | SE2507 | 2025-07-01 | oto | oto | schneider |  | 25 | 1
SCHNEIDER | EZ9F59132 | Easy9 Pro Otomatik Sigortalar / 10 kA, B Eğrisi 32A | шт | TRY | 556.8 | SE2507 | 2025-07-01 | oto | oto | schneider |  | 32 | 1
SCHNEIDER | EZ9F59140 | Easy9 Pro Otomatik Sigortalar / 10 kA, B Eğrisi 40A | шт | TRY | 723.9 | SE2507 | 2025-07-01 | oto | oto | schneider |  | 40 | 1
SCHNEIDER | EZ9F59150 | Easy9 Pro Otomatik Sigortalar / 10 kA, B Eğrisi 50A | шт | TRY | 835.2 | SE2507 | 2025-07-01 | oto | oto | schneider |  | 50 | 1
SCHNEIDER | EZ9F59206 | Easy9 Pro Otomatik Sigortalar / 10 kA, B Eğrisi 6A | шт | TRY | 1643 | SE2507 | 2025-07-01 | oto | oto | schneider |  | 6 | 1
SCHNEIDER | EZ9F59210 | Easy9 Pro Otomatik Sigortalar / 10 kA, B Eğrisi 10A | шт | TRY | 1420 | SE2507 | 2025-07-01 | oto | oto | schneider |  | 10 | 1
SCHNEIDER | EZ9F59216 | Easy9 Pro Otomatik Sigortalar / 10 kA, B Eğrisi 16A | шт | TRY | 1420 | SE2507 | 2025-07-01 | oto | oto | schneider |  | 16 | 1
SCHNEIDER | EZ9F59220 | Easy9 Pro Otomatik Sigortalar / 10 kA, B Eğrisi 20A | шт | TRY | 1420 | SE2507 | 2025-07-01 | oto | oto | schneider |  | 20 | 1
SCHNEIDER | EZ9F59225 | Easy9 Pro Otomatik Sigortalar / 10 kA, B Eğrisi 25A | шт | TRY | 1420 | SE2507 | 2025-07-01 | oto | oto | schneider |  | 25 | 1
SCHNEIDER | EZ9F59232 | Easy9 Pro Otomatik Sigortalar / 10 kA, B Eğrisi 32A | шт | TRY | 1670 | SE2507 | 2025-07-01 | oto | oto | schneider |  | 32 | 1
SCHNEIDER | EZ9F59240 | Easy9 Pro Otomatik Sigortalar / 10 kA, B Eğrisi 40A | шт | TRY | 2171 | SE2507 | 2025-07-01 | oto | oto | schneider |  | 40 | 1
SCHNEIDER | EZ9F59250 | Easy9 Pro Otomatik Sigortalar / 10 kA, B Eğrisi 50A | шт | TRY | 2366 | SE2507 | 2025-07-01 | oto | oto | schneider |  | 50 | 1
SCHNEIDER | EZ9F59263 | Easy9 Pro Otomatik Sigortalar / 10 kA, B Eğrisi 63A | шт | TRY | 2738 | SE2507 | 2025-07-01 | oto | oto | schneider |  | 63 | 1
SCHNEIDER | EZ9F59306 | Easy9 Pro Otomatik Sigortalar / 10 kA, B Eğrisi 6A | шт | TRY | 2237 | SE2507 | 2025-07-01 | oto | oto | schneider |  | 6 | 1
SCHNEIDER | EZ9F59310 | Easy9 Pro Otomatik Sigortalar / 10 kA, B Eğrisi 10A | шт | TRY | 2171 | SE2507 | 2025-07-01 | oto | oto | schneider |  | 10 | 1
SCHNEIDER | EZ9F59316 | Easy9 Pro Otomatik Sigortalar / 10 kA, B Eğrisi 16A | шт | TRY | 2171 | SE2507 | 2025-07-01 | oto | oto | schneider |  | 16 | 1
SCHNEIDER | EZ9F59320 | Easy9 Pro Otomatik Sigortalar / 10 kA, B Eğrisi 20A | шт | TRY | 2171 | SE2507 | 2025-07-01 | oto | oto | schneider |  | 20 | 1
SCHNEIDER | EZ9F59325 | Easy9 Pro Otomatik Sigortalar / 10 kA, B Eğrisi 25A | шт | TRY | 2171 | SE2507 | 2025-07-01 | oto | oto | schneider |  | 25 | 1
SCHNEIDER | EZ9F59332 | Easy9 Pro Otomatik Sigortalar / 10 kA, B Eğrisi 32A | шт | TRY | 2283 | SE2507 | 2025-07-01 | oto | oto | schneider |  | 32 | 1
SCHNEIDER | EZ9F59350 | Easy9 Pro Otomatik Sigortalar / 10 kA, B Eğrisi 50A | шт | TRY | 2923 | SE2507 | 2025-07-01 | oto | oto | schneider |  | 50 | 1
SCHNEIDER | EZ9F59363 | Easy9 Pro Otomatik Sigortalar / 10 kA, B Eğrisi 63A | шт | TRY | 3397 | SE2507 | 2025-07-01 | oto | oto | schneider |  | 63 | 1
SCHNEIDER | EZ9F59406 | Easy9 Pro Otomatik Sigortalar / 10 kA, B Eğrisi 6A | шт | TRY | 3066 | SE2507 | 2025-07-01 | oto | oto | schneider |  | 6 | 1
SCHNEIDER | EZ9F59410 | Easy9 Pro Otomatik Sigortalar / 10 kA, B Eğrisi 10A | шт | TRY | 2650 | SE2507 | 2025-07-01 | oto | oto | schneider |  | 10 | 1
SCHNEIDER | EZ9F59416 | Easy9 Pro Otomatik Sigortalar / 10 kA, B Eğrisi 16A | шт | TRY | 2650 | SE2507 | 2025-07-01 | oto | oto | schneider |  | 16 | 1
SCHNEIDER | EZ9F59420 | Easy9 Pro Otomatik Sigortalar / 10 kA, B Eğrisi 20A | шт | TRY | 2650 | SE2507 | 2025-07-01 | oto | oto | schneider |  | 20 | 1
SCHNEIDER | EZ9F59425 | Easy9 Pro Otomatik Sigortalar / 10 kA, B Eğrisi 25A | шт | TRY | 2650 | SE2507 | 2025-07-01 | oto | oto | schneider |  | 25 | 1
SCHNEIDER | EZ9F59432 | Easy9 Pro Otomatik Sigortalar / 10 kA, B Eğrisi 32A | шт | TRY | 3118 | SE2507 | 2025-07-01 | oto | oto | schneider |  | 32 | 1
SCHNEIDER | EZ9F59440 | Easy9 Pro Otomatik Sigortalar / 10 kA, B Eğrisi 40A | шт | TRY | 4053 | SE2507 | 2025-07-01 | oto | oto | schneider |  | 40 | 1
SCHNEIDER | EZ9F59450 | Easy9 Pro Otomatik Sigortalar / 10 kA, B Eğrisi 50A | шт | TRY | 4677 | SE2507 | 2025-07-01 | oto | oto | schneider |  | 50 | 1
SCHNEIDER | EZ9F59463 | Easy9 Pro Otomatik Sigortalar / 10 kA, B Eğrisi 63A | шт | TRY | 5197 | SE2507 | 2025-07-01 | oto | oto | schneider |  | 63 | 1
SCHNEIDER | EZ9R39225 | Easy9 Pro Kaçak Akım Koruma Röleleri / Fiyat Minimum 25A | шт | TRY | 2336 | SE2507 | 2025-07-01 | role | rele | schneider |  | 25
SCHNEIDER | EZ9R39240 | Easy9 Pro Kaçak Akım Koruma Röleleri / Fiyat Minimum 40A | шт | TRY | 2925 | SE2507 | 2025-07-01 | role | rele | schneider |  | 40
SCHNEIDER | EZ9R39263 | Easy9 Pro Kaçak Akım Koruma Röleleri / Fiyat Minimum 63A | шт | TRY | 3101 | SE2507 | 2025-07-01 | role | rele | schneider |  | 63
SCHNEIDER | EZ9R39425 | Easy9 Pro Kaçak Akım Koruma Röleleri / Fiyat Minimum 25A | шт | TRY | 3696 | SE2507 | 2025-07-01 | role | rele | schneider |  | 25
SCHNEIDER | EZ9R39440 | Easy9 Pro Kaçak Akım Koruma Röleleri / Fiyat Minimum 40A | шт | TRY | 3928 | SE2507 | 2025-07-01 | role | rele | schneider |  | 40
SCHNEIDER | EZ9R39463 | Easy9 Pro Kaçak Akım Koruma Röleleri / Fiyat Minimum 63A | шт | TRY | 4498 | SE2507 | 2025-07-01 | role | rele | schneider |  | 63
SCHNEIDER | EZ9R69225 | Easy9 Pro Kaçak Akım Koruma Röleleri / Fiyat Minimum 25A | шт | TRY | 2272 | SE2507 | 2025-07-01 | role | rele | schneider |  | 25
SCHNEIDER | EZ9R69240 | Easy9 Pro Kaçak Akım Koruma Röleleri / Fiyat Minimum 40A | шт | TRY | 2844 | SE2507 | 2025-07-01 | role | rele | schneider |  | 40
SCHNEIDER | EZ9R69263 | Easy9 Pro Kaçak Akım Koruma Röleleri / Fiyat Minimum 63A | шт | TRY | 3015 | SE2507 | 2025-07-01 | role | rele | schneider |  | 63
SCHNEIDER | EZ9R69425 | Easy9 Pro Kaçak Akım Koruma Röleleri / Fiyat Minimum 25A | шт | TRY | 3593 | SE2507 | 2025-07-01 | role | rele | schneider |  | 25
SCHNEIDER | EZ9R69440 | Easy9 Pro Kaçak Akım Koruma Röleleri / Fiyat Minimum 40A | шт | TRY | 3818 | SE2507 | 2025-07-01 | role | rele | schneider |  | 40
SCHNEIDER | EZ9R69463 | Easy9 Pro Kaçak Akım Koruma Röleleri / Fiyat Minimum 63A | шт | TRY | 4373 | SE2507 | 2025-07-01 | role | rele | schneider |  | 63
SCHNEIDER | EZ9R49225 | Easy9 Pro Kaçak Akım Koruma Röleleri / Fiyat Minimum 25A | шт | TRY | 2405 | SE2507 | 2025-07-01 | role | rele | schneider |  | 25
SCHNEIDER | EZ9R49240 | Easy9 Pro Kaçak Akım Koruma Röleleri / Fiyat Minimum 40A | шт | TRY | 3013 | SE2507 | 2025-07-01 | role | rele | schneider |  | 40
SCHNEIDER | EZ9R49263 | Easy9 Pro Kaçak Akım Koruma Röleleri / Fiyat Minimum 63A | шт | TRY | 3195 | SE2507 | 2025-07-01 | role | rele | schneider |  | 63
SCHNEIDER | EZ9R49425 | Easy9 Pro Kaçak Akım Koruma Röleleri / Fiyat Minimum 25A | шт | TRY | 3802 | SE2507 | 2025-07-01 | role | rele | schneider |  | 25
SCHNEIDER | EZ9R49440 | Easy9 Pro Kaçak Akım Koruma Röleleri / Fiyat Minimum 40A | шт | TRY | 4047 | SE2507 | 2025-07-01 | role | rele | schneider |  | 40
SCHNEIDER | EZ9R49463 | Easy9 Pro Kaçak Akım Koruma Röleleri / Fiyat Minimum 63A | шт | TRY | 4633 | SE2507 | 2025-07-01 | role | rele | schneider |  | 63
SCHNEIDER | EZ9R89225 | Easy9 Pro Kaçak Akım Koruma Röleleri / Fiyat Minimum 25A | шт | TRY | 2340 | SE2507 | 2025-07-01 | role | rele | schneider |  | 25
SCHNEIDER | EZ9R89240 | Easy9 Pro Kaçak Akım Koruma Röleleri / Fiyat Minimum 40A | шт | TRY | 2929 | SE2507 | 2025-07-01 | role | rele | schneider |  | 40
SCHNEIDER | EZ9R89263 | Easy9 Pro Kaçak Akım Koruma Röleleri / Fiyat Minimum 63A | шт | TRY | 3105 | SE2507 | 2025-07-01 | role | rele | schneider |  | 63
SCHNEIDER | EZ9R89425 | Easy9 Pro Kaçak Akım Koruma Röleleri / Fiyat Minimum 25A | шт | TRY | 3701 | SE2507 | 2025-07-01 | role | rele | schneider |  | 25
SCHNEIDER | EZ9A29924 | Easy9 Pro Kaçak Akım Koruma Röleleri / Fiyat Minimum | шт | TRY | 3933 | SE2507 | 2025-07-01 | role | rele | schneider
SCHNEIDER | EZ9R89463 | Easy9 Pro Kaçak Akım Koruma Röleleri / Fiyat Minimum 63A | шт | TRY | 4504 | SE2507 | 2025-07-01 | role | rele | schneider |  | 63
SCHNEIDER | EZ9A29927 | Easy9 Pro Kaçak Akım Koruma Röleleri / Fiyat Minimum | шт | TRY | 526.5 | SE2507 | 2025-07-01 | role | rele | schneider
SCHNEIDER | EZ9A29476 | Easy9 Pro Kaçak Akım Koruma Röleleri / Fiyat Minimum | шт | TRY | 993.9 | SE2507 | 2025-07-01 | role | rele | schneider
SCHNEIDER | A9F74170 | Acti 9 - iC60N Otomatik Sigortalar / iC60N 6 kA, C Eğrisi 0,5A | шт | TRY | 848.3 | SE2507 | 2025-07-01 | oto | oto | schneider |  |  | 1 | [6 empty] | 1
SCHNEIDER | A9F74101 | Acti 9 - iC60N Otomatik Sigortalar / iC60N 6 kA, C Eğrisi 1A | шт | TRY | 589.3 | SE2507 | 2025-07-01 | oto | oto | schneider |  | 1 | 1 | [6 empty] | 1
SCHNEIDER | A9F74102 | Acti 9 - iC60N Otomatik Sigortalar / iC60N 6 kA, C Eğrisi 2A | шт | TRY | 550.4 | SE2507 | 2025-07-01 | oto | oto | schneider |  | 2 | 1 | [6 empty] | 1
SCHNEIDER | A9F74103 | Acti 9 - iC60N Otomatik Sigortalar / iC60N 6 kA, C Eğrisi 3A | шт | TRY | 550.4 | SE2507 | 2025-07-01 | oto | oto | schneider |  | 3 | 1 | [6 empty] | 1
SCHNEIDER | A9F74104 | Acti 9 - iC60N Otomatik Sigortalar / iC60N 6 kA, C Eğrisi 4A | шт | TRY | 550.4 | SE2507 | 2025-07-01 | oto | oto | schneider |  | 4 | 1 | [6 empty] | 1
SCHNEIDER | A9F74106 | Acti 9 - iC60N Otomatik Sigortalar / iC60N 6 kA, C Eğrisi 6A | шт | TRY | 446.8 | SE2507 | 2025-07-01 | oto | oto | schneider |  | 6 | 1 | [6 empty] | 1
SCHNEIDER | A9F74110 | Acti 9 - iC60N Otomatik Sigortalar / iC60N 6 kA, C Eğrisi 10A | шт | TRY | 446.8 | SE2507 | 2025-07-01 | oto | oto | schneider |  | 10 | 1 | [6 empty] | 1
SCHNEIDER | A9F74116 | Acti 9 - iC60N Otomatik Sigortalar / iC60N 6 kA, C Eğrisi 16A | шт | TRY | 446.8 | SE2507 | 2025-07-01 | oto | oto | schneider |  | 16 | 1 | [6 empty] | 1
SCHNEIDER | A9F74120 | Acti 9 - iC60N Otomatik Sigortalar / iC60N 6 kA, C Eğrisi 20A | шт | TRY | 446.8 | SE2507 | 2025-07-01 | oto | oto | schneider |  | 20 | 1 | [6 empty] | 1
SCHNEIDER | A9F74125 | Acti 9 - iC60N Otomatik Sigortalar / iC60N 6 kA, C Eğrisi 25A | шт | TRY | 446.8 | SE2507 | 2025-07-01 | oto | oto | schneider |  | 25 | 1 | [6 empty] | 1
SCHNEIDER | A9F74132 | Acti 9 - iC60N Otomatik Sigortalar / iC60N 6 kA, C Eğrisi 32A | шт | TRY | 485.7 | SE2507 | 2025-07-01 | oto | oto | schneider |  | 32 | 1 | [6 empty] | 1
SCHNEIDER | A9F74140 | Acti 9 - iC60N Otomatik Sigortalar / iC60N 6 kA, C Eğrisi 40A | шт | TRY | 576.3 | SE2507 | 2025-07-01 | oto | oto | schneider |  | 40 | 1 | [6 empty] | 1
SCHNEIDER | A9F74150 | Acti 9 - iC60N Otomatik Sigortalar / iC60N 6 kA, C Eğrisi 50A | шт | TRY | 796.5 | SE2507 | 2025-07-01 | oto | oto | schneider |  | 50 | 1 | [6 empty] | 1
SCHNEIDER | A9F74163 | Acti 9 - iC60N Otomatik Sigortalar / iC60N 6 kA, C Eğrisi 63A | шт | TRY | 926 | SE2507 | 2025-07-01 | oto | oto | schneider |  | 63 | 1 | [6 empty] | 1
SCHNEIDER | A9F74270 | Acti 9 - iC60N Otomatik Sigortalar / iC60N 6 kA, C Eğrisi 0,5A | шт | TRY | 1742 | SE2507 | 2025-07-01 | oto | oto | schneider |  |  | 1 | [6 empty] | 2
SCHNEIDER | A9F74201 | Acti 9 - iC60N Otomatik Sigortalar / iC60N 6 kA, C Eğrisi 1A | шт | TRY | 1580 | SE2507 | 2025-07-01 | oto | oto | schneider |  | 1 | 1 | [6 empty] | 2
SCHNEIDER | A9F74202 | Acti 9 - iC60N Otomatik Sigortalar / iC60N 6 kA, C Eğrisi 2A | шт | TRY | 1476 | SE2507 | 2025-07-01 | oto | oto | schneider |  | 2 | 1 | [6 empty] | 2
SCHNEIDER | A9F74203 | Acti 9 - iC60N Otomatik Sigortalar / iC60N 6 kA, C Eğrisi 3A | шт | TRY | 1476 | SE2507 | 2025-07-01 | oto | oto | schneider |  | 3 | 1 | [6 empty] | 2
SCHNEIDER | A9F74204 | Acti 9 - iC60N Otomatik Sigortalar / iC60N 6 kA, C Eğrisi 4A | шт | TRY | 1476 | SE2507 | 2025-07-01 | oto | oto | schneider |  | 4 | 1 | [6 empty] | 2
SCHNEIDER | A9F74206 | Acti 9 - iC60N Otomatik Sigortalar / iC60N 6 kA, C Eğrisi 6A | шт | TRY | 1295 | SE2507 | 2025-07-01 | oto | oto | schneider |  | 6 | 1 | [6 empty] | 2
SCHNEIDER | A9F74210 | Acti 9 - iC60N Otomatik Sigortalar / iC60N 6 kA, C Eğrisi 10A | шт | TRY | 1295 | SE2507 | 2025-07-01 | oto | oto | schneider |  | 10 | 1 | [6 empty] | 2
SCHNEIDER | A9F74216 | Acti 9 - iC60N Otomatik Sigortalar / iC60N 6 kA, C Eğrisi 16A | шт | TRY | 1295 | SE2507 | 2025-07-01 | oto | oto | schneider |  | 16 | 1 | [6 empty] | 2
SCHNEIDER | A9F74225 | Acti 9 - iC60N Otomatik Sigortalar / iC60N 6 kA, C Eğrisi 25A | шт | TRY | 1295 | SE2507 | 2025-07-01 | oto | oto | schneider |  | 25 | 1 | [6 empty] | 2
SCHNEIDER | A9F74232 | Acti 9 - iC60N Otomatik Sigortalar / iC60N 6 kA, C Eğrisi 32A | шт | TRY | 1347 | SE2507 | 2025-07-01 | oto | oto | schneider |  | 32 | 1 | [6 empty] | 2
SCHNEIDER | A9F74240 | Acti 9 - iC60N Otomatik Sigortalar / iC60N 6 kA, C Eğrisi 40A | шт | TRY | 1464 | SE2507 | 2025-07-01 | oto | oto | schneider |  | 40 | 1 | [6 empty] | 2
SCHNEIDER | A9F74250 | Acti 9 - iC60N Otomatik Sigortalar / iC60N 6 kA, C Eğrisi 50A | шт | TRY | 1988 | SE2507 | 2025-07-01 | oto | oto | schneider |  | 50 | 1 | [6 empty] | 2
SCHNEIDER | A9F74263 | Acti 9 - iC60N Otomatik Sigortalar / iC60N 6 kA, C Eğrisi 63A | шт | TRY | 2409 | SE2507 | 2025-07-01 | oto | oto | schneider |  | 63 | 1 | [6 empty] | 2
SCHNEIDER | A9F74370 | Acti 9 - iC60N Otomatik Sigortalar / iC60N 6 kA, C Eğrisi 0,5A | шт | TRY | 2564 | SE2507 | 2025-07-01 | oto | oto | schneider |  |  | 1 | [6 empty] | 3
SCHNEIDER | A9F74301 | Acti 9 - iC60N Otomatik Sigortalar / iC60N 6 kA, C Eğrisi 1A | шт | TRY | 2299 | SE2507 | 2025-07-01 | oto | oto | schneider |  | 1 | 1 | [6 empty] | 3
SCHNEIDER | A9F74302 | Acti 9 - iC60N Otomatik Sigortalar / iC60N 6 kA, C Eğrisi 2A | шт | TRY | 2143 | SE2507 | 2025-07-01 | oto | oto | schneider |  | 2 | 1 | [6 empty] | 3
SCHNEIDER | A9F74303 | Acti 9 - iC60N Otomatik Sigortalar / iC60N 6 kA, C Eğrisi 3A | шт | TRY | 2143 | SE2507 | 2025-07-01 | oto | oto | schneider |  | 3 | 1 | [6 empty] | 3
SCHNEIDER | A9F74304 | Acti 9 - iC60N Otomatik Sigortalar / iC60N 6 kA, C Eğrisi 4A | шт | TRY | 2143 | SE2507 | 2025-07-01 | oto | oto | schneider |  | 4 | 1 | [6 empty] | 3
SCHNEIDER | A9F74306 | Acti 9 - iC60N Otomatik Sigortalar / iC60N 6 kA, C Eğrisi 6A | шт | TRY | 1884 | SE2507 | 2025-07-01 | oto | oto | schneider |  | 6 | 1 | [6 empty] | 3
SCHNEIDER | A9F74310 | Acti 9 - iC60N Otomatik Sigortalar / iC60N 6 kA, C Eğrisi 10A | шт | TRY | 1884 | SE2507 | 2025-07-01 | oto | oto | schneider |  | 10 | 1 | [6 empty] | 3
SCHNEIDER | A9F74316 | Acti 9 - iC60N Otomatik Sigortalar / iC60N 6 kA, C Eğrisi 16A | шт | TRY | 1884 | SE2507 | 2025-07-01 | oto | oto | schneider |  | 16 | 1 | [6 empty] | 3
SCHNEIDER | A9F74320 | Acti 9 - iC60N Otomatik Sigortalar / iC60N 6 kA, C Eğrisi 20A | шт | TRY | 1884 | SE2507 | 2025-07-01 | oto | oto | schneider |  | 20 | 1 | [6 empty] | 3
SCHNEIDER | A9F74332 | Acti 9 - iC60N Otomatik Sigortalar / iC60N 6 kA, C Eğrisi 32A | шт | TRY | 1975 | SE2507 | 2025-07-01 | oto | oto | schneider |  | 32 | 1 | [6 empty] | 3
SCHNEIDER | A9F74340 | Acti 9 - iC60N Otomatik Sigortalar / iC60N 6 kA, C Eğrisi 40A | шт | TRY | 2247 | SE2507 | 2025-07-01 | oto | oto | schneider |  | 40 | 1 | [6 empty] | 3
SCHNEIDER | A9F74350 | Acti 9 - iC60N Otomatik Sigortalar / iC60N 6 kA, C Eğrisi 50A | шт | TRY | 2836 | SE2507 | 2025-07-01 | oto | oto | schneider |  | 50 | 1 | [6 empty] | 3
SCHNEIDER | A9F74363 | Acti 9 - iC60N Otomatik Sigortalar / iC60N 6 kA, C Eğrisi 63A | шт | TRY | 3335 | SE2507 | 2025-07-01 | oto | oto | schneider |  | 63 | 1 | [6 empty] | 3
SCHNEIDER | A9F74470 | Acti 9 - iC60N Otomatik Sigortalar / iC60N 6 kA, C Eğrisi 0,5A | шт | TRY | 3471 | SE2507 | 2025-07-01 | oto | oto | schneider |  |  | 1 | [6 empty] | 4
SCHNEIDER | A9F74401 | Acti 9 - iC60N Otomatik Sigortalar / iC60N 6 kA, C Eğrisi 1A | шт | TRY | 2998 | SE2507 | 2025-07-01 | oto | oto | schneider |  | 1 | 1 | [6 empty] | 4
SCHNEIDER | A9F74402 | Acti 9 - iC60N Otomatik Sigortalar / iC60N 6 kA, C Eğrisi 2A | шт | TRY | 2823 | SE2507 | 2025-07-01 | oto | oto | schneider |  | 2 | 1 | [6 empty] | 4
SCHNEIDER | A9F74403 | Acti 9 - iC60N Otomatik Sigortalar / iC60N 6 kA, C Eğrisi 3A | шт | TRY | 2823 | SE2507 | 2025-07-01 | oto | oto | schneider |  | 3 | 1 | [6 empty] | 4
SCHNEIDER | A9F74404 | Acti 9 - iC60N Otomatik Sigortalar / iC60N 6 kA, C Eğrisi 4A | шт | TRY | 2823 | SE2507 | 2025-07-01 | oto | oto | schneider |  | 4 | 1 | [6 empty] | 4
SCHNEIDER | A9F74406 | Acti 9 - iC60N Otomatik Sigortalar / iC60N 6 kA, C Eğrisi 6A | шт | TRY | 2551 | SE2507 | 2025-07-01 | oto | oto | schneider |  | 6 | 1 | [6 empty] | 4
SCHNEIDER | A9F74410 | Acti 9 - iC60N Otomatik Sigortalar / iC60N 6 kA, C Eğrisi 10A | шт | TRY | 2551 | SE2507 | 2025-07-01 | oto | oto | schneider |  | 10 | 1 | [6 empty] | 4
SCHNEIDER | A9F74416 | Acti 9 - iC60N Otomatik Sigortalar / iC60N 6 kA, C Eğrisi 16A | шт | TRY | 2551 | SE2507 | 2025-07-01 | oto | oto | schneider |  | 16 | 1 | [6 empty] | 4
SCHNEIDER | A9F74420 | Acti 9 - iC60N Otomatik Sigortalar / iC60N 6 kA, C Eğrisi 20A | шт | TRY | 2551 | SE2507 | 2025-07-01 | oto | oto | schneider |  | 20 | 1 | [6 empty] | 4
SCHNEIDER | A9F74432 | Acti 9 - iC60N Otomatik Sigortalar / iC60N 6 kA, C Eğrisi 32A | шт | TRY | 2623 | SE2507 | 2025-07-01 | oto | oto | schneider |  | 32 | 1 | [6 empty] | 4
SCHNEIDER | A9F74440 | Acti 9 - iC60N Otomatik Sigortalar / iC60N 6 kA, C Eğrisi 40A | шт | TRY | 3134 | SE2507 | 2025-07-01 | oto | oto | schneider |  | 40 | 1 | [6 empty] | 4
SCHNEIDER | A9F74450 | Acti 9 - iC60N Otomatik Sigortalar / iC60N 6 kA, C Eğrisi 50A | шт | TRY | 3996 | SE2507 | 2025-07-01 | oto | oto | schneider |  | 50 | 1 | [6 empty] | 4
SCHNEIDER | A9F74463 | Acti 9 - iC60N Otomatik Sigortalar / iC60N 6 kA, C Eğrisi 63A | шт | TRY | 4708 | SE2507 | 2025-07-01 | oto | oto | schneider |  | 63 | 1 | [6 empty] | 4
SCHNEIDER | A9F73101 | Acti 9 - iC60N Otomatik Sigortalar / iC60N 6 kA, B Eğrisi 1A | шт | TRY | 841.9 | SE2507 | 2025-07-01 | oto | oto | schneider |  | 1 | 1 | [6 empty] | 1
SCHNEIDER | A9F73102 | Acti 9 - iC60N Otomatik Sigortalar / iC60N 6 kA, B Eğrisi 2A | шт | TRY | 783.6 | SE2507 | 2025-07-01 | oto | oto | schneider |  | 2 | 1 | [6 empty] | 1
SCHNEIDER | A9F73103 | Acti 9 - iC60N Otomatik Sigortalar / iC60N 6 kA, B Eğrisi 3A | шт | TRY | 783.6 | SE2507 | 2025-07-01 | oto | oto | schneider |  | 3 | 1 | [6 empty] | 1
SCHNEIDER | A9F73104 | Acti 9 - iC60N Otomatik Sigortalar / iC60N 6 kA, B Eğrisi 4A | шт | TRY | 783.6 | SE2507 | 2025-07-01 | oto | oto | schneider |  | 4 | 1 | [6 empty] | 1
SCHNEIDER | A9F73106 | Acti 9 - iC60N Otomatik Sigortalar / iC60N 6 kA, B Eğrisi 6A | шт | TRY | 479.2 | SE2507 | 2025-07-01 | oto | oto | schneider |  | 6 | 1 | [6 empty] | 1
SCHNEIDER | A9F73110 | Acti 9 - iC60N Otomatik Sigortalar / iC60N 6 kA, B Eğrisi 10A | шт | TRY | 479.2 | SE2507 | 2025-07-01 | oto | oto | schneider |  | 10 | 1 | [6 empty] | 1
SCHNEIDER | A9F73116 | Acti 9 - iC60N Otomatik Sigortalar / iC60N 6 kA, B Eğrisi 16A | шт | TRY | 479.2 | SE2507 | 2025-07-01 | oto | oto | schneider |  | 16 | 1 | [6 empty] | 1
SCHNEIDER | A9F73120 | Acti 9 - iC60N Otomatik Sigortalar / iC60N 6 kA, B Eğrisi 20A | шт | TRY | 479.2 | SE2507 | 2025-07-01 | oto | oto | schneider |  | 20 | 1 | [6 empty] | 1
SCHNEIDER | A9F73132 | Acti 9 - iC60N Otomatik Sigortalar / iC60N 6 kA, B Eğrisi 32A | шт | TRY | 518.1 | SE2507 | 2025-07-01 | oto | oto | schneider |  | 32 | 1 | [6 empty] | 1
SCHNEIDER | A9F73270 | Acti 9 - iC60N Otomatik Sigortalar / iC60N 6 kA, B Eğrisi 0,5A | шт | TRY | 1969 | SE2507 | 2025-07-01 | oto | oto | schneider |  |  | 1 | [6 empty] | 2
SCHNEIDER | A9F73201 | Acti 9 - iC60N Otomatik Sigortalar / iC60N 6 kA, B Eğrisi 1A | шт | TRY | 1813 | SE2507 | 2025-07-01 | oto | oto | schneider |  | 1 | 1 | [6 empty] | 2
SCHNEIDER | A9F73202 | Acti 9 - iC60N Otomatik Sigortalar / iC60N 6 kA, B Eğrisi 2A | шт | TRY | 1684 | SE2507 | 2025-07-01 | oto | oto | schneider |  | 2 | 1 | [6 empty] | 2
SCHNEIDER | A9F73203 | Acti 9 - iC60N Otomatik Sigortalar / iC60N 6 kA, B Eğrisi 3A | шт | TRY | 1684 | SE2507 | 2025-07-01 | oto | oto | schneider |  | 3 | 1 | [6 empty] | 2
SCHNEIDER | A9F73204 | Acti 9 - iC60N Otomatik Sigortalar / iC60N 6 kA, B Eğrisi 4A | шт | TRY | 1684 | SE2507 | 2025-07-01 | oto | oto | schneider |  | 4 | 1 | [6 empty] | 2
SCHNEIDER | A9F73206 | Acti 9 - iC60N Otomatik Sigortalar / iC60N 6 kA, B Eğrisi 6A | шт | TRY | 1360 | SE2507 | 2025-07-01 | oto | oto | schneider |  | 6 | 1 | [6 empty] | 2
SCHNEIDER | A9F73210 | Acti 9 - iC60N Otomatik Sigortalar / iC60N 6 kA, B Eğrisi 10A | шт | TRY | 1360 | SE2507 | 2025-07-01 | oto | oto | schneider |  | 10 | 1 | [6 empty] | 2
SCHNEIDER | A9F73216 | Acti 9 - iC60N Otomatik Sigortalar / iC60N 6 kA, B Eğrisi 16A | шт | TRY | 1360 | SE2507 | 2025-07-01 | oto | oto | schneider |  | 16 | 1 | [6 empty] | 2
SCHNEIDER | A9F73220 | Acti 9 - iC60N Otomatik Sigortalar / iC60N 6 kA, B Eğrisi 20A | шт | TRY | 1360 | SE2507 | 2025-07-01 | oto | oto | schneider |  | 20 | 1 | [6 empty] | 2
SCHNEIDER | A9F73225 | Acti 9 - iC60N Otomatik Sigortalar / iC60N 6 kA, B Eğrisi 25A | шт | TRY | 1360 | SE2507 | 2025-07-01 | oto | oto | schneider |  | 25 | 1 | [6 empty] | 2
SCHNEIDER | A9F73232 | Acti 9 - iC60N Otomatik Sigortalar / iC60N 6 kA, B Eğrisi 32A | шт | TRY | 1476 | SE2507 | 2025-07-01 | oto | oto | schneider |  | 32 | 1 | [6 empty] | 2
SCHNEIDER | A9F73240 | Acti 9 - iC60N Otomatik Sigortalar / iC60N 6 kA, B Eğrisi 40A | шт | TRY | 1619 | SE2507 | 2025-07-01 | oto | oto | schneider |  | 40 | 1 | [6 empty] | 2
SCHNEIDER | A9F73263 | Acti 9 - iC60N Otomatik Sigortalar / iC60N 6 kA, B Eğrisi 63A | шт | TRY | 2687 | SE2507 | 2025-07-01 | oto | oto | schneider |  | 63 | 1 | [6 empty] | 2
SCHNEIDER | A9F73302 | Acti 9 - iC60N Otomatik Sigortalar / iC60N 6 kA, B Eğrisi 2A | шт | TRY | 2461 | SE2507 | 2025-07-01 | oto | oto | schneider |  | 2 | 1 | [6 empty] | 3
SCHNEIDER | A9F73303 | Acti 9 - iC60N Otomatik Sigortalar / iC60N 6 kA, B Eğrisi 3A | шт | TRY | 2461 | SE2507 | 2025-07-01 | oto | oto | schneider |  | 3 | 1 | [6 empty] | 3
SCHNEIDER | A9F73304 | Acti 9 - iC60N Otomatik Sigortalar / iC60N 6 kA, B Eğrisi 4A | шт | TRY | 2461 | SE2507 | 2025-07-01 | oto | oto | schneider |  | 4 | 1 | [6 empty] | 3
SCHNEIDER | A9F73306 | Acti 9 - iC60N Otomatik Sigortalar / iC60N 6 kA, B Eğrisi 6A | шт | TRY | 1962 | SE2507 | 2025-07-01 | oto | oto | schneider |  | 6 | 1 | [6 empty] | 3
SCHNEIDER | A9F73310 | Acti 9 - iC60N Otomatik Sigortalar / iC60N 6 kA, B Eğrisi 10A | шт | TRY | 1962 | SE2507 | 2025-07-01 | oto | oto | schneider |  | 10 | 1 | [6 empty] | 3
SCHNEIDER | A9F73316 | Acti 9 - iC60N Otomatik Sigortalar / iC60N 6 kA, B Eğrisi 16A | шт | TRY | 1962 | SE2507 | 2025-07-01 | oto | oto | schneider |  | 16 | 1 | [6 empty] | 3
SCHNEIDER | A9F73320 | Acti 9 - iC60N Otomatik Sigortalar / iC60N 6 kA, B Eğrisi 20A | шт | TRY | 1962 | SE2507 | 2025-07-01 | oto | oto | schneider |  | 20 | 1 | [6 empty] | 3
SCHNEIDER | A9F73325 | Acti 9 - iC60N Otomatik Sigortalar / iC60N 6 kA, B Eğrisi 25A | шт | TRY | 1962 | SE2507 | 2025-07-01 | oto | oto | schneider |  | 25 | 1 | [6 empty] | 3
SCHNEIDER | A9F73332 | Acti 9 - iC60N Otomatik Sigortalar / iC60N 6 kA, B Eğrisi 32A | шт | TRY | 2001 | SE2507 | 2025-07-01 | oto | oto | schneider |  | 32 | 1 | [6 empty] | 3
SCHNEIDER | A9F73340 | Acti 9 - iC60N Otomatik Sigortalar / iC60N 6 kA, B Eğrisi 40A | шт | TRY | 2079 | SE2507 | 2025-07-01 | oto | oto | schneider |  | 40 | 1 | [6 empty] | 3
SCHNEIDER | A9F73350 | Acti 9 - iC60N Otomatik Sigortalar / iC60N 6 kA, B Eğrisi 50A | шт | TRY | 2836 | SE2507 | 2025-07-01 | oto | oto | schneider |  | 50 | 1 | [6 empty] | 3
SCHNEIDER | A9F73363 | Acti 9 - iC60N Otomatik Sigortalar / iC60N 6 kA, B Eğrisi 63A | шт | TRY | 3160 | SE2507 | 2025-07-01 | oto | oto | schneider |  | 63 | 1 | [6 empty] | 3
SCHNEIDER | A9F73402 | Acti 9 - iC60N Otomatik Sigortalar / iC60N 6 kA, B Eğrisi 2A | шт | TRY | 3264 | SE2507 | 2025-07-01 | oto | oto | schneider |  | 2 | 1 | [6 empty] | 4
SCHNEIDER | A9F73404 | Acti 9 - iC60N Otomatik Sigortalar / iC60N 6 kA, B Eğrisi 4A | шт | TRY | 3264 | SE2507 | 2025-07-01 | oto | oto | schneider |  | 4 | 1 | [6 empty] | 4
SCHNEIDER | A9F73406 | Acti 9 - iC60N Otomatik Sigortalar / iC60N 6 kA, B Eğrisi 6A | шт | TRY | 341.5 | SE2507 | 2025-07-01 | oto | oto | schneider |  | 6 | 1 | [6 empty] | 4
SCHNEIDER | A9F73410 | Acti 9 - iC60N Otomatik Sigortalar / iC60N 6 kA, B Eğrisi 10A | шт | TRY | 2655 | SE2507 | 2025-07-01 | oto | oto | schneider |  | 10 | 1 | [6 empty] | 4
SCHNEIDER | A9F73416 | Acti 9 - iC60N Otomatik Sigortalar / iC60N 6 kA, B Eğrisi 16A | шт | TRY | 2655 | SE2507 | 2025-07-01 | oto | oto | schneider |  | 16 | 1 | [6 empty] | 4
SCHNEIDER | A9F73420 | Acti 9 - iC60N Otomatik Sigortalar / iC60N 6 kA, B Eğrisi 20A | шт | TRY | 2655 | SE2507 | 2025-07-01 | oto | oto | schneider |  | 20 | 1 | [6 empty] | 4
SCHNEIDER | A9F73425 | Acti 9 - iC60N Otomatik Sigortalar / iC60N 6 kA, B Eğrisi 25A | шт | TRY | 2655 | SE2507 | 2025-07-01 | oto | oto | schneider |  | 25 | 1 | [6 empty] | 4
SCHNEIDER | A9F73432 | Acti 9 - iC60N Otomatik Sigortalar / iC60N 6 kA, B Eğrisi 32A | шт | TRY | 2726 | SE2507 | 2025-07-01 | oto | oto | schneider |  | 32 | 1 | [6 empty] | 4
SCHNEIDER | A9F73440 | Acti 9 - iC60N Otomatik Sigortalar / iC60N 6 kA, B Eğrisi 40A | шт | TRY | 3050 | SE2507 | 2025-07-01 | oto | oto | schneider |  | 40 | 1 | [6 empty] | 4
SCHNEIDER | A9F73450 | Acti 9 - iC60N Otomatik Sigortalar / iC60N 6 kA, B Eğrisi 50A | шт | TRY | 4190 | SE2507 | 2025-07-01 | oto | oto | schneider |  | 50 | 1 | [6 empty] | 4
SCHNEIDER | A9F73463 | Acti 9 - iC60N Otomatik Sigortalar / iC60N 6 kA, B Eğrisi 63A | шт | TRY | 4455 | SE2507 | 2025-07-01 | oto | oto | schneider |  | 63 | 1 | [6 empty] | 4
SCHNEIDER | A9F84170 | Acti 9 - iC60H Otomatik Sigortalar / iC60H 10 kA, C Eğrisi 0,5A | шт | TRY | 964.9 | SE2507 | 2025-07-01 | oto | oto | schneider |  |  | 1 | [6 empty] | 1
SCHNEIDER | A9F84101 | Acti 9 - iC60H Otomatik Sigortalar / iC60H 10 kA, C Eğrisi 1A | шт | TRY | 751.2 | SE2507 | 2025-07-01 | oto | oto | schneider |  | 1 | 1 | [6 empty] | 1
SCHNEIDER | A9F84102 | Acti 9 - iC60H Otomatik Sigortalar / iC60H 10 kA, C Eğrisi 2A | шт | TRY | 725.3 | SE2507 | 2025-07-01 | oto | oto | schneider |  | 2 | 1 | [6 empty] | 1
SCHNEIDER | A9F84103 | Acti 9 - iC60H Otomatik Sigortalar / iC60H 10 kA, C Eğrisi 3A | шт | TRY | 725.3 | SE2507 | 2025-07-01 | oto | oto | schneider |  | 3 | 1 | [6 empty] | 1
SCHNEIDER | A9F84104 | Acti 9 - iC60H Otomatik Sigortalar / iC60H 10 kA, C Eğrisi 4A | шт | TRY | 725.3 | SE2507 | 2025-07-01 | oto | oto | schneider |  | 4 | 1 | [6 empty] | 1
SCHNEIDER | A9F84106 | Acti 9 - iC60H Otomatik Sigortalar / iC60H 10 kA, C Eğrisi 6A | шт | TRY | 634.6 | SE2507 | 2025-07-01 | oto | oto | schneider |  | 6 | 1 | [6 empty] | 1
SCHNEIDER | A9F84110 | Acti 9 - iC60H Otomatik Sigortalar / iC60H 10 kA, C Eğrisi 10A | шт | TRY | 634.6 | SE2507 | 2025-07-01 | oto | oto | schneider |  | 10 | 1 | [6 empty] | 1
SCHNEIDER | A9F84116 | Acti 9 - iC60H Otomatik Sigortalar / iC60H 10 kA, C Eğrisi 16A | шт | TRY | 634.6 | SE2507 | 2025-07-01 | oto | oto | schneider |  | 16 | 1 | [6 empty] | 1
SCHNEIDER | A9F84120 | Acti 9 - iC60H Otomatik Sigortalar / iC60H 10 kA, C Eğrisi 20A | шт | TRY | 634.6 | SE2507 | 2025-07-01 | oto | oto | schneider |  | 20 | 1 | [6 empty] | 1
SCHNEIDER | A9F84125 | Acti 9 - iC60H Otomatik Sigortalar / iC60H 10 kA, C Eğrisi 25A | шт | TRY | 634.6 | SE2507 | 2025-07-01 | oto | oto | schneider |  | 25 | 1 | [6 empty] | 1
SCHNEIDER | A9F84132 | Acti 9 - iC60H Otomatik Sigortalar / iC60H 10 kA, C Eğrisi 32A | шт | TRY | 692.9 | SE2507 | 2025-07-01 | oto | oto | schneider |  | 32 | 1 | [6 empty] | 1
SCHNEIDER | A9F84140 | Acti 9 - iC60H Otomatik Sigortalar / iC60H 10 kA, C Eğrisi 40A | шт | TRY | 867.8 | SE2507 | 2025-07-01 | oto | oto | schneider |  | 40 | 1 | [6 empty] | 1
SCHNEIDER | A9F84150 | Acti 9 - iC60H Otomatik Sigortalar / iC60H 10 kA, C Eğrisi 50A | шт | TRY | 1133 | SE2507 | 2025-07-01 | oto | oto | schneider |  | 50 | 1 | [6 empty] | 1
SCHNEIDER | A9F84163 | Acti 9 - iC60H Otomatik Sigortalar / iC60H 10 kA, C Eğrisi 63A | шт | TRY | 1515 | SE2507 | 2025-07-01 | oto | oto | schneider |  | 63 | 1 | [6 empty] | 1
SCHNEIDER | A9F84270 | Acti 9 - iC60H Otomatik Sigortalar / iC60H 10 kA, C Eğrisi 0,5A | шт | TRY | 2234 | SE2507 | 2025-07-01 | oto | oto | schneider |  |  | 1 | [6 empty] | 2
SCHNEIDER | A9F84201 | Acti 9 - iC60H Otomatik Sigortalar / iC60H 10 kA, C Eğrisi 1A | шт | TRY | 2105 | SE2507 | 2025-07-01 | oto | oto | schneider |  | 1 | 1 | [6 empty] | 2
SCHNEIDER | A9F84202 | Acti 9 - iC60H Otomatik Sigortalar / iC60H 10 kA, C Eğrisi 2A | шт | TRY | 2105 | SE2507 | 2025-07-01 | oto | oto | schneider |  | 2 | 1 | [6 empty] | 2
SCHNEIDER | A9F84203 | Acti 9 - iC60H Otomatik Sigortalar / iC60H 10 kA, C Eğrisi 3A | шт | TRY | 2105 | SE2507 | 2025-07-01 | oto | oto | schneider |  | 3 | 1 | [6 empty] | 2
SCHNEIDER | A9F84204 | Acti 9 - iC60H Otomatik Sigortalar / iC60H 10 kA, C Eğrisi 4A | шт | TRY | 2105 | SE2507 | 2025-07-01 | oto | oto | schneider |  | 4 | 1 | [6 empty] | 2
SCHNEIDER | A9F84206 | Acti 9 - iC60H Otomatik Sigortalar / iC60H 10 kA, C Eğrisi 6A | шт | TRY | 1826 | SE2507 | 2025-07-01 | oto | oto | schneider |  | 6 | 1 | [6 empty] | 2
SCHNEIDER | A9F84210 | Acti 9 - iC60H Otomatik Sigortalar / iC60H 10 kA, C Eğrisi 10A | шт | TRY | 1826 | SE2507 | 2025-07-01 | oto | oto | schneider |  | 10 | 1 | [6 empty] | 2
SCHNEIDER | A9F84216 | Acti 9 - iC60H Otomatik Sigortalar / iC60H 10 kA, C Eğrisi 16A | шт | TRY | 1826 | SE2507 | 2025-07-01 | oto | oto | schneider |  | 16 | 1 | [6 empty] | 2
SCHNEIDER | A9F84225 | Acti 9 - iC60H Otomatik Sigortalar / iC60H 10 kA, C Eğrisi 25A | шт | TRY | 1826 | SE2507 | 2025-07-01 | oto | oto | schneider |  | 25 | 1 | [6 empty] | 2
SCHNEIDER | A9F84232 | Acti 9 - iC60H Otomatik Sigortalar / iC60H 10 kA, C Eğrisi 32A | шт | TRY | 1982 | SE2507 | 2025-07-01 | oto | oto | schneider |  | 32 | 1 | [6 empty] | 2
SCHNEIDER | A9F84240 | Acti 9 - iC60H Otomatik Sigortalar / iC60H 10 kA, C Eğrisi 40A | шт | TRY | 2474 | SE2507 | 2025-07-01 | oto | oto | schneider |  | 40 | 1 | [6 empty] | 2
SCHNEIDER | A9F84250 | Acti 9 - iC60H Otomatik Sigortalar / iC60H 10 kA, C Eğrisi 50A | шт | TRY | 3290 | SE2507 | 2025-07-01 | oto | oto | schneider |  | 50 | 1 | [6 empty] | 2
SCHNEIDER | A9F84263 | Acti 9 - iC60H Otomatik Sigortalar / iC60H 10 kA, C Eğrisi 63A | шт | TRY | 3911 | SE2507 | 2025-07-01 | oto | oto | schneider |  | 63 | 1 | [6 empty] | 2
SCHNEIDER | A9F84301 | Acti 9 - iC60H Otomatik Sigortalar / iC60H 10 kA, C Eğrisi 1A | шт | TRY | 3277 | SE2507 | 2025-07-01 | oto | oto | schneider |  | 1 | 1 | [6 empty] | 3
SCHNEIDER | A9F84302 | Acti 9 - iC60H Otomatik Sigortalar / iC60H 10 kA, C Eğrisi 2A | шт | TRY | 3141 | SE2507 | 2025-07-01 | oto | oto | schneider |  | 2 | 1 | [6 empty] | 3
SCHNEIDER | A9F84303 | Acti 9 - iC60H Otomatik Sigortalar / iC60H 10 kA, C Eğrisi 3A | шт | TRY | 3141 | SE2507 | 2025-07-01 | oto | oto | schneider |  | 3 | 1 | [6 empty] | 3
SCHNEIDER | A9F84304 | Acti 9 - iC60H Otomatik Sigortalar / iC60H 10 kA, C Eğrisi 4A | шт | TRY | 3141 | SE2507 | 2025-07-01 | oto | oto | schneider |  | 4 | 1 | [6 empty] | 3
SCHNEIDER | A9F84306 | Acti 9 - iC60H Otomatik Sigortalar / iC60H 10 kA, C Eğrisi 6A | шт | TRY | 2551 | SE2507 | 2025-07-01 | oto | oto | schneider |  | 6 | 1 | [6 empty] | 3
SCHNEIDER | A9F84310 | Acti 9 - iC60H Otomatik Sigortalar / iC60H 10 kA, C Eğrisi 10A | шт | TRY | 2551 | SE2507 | 2025-07-01 | oto | oto | schneider |  | 10 | 1 | [6 empty] | 3
SCHNEIDER | A9F84316 | Acti 9 - iC60H Otomatik Sigortalar / iC60H 10 kA, C Eğrisi 16A | шт | TRY | 2551 | SE2507 | 2025-07-01 | oto | oto | schneider |  | 16 | 1 | [6 empty] | 3
SCHNEIDER | A9F84320 | Acti 9 - iC60H Otomatik Sigortalar / iC60H 10 kA, C Eğrisi 20A | шт | TRY | 2551 | SE2507 | 2025-07-01 | oto | oto | schneider |  | 20 | 1 | [6 empty] | 3
SCHNEIDER | A9F84325 | Acti 9 - iC60H Otomatik Sigortalar / iC60H 10 kA, C Eğrisi 25A | шт | TRY | 2551 | SE2507 | 2025-07-01 | oto | oto | schneider |  | 25 | 1 | [6 empty] | 3
SCHNEIDER | A9F84332 | Acti 9 - iC60H Otomatik Sigortalar / iC60H 10 kA, C Eğrisi 32A | шт | TRY | 2668 | SE2507 | 2025-07-01 | oto | oto | schneider |  | 32 | 1 | [6 empty] | 3
SCHNEIDER | A9F84340 | Acti 9 - iC60H Otomatik Sigortalar / iC60H 10 kA, C Eğrisi 40A | шт | TRY | 3108 | SE2507 | 2025-07-01 | oto | oto | schneider |  | 40 | 1 | [6 empty] | 3
SCHNEIDER | A9F84350 | Acti 9 - iC60H Otomatik Sigortalar / iC60H 10 kA, C Eğrisi 50A | шт | TRY | 3795 | SE2507 | 2025-07-01 | oto | oto | schneider |  | 50 | 1 | [6 empty] | 3
SCHNEIDER | A9F84363 | Acti 9 - iC60H Otomatik Sigortalar / iC60H 10 kA, C Eğrisi 63A | шт | TRY | 4624 | SE2507 | 2025-07-01 | oto | oto | schneider |  | 63 | 1 | [6 empty] | 3
SCHNEIDER | A9F84401 | Acti 9 - iC60H Otomatik Sigortalar / iC60H 10 kA, C Eğrisi 1A | шт | TRY | 4132 | SE2507 | 2025-07-01 | oto | oto | schneider |  | 1 | 1 | [6 empty] | 4
SCHNEIDER | A9F84402 | Acti 9 - iC60H Otomatik Sigortalar / iC60H 10 kA, C Eğrisi 2A | шт | TRY | 3885 | SE2507 | 2025-07-01 | oto | oto | schneider |  | 2 | 1 | [6 empty] | 4
SCHNEIDER | A9F84404 | Acti 9 - iC60H Otomatik Sigortalar / iC60H 10 kA, C Eğrisi 4A | шт | TRY | 3885 | SE2507 | 2025-07-01 | oto | oto | schneider |  | 4 | 1 | [6 empty] | 4
SCHNEIDER | A9F84406 | Acti 9 - iC60H Otomatik Sigortalar / iC60H 10 kA, C Eğrisi 6A | шт | TRY | 3478 | SE2507 | 2025-07-01 | oto | oto | schneider |  | 6 | 1 | [6 empty] | 4
SCHNEIDER | A9F84410 | Acti 9 - iC60H Otomatik Sigortalar / iC60H 10 kA, C Eğrisi 10A | шт | TRY | 3478 | SE2507 | 2025-07-01 | oto | oto | schneider |  | 10 | 1 | [6 empty] | 4
SCHNEIDER | A9F84416 | Acti 9 - iC60H Otomatik Sigortalar / iC60H 10 kA, C Eğrisi 16A | шт | TRY | 3478 | SE2507 | 2025-07-01 | oto | oto | schneider |  | 16 | 1 | [6 empty] | 4
SCHNEIDER | A9F84420 | Acti 9 - iC60H Otomatik Sigortalar / iC60H 10 kA, C Eğrisi 20A | шт | TRY | 3478 | SE2507 | 2025-07-01 | oto | oto | schneider |  | 20 | 1 | [6 empty] | 4
SCHNEIDER | A9F84425 | Acti 9 - iC60H Otomatik Sigortalar / iC60H 10 kA, C Eğrisi 25A | шт | TRY | 3478 | SE2507 | 2025-07-01 | oto | oto | schneider |  | 25 | 1 | [6 empty] | 4
SCHNEIDER | A9F84432 | Acti 9 - iC60H Otomatik Sigortalar / iC60H 10 kA, C Eğrisi 32A | шт | TRY | 3639 | SE2507 | 2025-07-01 | oto | oto | schneider |  | 32 | 1 | [6 empty] | 4
SCHNEIDER | A9F84440 | Acti 9 - iC60H Otomatik Sigortalar / iC60H 10 kA, C Eğrisi 40A | шт | TRY | 4041 | SE2507 | 2025-07-01 | oto | oto | schneider |  | 40 | 1 | [6 empty] | 4
SCHNEIDER | A9F84450 | Acti 9 - iC60H Otomatik Sigortalar / iC60H 10 kA, C Eğrisi 50A | шт | TRY | 5498 | SE2507 | 2025-07-01 | oto | oto | schneider |  | 50 | 1 | [6 empty] | 4
SCHNEIDER | A9F84463 | Acti 9 - iC60H Otomatik Sigortalar / iC60H 10 kA, C Eğrisi 63A | шт | TRY | 6819 | SE2507 | 2025-07-01 | oto | oto | schneider |  | 63 | 1 | [6 empty] | 4
SCHNEIDER | A9N18357 | Acti 9 - C120N/H Otomatik Sigortalar / C120N/H, 10 kA / 15 kA, C Eğrisi 80A | шт | TRY | 2357 | SE2507 | 2025-07-01 | oto | oto | schneider |  | 80 | 1
SCHNEIDER | A9N18358 | Acti 9 - C120N/H Otomatik Sigortalar / C120N/H, 10 kA / 15 kA, C Eğrisi 100A | шт | TRY | 2694 | SE2507 | 2025-07-01 | oto | oto | schneider |  | 100 | 1
SCHNEIDER | A9N18359 | Acti 9 - C120N/H Otomatik Sigortalar / C120N/H, 10 kA / 15 kA, C Eğrisi 125A | шт | TRY | 2908 | SE2507 | 2025-07-01 | oto | oto | schneider |  | 125 | 1
SCHNEIDER | A9N18365 | Acti 9 - C120N/H Otomatik Sigortalar / C120N/H, 10 kA / 15 kA, C Eğrisi 80A | шт | TRY | 8542 | SE2507 | 2025-07-01 | oto | oto | schneider |  | 80 | 1
SCHNEIDER | A9N18367 | Acti 9 - C120N/H Otomatik Sigortalar / C120N/H, 10 kA / 15 kA, C Eğrisi 100A | шт | TRY | 8710 | SE2507 | 2025-07-01 | oto | oto | schneider |  | 100 | 1
SCHNEIDER | A9N18446 | Acti 9 - C120N/H Otomatik Sigortalar / C120N/H, 10 kA / 15 kA, C Eğrisi 80A | шт | TRY | 2785 | SE2507 | 2025-07-01 | oto | oto | schneider |  | 80 | 1
SCHNEIDER | A9N18447 | Acti 9 - C120N/H Otomatik Sigortalar / C120N/H, 10 kA / 15 kA, C Eğrisi 100A | шт | TRY | 3180 | SE2507 | 2025-07-01 | oto | oto | schneider |  | 100 | 1
SCHNEIDER | A9N18448 | Acti 9 - C120N/H Otomatik Sigortalar / C120N/H, 10 kA / 15 kA, C Eğrisi 125A | шт | TRY | 3400 | SE2507 | 2025-07-01 | oto | oto | schneider |  | 125 | 1
SCHNEIDER | A9N18468 | Acti 9 - C120N/H Otomatik Sigortalar / C120N/H, 10 kA / 15 kA, C Eğrisi 80A | шт | TRY | 9694 | SE2507 | 2025-07-01 | oto | oto | schneider |  | 80 | 1
SCHNEIDER | A9N18469 | Acti 9 - C120N/H Otomatik Sigortalar / C120N/H, 10 kA / 15 kA, C Eğrisi 100A | шт | TRY | 10232 | SE2507 | 2025-07-01 | oto | oto | schneider |  | 100 | 1
SCHNEIDER | A9N18470 | Acti 9 - C120N/H Otomatik Sigortalar / C120N/H, 10 kA / 15 kA, C Eğrisi 125A | шт | TRY | 10815 | SE2507 | 2025-07-01 | oto | oto | schneider |  | 125 | 1
SCHNEIDER | A9N61500 | Acti 9 - C120N/H Otomatik Sigortalar / C120N/H, 10 kA / 15 kA, C Eğrisi 0,5A | шт | TRY | 2571 | SE2507 | 2025-07-01 | oto | oto | schneider |  |  | 1
SCHNEIDER | A9N61501 | Acti 9 - C120N/H Otomatik Sigortalar / C120N/H, 10 kA / 15 kA, C Eğrisi 1A | шт | TRY | 2098 | SE2507 | 2025-07-01 | oto | oto | schneider |  | 1 | 1
SCHNEIDER | A9N61502 | Acti 9 - C120N/H Otomatik Sigortalar / C120N/H, 10 kA / 15 kA, C Eğrisi 2A | шт | TRY | 2059 | SE2507 | 2025-07-01 | oto | oto | schneider |  | 2 | 1
SCHNEIDER | A9N61503 | Acti 9 - C120N/H Otomatik Sigortalar / C120N/H, 10 kA / 15 kA, C Eğrisi 3A | шт | TRY | 2059 | SE2507 | 2025-07-01 | oto | oto | schneider |  | 3 | 1
SCHNEIDER | A9N61504 | Acti 9 - C120N/H Otomatik Sigortalar / C120N/H, 10 kA / 15 kA, C Eğrisi 4A | шт | TRY | 1975 | SE2507 | 2025-07-01 | oto | oto | schneider |  | 4 | 1
SCHNEIDER | A9N61505 | Acti 9 - C120N/H Otomatik Sigortalar / C120N/H, 10 kA / 15 kA, C Eğrisi 5A | шт | TRY | 1975 | SE2507 | 2025-07-01 | oto | oto | schneider |  | 5 | 1
SCHNEIDER | A9N61506 | Acti 9 - C120N/H Otomatik Sigortalar / C120N/H, 10 kA / 15 kA, C Eğrisi 6A | шт | TRY | 1975 | SE2507 | 2025-07-01 | oto | oto | schneider |  | 6 | 1
SCHNEIDER | A9N61508 | Acti 9 - C120N/H Otomatik Sigortalar / C120N/H, 10 kA / 15 kA, C Eğrisi 10A | шт | TRY | 1820 | SE2507 | 2025-07-01 | oto | oto | schneider |  | 10 | 1
SCHNEIDER | A9N61509 | Acti 9 - C120N/H Otomatik Sigortalar / C120N/H, 10 kA / 15 kA, C Eğrisi 13A | шт | TRY | 1820 | SE2507 | 2025-07-01 | oto | oto | schneider |  | 13 | 1
SCHNEIDER | A9N61510 | Acti 9 - C120N/H Otomatik Sigortalar / C120N/H, 10 kA / 15 kA, C Eğrisi 15A | шт | TRY | 1820 | SE2507 | 2025-07-01 | oto | oto | schneider |  | 15 | 1
SCHNEIDER | A9N61511 | Acti 9 - C120N/H Otomatik Sigortalar / C120N/H, 10 kA / 15 kA, C Eğrisi 16A | шт | TRY | 1820 | SE2507 | 2025-07-01 | oto | oto | schneider |  | 16 | 1
SCHNEIDER | A9N61512 | Acti 9 - C120N/H Otomatik Sigortalar / C120N/H, 10 kA / 15 kA, C Eğrisi 20A | шт | TRY | 1820 | SE2507 | 2025-07-01 | oto | oto | schneider |  | 20 | 1
SCHNEIDER | A9N61514 | Acti 9 - C120N/H Otomatik Sigortalar / C120N/H, 10 kA / 15 kA, C Eğrisi 30A | шт | TRY | 1988 | SE2507 | 2025-07-01 | oto | oto | schneider |  | 30 | 1
SCHNEIDER | A9N61515 | Acti 9 - C120N/H Otomatik Sigortalar / C120N/H, 10 kA / 15 kA, C Eğrisi 32A | шт | TRY | 2027 | SE2507 | 2025-07-01 | oto | oto | schneider |  | 32 | 1
SCHNEIDER | A9N61517 | Acti 9 - C120N/H Otomatik Sigortalar / C120N/H, 10 kA / 15 kA, C Eğrisi 40A | шт | TRY | 2370 | SE2507 | 2025-07-01 | oto | oto | schneider |  | 40 | 1
SCHNEIDER | A9N61518 | Acti 9 - C120N/H Otomatik Sigortalar / C120N/H, 10 kA / 15 kA, C Eğrisi 50A | шт | TRY | 2687 | SE2507 | 2025-07-01 | oto | oto | schneider |  | 50 | 1
SCHNEIDER | A9N61519 | Acti 9 - C120N/H Otomatik Sigortalar / C120N/H, 10 kA / 15 kA, C Eğrisi 63A | шт | TRY | 2785 | SE2507 | 2025-07-01 | oto | oto | schneider |  | 63 | 1
SCHNEIDER | A9N61520 | Acti 9 - C120N/H Otomatik Sigortalar / C120N/H, 10 kA / 15 kA, C Eğrisi 0,5A | шт | TRY | 4455 | SE2507 | 2025-07-01 | oto | oto | schneider |  |  | 1
SCHNEIDER | A9N61521 | Acti 9 - C120N/H Otomatik Sigortalar / C120N/H, 10 kA / 15 kA, C Eğrisi 1A | шт | TRY | 4177 | SE2507 | 2025-07-01 | oto | oto | schneider |  | 1 | 1
SCHNEIDER | A9N61522 | Acti 9 - C120N/H Otomatik Sigortalar / C120N/H, 10 kA / 15 kA, C Eğrisi 2A | шт | TRY | 4151 | SE2507 | 2025-07-01 | oto | oto | schneider |  | 2 | 1
SCHNEIDER | A9N61523 | Acti 9 - C120N/H Otomatik Sigortalar / C120N/H, 10 kA / 15 kA, C Eğrisi 3A | шт | TRY | 4151 | SE2507 | 2025-07-01 | oto | oto | schneider |  | 3 | 1
SCHNEIDER | A9N61524 | Acti 9 - C120N/H Otomatik Sigortalar / C120N/H, 10 kA / 15 kA, C Eğrisi 4A | шт | TRY | 3937 | SE2507 | 2025-07-01 | oto | oto | schneider |  | 4 | 1
SCHNEIDER | A9N61525 | Acti 9 - C120N/H Otomatik Sigortalar / C120N/H, 10 kA / 15 kA, C Eğrisi 5A | шт | TRY | 3937 | SE2507 | 2025-07-01 | oto | oto | schneider |  | 5 | 1
SCHNEIDER | A9N61526 | Acti 9 - C120N/H Otomatik Sigortalar / C120N/H, 10 kA / 15 kA, C Eğrisi 6A | шт | TRY | 3898 | SE2507 | 2025-07-01 | oto | oto | schneider |  | 6 | 1
SCHNEIDER | A9N61528 | Acti 9 - C120N/H Otomatik Sigortalar / C120N/H, 10 kA / 15 kA, C Eğrisi 10A | шт | TRY | 3626 | SE2507 | 2025-07-01 | oto | oto | schneider |  | 10 | 1
SCHNEIDER | A9N61529 | Acti 9 - C120N/H Otomatik Sigortalar / C120N/H, 10 kA / 15 kA, C Eğrisi 13A | шт | TRY | 3626 | SE2507 | 2025-07-01 | oto | oto | schneider |  | 13 | 1
SCHNEIDER | A9N61530 | Acti 9 - C120N/H Otomatik Sigortalar / C120N/H, 10 kA / 15 kA, C Eğrisi 15A | шт | TRY | 3626 | SE2507 | 2025-07-01 | oto | oto | schneider |  | 15 | 1
SCHNEIDER | A9N61531 | Acti 9 - C120N/H Otomatik Sigortalar / C120N/H, 10 kA / 15 kA, C Eğrisi 16A | шт | TRY | 3626 | SE2507 | 2025-07-01 | oto | oto | schneider |  | 16 | 1
SCHNEIDER | A9N61532 | Acti 9 - C120N/H Otomatik Sigortalar / C120N/H, 10 kA / 15 kA, C Eğrisi 20A | шт | TRY | 3626 | SE2507 | 2025-07-01 | oto | oto | schneider |  | 20 | 1
SCHNEIDER | A9N61533 | Acti 9 - C120N/H Otomatik Sigortalar / C120N/H, 10 kA / 15 kA, C Eğrisi 25A | шт | TRY | 3970 | SE2507 | 2025-07-01 | oto | oto | schneider |  | 25 | 1
SCHNEIDER | A9N61534 | Acti 9 - C120N/H Otomatik Sigortalar / C120N/H, 10 kA / 15 kA, C Eğrisi 30A | шт | TRY | 3970 | SE2507 | 2025-07-01 | oto | oto | schneider |  | 30 | 1
SCHNEIDER | A9N61535 | Acti 9 - C120N/H Otomatik Sigortalar / C120N/H, 10 kA / 15 kA, C Eğrisi 32A | шт | TRY | 4034 | SE2507 | 2025-07-01 | oto | oto | schneider |  | 32 | 1
SCHNEIDER | A9N61537 | Acti 9 - C120N/H Otomatik Sigortalar / C120N/H, 10 kA / 15 kA, C Eğrisi 40A | шт | TRY | 4727 | SE2507 | 2025-07-01 | oto | oto | schneider |  | 40 | 1
SCHNEIDER | A9N61538 | Acti 9 - C120N/H Otomatik Sigortalar / C120N/H, 10 kA / 15 kA, C Eğrisi 50A | шт | TRY | 5356 | SE2507 | 2025-07-01 | oto | oto | schneider |  | 50 | 1
SCHNEIDER | A9N61539 | Acti 9 - C120N/H Otomatik Sigortalar / C120N/H, 10 kA / 15 kA, C Eğrisi 63A | шт | TRY | 5569 | SE2507 | 2025-07-01 | oto | oto | schneider |  | 63 | 1
SCHNEIDER | A9R41225 | Acti 9 - iID Kaçak Akım Koruma Röleleri / AC Tip , A Tip ve “SI” Tip 25A | шт | TRY | 2785 | SE2507 | 2025-07-01 | uzo | uzo | schneider |  | 25 | 1
SCHNEIDER | A9R41240 | Acti 9 - iID Kaçak Akım Koruma Röleleri / AC Tip , A Tip ve “SI” Tip 40A | шт | TRY | 3354 | SE2507 | 2025-07-01 | uzo | uzo | schneider |  | 40 | 1
SCHNEIDER | A9R41263 | Acti 9 - iID Kaçak Akım Koruma Röleleri / AC Tip , A Tip ve “SI” Tip 63A | шт | TRY | 3659 | SE2507 | 2025-07-01 | uzo | uzo | schneider |  | 63 | 1
SCHNEIDER | A9R11280 | Acti 9 - iID Kaçak Akım Koruma Röleleri / AC Tip , A Tip ve “SI” Tip 80A | шт | TRY | 6016 | SE2507 | 2025-07-01 | uzo | uzo | schneider |  | 80 | 1
SCHNEIDER | A9R41425 | Acti 9 - iID Kaçak Akım Koruma Röleleri / AC Tip , A Tip ve “SI” Tip 25A | шт | TRY | 3957 | SE2507 | 2025-07-01 | uzo | uzo | schneider |  | 25 | 1
SCHNEIDER | A9R41440 | Acti 9 - iID Kaçak Akım Koruma Röleleri / AC Tip , A Tip ve “SI” Tip 40A | шт | TRY | 4002 | SE2507 | 2025-07-01 | uzo | uzo | schneider |  | 40 | 1
SCHNEIDER | A9R41463 | Acti 9 - iID Kaçak Akım Koruma Röleleri / AC Tip , A Tip ve “SI” Tip 63A | шт | TRY | 4688 | SE2507 | 2025-07-01 | uzo | uzo | schneider |  | 63 | 1
SCHNEIDER | A9R11480 | Acti 9 - iID Kaçak Akım Koruma Röleleri / AC Tip , A Tip ve “SI” Tip 80A | шт | TRY | 8969 | SE2507 | 2025-07-01 | uzo | uzo | schneider |  | 80 | 1
SCHNEIDER | A9R11491 | Acti 9 - iID Kaçak Akım Koruma Röleleri / AC Tip , A Tip ve “SI” Tip 100A | шт | TRY | 14635 | SE2507 | 2025-07-01 | uzo | uzo | schneider |  | 100 | 1
SCHNEIDER | A9R11492 | Acti 9 - iID Kaçak Akım Koruma Röleleri / AC Tip , A Tip ve “SI” Tip 125A | шт | TRY | 30760 | SE2507 | 2025-07-01 | uzo | uzo | schneider |  | 125 | 1
SCHNEIDER | A9R44225 | Acti 9 - iID Kaçak Akım Koruma Röleleri / AC Tip , A Tip ve “SI” Tip 25A | шт | TRY | 2629 | SE2507 | 2025-07-01 | uzo | uzo | schneider |  | 25 | 1
SCHNEIDER | A9R44240 | Acti 9 - iID Kaçak Akım Koruma Röleleri / AC Tip , A Tip ve “SI” Tip 40A | шт | TRY | 2720 | SE2507 | 2025-07-01 | uzo | uzo | schneider |  | 40 | 1
SCHNEIDER | A9R44263 | Acti 9 - iID Kaçak Akım Koruma Röleleri / AC Tip , A Tip ve “SI” Tip 63A | шт | TRY | 3244 | SE2507 | 2025-07-01 | uzo | uzo | schneider |  | 63 | 1
SCHNEIDER | A9R14280 | Acti 9 - iID Kaçak Akım Koruma Röleleri / AC Tip , A Tip ve “SI” Tip 80A | шт | TRY | 4630 | SE2507 | 2025-07-01 | uzo | uzo | schneider |  | 80 | 1
SCHNEIDER | A9R14291 | Acti 9 - iID Kaçak Akım Koruma Röleleri / AC Tip , A Tip ve “SI” Tip 100A | шт | TRY | 7292 | SE2507 | 2025-07-01 | uzo | uzo | schneider |  | 100 | 1
SCHNEIDER | A9R44425 | Acti 9 - iID Kaçak Akım Koruma Röleleri / AC Tip , A Tip ve “SI” Tip 25A | шт | TRY | 3678 | SE2507 | 2025-07-01 | uzo | uzo | schneider |  | 25 | 1
SCHNEIDER | A9R44440 | Acti 9 - iID Kaçak Akım Koruma Röleleri / AC Tip , A Tip ve “SI” Tip 40A | шт | TRY | 3775 | SE2507 | 2025-07-01 | uzo | uzo | schneider |  | 40 | 1
SCHNEIDER | A9R14480 | Acti 9 - iID Kaçak Akım Koruma Röleleri / AC Tip , A Tip ve “SI” Tip 80A | шт | TRY | 6949 | SE2507 | 2025-07-01 | uzo | uzo | schneider |  | 80 | 1
SCHNEIDER | A9R14491 | Acti 9 - iID Kaçak Akım Koruma Röleleri / AC Tip , A Tip ve “SI” Tip 100A | шт | TRY | 11980 | SE2507 | 2025-07-01 | uzo | uzo | schneider |  | 100 | 1
SCHNEIDER | A9R14492 | Acti 9 - iID Kaçak Akım Koruma Röleleri / AC Tip , A Tip ve “SI” Tip 125A | шт | TRY | 25644 | SE2507 | 2025-07-01 | uzo | uzo | schneider |  | 125 | 1
SCHNEIDER | A9R15263 | Acti 9 - iID Kaçak Akım Koruma Röleleri / AC Tip , A Tip ve “SI” Tip 63A | шт | TRY | 5427 | SE2507 | 2025-07-01 | uzo | uzo | schneider |  | 63 | 1
SCHNEIDER | A9R15280 | Acti 9 - iID Kaçak Akım Koruma Röleleri / AC Tip , A Tip ve “SI” Tip 80A | шт | TRY | 8250 | SE2507 | 2025-07-01 | uzo | uzo | schneider |  | 80 | 1
SCHNEIDER | A9R15291 | Acti 9 - iID Kaçak Akım Koruma Röleleri / AC Tip , A Tip ve “SI” Tip 100A | шт | TRY | 13016 | SE2507 | 2025-07-01 | uzo | uzo | schneider |  | 100 | 1
SCHNEIDER | A9R15440 | Acti 9 - iID Kaçak Akım Koruma Röleleri / AC Tip , A Tip ve “SI” Tip 40A | шт | TRY | 6910 | SE2507 | 2025-07-01 | uzo | uzo | schneider |  | 40 | 1
SCHNEIDER | A9R15463 | Acti 9 - iID Kaçak Akım Koruma Röleleri / AC Tip , A Tip ve “SI” Tip 63A | шт | TRY | 7719 | SE2507 | 2025-07-01 | uzo | uzo | schneider |  | 63 | 1
SCHNEIDER | A9R15480 | Acti 9 - iID Kaçak Akım Koruma Röleleri / AC Tip , A Tip ve “SI” Tip 80A | шт | TRY | 13858 | SE2507 | 2025-07-01 | uzo | uzo | schneider |  | 80 | 1
SCHNEIDER | A9R15491 | Acti 9 - iID Kaçak Akım Koruma Röleleri / AC Tip , A Tip ve “SI” Tip 100A | шт | TRY | 23766 | SE2507 | 2025-07-01 | uzo | uzo | schneider |  | 100 | 1
SCHNEIDER | A9R10216 | Acti 9 - iID Kaçak Akım Koruma Röleleri / AC Tip , A Tip ve “SI” Tip 16A | шт | TRY | 3950 | SE2507 | 2025-07-01 | uzo | uzo | schneider |  | 16 | 1
SCHNEIDER | A9R10225 | Acti 9 - iID Kaçak Akım Koruma Röleleri / AC Tip , A Tip ve “SI” Tip 25A | шт | TRY | 4086 | SE2507 | 2025-07-01 | uzo | uzo | schneider |  | 25 | 1
SCHNEIDER | A9R21225 | Acti 9 - iID Kaçak Akım Koruma Röleleri / AC Tip , A Tip ve “SI” Tip 25A | шт | TRY | 3063 | SE2507 | 2025-07-01 | uzo | uzo | schneider |  | 25 | 1
SCHNEIDER | A9R21240 | Acti 9 - iID Kaçak Akım Koruma Röleleri / AC Tip , A Tip ve “SI” Tip 40A | шт | TRY | 3685 | SE2507 | 2025-07-01 | uzo | uzo | schneider |  | 40 | 1
SCHNEIDER | A9R21263 | Acti 9 - iID Kaçak Akım Koruma Röleleri / AC Tip , A Tip ve “SI” Tip 63A | шт | TRY | 4021 | SE2507 | 2025-07-01 | uzo | uzo | schneider |  | 63 | 1
SCHNEIDER | A9R21425 | Acti 9 - iID Kaçak Akım Koruma Röleleri / AC Tip , A Tip ve “SI” Tip 25A | шт | TRY | 5019 | SE2507 | 2025-07-01 | uzo | uzo | schneider |  | 25 | 1
SCHNEIDER | A9R21440 | Acti 9 - iID Kaçak Akım Koruma Röleleri / AC Tip , A Tip ve “SI” Tip 40A | шт | TRY | 5284 | SE2507 | 2025-07-01 | uzo | uzo | schneider |  | 40 | 1
SCHNEIDER | A9R21463 | Acti 9 - iID Kaçak Akım Koruma Röleleri / AC Tip , A Tip ve “SI” Tip 63A | шт | TRY | 9468 | SE2507 | 2025-07-01 | uzo | uzo | schneider |  | 63 | 1
SCHNEIDER | A9R21480 | Acti 9 - iID Kaçak Akım Koruma Röleleri / AC Tip , A Tip ve “SI” Tip 80A | шт | TRY | 13794 | SE2507 | 2025-07-01 | uzo | uzo | schneider |  | 80 | 1
SCHNEIDER | A9R24225 | Acti 9 - iID Kaçak Akım Koruma Röleleri / AC Tip , A Tip ve “SI” Tip 25A | шт | TRY | 2966 | SE2507 | 2025-07-01 | uzo | uzo | schneider |  | 25 | 1
SCHNEIDER | A9R24240 | Acti 9 - iID Kaçak Akım Koruma Röleleri / AC Tip , A Tip ve “SI” Tip 40A | шт | TRY | 3070 | SE2507 | 2025-07-01 | uzo | uzo | schneider |  | 40 | 1
SCHNEIDER | A9R24263 | Acti 9 - iID Kaçak Akım Koruma Röleleri / AC Tip , A Tip ve “SI” Tip 63A | шт | TRY | 3659 | SE2507 | 2025-07-01 | uzo | uzo | schneider |  | 63 | 1
SCHNEIDER | A9R24425 | Acti 9 - iID Kaçak Akım Koruma Röleleri / AC Tip , A Tip ve “SI” Tip 25A | шт | TRY | 4973 | SE2507 | 2025-07-01 | uzo | uzo | schneider |  | 25 | 1
SCHNEIDER | A9R24440 | Acti 9 - iID Kaçak Akım Koruma Röleleri / AC Tip , A Tip ve “SI” Tip 40A | шт | TRY | 4980 | SE2507 | 2025-07-01 | uzo | uzo | schneider |  | 40 | 1
SCHNEIDER | A9R24463 | Acti 9 - iID Kaçak Akım Koruma Röleleri / AC Tip , A Tip ve “SI” Tip 63A | шт | TRY | 5679 | SE2507 | 2025-07-01 | uzo | uzo | schneider |  | 63 | 1
SCHNEIDER | A9R24480 | Acti 9 - iID Kaçak Akım Koruma Röleleri / AC Tip , A Tip ve “SI” Tip 80A | шт | TRY | 9176 | SE2507 | 2025-07-01 | uzo | uzo | schneider |  | 80 | 1
SCHNEIDER | A9R61225 | Acti 9 - iID Kaçak Akım Koruma Röleleri / AC Tip , A Tip ve “SI” Tip 25A | шт | TRY | 3808 | SE2507 | 2025-07-01 | uzo | uzo | schneider |  | 25 | 1
SCHNEIDER | A9R61240 | Acti 9 - iID Kaçak Akım Koruma Röleleri / AC Tip , A Tip ve “SI” Tip 40A | шт | TRY | 3970 | SE2507 | 2025-07-01 | uzo | uzo | schneider |  | 40 | 1
SCHNEIDER | A9R61263 | Acti 9 - iID Kaçak Akım Koruma Röleleri / AC Tip , A Tip ve “SI” Tip 63A | шт | TRY | 5220 | SE2507 | 2025-07-01 | uzo | uzo | schneider |  | 63 | 1
SCHNEIDER | A9R61425 | Acti 9 - iID Kaçak Akım Koruma Röleleri / AC Tip , A Tip ve “SI” Tip 25A | шт | TRY | 5330 | SE2507 | 2025-07-01 | uzo | uzo | schneider |  | 25 | 1
SCHNEIDER | A9R61440 | Acti 9 - iID Kaçak Akım Koruma Röleleri / AC Tip , A Tip ve “SI” Tip 40A | шт | TRY | 5537 | SE2507 | 2025-07-01 | uzo | uzo | schneider |  | 40 | 1
SCHNEIDER | A9R61463 | Acti 9 - iID Kaçak Akım Koruma Röleleri / AC Tip , A Tip ve “SI” Tip 63A | шт | TRY | 6411 | SE2507 | 2025-07-01 | uzo | uzo | schneider |  | 63 | 1
SCHNEIDER | A9R31480 | Acti 9 - iID Kaçak Akım Koruma Röleleri / AC Tip , A Tip ve “SI” Tip 80A | шт | TRY | 13729 | SE2507 | 2025-07-01 | uzo | uzo | schneider |  | 80 | 1
SCHNEIDER | A9R31491 | Acti 9 - iID Kaçak Akım Koruma Röleleri / AC Tip , A Tip ve “SI” Tip 100A | шт | TRY | 22406 | SE2507 | 2025-07-01 | uzo | uzo | schneider |  | 100 | 1
SCHNEIDER | A9R31492 | Acti 9 - iID Kaçak Akım Koruma Röleleri / AC Tip , A Tip ve “SI” Tip 125A | шт | TRY | 57829 | SE2507 | 2025-07-01 | uzo | uzo | schneider |  | 125 | 1
SCHNEIDER | A9R34463 | Acti 9 - iID Kaçak Akım Koruma Röleleri / AC Tip , A Tip ve “SI” Tip 63A | шт | TRY | 6243 | SE2507 | 2025-07-01 | uzo | uzo | schneider |  | 63 | 1
SCHNEIDER | A9R34491 | Acti 9 - iID Kaçak Akım Koruma Röleleri / AC Tip , A Tip ve “SI” Tip 100A | шт | TRY | 18974 | SE2507 | 2025-07-01 | uzo | uzo | schneider |  | 100 | 1
SCHNEIDER | A9R34492 | Acti 9 - iID Kaçak Akım Koruma Röleleri / AC Tip , A Tip ve “SI” Tip 125A | шт | TRY | 47209 | SE2507 | 2025-07-01 | uzo | uzo | schneider |  | 125 | 1
SCHNEIDER | A9R35240 | Acti 9 - iID Kaçak Akım Koruma Röleleri / AC Tip , A Tip ve “SI” Tip 40A | шт | TRY | 9027 | SE2507 | 2025-07-01 | uzo | uzo | schneider |  | 40 | 1
SCHNEIDER | A9R35263 | Acti 9 - iID Kaçak Akım Koruma Röleleri / AC Tip , A Tip ve “SI” Tip 63A | шт | TRY | 10167 | SE2507 | 2025-07-01 | uzo | uzo | schneider |  | 63 | 1
SCHNEIDER | A9R35291 | Acti 9 - iID Kaçak Akım Koruma Röleleri / AC Tip , A Tip ve “SI” Tip 100A | шт | TRY | 19746 | SE2507 | 2025-07-01 | uzo | uzo | schneider |  | 100 | 1
SCHNEIDER | A9R35440 | Acti 9 - iID Kaçak Akım Koruma Röleleri / AC Tip , A Tip ve “SI” Tip 40A | шт | TRY | 10620 | SE2507 | 2025-07-01 | uzo | uzo | schneider |  | 40 | 1
SCHNEIDER | A9R35463 | Acti 9 - iID Kaçak Akım Koruma Röleleri / AC Tip , A Tip ve “SI” Tip 63A | шт | TRY | 11786 | SE2507 | 2025-07-01 | uzo | uzo | schneider |  | 63 | 1
SCHNEIDER | A9R35480 | Acti 9 - iID Kaçak Akım Koruma Röleleri / AC Tip , A Tip ve “SI” Tip 80A | шт | TRY | 20010 | SE2507 | 2025-07-01 | uzo | uzo | schneider |  | 80 | 1
SCHNEIDER | A9R35491 | Acti 9 - iID Kaçak Akım Koruma Röleleri / AC Tip , A Tip ve “SI” Tip 100A | шт | TRY | 34257 | SE2507 | 2025-07-01 | uzo | uzo | schneider |  | 100 | 1
SCHNEIDER | A9R30225 | Acti 9 - iID Kaçak Akım Koruma Röleleri / AC Tip , A Tip ve “SI” Tip 25A | шт | TRY | 5589 | SE2507 | 2025-07-01 | uzo | uzo | schneider |  | 25 | 1
SCHNEIDER | A9V41263 | Acti 9 - Kaçak Akım Koruma Röleleri / Vigi iC60 Kaçak Akım Koruma Modülleri 2A | шт | TRY | 5537 | SE2507 | 2025-07-01 | dif | dif | schneider |  | 2 | 1
SCHNEIDER | A9V41363 | Acti 9 - Kaçak Akım Koruma Röleleri / Vigi iC60 Kaçak Akım Koruma Modülleri 3A | шт | TRY | 5984 | SE2507 | 2025-07-01 | dif | dif | schneider |  | 3 | 1
SCHNEIDER | A9V41463 | Acti 9 - Kaçak Akım Koruma Röleleri / Vigi iC60 Kaçak Akım Koruma Modülleri 4A | шт | TRY | 6936 | SE2507 | 2025-07-01 | dif | dif | schneider |  | 4 | 1
SCHNEIDER | A9V44263 | Acti 9 - Kaçak Akım Koruma Röleleri / Vigi iC60 Kaçak Akım Koruma Modülleri 2A | шт | TRY | 5135 | SE2507 | 2025-07-01 | dif | dif | schneider |  | 2 | 1
SCHNEIDER | A9V44363 | Acti 9 - Kaçak Akım Koruma Röleleri / Vigi iC60 Kaçak Akım Koruma Modülleri 3A | шт | TRY | 5776 | SE2507 | 2025-07-01 | dif | dif | schneider |  | 3 | 1
SCHNEIDER | A9V44463 | Acti 9 - Kaçak Akım Koruma Röleleri / Vigi iC60 Kaçak Akım Koruma Modülleri 4A | шт | TRY | 6715 | SE2507 | 2025-07-01 | dif | dif | schneider |  | 4 | 1
SCHNEIDER | A9V61263 | Acti 9 - Kaçak Akım Koruma Röleleri / Vigi iC60 Kaçak Akım Koruma Modülleri 2A | шт | TRY | 7622 | SE2507 | 2025-07-01 | dif | dif | schneider |  | 2 | 1
SCHNEIDER | A9V61363 | Acti 9 - Kaçak Akım Koruma Röleleri / Vigi iC60 Kaçak Akım Koruma Modülleri 3A | шт | TRY | 8296 | SE2507 | 2025-07-01 | dif | dif | schneider |  | 3 | 1
SCHNEIDER | A9V61463 | Acti 9 - Kaçak Akım Koruma Röleleri / Vigi iC60 Kaçak Akım Koruma Modülleri 4A | шт | TRY | 9442 | SE2507 | 2025-07-01 | dif | dif | schneider |  | 4 | 1
SCHNEIDER | A9V65263 | Acti 9 - Kaçak Akım Koruma Röleleri / Vigi iC60 Kaçak Akım Koruma Modülleri 2A | шт | TRY | 6916 | SE2507 | 2025-07-01 | dif | dif | schneider |  | 2 | 1
SCHNEIDER | A9V65363 | Acti 9 - Kaçak Akım Koruma Röleleri / Vigi iC60 Kaçak Akım Koruma Modülleri 3A | шт | TRY | 8024 | SE2507 | 2025-07-01 | dif | dif | schneider |  | 3 | 1
SCHNEIDER | A9V65463 | Acti 9 - Kaçak Akım Koruma Röleleri / Vigi iC60 Kaçak Akım Koruma Modülleri 4A | шт | TRY | 9092 | SE2507 | 2025-07-01 | dif | dif | schneider |  | 4 | 1
SCHNEIDER | A9D34606 | Acti 9 - Kaçak Akım Koruma Röleleri / Vigi iC60 Kaçak Akım Koruma Modülleri 6A | шт | TRY | 3652 | SE2507 | 2025-07-01 | dif | dif | schneider |  | 6 | 1 | [6 empty] | 2
SCHNEIDER | A9D34610 | Acti 9 - Kaçak Akım Koruma Röleleri / Vigi iC60 Kaçak Akım Koruma Modülleri 10A | шт | TRY | 3652 | SE2507 | 2025-07-01 | dif | dif | schneider |  | 10 | 1 | [6 empty] | 2
SCHNEIDER | A9D34616 | Acti 9 - Kaçak Akım Koruma Röleleri / Vigi iC60 Kaçak Akım Koruma Modülleri 16A | шт | TRY | 3594 | SE2507 | 2025-07-01 | dif | dif | schneider |  | 16 | 1 | [6 empty] | 2
SCHNEIDER | A9D34620 | Acti 9 - Kaçak Akım Koruma Röleleri / Vigi iC60 Kaçak Akım Koruma Modülleri 20A | шт | TRY | 3594 | SE2507 | 2025-07-01 | dif | dif | schneider |  | 20 | 1 | [6 empty] | 2
SCHNEIDER | A9D34625 | Acti 9 - Kaçak Akım Koruma Röleleri / Vigi iC60 Kaçak Akım Koruma Modülleri 25A | шт | TRY | 3594 | SE2507 | 2025-07-01 | dif | dif | schneider |  | 25 | 1 | [6 empty] | 2
SCHNEIDER | A9D34632 | Acti 9 - Kaçak Akım Koruma Röleleri / Vigi iC60 Kaçak Akım Koruma Modülleri 32A | шт | TRY | 3795 | SE2507 | 2025-07-01 | dif | dif | schneider |  | 32 | 1 | [6 empty] | 2
SCHNEIDER | A9D34640 | Acti 9 - Kaçak Akım Koruma Röleleri / Vigi iC60 Kaçak Akım Koruma Modülleri 40A | шт | TRY | 3795 | SE2507 | 2025-07-01 | dif | dif | schneider |  | 40 | 1 | [6 empty] | 2
SCHNEIDER | A9D31606 | Acti 9 - Kaçak Akım Koruma Röleleri / Vigi iC60 Kaçak Akım Koruma Modülleri 6A | шт | TRY | 4157 | SE2507 | 2025-07-01 | dif | dif | schneider |  | 6 | 1 | [6 empty] | 2
SCHNEIDER | A9D31610 | Acti 9 - Kaçak Akım Koruma Röleleri / Vigi iC60 Kaçak Akım Koruma Modülleri 10A | шт | TRY | 4157 | SE2507 | 2025-07-01 | dif | dif | schneider |  | 10 | 1 | [6 empty] | 2
SCHNEIDER | A9D31616 | Acti 9 - Kaçak Akım Koruma Röleleri / Vigi iC60 Kaçak Akım Koruma Modülleri 16A | шт | TRY | 4093 | SE2507 | 2025-07-01 | dif | dif | schneider |  | 16 | 1 | [6 empty] | 2
SCHNEIDER | A9D31620 | Acti 9 - Kaçak Akım Koruma Röleleri / Vigi iC60 Kaçak Akım Koruma Modülleri 20A | шт | TRY | 4093 | SE2507 | 2025-07-01 | dif | dif | schneider |  | 20 | 1 | [6 empty] | 2
SCHNEIDER | A9D31625 | Acti 9 - Kaçak Akım Koruma Röleleri / Vigi iC60 Kaçak Akım Koruma Modülleri 25A | шт | TRY | 4093 | SE2507 | 2025-07-01 | dif | dif | schneider |  | 25 | 1 | [6 empty] | 2
SCHNEIDER | A9D31632 | Acti 9 - Kaçak Akım Koruma Röleleri / Vigi iC60 Kaçak Akım Koruma Modülleri 32A | шт | TRY | 4319 | SE2507 | 2025-07-01 | dif | dif | schneider |  | 32 | 1 | [6 empty] | 2
SCHNEIDER | A9D31640 | Acti 9 - Kaçak Akım Koruma Röleleri / Vigi iC60 Kaçak Akım Koruma Modülleri 40A | шт | TRY | 4319 | SE2507 | 2025-07-01 | dif | dif | schneider |  | 40 | 1 | [6 empty] | 2
SCHNEIDER | A9D41606 | Acti 9 - Kaçak Akım Koruma Röleleri / Vigi iC60 Kaçak Akım Koruma Modülleri 6A | шт | TRY | 4041 | SE2507 | 2025-07-01 | dif | dif | schneider |  | 6 | 1
SCHNEIDER | A9D41610 | Acti 9 - Kaçak Akım Koruma Röleleri / Vigi iC60 Kaçak Akım Koruma Modülleri 10A | шт | TRY | 4041 | SE2507 | 2025-07-01 | dif | dif | schneider |  | 10 | 1
SCHNEIDER | A9D41616 | Acti 9 - Kaçak Akım Koruma Röleleri / Vigi iC60 Kaçak Akım Koruma Modülleri 16A | шт | TRY | 3976 | SE2507 | 2025-07-01 | dif | dif | schneider |  | 16 | 1
SCHNEIDER | A9D41620 | Acti 9 - Kaçak Akım Koruma Röleleri / Vigi iC60 Kaçak Akım Koruma Modülleri 20A | шт | TRY | 3976 | SE2507 | 2025-07-01 | dif | dif | schneider |  | 20 | 1
SCHNEIDER | A9D41625 | Acti 9 - Kaçak Akım Koruma Röleleri / Vigi iC60 Kaçak Akım Koruma Modülleri 25A | шт | TRY | 3976 | SE2507 | 2025-07-01 | dif | dif | schneider |  | 25 | 1
SCHNEIDER | A9D41632 | Acti 9 - Kaçak Akım Koruma Röleleri / Vigi iC60 Kaçak Akım Koruma Modülleri 32A | шт | TRY | 4196 | SE2507 | 2025-07-01 | dif | dif | schneider |  | 32 | 1
SCHNEIDER | A9D41640 | Acti 9 - Kaçak Akım Koruma Röleleri / Vigi iC60 Kaçak Akım Koruma Modülleri 40A | шт | TRY | 4196 | SE2507 | 2025-07-01 | dif | dif | schneider |  | 40 | 1
SCHNEIDER | A9DE3706 | Acti 9 - Kaçak Akım Koruma Röleleri / Vigi iC60 Kaçak Akım Koruma Modülleri 6A | шт | TRY | 7441 | SE2507 | 2025-07-01 | dif | dif | schneider |  | 6 | 1
SCHNEIDER | A9DE3710 | Acti 9 - Kaçak Akım Koruma Röleleri / Vigi iC60 Kaçak Akım Koruma Modülleri 10A | шт | TRY | 7441 | SE2507 | 2025-07-01 | dif | dif | schneider |  | 10 | 1
SCHNEIDER | A9DE3716 | Acti 9 - Kaçak Akım Koruma Röleleri / Vigi iC60 Kaçak Akım Koruma Modülleri 16A | шт | TRY | 7318 | SE2507 | 2025-07-01 | dif | dif | schneider |  | 16 | 1
SCHNEIDER | A9DE3720 | Acti 9 - Kaçak Akım Koruma Röleleri / Vigi iC60 Kaçak Akım Koruma Modülleri 20A | шт | TRY | 7318 | SE2507 | 2025-07-01 | dif | dif | schneider |  | 20 | 1
SCHNEIDER | A9DE3725 | Acti 9 - Kaçak Akım Koruma Röleleri / Vigi iC60 Kaçak Akım Koruma Modülleri 25A | шт | TRY | 7318 | SE2507 | 2025-07-01 | dif | dif | schneider |  | 25 | 1
SCHNEIDER | A9DE3732 | Acti 9 - Kaçak Akım Koruma Röleleri / Vigi iC60 Kaçak Akım Koruma Modülleri 32A | шт | TRY | 7726 | SE2507 | 2025-07-01 | dif | dif | schneider |  | 32 | 1
SCHNEIDER | A9DE3740 | Acti 9 - Kaçak Akım Koruma Röleleri / Vigi iC60 Kaçak Akım Koruma Modülleri 40A | шт | TRY | 7726 | SE2507 | 2025-07-01 | dif | dif | schneider |  | 40 | 1
SCHNEIDER | A9DE7710 | Acti 9 - Kaçak Akım Koruma Röleleri / Vigi iC60 Kaçak Akım Koruma Modülleri 10A | шт | TRY | 7318 | SE2507 | 2025-07-01 | dif | dif | schneider |  | 10 | 1
SCHNEIDER | A9DE7716 | Acti 9 - Kaçak Akım Koruma Röleleri / Vigi iC60 Kaçak Akım Koruma Modülleri 16A | шт | TRY | 7208 | SE2507 | 2025-07-01 | dif | dif | schneider |  | 16 | 1
SCHNEIDER | A9DE7720 | Acti 9 - Kaçak Akım Koruma Röleleri / Vigi iC60 Kaçak Akım Koruma Modülleri 20A | шт | TRY | 7208 | SE2507 | 2025-07-01 | dif | dif | schneider |  | 20 | 1
SCHNEIDER | A9DE7725 | Acti 9 - Kaçak Akım Koruma Röleleri / Vigi iC60 Kaçak Akım Koruma Modülleri 25A | шт | TRY | 7208 | SE2507 | 2025-07-01 | dif | dif | schneider |  | 25 | 1
SCHNEIDER | A9DE7732 | Acti 9 - Kaçak Akım Koruma Röleleri / Vigi iC60 Kaçak Akım Koruma Modülleri 32A | шт | TRY | 7603 | SE2507 | 2025-07-01 | dif | dif | schneider |  | 32 | 1
SCHNEIDER | A9DE7740 | Acti 9 - Kaçak Akım Koruma Röleleri / Vigi iC60 Kaçak Akım Koruma Modülleri 40A | шт | TRY | 7603 | SE2507 | 2025-07-01 | dif | dif | schneider |  | 40 | 1
SCHNEIDER | A9A26904 | Acti 9 - Elektriksel Yardımcı Donanımlar / ve Aksesuarlar | шт | TRY | 1269 | SE2507 | 2025-07-01 |  |  | schneider
SCHNEIDER | A9A26907 | Acti 9 - Elektriksel Yardımcı Donanımlar / ve Aksesuarlar | шт | TRY | 1742 | SE2507 | 2025-07-01 |  |  | schneider
SCHNEIDER | A9A26909 | Acti 9 - Elektriksel Yardımcı Donanımlar / ve Aksesuarlar | шт | TRY | 2377 | SE2507 | 2025-07-01 |  |  | schneider
SCHNEIDER | A9A26960 | Acti 9 - Elektriksel Yardımcı Donanımlar / ve Aksesuarlar | шт | TRY | 4268 | SE2507 | 2025-07-01 |  |  | schneider
SCHNEIDER | A9A26963 | Acti 9 - Elektriksel Yardımcı Donanımlar / ve Aksesuarlar | шт | TRY | 4637 | SE2507 | 2025-07-01 |  |  | schneider
SCHNEIDER | A9A26500 | Acti 9 - Elektriksel Yardımcı Donanımlar / ve Aksesuarlar | шт | TRY | 4663 | SE2507 | 2025-07-01 |  |  | schneider
SCHNEIDER | A9A26476 | Acti 9 - Elektriksel Yardımcı Donanımlar / ve Aksesuarlar | шт | TRY | 2953 | SE2507 | 2025-07-01 |  |  | schneider
SCHNEIDER | A9A26946 | Acti 9 - Elektriksel Yardımcı Donanımlar / ve Aksesuarlar | шт | TRY | 3523 | SE2507 | 2025-07-01 |  |  | schneider
SCHNEIDER | A9N26904 | Acti 9 - Elektriksel Yardımcı Donanımlar / ve Aksesuarlar | шт | TRY | 1172 | SE2507 | 2025-07-01 |  |  | schneider
SCHNEIDER | A9N26907 | Acti 9 - Elektriksel Yardımcı Donanımlar / ve Aksesuarlar | шт | TRY | 1625 | SE2507 | 2025-07-01 |  |  | schneider
SCHNEIDER | A9N26909 | Acti 9 - Elektriksel Yardımcı Donanımlar / ve Aksesuarlar | шт | TRY | 2195 | SE2507 | 2025-07-01 |  |  | schneider
SCHNEIDER | A9A26970 | Acti 9 - Elektriksel Yardımcı Donanımlar / ve Aksesuarlar | шт | TRY | 2642 | SE2507 | 2025-07-01 |  |  | schneider
SCHNEIDER | A9A26981 | Acti 9 - Elektriksel Yardımcı Donanımlar / ve Aksesuarlar | шт | TRY | 4222 | SE2507 | 2025-07-01 |  |  | schneider
SCHNEIDER | A9A26975 | Acti 9 - Elektriksel Yardımcı Donanımlar / ve Aksesuarlar 1A | шт | TRY | 854.8 | SE2507 | 2025-07-01 |  |  | schneider |  | 1
SCHNEIDER | A9A27001 | Acti 9 - Elektriksel Yardımcı Donanımlar / ve Aksesuarlar | шт | TRY | 125.5 | SE2507 | 2025-07-01 |  |  | schneider
SCHNEIDER | A9A27062 | Acti 9 - Elektriksel Yardımcı Donanımlar / ve Aksesuarlar | шт | TRY | 1133 | SE2507 | 2025-07-01 |  |  | schneider
SCHNEIDER | A9A27003 | Acti 9 - Elektriksel Yardımcı Donanımlar / ve Aksesuarlar | шт | TRY | 2131 | SE2507 | 2025-07-01 |  |  | schneider
SCHNEIDER | LVS04040 | Acti 9 - Elektriksel Yardımcı Donanımlar / ve Aksesuarlar | шт | TRY | 7217 | SE2507 | 2025-07-01 |  |  | schneider
SCHNEIDER | LVS04041 | Acti 9 - Elektriksel Yardımcı Donanımlar / ve Aksesuarlar | шт | TRY | 7563 | SE2507 | 2025-07-01 |  |  | schneider
SCHNEIDER | LGY112510 | Acti 9 - Elektriksel Yardımcı Donanımlar / ve Aksesuarlar 10A | шт | TRY | 2510 | SE2507 | 2025-07-01 |  |  | schneider |  | 10
SCHNEIDER | LGY116013 | Acti 9 - Elektriksel Yardımcı Donanımlar / ve Aksesuarlar 13A | шт | TRY | 3169 | SE2507 | 2025-07-01 |  |  | schneider |  | 13
SCHNEIDER | LGY125014 | Acti 9 - Elektriksel Yardımcı Donanımlar / ve Aksesuarlar 14A | шт | TRY | 4088 | SE2507 | 2025-07-01 |  |  | schneider |  | 14
SCHNEIDER | LGY410028 | Acti 9 - Elektriksel Yardımcı Donanımlar / ve Aksesuarlar 28A | шт | TRY | 1651 | SE2507 | 2025-07-01 |  |  | schneider |  | 28
SCHNEIDER | LGY412548 | Acti 9 - Elektriksel Yardımcı Donanımlar / ve Aksesuarlar 48A | шт | TRY | 2663 | SE2507 | 2025-07-01 |  |  | schneider |  | 48
SCHNEIDER | LGY412560 | Acti 9 - Elektriksel Yardımcı Donanımlar / ve Aksesuarlar 60A | шт | TRY | 3429 | SE2507 | 2025-07-01 |  |  | schneider |  | 60
SCHNEIDER | LGY416048 | Acti 9 - Elektriksel Yardımcı Donanımlar / ve Aksesuarlar 48A | шт | TRY | 4966 | SE2507 | 2025-07-01 |  |  | schneider |  | 48
SCHNEIDER | A9XPH112 | Acti 9 - Elektriksel Yardımcı Donanımlar / ve Aksesuarlar 12A | шт | TRY | 751.2 | SE2507 | 2025-07-01 |  |  | schneider |  | 12
SCHNEIDER | A9XPH212 | Acti 9 - Elektriksel Yardımcı Donanımlar / ve Aksesuarlar 12A | шт | TRY | 1030 | SE2507 | 2025-07-01 |  |  | schneider |  | 12
SCHNEIDER | A9XPH312 | Acti 9 - Elektriksel Yardımcı Donanımlar / ve Aksesuarlar 12A | шт | TRY | 1418 | SE2507 | 2025-07-01 |  |  | schneider |  | 12
SCHNEIDER | A9XPH412 | Acti 9 - Elektriksel Yardımcı Donanımlar / ve Aksesuarlar 12A | шт | TRY | 1794 | SE2507 | 2025-07-01 |  |  | schneider |  | 12
SCHNEIDER | A9XPH124 | Acti 9 - Elektriksel Yardımcı Donanımlar / ve Aksesuarlar 24A | шт | TRY | 1328 | SE2507 | 2025-07-01 |  |  | schneider |  | 24
SCHNEIDER | A9XPH224 | Acti 9 - Elektriksel Yardımcı Donanımlar / ve Aksesuarlar 24A | шт | TRY | 1703 | SE2507 | 2025-07-01 |  |  | schneider |  | 24
SCHNEIDER | A9XPH324 | Acti 9 - Elektriksel Yardımcı Donanımlar / ve Aksesuarlar 24A | шт | TRY | 2208 | SE2507 | 2025-07-01 |  |  | schneider |  | 24
SCHNEIDER | A9XPH424 | Acti 9 - Elektriksel Yardımcı Donanımlar / ve Aksesuarlar 24A | шт | TRY | 2798 | SE2507 | 2025-07-01 |  |  | schneider |  | 24
SCHNEIDER | A9XPE110 | Acti 9 - Elektriksel Yardımcı Donanımlar / ve Aksesuarlar | шт | TRY | 472.7 | SE2507 | 2025-07-01 |  |  | schneider
SCHNEIDER | A9XPE210 | Acti 9 - Elektriksel Yardımcı Donanımlar / ve Aksesuarlar | шт | TRY | 498.6 | SE2507 | 2025-07-01 |  |  | schneider
SCHNEIDER | A9XPE310 | Acti 9 - Elektriksel Yardımcı Donanımlar / ve Aksesuarlar | шт | TRY | 569.9 | SE2507 | 2025-07-01 |  |  | schneider
SCHNEIDER | A9XPE410 | Acti 9 - Elektriksel Yardımcı Donanımlar / ve Aksesuarlar | шт | TRY | 660.5 | SE2507 | 2025-07-01 |  |  | schneider
SCHNEIDER | A9XPT920 | Acti 9 - Elektriksel Yardımcı Donanımlar / ve Aksesuarlar | шт | TRY | 654.1 | SE2507 | 2025-07-01 |  |  | schneider
SCHNEIDER | A9XPCM04 | Acti 9 - Elektriksel Yardımcı Donanımlar / ve Aksesuarlar | шт | TRY | 1593 | SE2507 | 2025-07-01 |  |  | schneider
SCHNEIDER | A9L16282 | Alçak Gerilim Parafudrları / iPRF1 ve PRD1 50A | шт | TRY | 15995 | SE2507 | 2025-07-01 | opn | aksesuar | schneider
SCHNEIDER | A9L16382 | Alçak Gerilim Parafudrları / iPRF1 ve PRD1 50A | шт | TRY | 26098 | SE2507 | 2025-07-01 | opn | aksesuar | schneider
SCHNEIDER | A9L16482 | Alçak Gerilim Parafudrları / iPRF1 ve PRD1 50A | шт | TRY | 29335 | SE2507 | 2025-07-01 | opn | aksesuar | schneider
SCHNEIDER | A9L65101 | Alçak Gerilim Parafudrları / iPRD ve iQuick PRD 1,5A | шт | TRY | 4203 | SE2507 | 2025-07-01 | opn | aksesuar | schneider
SCHNEIDER | A9L65501 | Alçak Gerilim Parafudrları / iPRD ve iQuick PRD 1,5A | шт | TRY | 6715 | SE2507 | 2025-07-01 | opn | aksesuar | schneider
SCHNEIDER | A9L65301 | Alçak Gerilim Parafudrları / iPRD ve iQuick PRD 1,5A | шт | TRY | 9442 | SE2507 | 2025-07-01 | opn | aksesuar | schneider
SCHNEIDER | A9L65601 | Alçak Gerilim Parafudrları / iPRD ve iQuick PRD 1,5A | шт | TRY | 12628 | SE2507 | 2025-07-01 | opn | aksesuar | schneider
SCHNEIDER | A9L40100 | Alçak Gerilim Parafudrları / iPRD ve iQuick PRD 1,4A | шт | TRY | 2947 | SE2507 | 2025-07-01 | opn | aksesuar | schneider
SCHNEIDER | A9L40101 | Alçak Gerilim Parafudrları / iPRD ve iQuick PRD 1,4A | шт | TRY | 3360 | SE2507 | 2025-07-01 | opn | aksesuar | schneider
SCHNEIDER | A9L40500 | Alçak Gerilim Parafudrları / iPRD ve iQuick PRD 1,4A | шт | TRY | 5880 | SE2507 | 2025-07-01 | opn | aksesuar | schneider
SCHNEIDER | A9L40501 | Alçak Gerilim Parafudrları / iPRD ve iQuick PRD 1,4A | шт | TRY | 6295 | SE2507 | 2025-07-01 | opn | aksesuar | schneider
SCHNEIDER | A9L40300 | Alçak Gerilim Parafudrları / iPRD ve iQuick PRD 1,4A | шт | TRY | 7136 | SE2507 | 2025-07-01 | opn | aksesuar | schneider
SCHNEIDER | A9L40600 | Alçak Gerilim Parafudrları / iPRD ve iQuick PRD 1,4A | шт | TRY | 9908 | SE2507 | 2025-07-01 | opn | aksesuar | schneider
SCHNEIDER | A9L40601 | Alçak Gerilim Parafudrları / iPRD ve iQuick PRD 1,4A | шт | TRY | 10491 | SE2507 | 2025-07-01 | opn | aksesuar | schneider
SCHNEIDER | A9L20500 | Alçak Gerilim Parafudrları / iPRD ve iQuick PRD 1,1A | шт | TRY | 5543 | SE2507 | 2025-07-01 | opn | aksesuar | schneider
SCHNEIDER | A9L20501 | Alçak Gerilim Parafudrları / iPRD ve iQuick PRD 1,1A | шт | TRY | 5997 | SE2507 | 2025-07-01 | opn | aksesuar | schneider
SCHNEIDER | A9L20300 | Alçak Gerilim Parafudrları / iPRD ve iQuick PRD 1,1A | шт | TRY | 6249 | SE2507 | 2025-07-01 | opn | aksesuar | schneider
SCHNEIDER | A9L20600 | Alçak Gerilim Parafudrları / iPRD ve iQuick PRD 1,1A | шт | TRY | 8865 | SE2507 | 2025-07-01 | opn | aksesuar | schneider
SCHNEIDER | A9L20601 | Alçak Gerilim Parafudrları / iPRD ve iQuick PRD 1,1A | шт | TRY | 9908 | SE2507 | 2025-07-01 | opn | aksesuar | schneider
SCHNEIDER | A9L08100 | Alçak Gerilim Parafudrları / iPRD ve iQuick PRD 1,1A | шт | TRY | 2733 | SE2507 | 2025-07-01 | opn | aksesuar | schneider
SCHNEIDER | A9L08500 | Alçak Gerilim Parafudrları / iPRD ve iQuick PRD 1,1A | шт | TRY | 5673 | SE2507 | 2025-07-01 | opn | aksesuar | schneider
SCHNEIDER | A9L08501 | Alçak Gerilim Parafudrları / iPRD ve iQuick PRD 1,1A | шт | TRY | 6087 | SE2507 | 2025-07-01 | opn | aksesuar | schneider
SCHNEIDER | A9L08300 | Alçak Gerilim Parafudrları / iPRD ve iQuick PRD 1,1A | шт | TRY | 6295 | SE2507 | 2025-07-01 | opn | aksesuar | schneider
SCHNEIDER | A9L08600 | Alçak Gerilim Parafudrları / iPRD ve iQuick PRD 1,1A | шт | TRY | 8820 | SE2507 | 2025-07-01 | opn | aksesuar | schneider
SCHNEIDER | A9L08601 | Alçak Gerilim Parafudrları / iPRD ve iQuick PRD 1,1A | шт | TRY | 9655 | SE2507 | 2025-07-01 | opn | aksesuar | schneider
SCHNEIDER | A9L65102 | Alçak Gerilim Parafudrları / iPRD ve iQuick PRD 1,5A | шт | TRY | 2461 | SE2507 | 2025-07-01 | opn | aksesuar | schneider
SCHNEIDER | A9L40102 | Alçak Gerilim Parafudrları / iPRD ve iQuick PRD 1,6A | шт | TRY | 2409 | SE2507 | 2025-07-01 | opn | aksesuar | schneider
SCHNEIDER | A9L00002 | Alçak Gerilim Parafudrları / iPRD ve iQuick PRD | шт | TRY | 3516 | SE2507 | 2025-07-01 | opn | aksesuar | schneider
SCHNEIDER | A9L15686 | Alçak Gerilim Parafudrları / iPRD ve iQuick PRD 1,4A | шт | TRY | 2331 | SE2507 | 2025-07-01 | opn | aksesuar | schneider
SCHNEIDER | A9L15687 | Alçak Gerilim Parafudrları / iPRD ve iQuick PRD 1,4A | шт | TRY | 4863 | SE2507 | 2025-07-01 | opn | aksesuar | schneider
SCHNEIDER | A9L15582 | Alçak Gerilim Parafudrları / iPRD ve iQuick PRD 1,4A | шт | TRY | 5919 | SE2507 | 2025-07-01 | opn | aksesuar | schneider
SCHNEIDER | A9L15688 | Alçak Gerilim Parafudrları / iPRD ve iQuick PRD 1,4A | шт | TRY | 9232 | SE2507 | 2025-07-01 | opn | aksesuar | schneider
SCHNEIDER | A9L15691 | Alçak Gerilim Parafudrları / iPRD ve iQuick PRD 1,1A | шт | TRY | 2306 | SE2507 | 2025-07-01 | opn | aksesuar | schneider
SCHNEIDER | A9L15692 | Alçak Gerilim Parafudrları / iPRD ve iQuick PRD 1,1A | шт | TRY | 4813 | SE2507 | 2025-07-01 | opn | aksesuar | schneider
SCHNEIDER | A9L15597 | Alçak Gerilim Parafudrları / iPRD ve iQuick PRD 1,1A | шт | TRY | 5874 | SE2507 | 2025-07-01 | opn | aksesuar | schneider
SCHNEIDER | A9L15693 | Alçak Gerilim Parafudrları / iPRD ve iQuick PRD 1,1A | шт | TRY | 8475 | SE2507 | 2025-07-01 | opn | aksesuar | schneider
SCHNEIDER | A9L16292 | Alçak Gerilim Parafudrları / iPRF1 ve PRD1 1,5A | шт | TRY | 12175 | SE2507 | 2025-07-01 | opn | aksesuar | schneider
SCHNEIDER | A9L16294 | Alçak Gerilim Parafudrları / iPRF1 ve PRD1 1,5A | шт | TRY | 20140 | SE2507 | 2025-07-01 | opn | aksesuar | schneider
SCHNEIDER | A9L16295 | Alçak Gerilim Parafudrları / iPRF1 ve PRD1 1,5A | шт | TRY | 10426 | SE2507 | 2025-07-01 | opn | aksesuar | schneider
SCHNEIDER | A9L16297 | Alçak Gerilim Parafudrları / iPRF1 ve PRD1 1,5A | шт | TRY | 18391 | SE2507 | 2025-07-01 | opn | aksesuar | schneider
SCHNEIDER | A9L16310 | Alçak Gerilim Parafudrları / iPRF1 ve PRD1 1,4A | шт | TRY | 3672 | SE2507 | 2025-07-01 | opn | aksesuar | schneider
SCHNEIDER | A9L16311 | Alçak Gerilim Parafudrları / iPRF1 ve PRD1 1,2A | шт | TRY | 3601 | SE2507 | 2025-07-01 | opn | aksesuar | schneider
SCHNEIDER | A9L16313 | Alçak Gerilim Parafudrları / iPRF1 ve PRD1 | шт | TRY | 4222 | SE2507 | 2025-07-01 | opn | aksesuar | schneider
SCHNEIDER | A9C70122 | Acti 9 - Kontrol Ürünleri / Acti 9 - RCA Uzaktan Kapama Modülleri | шт | TRY | 20852 | SE2507 | 2025-07-01 | kontaktor | contactor | schneider | 3
SCHNEIDER | A9C70124 | Acti 9 - Kontrol Ürünleri / Acti 9 - RCA Uzaktan Kapama Modülleri | шт | TRY | 25450 | SE2507 | 2025-07-01 | kontaktor | contactor | schneider | 3
SCHNEIDER | A9C70132 | Acti 9 - Kontrol Ürünleri / Acti 9 - RCA Uzaktan Kapama Modülleri | шт | TRY | 25450 | SE2507 | 2025-07-01 | kontaktor | contactor | schneider | 3
SCHNEIDER | A9C70134 | Acti 9 - Kontrol Ürünleri / Acti 9 - RCA Uzaktan Kapama Modülleri | шт | TRY | 27781 | SE2507 | 2025-07-01 | kontaktor | contactor | schneider | 3
SCHNEIDER | A9C70342 | Acti 9 - Kontrol Ürünleri / Acti 9 - RCA Uzaktan Kapama Modülleri | шт | TRY | 25450 | SE2507 | 2025-07-01 | kontaktor | contactor | schneider | 3
SCHNEIDER | A9C70344 | Acti 9 - Kontrol Ürünleri / Acti 9 - RCA Uzaktan Kapama Modülleri | шт | TRY | 27781 | SE2507 | 2025-07-01 | kontaktor | contactor | schneider | 3
SCHNEIDER | A9C62210 | Acti 9 - Kontrol Ürünleri / Acti 9 - RCA Uzaktan Kapama Modülleri 10A | шт | TRY | 20140 | SE2507 | 2025-07-01 | kontaktor | contactor | schneider | 3 | 10
SCHNEIDER | A9C62216 | Acti 9 - Kontrol Ürünleri / Acti 9 - RCA Uzaktan Kapama Modülleri 16A | шт | TRY | 20140 | SE2507 | 2025-07-01 | kontaktor | contactor | schneider | 3 | 16
SCHNEIDER | A9C62225 | Acti 9 - Kontrol Ürünleri / Acti 9 - RCA Uzaktan Kapama Modülleri 25A | шт | TRY | 20140 | SE2507 | 2025-07-01 | kontaktor | contactor | schneider | 3 | 25
SCHNEIDER | A9C62240 | Acti 9 - Kontrol Ürünleri / Acti 9 - RCA Uzaktan Kapama Modülleri 40A | шт | TRY | 22018 | SE2507 | 2025-07-01 | kontaktor | contactor | schneider | 3 | 40
SCHNEIDER | A9C62310 | Acti 9 - Kontrol Ürünleri / Acti 9 - RCA Uzaktan Kapama Modülleri 10A | шт | TRY | 22665 | SE2507 | 2025-07-01 | kontaktor | contactor | schneider | 3 | 10
SCHNEIDER | A9C62316 | Acti 9 - Kontrol Ürünleri / Acti 9 - RCA Uzaktan Kapama Modülleri 16A | шт | TRY | 22665 | SE2507 | 2025-07-01 | kontaktor | contactor | schneider | 3 | 16
SCHNEIDER | A9C62325 | Acti 9 - Kontrol Ürünleri / Acti 9 - RCA Uzaktan Kapama Modülleri 25A | шт | TRY | 22665 | SE2507 | 2025-07-01 | kontaktor | contactor | schneider | 3 | 25
SCHNEIDER | A9C62340 | Acti 9 - Kontrol Ürünleri / Acti 9 - RCA Uzaktan Kapama Modülleri 40A | шт | TRY | 25450 | SE2507 | 2025-07-01 | kontaktor | contactor | schneider | 3 | 40
SCHNEIDER | A9C62410 | Acti 9 - Kontrol Ürünleri / Acti 9 - RCA Uzaktan Kapama Modülleri 10A | шт | TRY | 27522 | SE2507 | 2025-07-01 | kontaktor | contactor | schneider | 3 | 10
SCHNEIDER | A9C62416 | Acti 9 - Kontrol Ürünleri / Acti 9 - RCA Uzaktan Kapama Modülleri 16A | шт | TRY | 27522 | SE2507 | 2025-07-01 | kontaktor | contactor | schneider | 3 | 16
SCHNEIDER | A9C62425 | Acti 9 - Kontrol Ürünleri / Acti 9 - RCA Uzaktan Kapama Modülleri 25A | шт | TRY | 27522 | SE2507 | 2025-07-01 | kontaktor | contactor | schneider | 3 | 25
SCHNEIDER | A9C62440 | Acti 9 - Kontrol Ürünleri / Acti 9 - RCA Uzaktan Kapama Modülleri 40A | шт | TRY | 30113 | SE2507 | 2025-07-01 | kontaktor | contactor | schneider | 3 | 40
SCHNEIDER | A9C30811 | Acti 9 - Kontrol Ürünleri / Darbe Akım Anahtarları, Sessiz Kontaktörler 110A | шт | TRY | 1807 | SE2507 | 2025-07-01 | kontaktor | contactor | schneider | 3 | 110
SCHNEIDER | A9C30111 | Acti 9 - Kontrol Ürünleri / Darbe Akım Anahtarları, Sessiz Kontaktörler 12A | шт | TRY | 3095 | SE2507 | 2025-07-01 | kontaktor | contactor | schneider | 3 | 12
SCHNEIDER | A9C30211 | Acti 9 - Kontrol Ürünleri / Darbe Akım Anahtarları, Sessiz Kontaktörler 24A | шт | TRY | 3277 | SE2507 | 2025-07-01 | kontaktor | contactor | schneider | 3 | 24
SCHNEIDER | A9C30831 | Acti 9 - Kontrol Ürünleri / Darbe Akım Anahtarları, Sessiz Kontaktörler 110A | шт | TRY | 2208 | SE2507 | 2025-07-01 | kontaktor | contactor | schneider | 3 | 110
SCHNEIDER | A9C30812 | Acti 9 - Kontrol Ürünleri / Darbe Akım Anahtarları, Sessiz Kontaktörler 110A | шт | TRY | 3070 | SE2507 | 2025-07-01 | kontaktor | contactor | schneider | 3 | 110
SCHNEIDER | A9C30112 | Acti 9 - Kontrol Ürünleri / Darbe Akım Anahtarları, Sessiz Kontaktörler 12A | шт | TRY | 4164 | SE2507 | 2025-07-01 | kontaktor | contactor | schneider | 3 | 12
SCHNEIDER | A9C30212 | Acti 9 - Kontrol Ürünleri / Darbe Akım Anahtarları, Sessiz Kontaktörler 24A | шт | TRY | 4585 | SE2507 | 2025-07-01 | kontaktor | contactor | schneider | 3 | 24
SCHNEIDER | A9C30814 | Acti 9 - Kontrol Ürünleri / Darbe Akım Anahtarları, Sessiz Kontaktörler 110A | шт | TRY | 5634 | SE2507 | 2025-07-01 | kontaktor | contactor | schneider | 3 | 110
SCHNEIDER | A9C30815 | Acti 9 - Kontrol Ürünleri / Darbe Akım Anahtarları, Sessiz Kontaktörler 110A | шт | TRY | 2428 | SE2507 | 2025-07-01 | kontaktor | contactor | schneider | 3 | 110
SCHNEIDER | A9C30115 | Acti 9 - Kontrol Ürünleri / Darbe Akım Anahtarları, Sessiz Kontaktörler 12A | шт | TRY | 4391 | SE2507 | 2025-07-01 | kontaktor | contactor | schneider | 3 | 12
SCHNEIDER | A9C30215 | Acti 9 - Kontrol Ürünleri / Darbe Akım Anahtarları, Sessiz Kontaktörler 24A | шт | TRY | 4384 | SE2507 | 2025-07-01 | kontaktor | contactor | schneider | 3 | 24
SCHNEIDER | A9C32836 | Acti 9 - Kontrol Ürünleri / Darbe Akım Anahtarları, Sessiz Kontaktörler 110A | шт | TRY | 2623 | SE2507 | 2025-07-01 | kontaktor | contactor | schneider | 3 | 110
SCHNEIDER | A9C32816 | Acti 9 - Kontrol Ürünleri / Darbe Akım Anahtarları, Sessiz Kontaktörler 110A | шт | TRY | 2914 | SE2507 | 2025-07-01 | kontaktor | contactor | schneider | 3 | 110
SCHNEIDER | A9C15405 | Acti 9 - Kontrol Ürünleri / Darbe Akım Anahtarları, Sessiz Kontaktörler | шт | TRY | 2085 | SE2507 | 2025-07-01 | kontaktor | contactor | schneider | 3
SCHNEIDER | A9C15409 | Acti 9 - Kontrol Ürünleri / Darbe Akım Anahtarları, Sessiz Kontaktörler | шт | TRY | 3983 | SE2507 | 2025-07-01 | kontaktor | contactor | schneider | 3
SCHNEIDER | A9C15413 | Acti 9 - Kontrol Ürünleri / Darbe Akım Anahtarları, Sessiz Kontaktörler 1A | шт | TRY | 1710 | SE2507 | 2025-07-01 | kontaktor | contactor | schneider | 3 | 1
SCHNEIDER | A9C15419 | Acti 9 - Kontrol Ürünleri / Darbe Akım Anahtarları, Sessiz Kontaktörler | шт | TRY | 8283 | SE2507 | 2025-07-01 | kontaktor | contactor | schneider | 3
SCHNEIDER | A9C22711 | Acti 9 - Kontrol Ürünleri / Darbe Akım Anahtarları, Sessiz Kontaktörler | шт | TRY | 1522 | SE2507 | 2025-07-01 | kontaktor | contactor | schneider | 3
SCHNEIDER | A9C20731 | Acti 9 - Kontrol Ürünleri / Darbe Akım Anahtarları, Sessiz Kontaktörler | шт | TRY | 1697 | SE2507 | 2025-07-01 | kontaktor | contactor | schneider | 3
SCHNEIDER | A9C22712 | Acti 9 - Kontrol Ürünleri / Darbe Akım Anahtarları, Sessiz Kontaktörler | шт | TRY | 1949 | SE2507 | 2025-07-01 | kontaktor | contactor | schneider | 3
SCHNEIDER | A9C22715 | Acti 9 - Kontrol Ürünleri / Darbe Akım Anahtarları, Sessiz Kontaktörler | шт | TRY | 2247 | SE2507 | 2025-07-01 | kontaktor | contactor | schneider | 3
SCHNEIDER | A9C20732 | Acti 9 - Kontrol Ürünleri / Darbe Akım Anahtarları, Sessiz Kontaktörler | шт | TRY | 2312 | SE2507 | 2025-07-01 | kontaktor | contactor | schneider | 3
SCHNEIDER | A9C20736 | Acti 9 - Kontrol Ürünleri / Darbe Akım Anahtarları, Sessiz Kontaktörler | шт | TRY | 2312 | SE2507 | 2025-07-01 | kontaktor | contactor | schneider | 3
SCHNEIDER | A9C20842 | Acti 9 - Kontrol Ürünleri / Darbe Akım Anahtarları, Sessiz Kontaktörler | шт | TRY | 4676 | SE2507 | 2025-07-01 | kontaktor | contactor | schneider | 3
SCHNEIDER | A9C20862 | Acti 9 - Kontrol Ürünleri / Darbe Akım Anahtarları, Sessiz Kontaktörler | шт | TRY | 7149 | SE2507 | 2025-07-01 | kontaktor | contactor | schneider | 3
SCHNEIDER | A9C21732 | Acti 9 - Kontrol Ürünleri / Darbe Akım Anahtarları, Sessiz Kontaktörler | шт | TRY | 2539 | SE2507 | 2025-07-01 | kontaktor | contactor | schneider | 3
SCHNEIDER | A9C22813 | Acti 9 - Kontrol Ürünleri / Darbe Akım Anahtarları, Sessiz Kontaktörler | шт | TRY | 2454 | SE2507 | 2025-07-01 | kontaktor | contactor | schneider | 3
SCHNEIDER | A9C20833 | Acti 9 - Kontrol Ürünleri / Darbe Akım Anahtarları, Sessiz Kontaktörler | шт | TRY | 2804 | SE2507 | 2025-07-01 | kontaktor | contactor | schneider | 3
SCHNEIDER | A9C20843 | Acti 9 - Kontrol Ürünleri / Darbe Akım Anahtarları, Sessiz Kontaktörler | шт | TRY | 5446 | SE2507 | 2025-07-01 | kontaktor | contactor | schneider | 3
SCHNEIDER | A9C20863 | Acti 9 - Kontrol Ürünleri / Darbe Akım Anahtarları, Sessiz Kontaktörler | шт | TRY | 8347 | SE2507 | 2025-07-01 | kontaktor | contactor | schneider | 3
SCHNEIDER | A9C20834 | Acti 9 - Kontrol Ürünleri / Darbe Akım Anahtarları, Sessiz Kontaktörler | шт | TRY | 2856 | SE2507 | 2025-07-01 | kontaktor | contactor | schneider | 3
SCHNEIDER | A9C20838 | Acti 9 - Kontrol Ürünleri / Darbe Akım Anahtarları, Sessiz Kontaktörler | шт | TRY | 3134 | SE2507 | 2025-07-01 | kontaktor | contactor | schneider | 3
SCHNEIDER | A9C20844 | Acti 9 - Kontrol Ürünleri / Darbe Akım Anahtarları, Sessiz Kontaktörler | шт | TRY | 5887 | SE2507 | 2025-07-01 | kontaktor | contactor | schneider | 3
SCHNEIDER | A9C20847 | Acti 9 - Kontrol Ürünleri / Darbe Akım Anahtarları, Sessiz Kontaktörler | шт | TRY | 5887 | SE2507 | 2025-07-01 | kontaktor | contactor | schneider | 3
SCHNEIDER | A9C20864 | Acti 9 - Kontrol Ürünleri / Darbe Akım Anahtarları, Sessiz Kontaktörler | шт | TRY | 8937 | SE2507 | 2025-07-01 | kontaktor | contactor | schneider | 3
SCHNEIDER | A9C20867 | Acti 9 - Kontrol Ürünleri / Darbe Akım Anahtarları, Sessiz Kontaktörler | шт | TRY | 8937 | SE2507 | 2025-07-01 | kontaktor | contactor | schneider | 3
SCHNEIDER | A9C20868 | Acti 9 - Kontrol Ürünleri / Darbe Akım Anahtarları, Sessiz Kontaktörler | шт | TRY | 8937 | SE2507 | 2025-07-01 | kontaktor | contactor | schneider | 3
SCHNEIDER | A9C20869 | Acti 9 - Kontrol Ürünleri / Darbe Akım Anahtarları, Sessiz Kontaktörler | шт | TRY | 8509 | SE2507 | 2025-07-01 | kontaktor | contactor | schneider | 3
SCHNEIDER | A9E18030 | Acti 9 - Kontrol Ürünleri / Butonlar, Sinyal Lambaları, Anahtarlar | шт | TRY | 1062 | SE2507 | 2025-07-01 | lamb | lamb | schneider
SCHNEIDER | A9E18031 | Acti 9 - Kontrol Ürünleri / Butonlar, Sinyal Lambaları, Anahtarlar | шт | TRY | 1062 | SE2507 | 2025-07-01 | lamb | lamb | schneider
SCHNEIDER | A9E18032 | Acti 9 - Kontrol Ürünleri / Butonlar, Sinyal Lambaları, Anahtarlar | шт | TRY | 1114 | SE2507 | 2025-07-01 | lamb | lamb | schneider
SCHNEIDER | A9E18033 | Acti 9 - Kontrol Ürünleri / Butonlar, Sinyal Lambaları, Anahtarlar | шт | TRY | 1451 | SE2507 | 2025-07-01 | lamb | lamb | schneider
SCHNEIDER | A9E18034 | Acti 9 - Kontrol Ürünleri / Butonlar, Sinyal Lambaları, Anahtarlar | шт | TRY | 1580 | SE2507 | 2025-07-01 | lamb | lamb | schneider
SCHNEIDER | A9E18035 | Acti 9 - Kontrol Ürünleri / Butonlar, Sinyal Lambaları, Anahtarlar | шт | TRY | 1580 | SE2507 | 2025-07-01 | lamb | lamb | schneider
SCHNEIDER | A9E18036 | Acti 9 - Kontrol Ürünleri / Butonlar, Sinyal Lambaları, Anahtarlar | шт | TRY | 1729 | SE2507 | 2025-07-01 | lamb | lamb | schneider
SCHNEIDER | A9E18037 | Acti 9 - Kontrol Ürünleri / Butonlar, Sinyal Lambaları, Anahtarlar | шт | TRY | 1729 | SE2507 | 2025-07-01 | lamb | lamb | schneider
SCHNEIDER | A9E18038 | Acti 9 - Kontrol Ürünleri / Butonlar, Sinyal Lambaları, Anahtarlar | шт | TRY | 1729 | SE2507 | 2025-07-01 | lamb | lamb | schneider
SCHNEIDER | A9E18039 | Acti 9 - Kontrol Ürünleri / Butonlar, Sinyal Lambaları, Anahtarlar | шт | TRY | 1729 | SE2507 | 2025-07-01 | lamb | lamb | schneider
SCHNEIDER | A9E18320 | Acti 9 - Kontrol Ürünleri / Butonlar, Sinyal Lambaları, Anahtarlar | шт | TRY | 705.9 | SE2507 | 2025-07-01 | lamb | lamb | schneider
SCHNEIDER | A9E18321 | Acti 9 - Kontrol Ürünleri / Butonlar, Sinyal Lambaları, Anahtarlar | шт | TRY | 705.9 | SE2507 | 2025-07-01 | lamb | lamb | schneider
SCHNEIDER | A9E18324 | Acti 9 - Kontrol Ürünleri / Butonlar, Sinyal Lambaları, Anahtarlar | шт | TRY | 705.9 | SE2507 | 2025-07-01 | lamb | lamb | schneider
SCHNEIDER | A9E18325 | Acti 9 - Kontrol Ürünleri / Butonlar, Sinyal Lambaları, Anahtarlar | шт | TRY | 1185 | SE2507 | 2025-07-01 | lamb | lamb | schneider
SCHNEIDER | A9E18326 | Acti 9 - Kontrol Ürünleri / Butonlar, Sinyal Lambaları, Anahtarlar | шт | TRY | 6003 | SE2507 | 2025-07-01 | lamb | lamb | schneider
SCHNEIDER | A9E18327 | Acti 9 - Kontrol Ürünleri / Butonlar, Sinyal Lambaları, Anahtarlar | шт | TRY | 3426 | SE2507 | 2025-07-01 | lamb | lamb | schneider
SCHNEIDER | A9S65163 | Acti 9 - Kontrol Ürünleri / Butonlar, Sinyal Lambaları, Anahtarlar 63A | шт | TRY | 705.9 | SE2507 | 2025-07-01 | lamb | lamb | schneider |  | 63
SCHNEIDER | A9S65192 | Acti 9 - Kontrol Ürünleri / Butonlar, Sinyal Lambaları, Anahtarlar 125A | шт | TRY | 1373 | SE2507 | 2025-07-01 | lamb | lamb | schneider |  | 125
SCHNEIDER | A9S65263 | Acti 9 - Kontrol Ürünleri / Butonlar, Sinyal Lambaları, Anahtarlar 63A | шт | TRY | 1736 | SE2507 | 2025-07-01 | lamb | lamb | schneider |  | 63
SCHNEIDER | A9S65292 | Acti 9 - Kontrol Ürünleri / Butonlar, Sinyal Lambaları, Anahtarlar 125A | шт | TRY | 2694 | SE2507 | 2025-07-01 | lamb | lamb | schneider |  | 125
SCHNEIDER | A9S65363 | Acti 9 - Kontrol Ürünleri / Butonlar, Sinyal Lambaları, Anahtarlar 63A | шт | TRY | 2312 | SE2507 | 2025-07-01 | lamb | lamb | schneider |  | 63
SCHNEIDER | A9S65392 | Acti 9 - Kontrol Ürünleri / Butonlar, Sinyal Lambaları, Anahtarlar 125A | шт | TRY | 4611 | SE2507 | 2025-07-01 | lamb | lamb | schneider |  | 125
SCHNEIDER | A9S65463 | Acti 9 - Kontrol Ürünleri / Butonlar, Sinyal Lambaları, Anahtarlar 63A | шт | TRY | 3847 | SE2507 | 2025-07-01 | lamb | lamb | schneider |  | 63
SCHNEIDER | A9S65492 | Acti 9 - Kontrol Ürünleri / Butonlar, Sinyal Lambaları, Anahtarlar 125A | шт | TRY | 5381 | SE2507 | 2025-07-01 | lamb | lamb | schneider |  | 125
SCHNEIDER | CCT15365 | Acti 9 - Kontrol Ürünleri / Butonlar, Sinyal Lambaları, Anahtarlar 150A | шт | TRY | 4372 | SE2507 | 2025-07-01 | lamb | lamb | schneider |  | 150
SCHNEIDER | CCT15367 | Acti 9 - Kontrol Ürünleri / Butonlar, Sinyal Lambaları, Anahtarlar 150A | шт | TRY | 5544 | SE2507 | 2025-07-01 | lamb | lamb | schneider |  | 150
SCHNEIDER | CCT15854 | Acti 9 - Kontrol Ürünleri / Butonlar, Sinyal Lambaları, Anahtarlar 3A | шт | TRY | 7473 | SE2507 | 2025-07-01 | lamb | lamb | schneider |  | 3
SCHNEIDER | CCT15551 | Acti 9 - Kontrol Ürünleri / Butonlar, Sinyal Lambaları, Anahtarlar 6A | шт | TRY | 10271 | SE2507 | 2025-07-01 | lamb | lamb | schneider |  | 6
SCHNEIDER | CCT15553 | Acti 9 - Kontrol Ürünleri / Butonlar, Sinyal Lambaları, Anahtarlar 6A | шт | TRY | 11390 | SE2507 | 2025-07-01 | lamb | lamb | schneider |  | 6
SCHNEIDER | CCT15860 | Acti 9 - Kontrol Ürünleri / Butonlar, Sinyal Lambaları, Anahtarlar | шт | TRY | 10534 | SE2507 | 2025-07-01 | lamb | lamb | schneider
SCHNEIDER | CCT15225 | Acti 9 - Kontrol Ürünleri / Butonlar, Sinyal Lambaları, Anahtarlar 6A | шт | TRY | 9500 | SE2507 | 2025-07-01 | lamb | lamb | schneider |  | 6
SCHNEIDER | CCT15245 | Acti 9 - Kontrol Ürünleri / Butonlar, Sinyal Lambaları, Anahtarlar 6A | шт | TRY | 13299 | SE2507 | 2025-07-01 | lamb | lamb | schneider |  | 6
SCHNEIDER | CCT15285 | Acti 9 - Kontrol Ürünleri / Butonlar, Sinyal Lambaları, Anahtarlar 10A | шт | TRY | 6972 | SE2507 | 2025-07-01 | lamb | lamb | schneider |  | 10
SCHNEIDER | A9A15310 | Acti 9 - Kontrol Ürünleri / Butonlar, Sinyal Lambaları, Anahtarlar 16A | шт | TRY | 816 | SE2507 | 2025-07-01 | lamb | lamb | schneider |  | 16
SCHNEIDER | A9A15035 | Acti 9 - Kontrol Ürünleri / Butonlar, Sinyal Lambaları, Anahtarlar 16A | шт | TRY | 1366 | SE2507 | 2025-07-01 | lamb | lamb | schneider |  | 16
SCHNEIDER | EZ9F14106 | Easy9 - Otomatik Sigortalar / Easy9 4,5kA B eğrisi 6A | шт | TRY | 286.3 | SE2507 | 2025-07-01 | oto | oto | schneider |  | 6 | 1
SCHNEIDER | EZ9F14110 | Easy9 - Otomatik Sigortalar / Easy9 4,5kA B eğrisi 10A | шт | TRY | 237.7 | SE2507 | 2025-07-01 | oto | oto | schneider |  | 10 | 1
SCHNEIDER | EZ9F14116 | Easy9 - Otomatik Sigortalar / Easy9 4,5kA B eğrisi 16A | шт | TRY | 237.7 | SE2507 | 2025-07-01 | oto | oto | schneider |  | 16 | 1
SCHNEIDER | EZ9F14120 | Easy9 - Otomatik Sigortalar / Easy9 4,5kA B eğrisi 20A | шт | TRY | 237.7 | SE2507 | 2025-07-01 | oto | oto | schneider |  | 20 | 1
SCHNEIDER | EZ9F14125 | Easy9 - Otomatik Sigortalar / Easy9 4,5kA B eğrisi 25A | шт | TRY | 237.7 | SE2507 | 2025-07-01 | oto | oto | schneider |  | 25 | 1
SCHNEIDER | EZ9F14132 | Easy9 - Otomatik Sigortalar / Easy9 4,5kA B eğrisi 32A | шт | TRY | 300.3 | SE2507 | 2025-07-01 | oto | oto | schneider |  | 32 | 1
SCHNEIDER | EZ9F14140 | Easy9 - Otomatik Sigortalar / Easy9 4,5kA B eğrisi 40A | шт | TRY | 348.8 | SE2507 | 2025-07-01 | oto | oto | schneider |  | 40 | 1
SCHNEIDER | EZ9F34106 | Easy9 - Otomatik Sigortalar / Easy9 4,5kA B eğrisi 6A | шт | TRY | 279.6 | SE2507 | 2025-07-01 | oto | oto | schneider |  | 6 | 1
SCHNEIDER | EZ9F34110 | Easy9 - Otomatik Sigortalar / Easy9 4,5kA B eğrisi 10A | шт | TRY | 230.4 | SE2507 | 2025-07-01 | oto | oto | schneider |  | 10 | 1
SCHNEIDER | EZ9F34116 | Easy9 - Otomatik Sigortalar / Easy9 4,5kA B eğrisi 16A | шт | TRY | 230.4 | SE2507 | 2025-07-01 | oto | oto | schneider |  | 16 | 1
SCHNEIDER | EZ9F34120 | Easy9 - Otomatik Sigortalar / Easy9 4,5kA B eğrisi 20A | шт | TRY | 230.4 | SE2507 | 2025-07-01 | oto | oto | schneider |  | 20 | 1
SCHNEIDER | EZ9F34125 | Easy9 - Otomatik Sigortalar / Easy9 4,5kA B eğrisi 25A | шт | TRY | 230.4 | SE2507 | 2025-07-01 | oto | oto | schneider |  | 25 | 1
SCHNEIDER | EZ9F34132 | Easy9 - Otomatik Sigortalar / Easy9 4,5kA B eğrisi 32A | шт | TRY | 292.9 | SE2507 | 2025-07-01 | oto | oto | schneider |  | 32 | 1
SCHNEIDER | EZ9F34140 | Easy9 - Otomatik Sigortalar / Easy9 4,5kA B eğrisi 40A | шт | TRY | 342.2 | SE2507 | 2025-07-01 | oto | oto | schneider |  | 40 | 1
SCHNEIDER | EZ9F34150 | Easy9 - Otomatik Sigortalar / Easy9 4,5kA B eğrisi 50A | шт | TRY | 446.7 | SE2507 | 2025-07-01 | oto | oto | schneider |  | 50 | 1
SCHNEIDER | EZ9F34163 | Easy9 - Otomatik Sigortalar / Easy9 4,5kA B eğrisi 63A | шт | TRY | 516.6 | SE2507 | 2025-07-01 | oto | oto | schneider |  | 63 | 1
SCHNEIDER | EZ9F34206 | Easy9 - Otomatik Sigortalar / Easy9 4,5kA B eğrisi 6A | шт | TRY | 892.8 | SE2507 | 2025-07-01 | oto | oto | schneider |  | 6 | 1
SCHNEIDER | EZ9F34210 | Easy9 - Otomatik Sigortalar / Easy9 4,5kA B eğrisi 10A | шт | TRY | 892.8 | SE2507 | 2025-07-01 | oto | oto | schneider |  | 10 | 1
SCHNEIDER | EZ9F34216 | Easy9 - Otomatik Sigortalar / Easy9 4,5kA B eğrisi 16A | шт | TRY | 914 | SE2507 | 2025-07-01 | oto | oto | schneider |  | 16 | 1
SCHNEIDER | EZ9F34220 | Easy9 - Otomatik Sigortalar / Easy9 4,5kA B eğrisi 20A | шт | TRY | 892.8 | SE2507 | 2025-07-01 | oto | oto | schneider |  | 20 | 1
SCHNEIDER | EZ9F34225 | Easy9 - Otomatik Sigortalar / Easy9 4,5kA B eğrisi 25A | шт | TRY | 892.8 | SE2507 | 2025-07-01 | oto | oto | schneider |  | 25 | 1
SCHNEIDER | EZ9F34232 | Easy9 - Otomatik Sigortalar / Easy9 4,5kA B eğrisi 32A | шт | TRY | 934.7 | SE2507 | 2025-07-01 | oto | oto | schneider |  | 32 | 1
SCHNEIDER | EZ9F34240 | Easy9 - Otomatik Sigortalar / Easy9 4,5kA B eğrisi 40A | шт | TRY | 962.7 | SE2507 | 2025-07-01 | oto | oto | schneider |  | 40 | 1
SCHNEIDER | EZ9F34250 | Easy9 - Otomatik Sigortalar / Easy9 4,5kA B eğrisi 50A | шт | TRY | 1277 | SE2507 | 2025-07-01 | oto | oto | schneider |  | 50 | 1
SCHNEIDER | EZ9F34263 | Easy9 - Otomatik Sigortalar / Easy9 4,5kA B eğrisi 63A | шт | TRY | 1388 | SE2507 | 2025-07-01 | oto | oto | schneider |  | 63 | 1
SCHNEIDER | EZ9F34306 | Easy9 - Otomatik Sigortalar / Easy9 4,5kA B eğrisi 6A | шт | TRY | 1172 | SE2507 | 2025-07-01 | oto | oto | schneider |  | 6 | 1
SCHNEIDER | EZ9F34310 | Easy9 - Otomatik Sigortalar / Easy9 4,5kA B eğrisi 10A | шт | TRY | 1081 | SE2507 | 2025-07-01 | oto | oto | schneider |  | 10 | 1
SCHNEIDER | EZ9F34316 | Easy9 - Otomatik Sigortalar / Easy9 4,5kA B eğrisi 16A | шт | TRY | 1081 | SE2507 | 2025-07-01 | oto | oto | schneider |  | 16 | 1
SCHNEIDER | EZ9F34320 | Easy9 - Otomatik Sigortalar / Easy9 4,5kA B eğrisi 20A | шт | TRY | 1081 | SE2507 | 2025-07-01 | oto | oto | schneider |  | 20 | 1
SCHNEIDER | EZ9F34325 | Easy9 - Otomatik Sigortalar / Easy9 4,5kA B eğrisi 25A | шт | TRY | 1081 | SE2507 | 2025-07-01 | oto | oto | schneider |  | 25 | 1
SCHNEIDER | EZ9F34332 | Easy9 - Otomatik Sigortalar / Easy9 4,5kA B eğrisi 32A | шт | TRY | 1214 | SE2507 | 2025-07-01 | oto | oto | schneider |  | 32 | 1
SCHNEIDER | EZ9F34340 | Easy9 - Otomatik Sigortalar / Easy9 4,5kA B eğrisi 40A | шт | TRY | 1340 | SE2507 | 2025-07-01 | oto | oto | schneider |  | 40 | 1
SCHNEIDER | EZ9F34350 | Easy9 - Otomatik Sigortalar / Easy9 4,5kA B eğrisi 50A | шт | TRY | 1570 | SE2507 | 2025-07-01 | oto | oto | schneider |  | 50 | 1
SCHNEIDER | EZ9F34363 | Easy9 - Otomatik Sigortalar / Easy9 4,5kA B eğrisi 63A | шт | TRY | 1709 | SE2507 | 2025-07-01 | oto | oto | schneider |  | 63 | 1
SCHNEIDER | EZ9F34406 | Easy9 - Otomatik Sigortalar / Easy9 4,5kA B eğrisi 6A | шт | TRY | 1590 | SE2507 | 2025-07-01 | oto | oto | schneider |  | 6 | 1
SCHNEIDER | EZ9F34410 | Easy9 - Otomatik Sigortalar / Easy9 4,5kA B eğrisi 10A | шт | TRY | 1493 | SE2507 | 2025-07-01 | oto | oto | schneider |  | 10 | 1
SCHNEIDER | EZ9F43316 | Easy9 - Otomatik Sigortalar / Easy9 4,5kA B eğrisi | шт | TRY | 1493 | SE2507 | 2025-07-01 | oto | oto | schneider |  |  | 1
SCHNEIDER | EZ9F34420 | Easy9 - Otomatik Sigortalar / Easy9 4,5kA B eğrisi 20A | шт | TRY | 1493 | SE2507 | 2025-07-01 | oto | oto | schneider |  | 20 | 1
SCHNEIDER | EZ9F34425 | Easy9 - Otomatik Sigortalar / Easy9 4,5kA B eğrisi 25A | шт | TRY | 1493 | SE2507 | 2025-07-01 | oto | oto | schneider |  | 25 | 1
SCHNEIDER | EZ9F34432 | Easy9 - Otomatik Sigortalar / Easy9 4,5kA B eğrisi 32A | шт | TRY | 1542 | SE2507 | 2025-07-01 | oto | oto | schneider |  | 32 | 1
SCHNEIDER | EZ9F34440 | Easy9 - Otomatik Sigortalar / Easy9 4,5kA B eğrisi 40A | шт | TRY | 1674 | SE2507 | 2025-07-01 | oto | oto | schneider |  | 40 | 1
SCHNEIDER | EZ9F34450 | Easy9 - Otomatik Sigortalar / Easy9 4,5kA B eğrisi 50A | шт | TRY | 2211 | SE2507 | 2025-07-01 | oto | oto | schneider |  | 50 | 1
SCHNEIDER | EZ9F34463 | Easy9 - Otomatik Sigortalar / Easy9 4,5kA B eğrisi 63A | шт | TRY | 2351 | SE2507 | 2025-07-01 | oto | oto | schneider |  | 63 | 1
SCHNEIDER | EZ9F43102 | Easy9 - Otomatik Sigortalar / Easy9 4,5kA B eğrisi 2A | шт | TRY | 397.5 | SE2507 | 2025-07-01 | oto | oto | schneider |  | 2 | 1
SCHNEIDER | EZ9F43104 | Easy9 - Otomatik Sigortalar / Easy9 4,5kA B eğrisi 4A | шт | TRY | 397.5 | SE2507 | 2025-07-01 | oto | oto | schneider |  | 4 | 1
SCHNEIDER | EZ9R05225 | Easy9 - Kaçak Akım Röleleri, Parafudrlar / (A) (TL) Adedi 25A | шт | TRY | 2149 | SE2507 | 2025-07-01 | role | rele | schneider |  | 25
SCHNEIDER | EZ9R05240 | Easy9 - Kaçak Akım Röleleri, Parafudrlar / (A) (TL) Adedi 40A | шт | TRY | 2236 | SE2507 | 2025-07-01 | role | rele | schneider |  | 40
SCHNEIDER | EZ9R05263 | Easy9 - Kaçak Akım Röleleri, Parafudrlar / (A) (TL) Adedi 63A | шт | TRY | 2784 | SE2507 | 2025-07-01 | role | rele | schneider |  | 63
SCHNEIDER | EZ9R63240 | Easy9 - Kaçak Akım Röleleri, Parafudrlar / (A) (TL) Adedi 40A | шт | TRY | 2041 | SE2507 | 2025-07-01 | role | rele | schneider |  | 40
SCHNEIDER | EZ9R05425 | Easy9 - Kaçak Akım Röleleri, Parafudrlar / (A) (TL) Adedi 25A | шт | TRY | 2871 | SE2507 | 2025-07-01 | role | rele | schneider |  | 25
SCHNEIDER | EZ9R05440 | Easy9 - Kaçak Akım Röleleri, Parafudrlar / (A) (TL) Adedi 40A | шт | TRY | 2964 | SE2507 | 2025-07-01 | role | rele | schneider |  | 40
SCHNEIDER | EZ9R05463 | Easy9 - Kaçak Akım Röleleri, Parafudrlar / (A) (TL) Adedi 63A | шт | TRY | 3441 | SE2507 | 2025-07-01 | role | rele | schneider |  | 63
SCHNEIDER | EZ9R63425 | Easy9 - Kaçak Akım Röleleri, Parafudrlar / (A) (TL) Adedi 25A | шт | TRY | 2532 | SE2507 | 2025-07-01 | role | rele | schneider |  | 25
SCHNEIDER | EZ9R63440 | Easy9 - Kaçak Akım Röleleri, Parafudrlar / (A) (TL) Adedi 40A | шт | TRY | 2669 | SE2507 | 2025-07-01 | role | rele | schneider |  | 40
SCHNEIDER | EZ9R63463 | Easy9 - Kaçak Akım Röleleri, Parafudrlar / (A) (TL) Adedi 63A | шт | TRY | 3008 | SE2507 | 2025-07-01 | role | rele | schneider |  | 63
SCHNEIDER | EZ9L33620 | Easy9 - Kaçak Akım Röleleri, Parafudrlar / (A) (TL) Adedi 10A | шт | TRY | 4151 | SE2507 | 2025-07-01 | role | rele | schneider |  | 10
SCHNEIDER | EZ9L33345 | Easy9 - Kaçak Akım Röleleri, Parafudrlar / (A) (TL) Adedi 10A | шт | TRY | 5402 | SE2507 | 2025-07-01 | role | rele | schneider |  | 10
SCHNEIDER | EZ9L33720 | Easy9 - Kaçak Akım Röleleri, Parafudrlar / (A) (TL) Adedi 10A | шт | TRY | 5937 | SE2507 | 2025-07-01 | role | rele | schneider |  | 10
SCHNEIDER | EZ9L33745 | Easy9 - Kaçak Akım Röleleri, Parafudrlar / (A) (TL) Adedi 20A | шт | TRY | 6279 | SE2507 | 2025-07-01 | role | rele | schneider |  | 20
SCHNEIDER | EZ9C32220 | Easy9 - Kaçak Akım Röleleri, Parafudrlar / (A) (TL) Adedi | шт | TRY | 1513 | SE2507 | 2025-07-01 | role | rele | schneider
SCHNEIDER | EZ9C32240 | Easy9 - Kaçak Akım Röleleri, Parafudrlar / (A) (TL) Adedi | шт | TRY | 2723 | SE2507 | 2025-07-01 | role | rele | schneider
SCHNEIDER | EZ9C32440 | Easy9 - Kaçak Akım Röleleri, Parafudrlar / (A) (TL) Adedi | шт | TRY | 4539 | SE2507 | 2025-07-01 | role | rele | schneider
SCHNEIDER | EZ9C33116 | Easy9 - Kaçak Akım Röleleri, Parafudrlar / (A) (TL) Adedi | шт | TRY | 1513 | SE2507 | 2025-07-01 | role | rele | schneider
SCHNEIDER | LT6CT1001 | worldwide Akıllı Motor Yönetim ve Koruma Sistemi / “Genişleme Modülü Kablosu” kullanılması gerekmektedir.” | шт | TRY | 9620 | SE2507 | 2025-07-01 | kablo | kablo | schneider
SCHNEIDER | LT6CT2001 | worldwide Akıllı Motor Yönetim ve Koruma Sistemi / “Genişleme Modülü Kablosu” kullanılması gerekmektedir.” | шт | TRY | 9620 | SE2507 | 2025-07-01 | kablo | kablo | schneider
SCHNEIDER | LT6CT4001 | worldwide Akıllı Motor Yönetim ve Koruma Sistemi / “Genişleme Modülü Kablosu” kullanılması gerekmektedir.” | шт | TRY | 10507 | SE2507 | 2025-07-01 | kablo | kablo | schneider
SCHNEIDER | LT6CT8001 | worldwide Akıllı Motor Yönetim ve Koruma Sistemi / “Genişleme Modülü Kablosu” kullanılması gerekmektedir.” | шт | TRY | 20493 | SE2507 | 2025-07-01 | kablo | kablo | schneider
SCHNEIDER | LU2B12•• | Motor Yolverme ve Koruma Özelliklerini / worldwide | шт | TRY | 26290 | SE2507 | 2025-07-01 |  |  | schneider
SCHNEIDER | LU2B32•• | Motor Yolverme ve Koruma Özelliklerini / worldwide | шт | TRY | 29755 | SE2507 | 2025-07-01 |  |  | schneider
SCHNEIDER | LU2MB0•• | Motor Yolverme ve Koruma Özelliklerini / worldwide | шт | TRY | 16170 | SE2507 | 2025-07-01 |  |  | schneider
SCHNEIDER | LU6MB0•• | Motor Yolverme ve Koruma Özelliklerini / worldwide | шт | TRY | 16280 | SE2507 | 2025-07-01 |  |  | schneider
SCHNEIDER | LU9MR1C | Motor Yolverme ve Koruma Özelliklerini / worldwide | шт | TRY | 1623 | SE2507 | 2025-07-01 |  |  | schneider
SCHNEIDER | LUA1C11 | Entegre Motor Kontrol Cihazı / worldwide | шт | TRY | 1117 | SE2507 | 2025-07-01 |  |  | schneider
SCHNEIDER | LUA1C20 | Entegre Motor Kontrol Cihazı / worldwide | шт | TRY | 1117 | SE2507 | 2025-07-01 |  |  | schneider
SCHNEIDER | LU9R30 | Entegre Motor Kontrol Cihazı / worldwide 3A | шт | TRY | 1100 | SE2507 | 2025-07-01 |  |  | schneider |  | 3
SCHNEIDER | LU9G02 | Entegre Motor Kontrol Cihazı / worldwide | шт | TRY | 8723 | SE2507 | 2025-07-01 |  |  | schneider
SCHNEIDER | LU9GC7 | Entegre Motor Kontrol Cihazı / worldwide | шт | TRY | 13536 | SE2507 | 2025-07-01 |  |  | schneider
SCHNEIDER | LU9AD7 | Entegre Motor Kontrol Cihazı / worldwide | шт | TRY | 5907 | SE2507 | 2025-07-01 |  |  | schneider
SCHNEIDER | LU9BN11C | Entegre Motor Kontrol Cihazı / worldwide | шт | TRY | 2288 | SE2507 | 2025-07-01 |  |  | schneider
SCHNEIDER | LU9MRC | Entegre Motor Kontrol Cihazı / worldwide | шт | TRY | 3680 | SE2507 | 2025-07-01 |  |  | schneider
SCHNEIDER | LE1-D09•• | TeSys LE Trifaze Motorlar İçin Kutulu Motor Yolvericiler, / worldwide 4A | шт | TRY | 7156 | SE2507 | 2025-07-01 |  |  | schneider |  | 4
SCHNEIDER | LE1-D12•• | TeSys LE Trifaze Motorlar İçin Kutulu Motor Yolvericiler, / worldwide | шт | TRY | 8192 | SE2507 | 2025-07-01 |  |  | schneider
SCHNEIDER | LE1-D18•• | TeSys LE Trifaze Motorlar İçin Kutulu Motor Yolvericiler, / worldwide 9A | шт | TRY | 8434 | SE2507 | 2025-07-01 |  |  | schneider |  | 9
SCHNEIDER | LE1-D25•• | TeSys LE Trifaze Motorlar İçin Kutulu Motor Yolvericiler, / worldwide 11A | шт | TRY | 9049 | SE2507 | 2025-07-01 |  |  | schneider |  | 11
SCHNEIDER | LC3-D09A•• | TeSys LE Trifaze Motorlar İçin Kutulu Motor Yolvericiler, / worldwide | шт | TRY | 17369 | SE2507 | 2025-07-01 |  |  | schneider
SCHNEIDER | LC3-D18A•• | TeSys LE Trifaze Motorlar İçin Kutulu Motor Yolvericiler, / worldwide | шт | TRY | 23063 | SE2507 | 2025-07-01 |  |  | schneider
SCHNEIDER | LC3-D32A•• | TeSys LE Trifaze Motorlar İçin Kutulu Motor Yolvericiler, / worldwide 25A | шт | TRY | 27424 | SE2507 | 2025-07-01 |  |  | schneider |  | 25
SCHNEIDER | LC1-K0610•• | 3 kutuplu, 6-16A(2) Motor ve Dağıtım Devreleri için / worldwide 1A | шт | TRY | 1445 | SE2507 | 2025-07-01 | kontaktor | contactor | schneider | 3 | 1
SCHNEIDER | LC1-K0601•• | 3 kutuplu, 6-16A(2) Motor ve Dağıtım Devreleri için / worldwide 1A | шт | TRY | 1445 | SE2507 | 2025-07-01 | kontaktor | contactor | schneider | 3 | 1
SCHNEIDER | LC1-K0910•• | 3 kutuplu, 6-16A(2) Motor ve Dağıtım Devreleri için / worldwide 1A | шт | TRY | 1654 | SE2507 | 2025-07-01 | kontaktor | contactor | schneider | 3 | 1
SCHNEIDER | LC1-K0901•• | 3 kutuplu, 6-16A(2) Motor ve Dağıtım Devreleri için / worldwide 1A | шт | TRY | 1654 | SE2507 | 2025-07-01 | kontaktor | contactor | schneider | 3 | 1
SCHNEIDER | LC1-K1210•• | 3 kutuplu, 6-16A(2) Motor ve Dağıtım Devreleri için / worldwide 1A | шт | TRY | 1931 | SE2507 | 2025-07-01 | kontaktor | contactor | schneider | 3 | 1
SCHNEIDER | LC1-K1201•• | 3 kutuplu, 6-16A(2) Motor ve Dağıtım Devreleri için / worldwide 1A | шт | TRY | 1931 | SE2507 | 2025-07-01 | kontaktor | contactor | schneider | 3 | 1
SCHNEIDER | LC1-K1610•• | 3 kutuplu, 6-16A(2) Motor ve Dağıtım Devreleri için / worldwide 1A | шт | TRY | 2134 | SE2507 | 2025-07-01 | kontaktor | contactor | schneider | 3 | 1
SCHNEIDER | LC1-K1601•• | 3 kutuplu, 6-16A(2) Motor ve Dağıtım Devreleri için / worldwide 1A | шт | TRY | 2134 | SE2507 | 2025-07-01 | kontaktor | contactor | schneider | 3 | 1
SCHNEIDER | LP1-K0610•• | 3 kutuplu, 6-16A(2) Motor ve Dağıtım Devreleri için / worldwide 1A | шт | TRY | 1931 | SE2507 | 2025-07-01 |  |  | schneider |  | 1
SCHNEIDER | LP1-K0601•• | 3 kutuplu, 6-16A(2) Motor ve Dağıtım Devreleri için / worldwide 1A | шт | TRY | 1931 | SE2507 | 2025-07-01 |  |  | schneider |  | 1
SCHNEIDER | LP1-K0910•• | 3 kutuplu, 6-16A(2) Motor ve Dağıtım Devreleri için / worldwide 1A | шт | TRY | 2134 | SE2507 | 2025-07-01 |  |  | schneider |  | 1
SCHNEIDER | LP1-K0901•• | 3 kutuplu, 6-16A(2) Motor ve Dağıtım Devreleri için / worldwide 1A | шт | TRY | 2134 | SE2507 | 2025-07-01 |  |  | schneider |  | 1
SCHNEIDER | LP1-K1210•• | 3 kutuplu, 6-16A(2) Motor ve Dağıtım Devreleri için / worldwide 1A | шт | TRY | 2312 | SE2507 | 2025-07-01 |  |  | schneider |  | 1
SCHNEIDER | LP1-K1201•• | 3 kutuplu, 6-16A(2) Motor ve Dağıtım Devreleri için / worldwide 1A | шт | TRY | 2312 | SE2507 | 2025-07-01 |  |  | schneider |  | 1
SCHNEIDER | CA2-KN40•• | 3 kutuplu, 6-16A(2) Motor ve Dağıtım Devreleri için / worldwide 4A | шт | TRY | 1432 | SE2507 | 2025-07-01 |  |  | schneider |  | 4
SCHNEIDER | CA2-KN31•• | 3 kutuplu, 6-16A(2) Motor ve Dağıtım Devreleri için / worldwide | шт | TRY | 1432 | SE2507 | 2025-07-01 |  |  | schneider
SCHNEIDER | CA2-KN22•• | 3 kutuplu, 6-16A(2) Motor ve Dağıtım Devreleri için / worldwide | шт | TRY | 1432 | SE2507 | 2025-07-01 |  |  | schneider
SCHNEIDER | CA3-KN40•• | 3 kutuplu, 6-16A(2) Motor ve Dağıtım Devreleri için / worldwide 4A | шт | TRY | 1961 | SE2507 | 2025-07-01 |  |  | schneider |  | 4
SCHNEIDER | CA3-KN31•• | 3 kutuplu, 6-16A(2) Motor ve Dağıtım Devreleri için / worldwide | шт | TRY | 1961 | SE2507 | 2025-07-01 |  |  | schneider
SCHNEIDER | CA3-KN22•• | 3 kutuplu, 6-16A(2) Motor ve Dağıtım Devreleri için / worldwide | шт | TRY | 1961 | SE2507 | 2025-07-01 |  |  | schneider
SCHNEIDER | LR2-K0301 | worldwide / Akım ayar Referans Fiyat Minimum 3 Kutuplu, 0.11-16A | шт | TRY | 3044 | SE2507 | 2025-07-01 |  |  | schneider
SCHNEIDER | LR2-K0302 | worldwide / Akım ayar Referans Fiyat Minimum 3 Kutuplu, 0.11-16A | шт | TRY | 3044 | SE2507 | 2025-07-01 |  |  | schneider
SCHNEIDER | LR2-K0303 | worldwide / Akım ayar Referans Fiyat Minimum 3 Kutuplu, 0.11-16A | шт | TRY | 3044 | SE2507 | 2025-07-01 |  |  | schneider
SCHNEIDER | LR2-K0304 | worldwide / Akım ayar Referans Fiyat Minimum 3 Kutuplu, 0.11-16A | шт | TRY | 3044 | SE2507 | 2025-07-01 |  |  | schneider
SCHNEIDER | LR2-K0305 | worldwide / Akım ayar Referans Fiyat Minimum 3 Kutuplu, 0.11-16A | шт | TRY | 3044 | SE2507 | 2025-07-01 |  |  | schneider
SCHNEIDER | LR2-K0306 | worldwide / Akım ayar Referans Fiyat Minimum 3 Kutuplu, 0.11-16A | шт | TRY | 3044 | SE2507 | 2025-07-01 |  |  | schneider
SCHNEIDER | LR2-K0307 | worldwide / Akım ayar Referans Fiyat Minimum 3 Kutuplu, 0.11-16A | шт | TRY | 3044 | SE2507 | 2025-07-01 |  |  | schneider
SCHNEIDER | LR2-K0308 | worldwide / Akım ayar Referans Fiyat Minimum 3 Kutuplu, 0.11-16A | шт | TRY | 3044 | SE2507 | 2025-07-01 |  |  | schneider
SCHNEIDER | LR2-K0310 | worldwide / Akım ayar Referans Fiyat Minimum 3 Kutuplu, 0.11-16A | шт | TRY | 3044 | SE2507 | 2025-07-01 |  |  | schneider
SCHNEIDER | LR2-K0314 | worldwide / Akım ayar Referans Fiyat Minimum 3 Kutuplu, 0.11-16A | шт | TRY | 3044 | SE2507 | 2025-07-01 |  |  | schneider
SCHNEIDER | LR2-K0316 | worldwide / Akım ayar Referans Fiyat Minimum 3 Kutuplu, 0.11-16A | шт | TRY | 3044 | SE2507 | 2025-07-01 |  |  | schneider
SCHNEIDER | LR2-K0321 | worldwide / Akım ayar Referans Fiyat Minimum 3 Kutuplu, 0.11-16A | шт | TRY | 3148 | SE2507 | 2025-07-01 |  |  | schneider
SCHNEIDER | LR2-K0322 | worldwide / Akım ayar Referans Fiyat Minimum 3 Kutuplu, 0.11-16A | шт | TRY | 3148 | SE2507 | 2025-07-01 |  |  | schneider
SCHNEIDER | LA1-KN11 | worldwide / Akım ayar Referans Fiyat Minimum 3 Kutuplu, 0.11-16A | шт | TRY | 708 | SE2507 | 2025-07-01 |  |  | schneider
SCHNEIDER | LA1-KN20 | worldwide / Akım ayar Referans Fiyat Minimum 3 Kutuplu, 0.11-16A 2A | шт | TRY | 708 | SE2507 | 2025-07-01 |  |  | schneider |  | 2
SCHNEIDER | LA1-KN22 | worldwide / Akım ayar Referans Fiyat Minimum 3 Kutuplu, 0.11-16A | шт | TRY | 1043 | SE2507 | 2025-07-01 |  |  | schneider
SCHNEIDER | LA1-KN13 | worldwide / Akım ayar Referans Fiyat Minimum 3 Kutuplu, 0.11-16A | шт | TRY | 1043 | SE2507 | 2025-07-01 |  |  | schneider
SCHNEIDER | LA1-KN31 | worldwide / Akım ayar Referans Fiyat Minimum 3 Kutuplu, 0.11-16A | шт | TRY | 1043 | SE2507 | 2025-07-01 |  |  | schneider
SCHNEIDER | LA1-KN40 | worldwide / Akım ayar Referans Fiyat Minimum 3 Kutuplu, 0.11-16A 4A | шт | TRY | 1043 | SE2507 | 2025-07-01 |  |  | schneider |  | 4
SCHNEIDER | LA2-KT2E | worldwide / Akım ayar Referans Fiyat Minimum 3 Kutuplu, 0.11-16A | шт | TRY | 7305 | SE2507 | 2025-07-01 |  |  | schneider
SCHNEIDER | LA2-KT2U | worldwide / Akım ayar Referans Fiyat Minimum 3 Kutuplu, 0.11-16A | шт | TRY | 7739 | SE2507 | 2025-07-01 |  |  | schneider
SCHNEIDER | LA4-KE1B | worldwide / Akım ayar Referans Fiyat Minimum 3 Kutuplu, 0.11-16A | шт | TRY | 733 | SE2507 | 2025-07-01 |  |  | schneider
SCHNEIDER | LC1-D09•• | worldwide / Raya Geçmeli veya Vida Tespitli 3 Kutuplu, 9-150A(3) 25A | шт | TRY | 2041 | SE2507 | 2025-07-01 | kontaktor | contactor | schneider | 3 | 25
SCHNEIDER | LC1-D12•• | worldwide / Raya Geçmeli veya Vida Tespitli 3 Kutuplu, 9-150A(3) 25A | шт | TRY | 2278 | SE2507 | 2025-07-01 | kontaktor | contactor | schneider | 3 | 25
SCHNEIDER | LC1-D18•• | worldwide / Raya Geçmeli veya Vida Tespitli 3 Kutuplu, 9-150A(3) 32A | шт | TRY | 2735 | SE2507 | 2025-07-01 | kontaktor | contactor | schneider | 3 | 32
SCHNEIDER | LC1-D25•• | worldwide / Raya Geçmeli veya Vida Tespitli 3 Kutuplu, 9-150A(3) 40A | шт | TRY | 3679 | SE2507 | 2025-07-01 | kontaktor | contactor | schneider | 3 | 40
SCHNEIDER | LC1-D32•• | worldwide / Raya Geçmeli veya Vida Tespitli 3 Kutuplu, 9-150A(3) 50A | шт | TRY | 5542 | SE2507 | 2025-07-01 | kontaktor | contactor | schneider | 3 | 50
SCHNEIDER | LC1-D38•• | worldwide / Raya Geçmeli veya Vida Tespitli 3 Kutuplu, 9-150A(3) 50A | шт | TRY | 6840 | SE2507 | 2025-07-01 | kontaktor | contactor | schneider | 3 | 50
SCHNEIDER | LC1-D40A•• | worldwide / Raya Geçmeli veya Vida Tespitli 3 Kutuplu, 9-150A(3) 60A | шт | TRY | 7942 | SE2507 | 2025-07-01 | kontaktor | contactor | schneider | 3 | 60
SCHNEIDER | LC1-D50A•• | worldwide / Raya Geçmeli veya Vida Tespitli 3 Kutuplu, 9-150A(3) 80A | шт | TRY | 9635 | SE2507 | 2025-07-01 | kontaktor | contactor | schneider | 3 | 80
SCHNEIDER | LC1-D65A•• | worldwide / Raya Geçmeli veya Vida Tespitli 3 Kutuplu, 9-150A(3) 80A | шт | TRY | 13478 | SE2507 | 2025-07-01 | kontaktor | contactor | schneider | 3 | 80
SCHNEIDER | LC1-D80•• | worldwide / Raya Geçmeli veya Vida Tespitli 3 Kutuplu, 9-150A(3) 125A | шт | TRY | 15792 | SE2507 | 2025-07-01 | kontaktor | contactor | schneider | 3 | 125
SCHNEIDER | LC1-D95•• | worldwide / Raya Geçmeli veya Vida Tespitli 3 Kutuplu, 9-150A(3) 125A | шт | TRY | 21407 | SE2507 | 2025-07-01 | kontaktor | contactor | schneider | 3 | 125
SCHNEIDER | LC1-D09BL | worldwide / Raya Geçmeli veya Vida Tespitli 3 Kutuplu, 9-150A(3) 25A | шт | TRY | 2558 | SE2507 | 2025-07-01 | kontaktor | contactor | schneider | 3 | 25
SCHNEIDER | LC1-D12BL | worldwide / Raya Geçmeli veya Vida Tespitli 3 Kutuplu, 9-150A(3) 25A | шт | TRY | 2930 | SE2507 | 2025-07-01 | kontaktor | contactor | schneider | 3 | 25
SCHNEIDER | LC1-D18BL | worldwide / Raya Geçmeli veya Vida Tespitli 3 Kutuplu, 9-150A(3) 32A | шт | TRY | 3618 | SE2507 | 2025-07-01 | kontaktor | contactor | schneider | 3 | 32
SCHNEIDER | LC1-D25BL | worldwide / Raya Geçmeli veya Vida Tespitli 3 Kutuplu, 9-150A(3) 40A | шт | TRY | 4751 | SE2507 | 2025-07-01 | kontaktor | contactor | schneider | 3 | 40
SCHNEIDER | LC1-D32BL | worldwide / Raya Geçmeli veya Vida Tespitli 3 Kutuplu, 9-150A(3) 50A | шт | TRY | 7095 | SE2507 | 2025-07-01 | kontaktor | contactor | schneider | 3 | 50
SCHNEIDER | LC1-D38BL | worldwide / Raya Geçmeli veya Vida Tespitli 3 Kutuplu, 9-150A(3) 50A | шт | TRY | 8484 | SE2507 | 2025-07-01 | kontaktor | contactor | schneider | 3 | 50
SCHNEIDER | LX1-D6•• | worldwide / Raya Geçmeli veya Vida Tespitli 3 Kutuplu, 9-150A(3) | шт | TRY | 3153 | SE2507 | 2025-07-01 |  |  | schneider
SCHNEIDER | LC1-DFK•• | worldwide / Referans (1) 18A | шт | TRY | 4953 | SE2507 | 2025-07-01 | kontaktor | contactor | schneider | 3 | 18
SCHNEIDER | LC1-DGK•• | worldwide / Referans (1) 24A | шт | TRY | 5487 | SE2507 | 2025-07-01 | kontaktor | contactor | schneider | 3 | 24
SCHNEIDER | LC1-DLK•• | worldwide / Referans (1) 30A | шт | TRY | 5853 | SE2507 | 2025-07-01 | kontaktor | contactor | schneider | 3 | 30
SCHNEIDER | LC1-DMK•• | worldwide / Referans (1) 36A | шт | TRY | 7260 | SE2507 | 2025-07-01 | kontaktor | contactor | schneider | 3 | 36
SCHNEIDER | LC1-DPK•• | worldwide / Referans (1) 48A | шт | TRY | 12627 | SE2507 | 2025-07-01 | kontaktor | contactor | schneider | 3 | 48
SCHNEIDER | LC1-DTK•• | worldwide / Referans (1) 58A | шт | TRY | 13630 | SE2507 | 2025-07-01 | kontaktor | contactor | schneider | 3 | 58
SCHNEIDER | LC1-DWK12•• | worldwide / Referans (1) 92A | шт | TRY | 17693 | SE2507 | 2025-07-01 | kontaktor | contactor | schneider | 3 | 92
SCHNEIDER | LC1DT20•• | worldwide / Referans (1) 20A | шт | TRY | 2540 | SE2507 | 2025-07-01 | kontaktor | contactor | schneider | 3 | 20
SCHNEIDER | LC1DT25•• | worldwide / Referans (1) 25A | шт | TRY | 2875 | SE2507 | 2025-07-01 | kontaktor | contactor | schneider | 3 | 25
SCHNEIDER | LC1DT32•• | worldwide / Referans (1) 32A | шт | TRY | 3551 | SE2507 | 2025-07-01 | kontaktor | contactor | schneider | 3 | 32
SCHNEIDER | LC1DT40•• | worldwide / Referans (1) 40A | шт | TRY | 4739 | SE2507 | 2025-07-01 | kontaktor | contactor | schneider | 3 | 40
SCHNEIDER | LC1DT60A•• | worldwide / Referans (1) 60A | шт | TRY | 13082 | SE2507 | 2025-07-01 | kontaktor | contactor | schneider | 3 | 60
SCHNEIDER | LC1DT80A•• | worldwide / Referans (1) 80A | шт | TRY | 22205 | SE2507 | 2025-07-01 | kontaktor | contactor | schneider | 3 | 80
SCHNEIDER | LC1D80004•• | worldwide / Referans (1) 125A | шт | TRY | 27619 | SE2507 | 2025-07-01 | kontaktor | contactor | schneider | 3 | 125
SCHNEIDER | LAD91503A | Elektronik AC/DC Bobinli Kontaktörler / worldwide | шт | TRY | 2599.4 | SE2507 | 2025-07-01 | kontaktor | contactor | schneider | 3
SCHNEIDER | LAD91154A | Elektronik AC/DC Bobinli Kontaktörler / worldwide | шт | TRY | 3288.2 | SE2507 | 2025-07-01 | kontaktor | contactor | schneider | 3
SCHNEIDER | LAD91154111 | Elektronik AC/DC Bobinli Kontaktörler / worldwide | шт | TRY | 13972.8 | SE2507 | 2025-07-01 | kontaktor | contactor | schneider | 3
SCHNEIDER | G115-225 | worldwide / Anma akımı (A) Termik akımı 3 kutuplu 115-800A | шт | TRY | 26804 | SE2507 | 2025-07-01 |  |  | schneider
SCHNEIDER | G265-330 | worldwide / Anma akımı (A) Termik akımı 3 kutuplu 115-800A | шт | TRY | 38714 | SE2507 | 2025-07-01 |  |  | schneider
SCHNEIDER | G400-500 | worldwide / Anma akımı (A) Termik akımı 3 kutuplu 115-800A | шт | TRY | 53608 | SE2507 | 2025-07-01 |  |  | schneider
SCHNEIDER | G630/800 | worldwide / Anma akımı (A) Termik akımı Standart kontaktör 3 kutup | шт | TRY | 34009 | SE2507 | 2025-07-01 | kontaktor | contactor | schneider | 3
SCHNEIDER | LR9G115 | Kontaktörler için Aksesuarlar / worldwide | шт | TRY | 18094 | SE2507 | 2025-07-01 | kontaktor | contactor | schneider | 3
SCHNEIDER | LR9G225 | Kontaktörler için Aksesuarlar / worldwide | шт | TRY | 21973 | SE2507 | 2025-07-01 | kontaktor | contactor | schneider | 3
SCHNEIDER | LR9G500 | Kontaktörler için Aksesuarlar / worldwide | шт | TRY | 35985 | SE2507 | 2025-07-01 | kontaktor | contactor | schneider | 3
SCHNEIDER | LC1G630 | Kontaktörler için Aksesuarlar / worldwide 630A | шт | TRY | 54933 | SE2507 | 2025-07-01 | kontaktor | contactor | schneider | 3 | 630
SCHNEIDER | LAG8N113P | Kontaktörler için Aksesuarlar / worldwide | шт | TRY | 1490 | SE2507 | 2025-07-01 | kontaktor | contactor | schneider | 3
SCHNEIDER | LAG8N203P | Kontaktörler için Aksesuarlar / worldwide | шт | TRY | 1490 | SE2507 | 2025-07-01 | kontaktor | contactor | schneider | 3
SCHNEIDER | LAG8N113 | Kontaktörler için Aksesuarlar / worldwide | шт | TRY | 1490 | SE2507 | 2025-07-01 | kontaktor | contactor | schneider | 3
SCHNEIDER | LAG8N203 | Kontaktörler için Aksesuarlar / worldwide | шт | TRY | 1490 | SE2507 | 2025-07-01 | kontaktor | contactor | schneider | 3
SCHNEIDER | LC1G225 | Kontaktörler için Aksesuarlar / worldwide | шт | TRY | 3259 | SE2507 | 2025-07-01 | kontaktor | contactor | schneider | 3
SCHNEIDER | LC1G500 | Kontaktörler için Aksesuarlar / worldwide | шт | TRY | 5878 | SE2507 | 2025-07-01 | kontaktor | contactor | schneider | 3
SCHNEIDER | LA9GRD10 | Kontaktörler için Aksesuarlar / worldwide 1A | шт | TRY | 10141 | SE2507 | 2025-07-01 | kontaktor | contactor | schneider | 3 | 1
SCHNEIDER | LA9GRD01 | Kontaktörler için Aksesuarlar / worldwide 1A | шт | TRY | 10141 | SE2507 | 2025-07-01 | kontaktor | contactor | schneider | 3 | 1
SCHNEIDER | LA9G970 | Kontaktörler için Aksesuarlar / worldwide | шт | TRY | 2582 | SE2507 | 2025-07-01 | kontaktor | contactor | schneider | 3
SCHNEIDER | G185-225 | Kontaktörler için Aksesuarlar / worldwide | шт | TRY | 2582 | SE2507 | 2025-07-01 | kontaktor | contactor | schneider | 3
SCHNEIDER | LA9G3760 | Kontaktörler için Aksesuarlar / worldwide | шт | TRY | 29715 | SE2507 | 2025-07-01 | kontaktor | contactor | schneider | 3
SCHNEIDER | LA9G3761 | Kontaktörler için Aksesuarlar / worldwide | шт | TRY | 40172 | SE2507 | 2025-07-01 | kontaktor | contactor | schneider | 3
SCHNEIDER | LC1-F1250•• | worldwide / TeSys Giga - TeSys F Muadil Ürün Tablosu 3 Kutuplu, 780-2100A 1600A | шт | TRY | 272879 | SE2507 | 2025-07-01 | kontaktor | contactor | schneider | 3 | 1600
SCHNEIDER | LC1-F1700•• | worldwide / TeSys Giga - TeSys F Muadil Ürün Tablosu 3 Kutuplu, 780-2100A 2100A | шт | TRY | 413712 | SE2507 | 2025-07-01 | kontaktor | contactor | schneider | 3 | 2100
SCHNEIDER | LC1-F2100•• | worldwide / TeSys Giga - TeSys F Muadil Ürün Tablosu 3 Kutuplu, 780-2100A 2600A | шт | TRY | 511735 | SE2507 | 2025-07-01 | kontaktor | contactor | schneider | 3 | 2600
SCHNEIDER | LA4-DA2E | worldwide / Kontaktörler İçin Aksesuarlar 3 Kutuplu, 9 - 2100A | шт | TRY | 1180 | SE2507 | 2025-07-01 | kontaktor | contactor | schneider | 3 | 2100
SCHNEIDER | LA4-DA2U | worldwide / Kontaktörler İçin Aksesuarlar 3 Kutuplu, 9 - 2100A | шт | TRY | 1180 | SE2507 | 2025-07-01 | kontaktor | contactor | schneider | 3 | 2100
SCHNEIDER | LA9-D50978 | worldwide / Kontaktörler İçin Aksesuarlar 3 Kutuplu, 9 - 2100A | шт | TRY | 1434 | SE2507 | 2025-07-01 | dif | dif | schneider |  | 2100 | 1
SCHNEIDER | LA9-D80978 | worldwide / Kontaktörler İçin Aksesuarlar 3 Kutuplu, 9 - 2100A | шт | TRY | 1608 | SE2507 | 2025-07-01 | dif | dif | schneider |  | 2100 | 1
SCHNEIDER | LC1-D150 | worldwide / Referans 3 Kutuplu, 0.1 - 140A (2) 140A | шт | TRY | 17756 | SE2507 | 2025-07-01 | kontaktor | contactor | schneider | 3 | 140
SCHNEIDER | LR9D01 | worldwide / Referans 3 Kutuplu, 0.1 - 140A (2) | шт | TRY | 8436 | SE2507 | 2025-07-01 |  |  | schneider |  | 140
SCHNEIDER | LR9D02 | worldwide / Referans 3 Kutuplu, 0.1 - 140A (2) | шт | TRY | 8436 | SE2507 | 2025-07-01 |  |  | schneider |  | 140
SCHNEIDER | LR9D08 | worldwide / Referans 3 Kutuplu, 0.1 - 140A (2) | шт | TRY | 8436 | SE2507 | 2025-07-01 |  |  | schneider |  | 140
SCHNEIDER | LR9D32 | worldwide / Referans 3 Kutuplu, 0.1 - 140A (2) | шт | TRY | 8436 | SE2507 | 2025-07-01 |  |  | schneider |  | 140
SCHNEIDER | LA7-D3064 | worldwide / Referans 3 Kutuplu, 0.1 - 140A (2) | шт | TRY | 2055 | SE2507 | 2025-07-01 |  |  | schneider |  | 140
SCHNEIDER | LC1E0601•• | worldwide / Raya Geçmeli veya Vida Tespitli 3 Kutuplu, 6 - 630A 1A | шт | TRY | 1154 | SE2507 | 2025-07-01 | kontaktor | contactor | schneider | 3 | 630
SCHNEIDER | LC1E0610•• | worldwide / Raya Geçmeli veya Vida Tespitli 3 Kutuplu, 6 - 630A 0A | шт | TRY | 1154 | SE2507 | 2025-07-01 | kontaktor | contactor | schneider | 3 | 630
SCHNEIDER | LC1E0901•• | worldwide / Raya Geçmeli veya Vida Tespitli 3 Kutuplu, 6 - 630A 1A | шт | TRY | 1217 | SE2507 | 2025-07-01 | kontaktor | contactor | schneider | 3 | 630
SCHNEIDER | LC1E0910•• | worldwide / Raya Geçmeli veya Vida Tespitli 3 Kutuplu, 6 - 630A 0A | шт | TRY | 1217 | SE2507 | 2025-07-01 | kontaktor | contactor | schneider | 3 | 630
SCHNEIDER | LC1E1201•• | worldwide / Raya Geçmeli veya Vida Tespitli 3 Kutuplu, 6 - 630A 1A | шт | TRY | 1286 | SE2507 | 2025-07-01 | kontaktor | contactor | schneider | 3 | 630
SCHNEIDER | LC1E1210•• | worldwide / Raya Geçmeli veya Vida Tespitli 3 Kutuplu, 6 - 630A 0A | шт | TRY | 1286 | SE2507 | 2025-07-01 | kontaktor | contactor | schneider | 3 | 630
SCHNEIDER | LC1E1801•• | worldwide / Raya Geçmeli veya Vida Tespitli 3 Kutuplu, 6 - 630A 1A | шт | TRY | 1628 | SE2507 | 2025-07-01 | kontaktor | contactor | schneider | 3 | 630
SCHNEIDER | LC1E1810•• | worldwide / Raya Geçmeli veya Vida Tespitli 3 Kutuplu, 6 - 630A 0A | шт | TRY | 1628 | SE2507 | 2025-07-01 | kontaktor | contactor | schneider | 3 | 630
SCHNEIDER | LC1E2501•• | worldwide / Raya Geçmeli veya Vida Tespitli 3 Kutuplu, 6 - 630A 1A | шт | TRY | 2182 | SE2507 | 2025-07-01 | kontaktor | contactor | schneider | 3 | 630
SCHNEIDER | LC1E2510•• | worldwide / Raya Geçmeli veya Vida Tespitli 3 Kutuplu, 6 - 630A 0A | шт | TRY | 2182 | SE2507 | 2025-07-01 | kontaktor | contactor | schneider | 3 | 630
SCHNEIDER | LC1E3201•• | worldwide / Raya Geçmeli veya Vida Tespitli 3 Kutuplu, 6 - 630A 1A | шт | TRY | 3268 | SE2507 | 2025-07-01 | kontaktor | contactor | schneider | 3 | 630
SCHNEIDER | LC1E3210•• | worldwide / Raya Geçmeli veya Vida Tespitli 3 Kutuplu, 6 - 630A 0A | шт | TRY | 3268 | SE2507 | 2025-07-01 | kontaktor | contactor | schneider | 3 | 630
SCHNEIDER | LC1E3801•• | worldwide / Raya Geçmeli veya Vida Tespitli 3 Kutuplu, 6 - 630A 1A | шт | TRY | 3896 | SE2507 | 2025-07-01 | kontaktor | contactor | schneider | 3 | 630
SCHNEIDER | LC1E3810•• | worldwide / Raya Geçmeli veya Vida Tespitli 3 Kutuplu, 6 - 630A 0A | шт | TRY | 3896 | SE2507 | 2025-07-01 | kontaktor | contactor | schneider | 3 | 630
SCHNEIDER | LC1E40•• | worldwide / Raya Geçmeli veya Vida Tespitli 3 Kutuplu, 6 - 630A 1A | шт | TRY | 4536 | SE2507 | 2025-07-01 | kontaktor | contactor | schneider | 3 | 630
SCHNEIDER | LC1E50•• | worldwide / Raya Geçmeli veya Vida Tespitli 3 Kutuplu, 6 - 630A 1A | шт | TRY | 6204 | SE2507 | 2025-07-01 | kontaktor | contactor | schneider | 3 | 630
SCHNEIDER | LC1E65•• | worldwide / Raya Geçmeli veya Vida Tespitli 3 Kutuplu, 6 - 630A 1A | шт | TRY | 8192 | SE2507 | 2025-07-01 | kontaktor | contactor | schneider | 3 | 630
SCHNEIDER | LC1E80•• | worldwide / Raya Geçmeli veya Vida Tespitli 3 Kutuplu, 6 - 630A 1A | шт | TRY | 9431 | SE2507 | 2025-07-01 | kontaktor | contactor | schneider | 3 | 630
SCHNEIDER | LC1E95•• | worldwide / Raya Geçmeli veya Vida Tespitli 3 Kutuplu, 6 - 630A 1A | шт | TRY | 12538 | SE2507 | 2025-07-01 | kontaktor | contactor | schneider | 3 | 630
SCHNEIDER | LC1E120•• | worldwide / Raya Geçmeli veya Vida Tespitli 3 Kutuplu, 6 - 630A 1A | шт | TRY | 16234 | SE2507 | 2025-07-01 | kontaktor | contactor | schneider | 3 | 630
SCHNEIDER | LC1E160•• | worldwide / Raya Geçmeli veya Vida Tespitli 3 Kutuplu, 6 - 630A 1A | шт | TRY | 18325 | SE2507 | 2025-07-01 | kontaktor | contactor | schneider | 3 | 630
SCHNEIDER | LC1E200•• | worldwide / Raya Geçmeli veya Vida Tespitli 3 Kutuplu, 6 - 630A 0A | шт | TRY | 26624 | SE2507 | 2025-07-01 | kontaktor | contactor | schneider | 3 | 630
SCHNEIDER | LC1E250•• | worldwide / Raya Geçmeli veya Vida Tespitli 3 Kutuplu, 6 - 630A 0A | шт | TRY | 33604 | SE2507 | 2025-07-01 | kontaktor | contactor | schneider | 3 | 630
SCHNEIDER | LC1E300•• | worldwide / Raya Geçmeli veya Vida Tespitli 3 Kutuplu, 6 - 630A 0A | шт | TRY | 42201 | SE2507 | 2025-07-01 | kontaktor | contactor | schneider | 3 | 630
SCHNEIDER | LC1E400•• | worldwide / Raya Geçmeli veya Vida Tespitli 3 Kutuplu, 6 - 630A 0A | шт | TRY | 71572 | SE2507 | 2025-07-01 | kontaktor | contactor | schneider | 3 | 630
SCHNEIDER | LC1E500•• | worldwide / Raya Geçmeli veya Vida Tespitli 3 Kutuplu, 6 - 630A 0A | шт | TRY | 116160 | SE2507 | 2025-07-01 | kontaktor | contactor | schneider | 3 | 630
SCHNEIDER | LC1E630•• | worldwide / Raya Geçmeli veya Vida Tespitli 3 Kutuplu, 6 - 630A 0A | шт | TRY | 139916 | SE2507 | 2025-07-01 | kontaktor | contactor | schneider | 3 | 630
SCHNEIDER | LC1E38 | worldwide / Referans 3 kutuplu, 0.1 - 630A | шт | TRY | 2342 | SE2507 | 2025-07-01 | kontaktor | contactor | schneider | 3 | 630
SCHNEIDER | GZ1AN11 | worldwide / Referans 3 kutuplu, 0.1 - 630A | шт | TRY | 469 | SE2507 | 2025-07-01 |  |  | schneider |  | 630
SCHNEIDER | GZ1AN20 | worldwide / Referans 3 kutuplu, 0.1 - 630A | шт | TRY | 469 | SE2507 | 2025-07-01 |  |  | schneider |  | 630
SCHNEIDER | LC1E18004•• | worldwide / Referans 3 kutuplu, 0.1 - 630A | шт | TRY | 2154 | SE2507 | 2025-07-01 | kontaktor | contactor | schneider | 3 | 630
SCHNEIDER | LC1E25004•• | worldwide / Referans 3 kutuplu, 0.1 - 630A | шт | TRY | 3011 | SE2507 | 2025-07-01 | kontaktor | contactor | schneider | 3 | 630
SCHNEIDER | LC1E38004•• | worldwide / Referans 3 kutuplu, 0.1 - 630A | шт | TRY | 4930 | SE2507 | 2025-07-01 | kontaktor | contactor | schneider | 3 | 630
SCHNEIDER | LC1E40004•• | worldwide / Referans 3 kutuplu, 0.1 - 630A | шт | TRY | 7735 | SE2507 | 2025-07-01 | kontaktor | contactor | schneider | 3 | 630
SCHNEIDER | LC1E65004•• | worldwide / Referans 3 kutuplu, 0.1 - 630A | шт | TRY | 9911 | SE2507 | 2025-07-01 | kontaktor | contactor | schneider | 3 | 630
SCHNEIDER | LC1E80004•• | worldwide / Referans 3 kutuplu, 0.1 - 630A | шт | TRY | 11282 | SE2507 | 2025-07-01 | kontaktor | contactor | schneider | 3 | 630
SCHNEIDER | LC1E95004•• | worldwide / Referans 3 kutuplu, 0.1 - 630A | шт | TRY | 13252 | SE2507 | 2025-07-01 | kontaktor | contactor | schneider | 3 | 630
SCHNEIDER | ATS430D17S6 | Yumuşak Yolvericiler / Yeni Altivar Yumuşak Yolverici ATS430 169A | шт | TRY | 871 | SE2507 | 2025-07-01 |  |  | schneider |  | 169
SCHNEIDER | ATS430D32S6 | Yumuşak Yolvericiler / Yeni Altivar Yumuşak Yolverici ATS430 169A | шт | TRY | 938 | SE2507 | 2025-07-01 |  |  | schneider |  | 169
SCHNEIDER | ATS430D47S6 | Yumuşak Yolvericiler / Yeni Altivar Yumuşak Yolverici ATS430 169A | шт | TRY | 1004 | SE2507 | 2025-07-01 |  |  | schneider |  | 169
SCHNEIDER | ATS430D62S6 | Yumuşak Yolvericiler / Yeni Altivar Yumuşak Yolverici ATS430 230A | шт | TRY | 1318 | SE2507 | 2025-07-01 |  |  | schneider |  | 230
SCHNEIDER | ATS430D75S6 | Yumuşak Yolvericiler / Yeni Altivar Yumuşak Yolverici ATS430 230A | шт | TRY | 1370 | SE2507 | 2025-07-01 |  |  | schneider |  | 230
SCHNEIDER | ATS430D88S6 | Yumuşak Yolvericiler / Yeni Altivar Yumuşak Yolverici ATS430 230A | шт | TRY | 1497 | SE2507 | 2025-07-01 |  |  | schneider |  | 230
SCHNEIDER | ATS430C11S6 | Yumuşak Yolvericiler / Yeni Altivar Yumuşak Yolverici ATS430 230A | шт | TRY | 2016 | SE2507 | 2025-07-01 |  |  | schneider |  | 230
SCHNEIDER | ATS430C14S6 | Yumuşak Yolvericiler / Yeni Altivar Yumuşak Yolverici ATS430 230A | шт | TRY | 2510 | SE2507 | 2025-07-01 |  |  | schneider |  | 230
SCHNEIDER | ATS430C17S6 | Yumuşak Yolvericiler / Yeni Altivar Yumuşak Yolverici ATS430 230A | шт | TRY | 3082 | SE2507 | 2025-07-01 |  |  | schneider |  | 230
SCHNEIDER | ATS430C21S6 | Yumuşak Yolvericiler / Yeni Altivar Yumuşak Yolverici ATS430 261A | шт | TRY | 3773 | SE2507 | 2025-07-01 |  |  | schneider |  | 261
SCHNEIDER | ATS430C25S6 | Yumuşak Yolvericiler / Yeni Altivar Yumuşak Yolverici ATS430 261A | шт | TRY | 3949 | SE2507 | 2025-07-01 |  |  | schneider |  | 261
SCHNEIDER | ATS430C32S6 | Yumuşak Yolvericiler / Yeni Altivar Yumuşak Yolverici ATS430 261A | шт | TRY | 4970 | SE2507 | 2025-07-01 |  |  | schneider |  | 261
SCHNEIDER | ATS430C41S6 | Yumuşak Yolvericiler / Yeni Altivar Yumuşak Yolverici ATS430 261A | шт | TRY | 6217 | SE2507 | 2025-07-01 |  |  | schneider |  | 261
SCHNEIDER | ATS430C48S6 | Yumuşak Yolvericiler / Yeni Altivar Yumuşak Yolverici ATS430 296A | шт | TRY | 7076 | SE2507 | 2025-07-01 |  |  | schneider |  | 296
SCHNEIDER | ATS430C59S6 | Yumuşak Yolvericiler / Yeni Altivar Yumuşak Yolverici ATS430 296A | шт | TRY | 8546 | SE2507 | 2025-07-01 |  |  | schneider |  | 296
SCHNEIDER | ATS490D17Y | Yumuşak Yolvericiler / Yeni Altivar Yumuşak Yolverici ATS490 29A | шт | TRY | 1455 | SE2507 | 2025-07-01 |  |  | schneider |  | 29
SCHNEIDER | ATS490D22Y | Yumuşak Yolvericiler / Yeni Altivar Yumuşak Yolverici ATS490 38A | шт | TRY | 1500 | SE2507 | 2025-07-01 |  |  | schneider |  | 38
SCHNEIDER | ATS490D32Y | Yumuşak Yolvericiler / Yeni Altivar Yumuşak Yolverici ATS490 55A | шт | TRY | 1546 | SE2507 | 2025-07-01 |  |  | schneider |  | 55
SCHNEIDER | ATS490D38Y | Yumuşak Yolvericiler / Yeni Altivar Yumuşak Yolverici ATS490 66A | шт | TRY | 1599 | SE2507 | 2025-07-01 |  |  | schneider |  | 66
SCHNEIDER | ATS490D47Y | Yumuşak Yolvericiler / Yeni Altivar Yumuşak Yolverici ATS490 81A | шт | TRY | 1672 | SE2507 | 2025-07-01 |  |  | schneider |  | 81
SCHNEIDER | ATS490D62Y | Yumuşak Yolvericiler / Yeni Altivar Yumuşak Yolverici ATS490 107A | шт | TRY | 1812 | SE2507 | 2025-07-01 |  |  | schneider |  | 107
SCHNEIDER | ATS490D75Y | Yumuşak Yolvericiler / Yeni Altivar Yumuşak Yolverici ATS490 130A | шт | TRY | 1909 | SE2507 | 2025-07-01 |  |  | schneider |  | 130
SCHNEIDER | ATS490D88Y | Yumuşak Yolvericiler / Yeni Altivar Yumuşak Yolverici ATS490 152A | шт | TRY | 2187 | SE2507 | 2025-07-01 |  |  | schneider |  | 152
SCHNEIDER | ATS490C11Y | Yumuşak Yolvericiler / Yeni Altivar Yumuşak Yolverici ATS490 191A | шт | TRY | 2624 | SE2507 | 2025-07-01 |  |  | schneider |  | 191
SCHNEIDER | ATS490C14Y | Yumuşak Yolvericiler / Yeni Altivar Yumuşak Yolverici ATS490 242A | шт | TRY | 2932 | SE2507 | 2025-07-01 |  |  | schneider |  | 242
SCHNEIDER | ATS490C17Y | Yumuşak Yolvericiler / Yeni Altivar Yumuşak Yolverici ATS490 294A | шт | TRY | 3598 | SE2507 | 2025-07-01 |  |  | schneider |  | 294
SCHNEIDER | ATS490C21Y | Yumuşak Yolvericiler / Yeni Altivar Yumuşak Yolverici ATS490 364A | шт | TRY | 4043 | SE2507 | 2025-07-01 |  |  | schneider |  | 364
SCHNEIDER | ATS490C25Y | Yumuşak Yolvericiler / Yeni Altivar Yumuşak Yolverici ATS490 433A | шт | TRY | 4340 | SE2507 | 2025-07-01 |  |  | schneider |  | 433
SCHNEIDER | ATS490C32Y | Yumuşak Yolvericiler / Yeni Altivar Yumuşak Yolverici ATS490 554A | шт | TRY | 5448 | SE2507 | 2025-07-01 |  |  | schneider |  | 554
SCHNEIDER | ATS490C41Y | Yumuşak Yolvericiler / Yeni Altivar Yumuşak Yolverici ATS490 710A | шт | TRY | 6592 | SE2507 | 2025-07-01 |  |  | schneider |  | 710
SCHNEIDER | ATS490C48Y | Yumuşak Yolvericiler / Yeni Altivar Yumuşak Yolverici ATS490 831A | шт | TRY | 7781 | SE2507 | 2025-07-01 |  |  | schneider |  | 831
SCHNEIDER | ATS490C59Y | Yumuşak Yolvericiler / Yeni Altivar Yumuşak Yolverici ATS490 1022A | шт | TRY | 9040 | SE2507 | 2025-07-01 |  |  | schneider |  | 1022
SCHNEIDER | ATS490C66Y | Yumuşak Yolvericiler / Yeni Altivar Yumuşak Yolverici ATS490 1143A | шт | TRY | 10297 | SE2507 | 2025-07-01 |  |  | schneider |  | 1143
SCHNEIDER | ATS490C79Y | Yumuşak Yolvericiler / Yeni Altivar Yumuşak Yolverici ATS490 1368A | шт | TRY | 13454 | SE2507 | 2025-07-01 |  |  | schneider |  | 1368
SCHNEIDER | ATS490M10Y | Yumuşak Yolvericiler / Yeni Altivar Yumuşak Yolverici ATS490 1732A | шт | TRY | 14753 | SE2507 | 2025-07-01 |  |  | schneider |  | 1732
SCHNEIDER | ATS490M12Y | Yumuşak Yolvericiler / Yeni Altivar Yumuşak Yolverici ATS490 | шт | TRY | 15698 | SE2507 | 2025-07-01 |  |  | schneider
SCHNEIDER | GV2-ME01 | worldwide / Referans | шт | TRY | 3880 | SE2507 | 2025-07-01 |  |  | schneider
SCHNEIDER | GV2-ME02 | worldwide / Referans | шт | TRY | 3880 | SE2507 | 2025-07-01 |  |  | schneider
SCHNEIDER | GV2-ME03 | worldwide / Referans | шт | TRY | 3382 | SE2507 | 2025-07-01 |  |  | schneider
SCHNEIDER | GV2-ME04 | worldwide / Referans | шт | TRY | 3382 | SE2507 | 2025-07-01 |  |  | schneider
SCHNEIDER | GV2-ME05 | worldwide / Referans 1A | шт | TRY | 3382 | SE2507 | 2025-07-01 |  |  | schneider |  | 1
SCHNEIDER | GV2-ME06 | worldwide / Referans | шт | TRY | 3425 | SE2507 | 2025-07-01 |  |  | schneider
SCHNEIDER | GV2-ME07 | worldwide / Referans | шт | TRY | 3425 | SE2507 | 2025-07-01 |  |  | schneider
SCHNEIDER | GV2-ME08 | worldwide / Referans 4A | шт | TRY | 3425 | SE2507 | 2025-07-01 |  |  | schneider |  | 4
SCHNEIDER | GV2-ME10 | worldwide / Referans | шт | TRY | 3425 | SE2507 | 2025-07-01 |  |  | schneider
SCHNEIDER | GV2-ME14 | worldwide / Referans 10A | шт | TRY | 3634 | SE2507 | 2025-07-01 |  |  | schneider |  | 10
SCHNEIDER | GV2-ME16 | worldwide / Referans 14A | шт | TRY | 3634 | SE2507 | 2025-07-01 |  |  | schneider |  | 14
SCHNEIDER | GV2-ME20 | worldwide / Referans 18A | шт | TRY | 4163 | SE2507 | 2025-07-01 |  |  | schneider |  | 18
SCHNEIDER | GV2-ME21 | worldwide / Referans 23A | шт | TRY | 4409 | SE2507 | 2025-07-01 |  |  | schneider |  | 23
SCHNEIDER | GV2-ME22 | worldwide / Referans 25A | шт | TRY | 4507 | SE2507 | 2025-07-01 |  |  | schneider |  | 25
SCHNEIDER | GV2-ME32 | worldwide / Referans 32A | шт | TRY | 7599 | SE2507 | 2025-07-01 |  |  | schneider |  | 32
SCHNEIDER | GV3-P40 | worldwide / Referans 40A | шт | TRY | 15549 | SE2507 | 2025-07-01 |  |  | schneider |  | 40
SCHNEIDER | GV3-P50 | worldwide / Referans 50A | шт | TRY | 16145 | SE2507 | 2025-07-01 |  |  | schneider |  | 50
SCHNEIDER | GV3-P65 | worldwide / Referans 65A | шт | TRY | 16877 | SE2507 | 2025-07-01 |  |  | schneider |  | 65
SCHNEIDER | GV3-P73 | worldwide / Referans 73A | шт | TRY | 18537 | SE2507 | 2025-07-01 |  |  | schneider |  | 73
SCHNEIDER | GV2-P01 | worldwide / Referans | шт | TRY | 4267 | SE2507 | 2025-07-01 |  |  | schneider
SCHNEIDER | GV2-P02 | worldwide / Referans | шт | TRY | 4267 | SE2507 | 2025-07-01 |  |  | schneider
SCHNEIDER | GV2-P03 | worldwide / Referans | шт | TRY | 3825 | SE2507 | 2025-07-01 |  |  | schneider
SCHNEIDER | GV2-P04 | worldwide / Referans | шт | TRY | 3825 | SE2507 | 2025-07-01 |  |  | schneider
SCHNEIDER | GV2-P05 | worldwide / Referans 1A | шт | TRY | 3825 | SE2507 | 2025-07-01 |  |  | schneider |  | 1
SCHNEIDER | GV2-P06 | worldwide / Referans | шт | TRY | 3861 | SE2507 | 2025-07-01 |  |  | schneider
SCHNEIDER | GV2-P07 | worldwide / Referans | шт | TRY | 3861 | SE2507 | 2025-07-01 |  |  | schneider
SCHNEIDER | GV2-P08 | worldwide / Referans 4A | шт | TRY | 3861 | SE2507 | 2025-07-01 |  |  | schneider |  | 4
SCHNEIDER | GV2-P10 | worldwide / Referans | шт | TRY | 3861 | SE2507 | 2025-07-01 |  |  | schneider
SCHNEIDER | GV2-P14 | worldwide / Referans 10A | шт | TRY | 4267 | SE2507 | 2025-07-01 |  |  | schneider |  | 10
SCHNEIDER | GV2-P16 | worldwide / Referans 14A | шт | TRY | 4267 | SE2507 | 2025-07-01 |  |  | schneider |  | 14
SCHNEIDER | GV2-P20 | worldwide / Referans 18A | шт | TRY | 4704 | SE2507 | 2025-07-01 |  |  | schneider |  | 18
SCHNEIDER | GV2-P21 | worldwide / Referans 23A | шт | TRY | 5171 | SE2507 | 2025-07-01 |  |  | schneider |  | 23
SCHNEIDER | GV2-P22 | worldwide / Referans 25A | шт | TRY | 5171 | SE2507 | 2025-07-01 |  |  | schneider |  | 25
SCHNEIDER | GV2-P32 | worldwide / Referans 32A | шт | TRY | 9216 | SE2507 | 2025-07-01 |  |  | schneider |  | 32
SCHNEIDER | GV2-LE03 | worldwide / Referans 0,4A | шт | TRY | 3431 | SE2507 | 2025-07-01 |  |  | schneider
SCHNEIDER | GV2-LE04 | worldwide / Referans 0,63A | шт | TRY | 3431 | SE2507 | 2025-07-01 |  |  | schneider
SCHNEIDER | GV2-LE05 | worldwide / Referans 1A | шт | TRY | 3517 | SE2507 | 2025-07-01 |  |  | schneider |  | 1
SCHNEIDER | GV2-LE06 | worldwide / Referans 1,6A | шт | TRY | 3517 | SE2507 | 2025-07-01 |  |  | schneider
SCHNEIDER | GV2-LE07 | worldwide / Referans 2,5A | шт | TRY | 3431 | SE2507 | 2025-07-01 |  |  | schneider
SCHNEIDER | GV2-LE08 | worldwide / Referans 4A | шт | TRY | 3431 | SE2507 | 2025-07-01 |  |  | schneider |  | 4
SCHNEIDER | GV2-LE10 | worldwide / Referans 6,3A | шт | TRY | 3431 | SE2507 | 2025-07-01 |  |  | schneider
SCHNEIDER | GV2-LE14 | worldwide / Referans 10A | шт | TRY | 3794 | SE2507 | 2025-07-01 |  |  | schneider |  | 10
SCHNEIDER | GV2-LE16 | worldwide / Referans 14A | шт | TRY | 3794 | SE2507 | 2025-07-01 |  |  | schneider |  | 14
SCHNEIDER | GV2-LE20 | worldwide / Referans 18A | шт | TRY | 4267 | SE2507 | 2025-07-01 |  |  | schneider |  | 18
SCHNEIDER | GV2-LE22 | worldwide / Referans 25A | шт | TRY | 4409 | SE2507 | 2025-07-01 |  |  | schneider |  | 25
SCHNEIDER | GV2-LE32 | worldwide / Referans 32A | шт | TRY | 7464 | SE2507 | 2025-07-01 |  |  | schneider |  | 32
SCHNEIDER | GV3-L40 | worldwide / Referans 40A | шт | TRY | 11430 | SE2507 | 2025-07-01 |  |  | schneider |  | 40
SCHNEIDER | GV3-L50 | worldwide / Referans 50A | шт | TRY | 11694 | SE2507 | 2025-07-01 |  |  | schneider |  | 50
SCHNEIDER | GV3-L65 | worldwide / Referans 65A | шт | TRY | 11897 | SE2507 | 2025-07-01 |  |  | schneider |  | 65
SCHNEIDER | GV4PEM-02N | worldwide / Referans 50A | шт | TRY | 47382 | SE2507 | 2025-07-01 |  |  | schneider |  | 50
SCHNEIDER | GV4PEM-03N | worldwide / Referans 50A | шт | TRY | 47382 | SE2507 | 2025-07-01 |  |  | schneider |  | 50
SCHNEIDER | GV4PEM-07N | worldwide / Referans 50A | шт | TRY | 47382 | SE2507 | 2025-07-01 |  |  | schneider |  | 50
SCHNEIDER | GV4PEM-12N | worldwide / Referans 50A | шт | TRY | 47382 | SE2507 | 2025-07-01 |  |  | schneider |  | 50
SCHNEIDER | GV4PEM-25N | worldwide / Referans 50A | шт | TRY | 47382 | SE2507 | 2025-07-01 |  |  | schneider |  | 50
SCHNEIDER | GV4PEM-50N | worldwide / Referans 50A | шт | TRY | 48361 | SE2507 | 2025-07-01 |  |  | schneider |  | 50
SCHNEIDER | GV4PEM-80N | worldwide / Referans 50A | шт | TRY | 50261 | SE2507 | 2025-07-01 |  |  | schneider |  | 50
SCHNEIDER | GV4PEM-80S | worldwide / Referans 100A | шт | TRY | 60275 | SE2507 | 2025-07-01 |  |  | schneider |  | 100
SCHNEIDER | GV4PEM-115N | worldwide / Referans 50A | шт | TRY | 60144 | SE2507 | 2025-07-01 |  |  | schneider |  | 50
SCHNEIDER | GV4PEM-115S | worldwide / Referans 100A | шт | TRY | 72253 | SE2507 | 2025-07-01 |  |  | schneider |  | 100
SCHNEIDER | GV4P-02N | worldwide / Referans 50A | шт | TRY | 40181 | SE2507 | 2025-07-01 |  |  | schneider |  | 50
SCHNEIDER | GV4P-03N | worldwide / Referans 50A | шт | TRY | 40181 | SE2507 | 2025-07-01 |  |  | schneider |  | 50
SCHNEIDER | GV4P-07N | worldwide / Referans 50A | шт | TRY | 40181 | SE2507 | 2025-07-01 |  |  | schneider |  | 50
SCHNEIDER | GV4P-12N | worldwide / Referans 50A | шт | TRY | 40181 | SE2507 | 2025-07-01 |  |  | schneider |  | 50
SCHNEIDER | GV4P-25B | worldwide / Referans 25A | шт | TRY | 32197 | SE2507 | 2025-07-01 |  |  | schneider |  | 25
SCHNEIDER | GV4P-25N | worldwide / Referans 50A | шт | TRY | 40181 | SE2507 | 2025-07-01 |  |  | schneider |  | 50
SCHNEIDER | GV4P-50B | worldwide / Referans 25A | шт | TRY | 32856 | SE2507 | 2025-07-01 |  |  | schneider |  | 25
SCHNEIDER | GV4P-50N | worldwide / Referans 50A | шт | TRY | 41036 | SE2507 | 2025-07-01 |  |  | schneider |  | 50
SCHNEIDER | GV4P-80B | worldwide / Referans 25A | шт | TRY | 34097 | SE2507 | 2025-07-01 |  |  | schneider |  | 25
SCHNEIDER | GV4P-80N | worldwide / Referans 50A | шт | TRY | 42603 | SE2507 | 2025-07-01 |  |  | schneider |  | 50
SCHNEIDER | GV4P-115B | worldwide / Referans 25A | шт | TRY | 40840 | SE2507 | 2025-07-01 |  |  | schneider |  | 25
SCHNEIDER | GV4P-115N | worldwide / Referans 50A | шт | TRY | 51050 | SE2507 | 2025-07-01 |  |  | schneider |  | 50
SCHNEIDER | GV4PE-02N | worldwide / Referans 50A | шт | TRY | 37890 | SE2507 | 2025-07-01 |  |  | schneider |  | 50
SCHNEIDER | GV4PE-03N | worldwide / Referans 50A | шт | TRY | 37890 | SE2507 | 2025-07-01 |  |  | schneider |  | 50
SCHNEIDER | GV4PE-07N | worldwide / Referans 50A | шт | TRY | 37890 | SE2507 | 2025-07-01 |  |  | schneider |  | 50
SCHNEIDER | GV4PE-12N | worldwide / Referans 50A | шт | TRY | 37890 | SE2507 | 2025-07-01 |  |  | schneider |  | 50
SCHNEIDER | GV4PE-25B | worldwide / Referans 25A | шт | TRY | 30369 | SE2507 | 2025-07-01 |  |  | schneider |  | 25
SCHNEIDER | GV4PE-25N | worldwide / Referans 50A | шт | TRY | 37890 | SE2507 | 2025-07-01 |  |  | schneider |  | 50
SCHNEIDER | GV4PE-50B | worldwide / Referans 25A | шт | TRY | 31022 | SE2507 | 2025-07-01 |  |  | schneider |  | 25
SCHNEIDER | GV4PE-50N | worldwide / Referans 50A | шт | TRY | 38745 | SE2507 | 2025-07-01 |  |  | schneider |  | 50
SCHNEIDER | GV4PE-80B | worldwide / Referans 25A | шт | TRY | 32197 | SE2507 | 2025-07-01 |  |  | schneider |  | 25
SCHNEIDER | GV4PE-80N | worldwide / Referans 50A | шт | TRY | 40181 | SE2507 | 2025-07-01 |  |  | schneider |  | 50
SCHNEIDER | GV4PE-115B | worldwide / Referans 25A | шт | TRY | 38549 | SE2507 | 2025-07-01 |  |  | schneider |  | 25
SCHNEIDER | GV4PE-115N | worldwide / Referans 50A | шт | TRY | 48165 | SE2507 | 2025-07-01 |  |  | schneider |  | 50
SCHNEIDER | GV4L-02N | worldwide / Referans 50A | шт | TRY | 31414 | SE2507 | 2025-07-01 |  |  | schneider |  | 50
SCHNEIDER | GV4L-03N | worldwide / Referans 50A | шт | TRY | 31414 | SE2507 | 2025-07-01 |  |  | schneider |  | 50
SCHNEIDER | GV4L-07N | worldwide / Referans 50A | шт | TRY | 31414 | SE2507 | 2025-07-01 |  |  | schneider |  | 50
SCHNEIDER | GV4L-12N | worldwide / Referans 50A | шт | TRY | 31414 | SE2507 | 2025-07-01 |  |  | schneider |  | 50
SCHNEIDER | GV4L-25N | worldwide / Referans 50A | шт | TRY | 31414 | SE2507 | 2025-07-01 |  |  | schneider |  | 50
SCHNEIDER | GV4L-50N | worldwide / Referans 50A | шт | TRY | 32067 | SE2507 | 2025-07-01 |  |  | schneider |  | 50
SCHNEIDER | GV4L-80N | worldwide / Referans 50A | шт | TRY | 33313 | SE2507 | 2025-07-01 |  |  | schneider |  | 50
SCHNEIDER | GV4L-115N | worldwide / Referans 50A | шт | TRY | 39920 | SE2507 | 2025-07-01 |  |  | schneider |  | 50
SCHNEIDER | GV4LE-02N | worldwide / Referans 50A | шт | TRY | 29645 | SE2507 | 2025-07-01 |  |  | schneider |  | 50
SCHNEIDER | GV4LE-03N | worldwide / Referans 50A | шт | TRY | 29645 | SE2507 | 2025-07-01 |  |  | schneider |  | 50
SCHNEIDER | GV4LE-07N | worldwide / Referans 50A | шт | TRY | 29645 | SE2507 | 2025-07-01 |  |  | schneider |  | 50
SCHNEIDER | GV4LE-12N | worldwide / Referans 50A | шт | TRY | 29645 | SE2507 | 2025-07-01 |  |  | schneider |  | 50
SCHNEIDER | GV4LE-25N | worldwide / Referans 50A | шт | TRY | 29645 | SE2507 | 2025-07-01 |  |  | schneider |  | 50
SCHNEIDER | GV4LE-50N | worldwide / Referans 50A | шт | TRY | 30238 | SE2507 | 2025-07-01 |  |  | schneider |  | 50
SCHNEIDER | GV4LE-80N | worldwide / Referans 50A | шт | TRY | 31414 | SE2507 | 2025-07-01 |  |  | schneider |  | 50
SCHNEIDER | GV4LE-115N | worldwide / Referans 50A | шт | TRY | 37629 | SE2507 | 2025-07-01 |  |  | schneider |  | 50
SCHNEIDER | GV5-P150F | worldwide / Referans 36A | шт | TRY | 35813 | SE2507 | 2025-07-01 |  |  | schneider |  | 36
SCHNEIDER | GV5-P150H | worldwide / Referans 70A | шт | TRY | 40128 | SE2507 | 2025-07-01 |  |  | schneider |  | 70
SCHNEIDER | GV5-P220F | worldwide / Referans 36A | шт | TRY | 45115 | SE2507 | 2025-07-01 |  |  | schneider |  | 36
SCHNEIDER | GV5-P220H | worldwide / Referans 70A | шт | TRY | 55277 | SE2507 | 2025-07-01 |  |  | schneider |  | 70
SCHNEIDER | GV6-P320F | worldwide / Referans 36A | шт | TRY | 83853 | SE2507 | 2025-07-01 |  |  | schneider |  | 36
SCHNEIDER | GV6-P320H | worldwide / Referans 70A | шт | TRY | 89565 | SE2507 | 2025-07-01 |  |  | schneider |  | 70
SCHNEIDER | GV6-P500F | worldwide / Referans 36A | шт | TRY | 97207 | SE2507 | 2025-07-01 |  |  | schneider |  | 36
SCHNEIDER | GV6-P500H | worldwide / Referans 70A | шт | TRY | 104842 | SE2507 | 2025-07-01 |  |  | schneider |  | 70
SCHNEIDER | GV2-RT04 | worldwide / Referans | шт | TRY | 4181 | SE2507 | 2025-07-01 |  |  | schneider
SCHNEIDER | GV2-RT05 | worldwide / Referans | шт | TRY | 4181 | SE2507 | 2025-07-01 |  |  | schneider
SCHNEIDER | GV2-RT06 | worldwide / Referans | шт | TRY | 4304 | SE2507 | 2025-07-01 |  |  | schneider
SCHNEIDER | GV2-RT07 | worldwide / Referans | шт | TRY | 4304 | SE2507 | 2025-07-01 |  |  | schneider
SCHNEIDER | GV2-RT08 | worldwide / Referans | шт | TRY | 4304 | SE2507 | 2025-07-01 |  |  | schneider
SCHNEIDER | GV2-RT10 | worldwide / Referans | шт | TRY | 4304 | SE2507 | 2025-07-01 |  |  | schneider
SCHNEIDER | GV2-RT14 | worldwide / Referans 4A | шт | TRY | 4704 | SE2507 | 2025-07-01 |  |  | schneider |  | 4
SCHNEIDER | GV2-RT16 | worldwide / Referans | шт | TRY | 4704 | SE2507 | 2025-07-01 |  |  | schneider
SCHNEIDER | GV2-RT20 | worldwide / Referans | шт | TRY | 5251 | SE2507 | 2025-07-01 |  |  | schneider
SCHNEIDER | GV2-RT21 | worldwide / Referans 11A | шт | TRY | 5638 | SE2507 | 2025-07-01 |  |  | schneider |  | 11
SCHNEIDER | GZ1E01 | worldwide / Referans | шт | TRY | 2462 | SE2507 | 2025-07-01 |  |  | schneider
SCHNEIDER | GZ1E02 | worldwide / Referans | шт | TRY | 2462 | SE2507 | 2025-07-01 |  |  | schneider
SCHNEIDER | GZ1E03 | worldwide / Referans | шт | TRY | 2285 | SE2507 | 2025-07-01 |  |  | schneider
SCHNEIDER | GZ1E04 | worldwide / Referans | шт | TRY | 2285 | SE2507 | 2025-07-01 |  |  | schneider
SCHNEIDER | GZ1E05 | worldwide / Referans 1A | шт | TRY | 2285 | SE2507 | 2025-07-01 |  |  | schneider |  | 1
SCHNEIDER | GZ1E06 | worldwide / Referans | шт | TRY | 2285 | SE2507 | 2025-07-01 |  |  | schneider
SCHNEIDER | GZ1E07 | worldwide / Referans | шт | TRY | 2285 | SE2507 | 2025-07-01 |  |  | schneider
SCHNEIDER | GZ1E08 | worldwide / Referans 4A | шт | TRY | 2285 | SE2507 | 2025-07-01 |  |  | schneider |  | 4
SCHNEIDER | GZ1E10 | worldwide / Referans | шт | TRY | 2285 | SE2507 | 2025-07-01 |  |  | schneider
SCHNEIDER | GZ1E14 | worldwide / Referans 10A | шт | TRY | 2405 | SE2507 | 2025-07-01 |  |  | schneider |  | 10
SCHNEIDER | GZ1E16 | worldwide / Referans 14A | шт | TRY | 2405 | SE2507 | 2025-07-01 |  |  | schneider |  | 14
SCHNEIDER | GZ1E20 | worldwide / Referans 18A | шт | TRY | 2685 | SE2507 | 2025-07-01 |  |  | schneider |  | 18
SCHNEIDER | GZ1E21 | worldwide / Referans 23A | шт | TRY | 2777 | SE2507 | 2025-07-01 |  |  | schneider |  | 23
SCHNEIDER | GZ1E22 | worldwide / Referans 25A | шт | TRY | 2777 | SE2507 | 2025-07-01 |  |  | schneider |  | 25
SCHNEIDER | GZ1E32 | worldwide / Referans 32A | шт | TRY | 4519 | SE2507 | 2025-07-01 |  |  | schneider |  | 32
SCHNEIDER | GZ1LE05 | worldwide / Referans 1A | шт | TRY | 2160 | SE2507 | 2025-07-01 |  |  | schneider |  | 1
SCHNEIDER | GZ1LE06 | worldwide / Referans | шт | TRY | 2160 | SE2507 | 2025-07-01 |  |  | schneider
SCHNEIDER | GZ1LE07 | worldwide / Referans | шт | TRY | 2160 | SE2507 | 2025-07-01 |  |  | schneider
SCHNEIDER | GZ1LE08 | worldwide / Referans 4A | шт | TRY | 2160 | SE2507 | 2025-07-01 |  |  | schneider |  | 4
SCHNEIDER | GZ1LE10 | worldwide / Referans | шт | TRY | 2160 | SE2507 | 2025-07-01 |  |  | schneider
SCHNEIDER | GZ1LE14 | worldwide / Referans 10A | шт | TRY | 2285 | SE2507 | 2025-07-01 |  |  | schneider |  | 10
SCHNEIDER | GZ1LE16 | worldwide / Referans 14A | шт | TRY | 2285 | SE2507 | 2025-07-01 |  |  | schneider |  | 14
SCHNEIDER | GZ1LE20 | worldwide / Referans 18A | шт | TRY | 2548 | SE2507 | 2025-07-01 |  |  | schneider |  | 18
SCHNEIDER | GZ1LE22 | worldwide / Referans 25A | шт | TRY | 2645 | SE2507 | 2025-07-01 |  |  | schneider |  | 25
SCHNEIDER | GZ1LE32 | worldwide / Referans 32A | шт | TRY | 4227 | SE2507 | 2025-07-01 |  |  | schneider |  | 32
SCHNEIDER | LV432775 | Motor Koruma Şalterleri / worldwide | шт | TRY | 1086 | SE2507 | 2025-07-01 |  |  | schneider
SCHNEIDER | LV432975 | Motor Koruma Şalterleri / worldwide | шт | TRY | 1238 | SE2507 | 2025-07-01 |  |  | schneider
SCHNEIDER | LV432776 | Motor Koruma Şalterleri / worldwide | шт | TRY | 1185 | SE2507 | 2025-07-01 |  |  | schneider
SCHNEIDER | LV432976 | Motor Koruma Şalterleri / worldwide | шт | TRY | 1299 | SE2507 | 2025-07-01 |  |  | schneider
SCHNEIDER | LV429835 | Motor Koruma Şalterleri / worldwide | шт | TRY | 422 | SE2507 | 2025-07-01 |  |  | schneider
SCHNEIDER | LV430991 | Motor Koruma Şalterleri / worldwide | шт | TRY | 460 | SE2507 | 2025-07-01 |  |  | schneider
SCHNEIDER | LV431170 | Motor Koruma Şalterleri / worldwide | шт | TRY | 562 | SE2507 | 2025-07-01 |  |  | schneider
SCHNEIDER | LV432777 | Motor Koruma Şalterleri / worldwide | шт | TRY | 1344 | SE2507 | 2025-07-01 |  |  | schneider
SCHNEIDER | LV432977 | Motor Koruma Şalterleri / worldwide | шт | TRY | 1474 | SE2507 | 2025-07-01 |  |  | schneider
SCHNEIDER | LV429743 | Motor Koruma Şalterleri / worldwide | шт | TRY | 258 | SE2507 | 2025-07-01 |  |  | schneider
SCHNEIDER | LV429742 | Motor Koruma Şalterleri / worldwide | шт | TRY | 258 | SE2507 | 2025-07-01 |  |  | schneider
SCHNEIDER | LV429741 | Motor Koruma Şalterleri / worldwide | шт | TRY | 258 | SE2507 | 2025-07-01 |  |  | schneider
SCHNEIDER | LV429740 | Motor Koruma Şalterleri / worldwide | шт | TRY | 258 | SE2507 | 2025-07-01 |  |  | schneider
SCHNEIDER | LV430830 | Motor Koruma Şalterleri / worldwide | шт | TRY | 264 | SE2507 | 2025-07-01 |  |  | schneider
SCHNEIDER | LV431748 | Motor Koruma Şalterleri / worldwide | шт | TRY | 339 | SE2507 | 2025-07-01 |  |  | schneider
SCHNEIDER | LV432748 | Motor Koruma Şalterleri / worldwide | шт | TRY | 959 | SE2507 | 2025-07-01 |  |  | schneider
SCHNEIDER | LV432948 | Motor Koruma Şalterleri / worldwide | шт | TRY | 1053 | SE2507 | 2025-07-01 |  |  | schneider
SCHNEIDER | LV429753 | Motor Koruma Şalterleri / worldwide | шт | TRY | 266 | SE2507 | 2025-07-01 |  |  | schneider
SCHNEIDER | LV429752 | Motor Koruma Şalterleri / worldwide | шт | TRY | 266 | SE2507 | 2025-07-01 |  |  | schneider
SCHNEIDER | LV429751 | Motor Koruma Şalterleri / worldwide | шт | TRY | 266 | SE2507 | 2025-07-01 |  |  | schneider
SCHNEIDER | LV429750 | Motor Koruma Şalterleri / worldwide | шт | TRY | 266 | SE2507 | 2025-07-01 |  |  | schneider
SCHNEIDER | LV430832 | Motor Koruma Şalterleri / worldwide | шт | TRY | 284 | SE2507 | 2025-07-01 |  |  | schneider
SCHNEIDER | LV431752 | Motor Koruma Şalterleri / worldwide | шт | TRY | 355 | SE2507 | 2025-07-01 |  |  | schneider
SCHNEIDER | LV432749 | Motor Koruma Şalterleri / worldwide | шт | TRY | 1048 | SE2507 | 2025-07-01 |  |  | schneider
SCHNEIDER | LV432949 | Motor Koruma Şalterleri / worldwide | шт | TRY | 1179 | SE2507 | 2025-07-01 |  |  | schneider
SCHNEIDER | LV429763 | Motor Koruma Şalterleri / worldwide | шт | TRY | 297 | SE2507 | 2025-07-01 |  |  | schneider
SCHNEIDER | LV429762 | Motor Koruma Şalterleri / worldwide | шт | TRY | 297 | SE2507 | 2025-07-01 |  |  | schneider
SCHNEIDER | LV429761 | Motor Koruma Şalterleri / worldwide | шт | TRY | 297 | SE2507 | 2025-07-01 |  |  | schneider
SCHNEIDER | LV429760 | Motor Koruma Şalterleri / worldwide | шт | TRY | 297 | SE2507 | 2025-07-01 |  |  | schneider
SCHNEIDER | LV430834 | Motor Koruma Şalterleri / worldwide | шт | TRY | 326 | SE2507 | 2025-07-01 |  |  | schneider
SCHNEIDER | LV431756 | Motor Koruma Şalterleri / worldwide | шт | TRY | 416 | SE2507 | 2025-07-01 |  |  | schneider
SCHNEIDER | LV432750 | Motor Koruma Şalterleri / worldwide | шт | TRY | 1209 | SE2507 | 2025-07-01 |  |  | schneider
SCHNEIDER | LV432950 | Motor Koruma Şalterleri / worldwide | шт | TRY | 1327 | SE2507 | 2025-07-01 |  |  | schneider
SCHNEIDER | GV2-G554 | Motor Koruma Şalterleri Aksesuarları / worldwide | шт | TRY | 1353 | SE2507 | 2025-07-01 |  |  | schneider
SCHNEIDER | GV2-G454 | Motor Koruma Şalterleri Aksesuarları / worldwide | шт | TRY | 1192 | SE2507 | 2025-07-01 |  |  | schneider
SCHNEIDER | GV2-G254 | Motor Koruma Şalterleri Aksesuarları / worldwide | шт | TRY | 1056 | SE2507 | 2025-07-01 |  |  | schneider
SCHNEIDER | GV2-G05 | Motor Koruma Şalterleri Aksesuarları / worldwide | шт | TRY | 1378 | SE2507 | 2025-07-01 |  |  | schneider
SCHNEIDER | GV1-G09 | Motor Koruma Şalterleri Aksesuarları / worldwide | шт | TRY | 838 | SE2507 | 2025-07-01 |  |  | schneider
SCHNEIDER | GV2-MC01 | Motor Koruma Şalterleri Aksesuarları / worldwide | шт | TRY | 1087 | SE2507 | 2025-07-01 |  |  | schneider
SCHNEIDER | GV2-MC02 | Motor Koruma Şalterleri Aksesuarları / worldwide | шт | TRY | 1639 | SE2507 | 2025-07-01 |  |  | schneider
SCHNEIDER | GV2-AF01 | Motor Koruma Şalterleri Aksesuarları / worldwide | шт | TRY | 509 | SE2507 | 2025-07-01 | kontaktor | contactor | schneider | 3
SCHNEIDER | GV2-AF3 | Motor Koruma Şalterleri Aksesuarları / worldwide | шт | TRY | 354 | SE2507 | 2025-07-01 | kontaktor | contactor | schneider | 3
SCHNEIDER | GV2-AF4 | Motor Koruma Şalterleri Aksesuarları / worldwide | шт | TRY | 354 | SE2507 | 2025-07-01 | kontaktor | contactor | schneider | 3
SCHNEIDER | GV4-AE11 | Motor Koruma Şalterleri Aksesuarları / worldwide | шт | TRY | 2173 | SE2507 | 2025-07-01 |  |  | schneider
SCHNEIDER | GV4-ADN01 | Motor Koruma Şalterleri Aksesuarları / worldwide | шт | TRY | 6666 | SE2507 | 2025-07-01 |  |  | schneider
SCHNEIDER | GV4-ADN02 | Motor Koruma Şalterleri Aksesuarları / worldwide | шт | TRY | 6666 | SE2507 | 2025-07-01 |  |  | schneider
SCHNEIDER | GV4-APN01 | Motor Koruma Şalterleri Aksesuarları / worldwide | шт | TRY | 7547 | SE2507 | 2025-07-01 |  |  | schneider
SCHNEIDER | GV4-APN02 | Motor Koruma Şalterleri Aksesuarları / worldwide | шт | TRY | 7547 | SE2507 | 2025-07-01 |  |  | schneider
SCHNEIDER | GV7-AC021 | Motor Koruma Şalterleri Aksesuarları / worldwide | шт | TRY | 1546 | SE2507 | 2025-07-01 |  |  | schneider
SCHNEIDER | GV7-AC022 | Motor Koruma Şalterleri Aksesuarları / worldwide | шт | TRY | 3805 | SE2507 | 2025-07-01 |  |  | schneider
SCHNEIDER | LV429407 | Motor Koruma Şalterleri Aksesuarları / worldwide | шт | TRY | 80.7 | SE2507 | 2025-07-01 |  |  | schneider
SCHNEIDER | LV429387 | Motor Koruma Şalterleri Aksesuarları / worldwide | шт | TRY | 75.3 | SE2507 | 2025-07-01 |  |  | schneider
SCHNEIDER | GV7-AC01 | Motor Koruma Şalterleri Aksesuarları / worldwide | шт | TRY | 1639 | SE2507 | 2025-07-01 |  |  | schneider
SCHNEIDER | GV7-AC06 | Motor Koruma Şalterleri Aksesuarları / worldwide | шт | TRY | 7057 | SE2507 | 2025-07-01 |  |  | schneider
SCHNEIDER | DF101N | TeSys DF-GS / Yük Ayırıcılar, Kartuş Sigorta Yuvaları | шт | TRY | 1056 | SE2507 | 2025-07-01 |  |  | schneider
SCHNEIDER | DF143C | TeSys DF-GS / Yük Ayırıcılar, Kartuş Sigorta Yuvaları | шт | TRY | 3954 | SE2507 | 2025-07-01 |  |  | schneider
SCHNEIDER | DF223C | TeSys DF-GS / Yük Ayırıcılar, Kartuş Sigorta Yuvaları | шт | TRY | 10191 | SE2507 | 2025-07-01 |  |  | schneider
SCHNEIDER | DF2BN0200 | TeSys DF-GS / Yük Ayırıcılar, Kartuş Sigorta Yuvaları 400A | шт | TRY | 3.4 | SE2507 | 2025-07-01 |  |  | schneider |  | 400
SCHNEIDER | DF2BN0400 | TeSys DF-GS / Yük Ayırıcılar, Kartuş Sigorta Yuvaları 4A | шт | TRY | 3.4 | SE2507 | 2025-07-01 |  |  | schneider |  | 4
SCHNEIDER | DF2BN0600 | TeSys DF-GS / Yük Ayırıcılar, Kartuş Sigorta Yuvaları 6A | шт | TRY | 3.4 | SE2507 | 2025-07-01 |  |  | schneider |  | 6
SCHNEIDER | DF2BN1000 | TeSys DF-GS / Yük Ayırıcılar, Kartuş Sigorta Yuvaları 10A | шт | TRY | 3.4 | SE2507 | 2025-07-01 |  |  | schneider |  | 10
SCHNEIDER | DF2BN1600 | TeSys DF-GS / Yük Ayırıcılar, Kartuş Sigorta Yuvaları 16A | шт | TRY | 3.4 | SE2507 | 2025-07-01 |  |  | schneider |  | 16
SCHNEIDER | DF2BN2000 | TeSys DF-GS / Yük Ayırıcılar, Kartuş Sigorta Yuvaları 20A | шт | TRY | 3.4 | SE2507 | 2025-07-01 |  |  | schneider |  | 20
SCHNEIDER | DF2CN02 | TeSys DF-GS / Yük Ayırıcılar, Kartuş Sigorta Yuvaları 500A | шт | TRY | 3.4 | SE2507 | 2025-07-01 |  |  | schneider |  | 500
SCHNEIDER | DF2CN04 | TeSys DF-GS / Yük Ayırıcılar, Kartuş Sigorta Yuvaları 4A | шт | TRY | 3.4 | SE2507 | 2025-07-01 |  |  | schneider |  | 4
SCHNEIDER | DF2CN06 | TeSys DF-GS / Yük Ayırıcılar, Kartuş Sigorta Yuvaları 6A | шт | TRY | 3.4 | SE2507 | 2025-07-01 |  |  | schneider |  | 6
SCHNEIDER | DF2CN10 | TeSys DF-GS / Yük Ayırıcılar, Kartuş Sigorta Yuvaları 10A | шт | TRY | 3.4 | SE2507 | 2025-07-01 |  |  | schneider |  | 10
SCHNEIDER | DF2CN16 | TeSys DF-GS / Yük Ayırıcılar, Kartuş Sigorta Yuvaları 16A | шт | TRY | 3.4 | SE2507 | 2025-07-01 |  |  | schneider |  | 16
SCHNEIDER | DF2CN20 | TeSys DF-GS / Yük Ayırıcılar, Kartuş Sigorta Yuvaları 20A | шт | TRY | 3.4 | SE2507 | 2025-07-01 |  |  | schneider |  | 20
SCHNEIDER | DF2CN25 | TeSys DF-GS / Yük Ayırıcılar, Kartuş Sigorta Yuvaları 400A | шт | TRY | 3.4 | SE2507 | 2025-07-01 |  |  | schneider |  | 400
SCHNEIDER | DF2CN32 | TeSys DF-GS / Yük Ayırıcılar, Kartuş Sigorta Yuvaları 400A | шт | TRY | 3.4 | SE2507 | 2025-07-01 |  |  | schneider |  | 400
SCHNEIDER | DF2EN40 | TeSys DF-GS / Yük Ayırıcılar, Kartuş Sigorta Yuvaları 500A | шт | TRY | 4.1 | SE2507 | 2025-07-01 |  |  | schneider |  | 500
SCHNEIDER | DF2EN50 | TeSys DF-GS / Yük Ayırıcılar, Kartuş Sigorta Yuvaları 400A | шт | TRY | 4.1 | SE2507 | 2025-07-01 |  |  | schneider |  | 400
SCHNEIDER | DF2FN63 | TeSys DF-GS / Yük Ayırıcılar, Kartuş Sigorta Yuvaları 500A | шт | TRY | 9.2 | SE2507 | 2025-07-01 |  |  | schneider |  | 500
SCHNEIDER | DF2FN80 | TeSys DF-GS / Yük Ayırıcılar, Kartuş Sigorta Yuvaları 80A | шт | TRY | 9.2 | SE2507 | 2025-07-01 |  |  | schneider |  | 80
SCHNEIDER | DF2FN100 | TeSys DF-GS / Yük Ayırıcılar, Kartuş Sigorta Yuvaları 100A | шт | TRY | 9.2 | SE2507 | 2025-07-01 |  |  | schneider |  | 100
SCHNEIDER | LV481523 | TeSys DF-GS / Yük Ayırıcılar, Kartuş Sigorta Yuvaları | шт | TRY | 289 | SE2507 | 2025-07-01 |  |  | schneider
SCHNEIDER | LV481423 | TeSys DF-GS / Yük Ayırıcılar, Kartuş Sigorta Yuvaları 00A | шт | TRY | 261 | SE2507 | 2025-07-01 |  |  | schneider |  | 0
SCHNEIDER | LV481433 | TeSys DF-GS / Yük Ayırıcılar, Kartuş Sigorta Yuvaları 1A | шт | TRY | 486 | SE2507 | 2025-07-01 |  |  | schneider |  | 1
SCHNEIDER | LV481443 | TeSys DF-GS / Yük Ayırıcılar, Kartuş Sigorta Yuvaları 2A | шт | TRY | 758 | SE2507 | 2025-07-01 |  |  | schneider |  | 2
SCHNEIDER | LV481453 | TeSys DF-GS / Yük Ayırıcılar, Kartuş Sigorta Yuvaları 3A | шт | TRY | 1482 | SE2507 | 2025-07-01 |  |  | schneider |  | 3
SCHNEIDER | LV481473 | TeSys DF-GS / Yük Ayırıcılar, Kartuş Sigorta Yuvaları 4A | шт | TRY | 3431 | SE2507 | 2025-07-01 |  |  | schneider |  | 4
SCHNEIDER | LV481524 | TeSys DF-GS / Yük Ayırıcılar, Kartuş Sigorta Yuvaları | шт | TRY | 358 | SE2507 | 2025-07-01 |  |  | schneider
SCHNEIDER | LV481424 | TeSys DF-GS / Yük Ayırıcılar, Kartuş Sigorta Yuvaları 00A | шт | TRY | 387 | SE2507 | 2025-07-01 |  |  | schneider |  | 0
SCHNEIDER | LV481434 | TeSys DF-GS / Yük Ayırıcılar, Kartuş Sigorta Yuvaları 1A | шт | TRY | 698 | SE2507 | 2025-07-01 |  |  | schneider |  | 1
SCHNEIDER | LV481444 | TeSys DF-GS / Yük Ayırıcılar, Kartuş Sigorta Yuvaları 2A | шт | TRY | 1160 | SE2507 | 2025-07-01 |  |  | schneider |  | 2
SCHNEIDER | LV481454 | TeSys DF-GS / Yük Ayırıcılar, Kartuş Sigorta Yuvaları 3A | шт | TRY | 2137 | SE2507 | 2025-07-01 |  |  | schneider |  | 3
SCHNEIDER | LV481474 | TeSys DF-GS / Yük Ayırıcılar, Kartuş Sigorta Yuvaları 4A | шт | TRY | 4084 | SE2507 | 2025-07-01 |  |  | schneider |  | 4
SCHNEIDER | LV480750 | FuPact - Sigortalı Yük Ayırıcılar / (A) tipi tipi (EUR) 000A | шт | TRY | 121 | SE2507 | 2025-07-01 |  |  | schneider |  | 0
SCHNEIDER | LV480800 | FuPact - Sigortalı Yük Ayırıcılar / (A) tipi tipi (EUR) 000A | шт | TRY | 94.9 | SE2507 | 2025-07-01 |  |  | schneider |  | 0
SCHNEIDER | LV480802 | FuPact - Sigortalı Yük Ayırıcılar / (A) tipi tipi (EUR) | шт | TRY | 101.4 | SE2507 | 2025-07-01 |  |  | schneider
SCHNEIDER | LV480751 | FuPact - Sigortalı Yük Ayırıcılar / (A) tipi tipi (EUR) 0A | шт | TRY | 142.8 | SE2507 | 2025-07-01 |  |  | schneider |  | 0
SCHNEIDER | LV480752 | FuPact - Sigortalı Yük Ayırıcılar / (A) tipi tipi (EUR) 0A | шт | TRY | 137.4 | SE2507 | 2025-07-01 |  |  | schneider |  | 0
SCHNEIDER | LV480803 | FuPact - Sigortalı Yük Ayırıcılar / (A) tipi tipi (EUR) | шт | TRY | 197 | SE2507 | 2025-07-01 |  |  | schneider
SCHNEIDER | LV480805 | FuPact - Sigortalı Yük Ayırıcılar / (A) tipi tipi (EUR) 1A | шт | TRY | 440 | SE2507 | 2025-07-01 |  |  | schneider |  | 1
SCHNEIDER | LV480807 | FuPact - Sigortalı Yük Ayırıcılar / (A) tipi tipi (EUR) 2A | шт | TRY | 615 | SE2507 | 2025-07-01 |  |  | schneider |  | 2
SCHNEIDER | LV480801 | FuPact - Sigortalı Yük Ayırıcılar / (A) tipi tipi (EUR) | шт | TRY | 98.1 | SE2507 | 2025-07-01 |  |  | schneider
SCHNEIDER | LV480804 | FuPact - Sigortalı Yük Ayırıcılar / (A) tipi tipi (EUR) 1A | шт | TRY | 258 | SE2507 | 2025-07-01 |  |  | schneider |  | 1
SCHNEIDER | LV480806 | FuPact - Sigortalı Yük Ayırıcılar / (A) tipi tipi (EUR) 2A | шт | TRY | 333 | SE2507 | 2025-07-01 |  |  | schneider |  | 2
SCHNEIDER | LV480808 | FuPact - Sigortalı Yük Ayırıcılar / (A) tipi tipi (EUR) 3A | шт | TRY | 467 | SE2507 | 2025-07-01 |  |  | schneider |  | 3
SCHNEIDER | LV480817 | FuPact - Sigortalı Yük Ayırıcılar / (A) tipi tipi (EUR) | шт | TRY | 8.8 | SE2507 | 2025-07-01 |  |  | schneider
SCHNEIDER | LV480832 | FuPact - Sigortalı Yük Ayırıcılar / (A) tipi tipi (EUR) | шт | TRY | 9.9 | SE2507 | 2025-07-01 |  |  | schneider
SCHNEIDER | LV481403 | FuPact - Sigortalı Yük Ayırıcılar / (A) tipi tipi (EUR) | шт | TRY | 243 | SE2507 | 2025-07-01 |  |  | schneider
SCHNEIDER | LV481463 | FuPact - Sigortalı Yük Ayırıcılar / (A) tipi tipi (EUR) 800A | шт | TRY | 2133 | SE2507 | 2025-07-01 |  |  | schneider |  | 800
SCHNEIDER | GS2AHT530 | FuPact - Sigortalı Yük Ayırıcılar / (A) tipi tipi (EUR) | шт | TRY | 7826 | SE2507 | 2025-07-01 |  |  | schneider
SCHNEIDER | GSD630-800 | FuPact - Sigortalı Yük Ayırıcılar / (A) tipi tipi (EUR) | шт | TRY | 11221 | SE2507 | 2025-07-01 |  |  | schneider
SCHNEIDER | GSD1250 | FuPact - Sigortalı Yük Ayırıcılar / (A) tipi tipi (EUR) | шт | TRY | 13436 | SE2507 | 2025-07-01 |  |  | schneider
SCHNEIDER | GS2AE22 | FuPact - Sigortalı Yük Ayırıcılar / (A) tipi tipi (EUR) | шт | TRY | 2849 | SE2507 | 2025-07-01 |  |  | schneider
SCHNEIDER | LV480850 | FuPact - Sigortalı Yük Ayırıcılar / (A) tipi tipi (EUR) | шт | TRY | 198 | SE2507 | 2025-07-01 |  |  | schneider
SCHNEIDER | LV480851 | FuPact - Sigortalı Yük Ayırıcılar / (A) tipi tipi (EUR) | шт | TRY | 198 | SE2507 | 2025-07-01 |  |  | schneider
SCHNEIDER | LV480852 | FuPact - Sigortalı Yük Ayırıcılar / (A) tipi tipi (EUR) | шт | TRY | 177 | SE2507 | 2025-07-01 |  |  | schneider
SCHNEIDER | LV480856 | FuPact - Sigortalı Yük Ayırıcılar / (A) tipi tipi (EUR) 1A | шт | TRY | 442 | SE2507 | 2025-07-01 |  |  | schneider |  | 1
SCHNEIDER | LV480857 | FuPact - Sigortalı Yük Ayırıcılar / (A) tipi tipi (EUR) 2A | шт | TRY | 450 | SE2507 | 2025-07-01 |  |  | schneider |  | 2
SCHNEIDER | LV480858 | FuPact - Sigortalı Yük Ayırıcılar / (A) tipi tipi (EUR) 3A | шт | TRY | 555 | SE2507 | 2025-07-01 |  |  | schneider |  | 3
SCHNEIDER | LV480900 | FuPact - Sigortalı Yük Ayırıcılar / (A) tipi tipi (EUR) | шт | TRY | 420 | SE2507 | 2025-07-01 |  |  | schneider
SCHNEIDER | LV480901 | FuPact - Sigortalı Yük Ayırıcılar / (A) tipi tipi (EUR) 1A | шт | TRY | 506 | SE2507 | 2025-07-01 |  |  | schneider |  | 1
SCHNEIDER | LV480902 | FuPact - Sigortalı Yük Ayırıcılar / (A) tipi tipi (EUR) 2A | шт | TRY | 515 | SE2507 | 2025-07-01 |  |  | schneider |  | 2
SCHNEIDER | LV480903 | FuPact - Sigortalı Yük Ayırıcılar / (A) tipi tipi (EUR) 3A | шт | TRY | 544 | SE2507 | 2025-07-01 |  |  | schneider |  | 3
SCHNEIDER | LV480854 | FuPact - Sigortalı Yük Ayırıcılar / (A) tipi tipi (EUR) | шт | TRY | 45.8 | SE2507 | 2025-07-01 |  |  | schneider
SCHNEIDER | LV480855 | FuPact - Sigortalı Yük Ayırıcılar / (A) tipi tipi (EUR) | шт | TRY | 84 | SE2507 | 2025-07-01 |  |  | schneider
SCHNEIDER | INS40-INS160 | ComPacT INS/INV - Yük Ayırıcılar / ComPacT INS (Siyah) 3 kutup | шт | TRY | 38.2 | SE2507 | 2025-07-01 |  |  | schneider
SCHNEIDER | LV431050 | ComPacT INS/INV - Yük Ayırıcılar / ComPacT INS (Siyah) 3 kutup | шт | TRY | 62.2 | SE2507 | 2025-07-01 |  |  | schneider
SCHNEIDER | INS400-630 | ComPacT INS/INV - Yük Ayırıcılar / ComPacT INS (Siyah) 3 kutup | шт | TRY | 137.4 | SE2507 | 2025-07-01 |  |  | schneider
SCHNEIDER | INS630B-INS2500 | ComPacT INS/INV - Yük Ayırıcılar / ComPacT INS (Siyah) 3 kutup | шт | TRY | 191 | SE2507 | 2025-07-01 |  |  | schneider
SCHNEIDER | LV431051 | ComPacT INS/INV - Yük Ayırıcılar / ComPacT INS (Siyah) 3 kutup | шт | TRY | 67.6 | SE2507 | 2025-07-01 |  |  | schneider
SCHNEIDER | INS250/100-INS250 | ComPacT INS/INV - Yük Ayırıcılar / ComPacT INS (Siyah) 3 kutup | шт | TRY | 168 | SE2507 | 2025-07-01 |  |  | schneider
SCHNEIDER | INS630/320-INS630 | ComPacT INS/INV - Yük Ayırıcılar / ComPacT INS (Siyah) 3 kutup | шт | TRY | 197 | SE2507 | 2025-07-01 |  |  | schneider
SCHNEIDER | C10F3TM016 | ComPacT NSX / Icu (kA) In(A) sahası Ir Referans (EUR) 3 kutup, 380 V AC 16A | шт | TRY | 232 | SE2507 | 2025-07-01 | tms | mccb | schneider | 3 | 16
SCHNEIDER | C10F3TM025 | ComPacT NSX / Icu (kA) In(A) sahası Ir Referans (EUR) 3 kutup, 380 V AC 25A | шт | TRY | 232 | SE2507 | 2025-07-01 | tms | mccb | schneider | 3 | 25
SCHNEIDER | C10F3TM032 | ComPacT NSX / Icu (kA) In(A) sahası Ir Referans (EUR) 3 kutup, 380 V AC 32A | шт | TRY | 232 | SE2507 | 2025-07-01 | tms | mccb | schneider | 3 | 32
SCHNEIDER | C10F3TM040 | ComPacT NSX / Icu (kA) In(A) sahası Ir Referans (EUR) 3 kutup, 380 V AC 40A | шт | TRY | 232 | SE2507 | 2025-07-01 | tms | mccb | schneider | 3 | 40
SCHNEIDER | C10F3TM050 | ComPacT NSX / Icu (kA) In(A) sahası Ir Referans (EUR) 3 kutup, 380 V AC 50A | шт | TRY | 232 | SE2507 | 2025-07-01 | tms | mccb | schneider | 3 | 50
SCHNEIDER | C10F3TM063 | ComPacT NSX / Icu (kA) In(A) sahası Ir Referans (EUR) 3 kutup, 380 V AC 63A | шт | TRY | 232 | SE2507 | 2025-07-01 | tms | mccb | schneider | 3 | 63
SCHNEIDER | C10F3TM080 | ComPacT NSX / Icu (kA) In(A) sahası Ir Referans (EUR) 3 kutup, 380 V AC 80A | шт | TRY | 232 | SE2507 | 2025-07-01 | tms | mccb | schneider | 3 | 80
SCHNEIDER | C10F3TM100 | ComPacT NSX / Icu (kA) In(A) sahası Ir Referans (EUR) 3 kutup, 380 V AC 100A | шт | TRY | 232 | SE2507 | 2025-07-01 | tms | mccb | schneider | 3 | 100
SCHNEIDER | C10N3TM016 | ComPacT NSX / Icu (kA) In(A) sahası Ir Referans (EUR) 3 kutup, 380 V AC 16A | шт | TRY | 251 | SE2507 | 2025-07-01 | tms | mccb | schneider | 3 | 16
SCHNEIDER | C10N3TM025 | ComPacT NSX / Icu (kA) In(A) sahası Ir Referans (EUR) 3 kutup, 380 V AC 25A | шт | TRY | 251 | SE2507 | 2025-07-01 | tms | mccb | schneider | 3 | 25
SCHNEIDER | C10N3TM032 | ComPacT NSX / Icu (kA) In(A) sahası Ir Referans (EUR) 3 kutup, 380 V AC 32A | шт | TRY | 251 | SE2507 | 2025-07-01 | tms | mccb | schneider | 3 | 32
SCHNEIDER | C10N3TM040 | ComPacT NSX / Icu (kA) In(A) sahası Ir Referans (EUR) 3 kutup, 380 V AC 40A | шт | TRY | 251 | SE2507 | 2025-07-01 | tms | mccb | schneider | 3 | 40
SCHNEIDER | C10N3TM050 | ComPacT NSX / Icu (kA) In(A) sahası Ir Referans (EUR) 3 kutup, 380 V AC 50A | шт | TRY | 251 | SE2507 | 2025-07-01 | tms | mccb | schneider | 3 | 50
SCHNEIDER | C10N3TM063 | ComPacT NSX / Icu (kA) In(A) sahası Ir Referans (EUR) 3 kutup, 380 V AC 63A | шт | TRY | 251 | SE2507 | 2025-07-01 | tms | mccb | schneider | 3 | 63
SCHNEIDER | C10N3TM080 | ComPacT NSX / Icu (kA) In(A) sahası Ir Referans (EUR) 3 kutup, 380 V AC 80A | шт | TRY | 251 | SE2507 | 2025-07-01 | tms | mccb | schneider | 3 | 80
SCHNEIDER | C10N3TM100 | ComPacT NSX / Icu (kA) In(A) sahası Ir Referans (EUR) 3 kutup, 380 V AC 100A | шт | TRY | 251 | SE2507 | 2025-07-01 | tms | mccb | schneider | 3 | 100
SCHNEIDER | C10H3TM016 | ComPacT NSX / Icu (kA) In(A) sahası Ir Referans (EUR) 3 kutup, 380 V AC 16A | шт | TRY | 285 | SE2507 | 2025-07-01 | tms | mccb | schneider | 3 | 16
SCHNEIDER | C10H3TM025 | ComPacT NSX / Icu (kA) In(A) sahası Ir Referans (EUR) 3 kutup, 380 V AC 25A | шт | TRY | 285 | SE2507 | 2025-07-01 | tms | mccb | schneider | 3 | 25
SCHNEIDER | C10H3TM032 | ComPacT NSX / Icu (kA) In(A) sahası Ir Referans (EUR) 3 kutup, 380 V AC 32A | шт | TRY | 285 | SE2507 | 2025-07-01 | tms | mccb | schneider | 3 | 32
SCHNEIDER | C10H3TM040 | ComPacT NSX / Icu (kA) In(A) sahası Ir Referans (EUR) 3 kutup, 380 V AC 40A | шт | TRY | 285 | SE2507 | 2025-07-01 | tms | mccb | schneider | 3 | 40
SCHNEIDER | C10H3TM050 | ComPacT NSX / Icu (kA) In(A) sahası Ir Referans (EUR) 3 kutup, 380 V AC 50A | шт | TRY | 285 | SE2507 | 2025-07-01 | tms | mccb | schneider | 3 | 50
SCHNEIDER | C10H3TM063 | ComPacT NSX / Icu (kA) In(A) sahası Ir Referans (EUR) 3 kutup, 380 V AC 63A | шт | TRY | 285 | SE2507 | 2025-07-01 | tms | mccb | schneider | 3 | 63
SCHNEIDER | C10H3TM080 | ComPacT NSX / Icu (kA) In(A) sahası Ir Referans (EUR) 3 kutup, 380 V AC 80A | шт | TRY | 285 | SE2507 | 2025-07-01 | tms | mccb | schneider | 3 | 80
SCHNEIDER | C10H3TM100 | ComPacT NSX / Icu (kA) In(A) sahası Ir Referans (EUR) 3 kutup, 380 V AC 100A | шт | TRY | 285 | SE2507 | 2025-07-01 | tms | mccb | schneider | 3 | 100
SCHNEIDER | C16F3TM125 | ComPacT NSX / Icu (kA) In(A) sahası Ir Referans (EUR) 3 kutup, 380 V AC 125A | шт | TRY | 275 | SE2507 | 2025-07-01 | tms | mccb | schneider | 3 | 125
SCHNEIDER | C16F3TM160 | ComPacT NSX / Icu (kA) In(A) sahası Ir Referans (EUR) 3 kutup, 380 V AC 160A | шт | TRY | 281 | SE2507 | 2025-07-01 | tms | mccb | schneider | 3 | 160
SCHNEIDER | C16N3TM125 | ComPacT NSX / Icu (kA) In(A) sahası Ir Referans (EUR) 3 kutup, 380 V AC 125A | шт | TRY | 283 | SE2507 | 2025-07-01 | tms | mccb | schneider | 3 | 125
SCHNEIDER | C16N3TM160 | ComPacT NSX / Icu (kA) In(A) sahası Ir Referans (EUR) 3 kutup, 380 V AC 160A | шт | TRY | 290 | SE2507 | 2025-07-01 | tms | mccb | schneider | 3 | 160
SCHNEIDER | C16H3TM125 | ComPacT NSX / Icu (kA) In(A) sahası Ir Referans (EUR) 3 kutup, 380 V AC 125A | шт | TRY | 316 | SE2507 | 2025-07-01 | tms | mccb | schneider | 3 | 125
SCHNEIDER | C16H3TM160 | ComPacT NSX / Icu (kA) In(A) sahası Ir Referans (EUR) 3 kutup, 380 V AC 160A | шт | TRY | 325 | SE2507 | 2025-07-01 | tms | mccb | schneider | 3 | 160
SCHNEIDER | C25F3TM200 | ComPacT NSX / Icu (kA) In(A) sahası Ir Referans (EUR) 3 kutup, 380 V AC 200A | шт | TRY | 368 | SE2507 | 2025-07-01 | tms | mccb | schneider | 3 | 200
SCHNEIDER | C25F3TM250 | ComPacT NSX / Icu (kA) In(A) sahası Ir Referans (EUR) 3 kutup, 380 V AC 250A | шт | TRY | 368 | SE2507 | 2025-07-01 | tms | mccb | schneider | 3 | 250
SCHNEIDER | C25N3TM200 | ComPacT NSX / Icu (kA) In(A) sahası Ir Referans (EUR) 3 kutup, 380 V AC 200A | шт | TRY | 422 | SE2507 | 2025-07-01 | tms | mccb | schneider | 3 | 200
SCHNEIDER | C25N3TM250 | ComPacT NSX / Icu (kA) In(A) sahası Ir Referans (EUR) 3 kutup, 380 V AC 250A | шт | TRY | 422 | SE2507 | 2025-07-01 | tms | mccb | schneider | 3 | 250
SCHNEIDER | C25H3TM200 | ComPacT NSX / Icu (kA) In(A) sahası Ir Referans (EUR) 3 kutup, 380 V AC 200A | шт | TRY | 474 | SE2507 | 2025-07-01 | tms | mccb | schneider | 3 | 200
SCHNEIDER | C25H3TM250 | ComPacT NSX / Icu (kA) In(A) sahası Ir Referans (EUR) 3 kutup, 380 V AC 250A | шт | TRY | 474 | SE2507 | 2025-07-01 | tms | mccb | schneider | 3 | 250
SCHNEIDER | C10F32D040 | ComPacT NSX / Icu (kA) In(A) sahası Ir Referans (EUR) 3 kutup, 380 V AC 40A | шт | TRY | 415 | SE2507 | 2025-07-01 | tms | mccb | schneider | 3 | 40
SCHNEIDER | C10F32D100 | ComPacT NSX / Icu (kA) In(A) sahası Ir Referans (EUR) 3 kutup, 380 V AC 100A | шт | TRY | 415 | SE2507 | 2025-07-01 | tms | mccb | schneider | 3 | 100
SCHNEIDER | C10F35E100 | ComPacT NSX / Icu (kA) In(A) sahası Ir Referans (EUR) 3 kutup, 380 V AC 100A | шт | TRY | 802 | SE2507 | 2025-07-01 | tms | mccb | schneider | 3 | 100
SCHNEIDER | C10N32D040 | ComPacT NSX / Icu (kA) In(A) sahası Ir Referans (EUR) 3 kutup, 380 V AC 40A | шт | TRY | 411 | SE2507 | 2025-07-01 | tms | mccb | schneider | 3 | 40
SCHNEIDER | C10N32D100 | ComPacT NSX / Icu (kA) In(A) sahası Ir Referans (EUR) 3 kutup, 380 V AC 100A | шт | TRY | 411 | SE2507 | 2025-07-01 | tms | mccb | schneider | 3 | 100
SCHNEIDER | C10N35E100 | ComPacT NSX / Icu (kA) In(A) sahası Ir Referans (EUR) 3 kutup, 380 V AC 100A | шт | TRY | 888 | SE2507 | 2025-07-01 | tms | mccb | schneider | 3 | 100
SCHNEIDER | C16F32D160 | ComPacT NSX / Icu (kA) In(A) sahası Ir Referans (EUR) 3 kutup, 380 V AC 160A | шт | TRY | 430 | SE2507 | 2025-07-01 | tms | mccb | schneider | 3 | 160
SCHNEIDER | C16F35E160 | ComPacT NSX / Icu (kA) In(A) sahası Ir Referans (EUR) 3 kutup, 380 V AC 160A | шт | TRY | 900 | SE2507 | 2025-07-01 | tms | mccb | schneider | 3 | 160
SCHNEIDER | C16N32D160 | ComPacT NSX / Icu (kA) In(A) sahası Ir Referans (EUR) 3 kutup, 380 V AC 160A | шт | TRY | 468 | SE2507 | 2025-07-01 | tms | mccb | schneider | 3 | 160
SCHNEIDER | C16N35E160 | ComPacT NSX / Icu (kA) In(A) sahası Ir Referans (EUR) 3 kutup, 380 V AC 160A | шт | TRY | 942 | SE2507 | 2025-07-01 | tms | mccb | schneider | 3 | 160
SCHNEIDER | C25F32D250 | ComPacT NSX / Icu (kA) In(A) sahası Ir Referans (EUR) 3 kutup, 380 V AC 250A | шт | TRY | 523 | SE2507 | 2025-07-01 | tms | mccb | schneider | 3 | 250
SCHNEIDER | C25F35E250 | ComPacT NSX / Icu (kA) In(A) sahası Ir Referans (EUR) 3 kutup, 380 V AC 250A | шт | TRY | 976 | SE2507 | 2025-07-01 | tms | mccb | schneider | 3 | 250
SCHNEIDER | C25N32D250 | ComPacT NSX / Icu (kA) In(A) sahası Ir Referans (EUR) 3 kutup, 380 V AC 250A | шт | TRY | 530 | SE2507 | 2025-07-01 | tms | mccb | schneider | 3 | 250
SCHNEIDER | C25N35E250 | ComPacT NSX / Icu (kA) In(A) sahası Ir Referans (EUR) 3 kutup, 380 V AC 250A | шт | TRY | 989 | SE2507 | 2025-07-01 | tms | mccb | schneider | 3 | 250
SCHNEIDER | C40F32D400 | ComPacT NSX / Icu (kA) In(A) sahası Ir Referans (EUR) 3 kutup, 380 V AC 400A | шт | TRY | 1008 | SE2507 | 2025-07-01 | tms | mccb | schneider | 3 | 400
SCHNEIDER | C40F35E400 | ComPacT NSX / Icu (kA) In(A) sahası Ir Referans (EUR) 3 kutup, 380 V AC 400A | шт | TRY | 1247 | SE2507 | 2025-07-01 | tms | mccb | schneider | 3 | 400
SCHNEIDER | C40N32D400 | ComPacT NSX / Icu (kA) In(A) sahası Ir Referans (EUR) 3 kutup, 380 V AC 400A | шт | TRY | 1101 | SE2507 | 2025-07-01 | tms | mccb | schneider | 3 | 400
SCHNEIDER | C40N35E400 | ComPacT NSX / Icu (kA) In(A) sahası Ir Referans (EUR) 3 kutup, 380 V AC 400A | шт | TRY | 1387 | SE2507 | 2025-07-01 | tms | mccb | schneider | 3 | 400
SCHNEIDER | C40N36E400 | ComPacT NSX / Icu (kA) In(A) sahası Ir Referans (EUR) 3 kutup, 380 V AC 400A | шт | TRY | 1511 | SE2507 | 2025-07-01 | tms | mccb | schneider | 3 | 400
SCHNEIDER | C40H32D400 | ComPacT NSX / Icu (kA) In(A) sahası Ir Referans (EUR) 3 kutup, 380 V AC 400A | шт | TRY | 1247 | SE2507 | 2025-07-01 | tms | mccb | schneider | 3 | 400
SCHNEIDER | C40H35E400 | ComPacT NSX / Icu (kA) In(A) sahası Ir Referans (EUR) 3 kutup, 380 V AC 400A | шт | TRY | 1560 | SE2507 | 2025-07-01 | tms | mccb | schneider | 3 | 400
SCHNEIDER | C40H36E400 | ComPacT NSX / Icu (kA) In(A) sahası Ir Referans (EUR) 3 kutup, 380 V AC 400A | шт | TRY | 1882 | SE2507 | 2025-07-01 | tms | mccb | schneider | 3 | 400
SCHNEIDER | C63F32D630 | ComPacT NSX / Icu (kA) In(A) sahası Ir Referans (EUR) 3 kutup, 380 V AC 630A | шт | TRY | 1328 | SE2507 | 2025-07-01 | tms | mccb | schneider | 3 | 630
SCHNEIDER | C63F35E630 | ComPacT NSX / Icu (kA) In(A) sahası Ir Referans (EUR) 3 kutup, 380 V AC 630A | шт | TRY | 1566 | SE2507 | 2025-07-01 | tms | mccb | schneider | 3 | 630
SCHNEIDER | C63N32D630 | ComPacT NSX / Icu (kA) In(A) sahası Ir Referans (EUR) 3 kutup, 380 V AC 630A | шт | TRY | 1528 | SE2507 | 2025-07-01 | tms | mccb | schneider | 3 | 630
SCHNEIDER | C63N35E630 | ComPacT NSX / Icu (kA) In(A) sahası Ir Referans (EUR) 3 kutup, 380 V AC 630A | шт | TRY | 1629 | SE2507 | 2025-07-01 | tms | mccb | schneider | 3 | 630
SCHNEIDER | C63N36E630 | ComPacT NSX / Icu (kA) In(A) sahası Ir Referans (EUR) 3 kutup, 380 V AC 630A | шт | TRY | 1825 | SE2507 | 2025-07-01 | tms | mccb | schneider | 3 | 630
SCHNEIDER | C63H32D630 | ComPacT NSX / Icu (kA) In(A) sahası Ir Referans (EUR) 3 kutup, 380 V AC 630A | шт | TRY | 1726 | SE2507 | 2025-07-01 | tms | mccb | schneider | 3 | 630
SCHNEIDER | C63H35E630 | ComPacT NSX / Icu (kA) In(A) sahası Ir Referans (EUR) 3 kutup, 380 V AC 630A | шт | TRY | 1882 | SE2507 | 2025-07-01 | tms | mccb | schneider | 3 | 630
SCHNEIDER | C63H36E630 | ComPacT NSX / Icu (kA) In(A) sahası Ir Referans (EUR) 3 kutup, 380 V AC 630A | шт | TRY | 2134 | SE2507 | 2025-07-01 | tms | mccb | schneider | 3 | 630
SCHNEIDER | C10F6TM016 | ComPacT NSX / Icu (kA) In(A) sahası Ir Referans (EUR) 4 kutup, 380 V AC (4P3D Koruma) 16A | шт | TRY | 285 | SE2507 | 2025-07-01 | tms | mccb | schneider | 4 | 16
SCHNEIDER | C10F6TM025 | ComPacT NSX / Icu (kA) In(A) sahası Ir Referans (EUR) 4 kutup, 380 V AC (4P3D Koruma) 25A | шт | TRY | 285 | SE2507 | 2025-07-01 | tms | mccb | schneider | 4 | 25
SCHNEIDER | C10F6TM032 | ComPacT NSX / Icu (kA) In(A) sahası Ir Referans (EUR) 4 kutup, 380 V AC (4P3D Koruma) 32A | шт | TRY | 285 | SE2507 | 2025-07-01 | tms | mccb | schneider | 4 | 32
SCHNEIDER | C10F6TM040 | ComPacT NSX / Icu (kA) In(A) sahası Ir Referans (EUR) 4 kutup, 380 V AC (4P3D Koruma) 40A | шт | TRY | 285 | SE2507 | 2025-07-01 | tms | mccb | schneider | 4 | 40
SCHNEIDER | C10F6TM050 | ComPacT NSX / Icu (kA) In(A) sahası Ir Referans (EUR) 4 kutup, 380 V AC (4P3D Koruma) 50A | шт | TRY | 285 | SE2507 | 2025-07-01 | tms | mccb | schneider | 4 | 50
SCHNEIDER | C10F6TM063 | ComPacT NSX / Icu (kA) In(A) sahası Ir Referans (EUR) 4 kutup, 380 V AC (4P3D Koruma) 63A | шт | TRY | 285 | SE2507 | 2025-07-01 | tms | mccb | schneider | 4 | 63
SCHNEIDER | C10F6TM080 | ComPacT NSX / Icu (kA) In(A) sahası Ir Referans (EUR) 4 kutup, 380 V AC (4P3D Koruma) 80A | шт | TRY | 298 | SE2507 | 2025-07-01 | tms | mccb | schneider | 4 | 80
SCHNEIDER | C10F6TM100 | ComPacT NSX / Icu (kA) In(A) sahası Ir Referans (EUR) 4 kutup, 380 V AC (4P3D Koruma) 100A | шт | TRY | 319 | SE2507 | 2025-07-01 | tms | mccb | schneider | 4 | 100
SCHNEIDER | C10N6TM016 | ComPacT NSX / Icu (kA) In(A) sahası Ir Referans (EUR) 4 kutup, 380 V AC (4P3D Koruma) 16A | шт | TRY | 311 | SE2507 | 2025-07-01 | tms | mccb | schneider | 4 | 16
SCHNEIDER | C10N6TM025 | ComPacT NSX / Icu (kA) In(A) sahası Ir Referans (EUR) 4 kutup, 380 V AC (4P3D Koruma) 25A | шт | TRY | 311 | SE2507 | 2025-07-01 | tms | mccb | schneider | 4 | 25
SCHNEIDER | C10N6TM032 | ComPacT NSX / Icu (kA) In(A) sahası Ir Referans (EUR) 4 kutup, 380 V AC (4P3D Koruma) 32A | шт | TRY | 311 | SE2507 | 2025-07-01 | tms | mccb | schneider | 4 | 32
SCHNEIDER | C10N6TM040 | ComPacT NSX / Icu (kA) In(A) sahası Ir Referans (EUR) 4 kutup, 380 V AC (4P3D Koruma) 40A | шт | TRY | 311 | SE2507 | 2025-07-01 | tms | mccb | schneider | 4 | 40
SCHNEIDER | C10N6TM050 | ComPacT NSX / Icu (kA) In(A) sahası Ir Referans (EUR) 4 kutup, 380 V AC (4P3D Koruma) 50A | шт | TRY | 311 | SE2507 | 2025-07-01 | tms | mccb | schneider | 4 | 50
SCHNEIDER | C10N6TM063 | ComPacT NSX / Icu (kA) In(A) sahası Ir Referans (EUR) 4 kutup, 380 V AC (4P3D Koruma) 63A | шт | TRY | 311 | SE2507 | 2025-07-01 | tms | mccb | schneider | 4 | 63
SCHNEIDER | C10N6TM080 | ComPacT NSX / Icu (kA) In(A) sahası Ir Referans (EUR) 4 kutup, 380 V AC (4P3D Koruma) 80A | шт | TRY | 335 | SE2507 | 2025-07-01 | tms | mccb | schneider | 4 | 80
SCHNEIDER | C10N6TM100 | ComPacT NSX / Icu (kA) In(A) sahası Ir Referans (EUR) 4 kutup, 380 V AC (4P3D Koruma) 100A | шт | TRY | 360 | SE2507 | 2025-07-01 | tms | mccb | schneider | 4 | 100
SCHNEIDER | C10H6TM016 | ComPacT NSX / Icu (kA) In(A) sahası Ir Referans (EUR) 4 kutup, 380 V AC (4P3D Koruma) 16A | шт | TRY | 334 | SE2507 | 2025-07-01 | tms | mccb | schneider | 4 | 16
SCHNEIDER | C10H6TM025 | ComPacT NSX / Icu (kA) In(A) sahası Ir Referans (EUR) 4 kutup, 380 V AC (4P3D Koruma) 25A | шт | TRY | 334 | SE2507 | 2025-07-01 | tms | mccb | schneider | 4 | 25
SCHNEIDER | C10H6TM032 | ComPacT NSX / Icu (kA) In(A) sahası Ir Referans (EUR) 4 kutup, 380 V AC (4P3D Koruma) 32A | шт | TRY | 334 | SE2507 | 2025-07-01 | tms | mccb | schneider | 4 | 32
SCHNEIDER | C10H6TM040 | ComPacT NSX / Icu (kA) In(A) sahası Ir Referans (EUR) 4 kutup, 380 V AC (4P3D Koruma) 40A | шт | TRY | 334 | SE2507 | 2025-07-01 | tms | mccb | schneider | 4 | 40
SCHNEIDER | C10H6TM050 | ComPacT NSX / Icu (kA) In(A) sahası Ir Referans (EUR) 4 kutup, 380 V AC (4P3D Koruma) 50A | шт | TRY | 334 | SE2507 | 2025-07-01 | tms | mccb | schneider | 4 | 50
SCHNEIDER | C10H6TM063 | ComPacT NSX / Icu (kA) In(A) sahası Ir Referans (EUR) 4 kutup, 380 V AC (4P3D Koruma) 63A | шт | TRY | 334 | SE2507 | 2025-07-01 | tms | mccb | schneider | 4 | 63
SCHNEIDER | C10H6TM080 | ComPacT NSX / Icu (kA) In(A) sahası Ir Referans (EUR) 4 kutup, 380 V AC (4P3D Koruma) 80A | шт | TRY | 349 | SE2507 | 2025-07-01 | tms | mccb | schneider | 4 | 80
SCHNEIDER | C10H6TM100 | ComPacT NSX / Icu (kA) In(A) sahası Ir Referans (EUR) 4 kutup, 380 V AC (4P3D Koruma) 100A | шт | TRY | 372 | SE2507 | 2025-07-01 | tms | mccb | schneider | 4 | 100
SCHNEIDER | C16F6TM125 | ComPacT NSX / Icu (kA) In(A) sahası Ir Referans (EUR) 4 kutup, 380 V AC (4P3D Koruma) 125A | шт | TRY | 468 | SE2507 | 2025-07-01 | tms | mccb | schneider | 4 | 125
SCHNEIDER | C16F6TM160 | ComPacT NSX / Icu (kA) In(A) sahası Ir Referans (EUR) 4 kutup, 380 V AC (4P3D Koruma) 160A | шт | TRY | 526 | SE2507 | 2025-07-01 | tms | mccb | schneider | 4 | 160
SCHNEIDER | C16N6TM125 | ComPacT NSX / Icu (kA) In(A) sahası Ir Referans (EUR) 4 kutup, 380 V AC (4P3D Koruma) 125A | шт | TRY | 537 | SE2507 | 2025-07-01 | tms | mccb | schneider | 4 | 125
SCHNEIDER | C16N6TM160 | ComPacT NSX / Icu (kA) In(A) sahası Ir Referans (EUR) 4 kutup, 380 V AC (4P3D Koruma) 160A | шт | TRY | 604 | SE2507 | 2025-07-01 | tms | mccb | schneider | 4 | 160
SCHNEIDER | C16H6TM125 | ComPacT NSX / Icu (kA) In(A) sahası Ir Referans (EUR) 4 kutup, 380 V AC (4P3D Koruma) 125A | шт | TRY | 605 | SE2507 | 2025-07-01 | tms | mccb | schneider | 4 | 125
SCHNEIDER | C16H6TM160 | ComPacT NSX / Icu (kA) In(A) sahası Ir Referans (EUR) 4 kutup, 380 V AC (4P3D Koruma) 160A | шт | TRY | 684 | SE2507 | 2025-07-01 | tms | mccb | schneider | 4 | 160
SCHNEIDER | C25F6TM200 | ComPacT NSX / Icu (kA) In(A) sahası Ir Referans (EUR) 4 kutup, 380 V AC (4P3D Koruma) 200A | шт | TRY | 625 | SE2507 | 2025-07-01 | tms | mccb | schneider | 4 | 200
SCHNEIDER | C25F6TM250 | ComPacT NSX / Icu (kA) In(A) sahası Ir Referans (EUR) 4 kutup, 380 V AC (4P3D Koruma) 250A | шт | TRY | 625 | SE2507 | 2025-07-01 | tms | mccb | schneider | 4 | 250
SCHNEIDER | C25N6TM200 | ComPacT NSX / Icu (kA) In(A) sahası Ir Referans (EUR) 4 kutup, 380 V AC (4P3D Koruma) 200A | шт | TRY | 719 | SE2507 | 2025-07-01 | tms | mccb | schneider | 4 | 200
SCHNEIDER | C25N6TM250 | ComPacT NSX / Icu (kA) In(A) sahası Ir Referans (EUR) 4 kutup, 380 V AC (4P3D Koruma) 250A | шт | TRY | 719 | SE2507 | 2025-07-01 | tms | mccb | schneider | 4 | 250
SCHNEIDER | C25H6TM200 | ComPacT NSX / Icu (kA) In(A) sahası Ir Referans (EUR) 4 kutup, 380 V AC (4P3D Koruma) 200A | шт | TRY | 814 | SE2507 | 2025-07-01 | tms | mccb | schneider | 4 | 200
SCHNEIDER | C25H6TM250 | ComPacT NSX / Icu (kA) In(A) sahası Ir Referans (EUR) 4 kutup, 380 V AC (4P3D Koruma) 250A | шт | TRY | 814 | SE2507 | 2025-07-01 | tms | mccb | schneider | 4 | 250
SCHNEIDER | C40F42D400 | ComPacT NSX / Icu (kA) In(A) sahası Ir Referans (EUR) 4 kutup, 380 V AC 400A | шт | TRY | 1410 | SE2507 | 2025-07-01 | tms | mccb | schneider | 3 | 400
SCHNEIDER | C40F45E400 | ComPacT NSX / Icu (kA) In(A) sahası Ir Referans (EUR) 4 kutup, 380 V AC 400A | шт | TRY | 1719 | SE2507 | 2025-07-01 | tms | mccb | schneider | 3 | 400
SCHNEIDER | C40N42D400 | ComPacT NSX / Icu (kA) In(A) sahası Ir Referans (EUR) 4 kutup, 380 V AC 400A | шт | TRY | 1620 | SE2507 | 2025-07-01 | tms | mccb | schneider | 3 | 400
SCHNEIDER | C40N45E400 | ComPacT NSX / Icu (kA) In(A) sahası Ir Referans (EUR) 4 kutup, 380 V AC 400A | шт | TRY | 1739 | SE2507 | 2025-07-01 | tms | mccb | schneider | 3 | 400
SCHNEIDER | C40N46E400 | ComPacT NSX / Icu (kA) In(A) sahası Ir Referans (EUR) 4 kutup, 380 V AC 400A | шт | TRY | 2066 | SE2507 | 2025-07-01 | tms | mccb | schneider | 3 | 400
SCHNEIDER | C40H42D400 | ComPacT NSX / Icu (kA) In(A) sahası Ir Referans (EUR) 4 kutup, 380 V AC 400A | шт | TRY | 1831 | SE2507 | 2025-07-01 | tms | mccb | schneider | 3 | 400
SCHNEIDER | C40H45E400 | ComPacT NSX / Icu (kA) In(A) sahası Ir Referans (EUR) 4 kutup, 380 V AC 400A | шт | TRY | 2117 | SE2507 | 2025-07-01 | tms | mccb | schneider | 3 | 400
SCHNEIDER | C40H46E400 | ComPacT NSX / Icu (kA) In(A) sahası Ir Referans (EUR) 4 kutup, 380 V AC 400A | шт | TRY | 2660 | SE2507 | 2025-07-01 | tms | mccb | schneider | 3 | 400
SCHNEIDER | C63F42D630 | ComPacT NSX / Icu (kA) In(A) sahası Ir Referans (EUR) 4 kutup, 380 V AC 630A | шт | TRY | 1693 | SE2507 | 2025-07-01 | tms | mccb | schneider | 3 | 630
SCHNEIDER | C63F45E630 | ComPacT NSX / Icu (kA) In(A) sahası Ir Referans (EUR) 4 kutup, 380 V AC 630A | шт | TRY | 2117 | SE2507 | 2025-07-01 | tms | mccb | schneider | 3 | 630
SCHNEIDER | C63N42D630 | ComPacT NSX / Icu (kA) In(A) sahası Ir Referans (EUR) 4 kutup, 380 V AC 630A | шт | TRY | 1946 | SE2507 | 2025-07-01 | tms | mccb | schneider | 3 | 630
SCHNEIDER | C63N45E630 | ComPacT NSX / Icu (kA) In(A) sahası Ir Referans (EUR) 4 kutup, 380 V AC 630A | шт | TRY | 2154 | SE2507 | 2025-07-01 | tms | mccb | schneider | 3 | 630
SCHNEIDER | C63N46E630 | ComPacT NSX / Icu (kA) In(A) sahası Ir Referans (EUR) 4 kutup, 380 V AC 630A | шт | TRY | 2444 | SE2507 | 2025-07-01 | tms | mccb | schneider | 3 | 630
SCHNEIDER | C63H42D630 | ComPacT NSX / Icu (kA) In(A) sahası Ir Referans (EUR) 4 kutup, 380 V AC 630A | шт | TRY | 2200 | SE2507 | 2025-07-01 | tms | mccb | schneider | 3 | 630
SCHNEIDER | C63H45E630 | ComPacT NSX / Icu (kA) In(A) sahası Ir Referans (EUR) 4 kutup, 380 V AC 630A | шт | TRY | 2678 | SE2507 | 2025-07-01 | tms | mccb | schneider | 3 | 630
SCHNEIDER | C63H46E630 | ComPacT NSX / Icu (kA) In(A) sahası Ir Referans (EUR) 4 kutup, 380 V AC 630A | шт | TRY | 3064 | SE2507 | 2025-07-01 | tms | mccb | schneider | 3 | 630
SCHNEIDER | C10R3TM040 | ComPacT NSX - 690V / Icu(kA) ln(A) Sahası Ir Referans (EUR) 3 Kutup 690 V 40A | шт | TRY | 677 | SE2507 | 2025-07-01 | tms | mccb | schneider | 3 | 40
SCHNEIDER | C10R3TM050 | ComPacT NSX - 690V / Icu(kA) ln(A) Sahası Ir Referans (EUR) 3 Kutup 690 V 50A | шт | TRY | 677 | SE2507 | 2025-07-01 | tms | mccb | schneider | 3 | 50
SCHNEIDER | C10R3TM063 | ComPacT NSX - 690V / Icu(kA) ln(A) Sahası Ir Referans (EUR) 3 Kutup 690 V 63A | шт | TRY | 677 | SE2507 | 2025-07-01 | tms | mccb | schneider | 3 | 63
SCHNEIDER | C10R3TM080 | ComPacT NSX - 690V / Icu(kA) ln(A) Sahası Ir Referans (EUR) 3 Kutup 690 V 80A | шт | TRY | 677 | SE2507 | 2025-07-01 | tms | mccb | schneider | 3 | 80
SCHNEIDER | C10R3TM100 | ComPacT NSX - 690V / Icu(kA) ln(A) Sahası Ir Referans (EUR) 3 Kutup 690 V 100A | шт | TRY | 677 | SE2507 | 2025-07-01 | tms | mccb | schneider | 3 | 100
SCHNEIDER | C25R3TM125 | ComPacT NSX - 690V / Icu(kA) ln(A) Sahası Ir Referans (EUR) 3 Kutup 690 V 125A | шт | TRY | 844 | SE2507 | 2025-07-01 | tms | mccb | schneider | 3 | 125
SCHNEIDER | C25R3TM160 | ComPacT NSX - 690V / Icu(kA) ln(A) Sahası Ir Referans (EUR) 3 Kutup 690 V 160A | шт | TRY | 871 | SE2507 | 2025-07-01 | tms | mccb | schneider | 3 | 160
SCHNEIDER | C25R3TM200 | ComPacT NSX - 690V / Icu(kA) ln(A) Sahası Ir Referans (EUR) 3 Kutup 690 V 200A | шт | TRY | 1014 | SE2507 | 2025-07-01 | tms | mccb | schneider | 3 | 200
SCHNEIDER | C25R3TM250 | ComPacT NSX - 690V / Icu(kA) ln(A) Sahası Ir Referans (EUR) 3 Kutup 690 V 250A | шт | TRY | 1014 | SE2507 | 2025-07-01 | tms | mccb | schneider | 3 | 250
SCHNEIDER | C10V3TM040 | ComPacT NSX - 690V / Icu(kA) ln(A) Sahası Ir Referans (EUR) 3 Kutup 690 V 40A | шт | TRY | 778 | SE2507 | 2025-07-01 | tms | mccb | schneider | 3 | 40
SCHNEIDER | C10V3TM050 | ComPacT NSX - 690V / Icu(kA) ln(A) Sahası Ir Referans (EUR) 3 Kutup 690 V 50A | шт | TRY | 778 | SE2507 | 2025-07-01 | tms | mccb | schneider | 3 | 50
SCHNEIDER | C10V3TM063 | ComPacT NSX - 690V / Icu(kA) ln(A) Sahası Ir Referans (EUR) 3 Kutup 690 V 63A | шт | TRY | 778 | SE2507 | 2025-07-01 | tms | mccb | schneider | 3 | 63
SCHNEIDER | C10V3TM080 | ComPacT NSX - 690V / Icu(kA) ln(A) Sahası Ir Referans (EUR) 3 Kutup 690 V 80A | шт | TRY | 778 | SE2507 | 2025-07-01 | tms | mccb | schneider | 3 | 80
SCHNEIDER | C10V3TM100 | ComPacT NSX - 690V / Icu(kA) ln(A) Sahası Ir Referans (EUR) 3 Kutup 690 V 100A | шт | TRY | 778 | SE2507 | 2025-07-01 | tms | mccb | schneider | 3 | 100
SCHNEIDER | C25V3TM125 | ComPacT NSX - 690V / Icu(kA) ln(A) Sahası Ir Referans (EUR) 3 Kutup 690 V 125A | шт | TRY | 971 | SE2507 | 2025-07-01 | tms | mccb | schneider | 3 | 125
SCHNEIDER | C25V3TM160 | ComPacT NSX - 690V / Icu(kA) ln(A) Sahası Ir Referans (EUR) 3 Kutup 690 V 160A | шт | TRY | 1001 | SE2507 | 2025-07-01 | tms | mccb | schneider | 3 | 160
SCHNEIDER | C25V3TM200 | ComPacT NSX - 690V / Icu(kA) ln(A) Sahası Ir Referans (EUR) 3 Kutup 690 V 200A | шт | TRY | 1166 | SE2507 | 2025-07-01 | tms | mccb | schneider | 3 | 200
SCHNEIDER | C25V3TM250 | ComPacT NSX - 690V / Icu(kA) ln(A) Sahası Ir Referans (EUR) 3 Kutup 690 V 250A | шт | TRY | 1166 | SE2507 | 2025-07-01 | tms | mccb | schneider | 3 | 250
SCHNEIDER | C10W3TM063 | ComPacT NSX - 690V / Icu(kA) ln(A) Sahası Ir Referans (EUR) 3 Kutup 690 V 63A | шт | TRY | 894 | SE2507 | 2025-07-01 | tms | mccb | schneider | 3 | 63
SCHNEIDER | C10W3TM080 | ComPacT NSX - 690V / Icu(kA) ln(A) Sahası Ir Referans (EUR) 3 Kutup 690 V 80A | шт | TRY | 894 | SE2507 | 2025-07-01 | tms | mccb | schneider | 3 | 80
SCHNEIDER | C10W3TM100 | ComPacT NSX - 690V / Icu(kA) ln(A) Sahası Ir Referans (EUR) 3 Kutup 690 V 100A | шт | TRY | 894 | SE2507 | 2025-07-01 | tms | mccb | schneider | 3 | 100
SCHNEIDER | C25W3TM125 | ComPacT NSX - 690V / Icu(kA) ln(A) Sahası Ir Referans (EUR) 3 Kutup 690 V 125A | шт | TRY | 1117 | SE2507 | 2025-07-01 | tms | mccb | schneider | 3 | 125
SCHNEIDER | C25W3TM160 | ComPacT NSX - 690V / Icu(kA) ln(A) Sahası Ir Referans (EUR) 3 Kutup 690 V 160A | шт | TRY | 1152 | SE2507 | 2025-07-01 | tms | mccb | schneider | 3 | 160
SCHNEIDER | C25W3TM200 | ComPacT NSX - 690V / Icu(kA) ln(A) Sahası Ir Referans (EUR) 3 Kutup 690 V 200A | шт | TRY | 1340 | SE2507 | 2025-07-01 | tms | mccb | schneider | 3 | 200
SCHNEIDER | C25W3TM250 | ComPacT NSX - 690V / Icu(kA) ln(A) Sahası Ir Referans (EUR) 3 Kutup 690 V 250A | шт | TRY | 1340 | SE2507 | 2025-07-01 | tms | mccb | schneider | 3 | 250
SCHNEIDER | C40R32D400 | ComPacT NSX - 690V / Icu(kA) ln(A) Sahası Ir Referans (EUR) 3 Kutup 690 V 400A | шт | TRY | 2489 | SE2507 | 2025-07-01 | tms | mccb | schneider | 3 | 400
SCHNEIDER | C40R35E400 | ComPacT NSX - 690V / Icu(kA) ln(A) Sahası Ir Referans (EUR) 3 Kutup 690 V 400A | шт | TRY | 3821 | SE2507 | 2025-07-01 | tms | mccb | schneider | 3 | 400
SCHNEIDER | C40R36E400 | ComPacT NSX - 690V / Icu(kA) ln(A) Sahası Ir Referans (EUR) 3 Kutup 690 V 400A | шт | TRY | 4673 | SE2507 | 2025-07-01 | tms | mccb | schneider | 3 | 400
SCHNEIDER | C63R32D630 | ComPacT NSX - 690V / Icu(kA) ln(A) Sahası Ir Referans (EUR) 3 Kutup 690 V 630A | шт | TRY | 3371 | SE2507 | 2025-07-01 | tms | mccb | schneider | 3 | 630
SCHNEIDER | C63R35E630 | ComPacT NSX - 690V / Icu(kA) ln(A) Sahası Ir Referans (EUR) 3 Kutup 690 V 630A | шт | TRY | 4531 | SE2507 | 2025-07-01 | tms | mccb | schneider | 3 | 630
SCHNEIDER | C63R36E630 | ComPacT NSX - 690V / Icu(kA) ln(A) Sahası Ir Referans (EUR) 3 Kutup 690 V 630A | шт | TRY | 5193 | SE2507 | 2025-07-01 | tms | mccb | schneider | 3 | 630
SCHNEIDER | C40V32D400 | ComPacT NSX - 690V / Icu(kA) ln(A) Sahası Ir Referans (EUR) 3 Kutup 690 V 400A | шт | TRY | 2862 | SE2507 | 2025-07-01 | tms | mccb | schneider | 3 | 400
SCHNEIDER | C40V35E400 | ComPacT NSX - 690V / Icu(kA) ln(A) Sahası Ir Referans (EUR) 3 Kutup 690 V 400A | шт | TRY | 4393 | SE2507 | 2025-07-01 | tms | mccb | schneider | 3 | 400
SCHNEIDER | C40V36E400 | ComPacT NSX - 690V / Icu(kA) ln(A) Sahası Ir Referans (EUR) 3 Kutup 690 V 400A | шт | TRY | 5373 | SE2507 | 2025-07-01 | tms | mccb | schneider | 3 | 400
SCHNEIDER | C63V32D630 | ComPacT NSX - 690V / Icu(kA) ln(A) Sahası Ir Referans (EUR) 3 Kutup 690 V 630A | шт | TRY | 3875 | SE2507 | 2025-07-01 | tms | mccb | schneider | 3 | 630
SCHNEIDER | C63V35E630 | ComPacT NSX - 690V / Icu(kA) ln(A) Sahası Ir Referans (EUR) 3 Kutup 690 V 630A | шт | TRY | 5209 | SE2507 | 2025-07-01 | tms | mccb | schneider | 3 | 630
SCHNEIDER | C63V36E630 | ComPacT NSX - 690V / Icu(kA) ln(A) Sahası Ir Referans (EUR) 3 Kutup 690 V 630A | шт | TRY | 5970 | SE2507 | 2025-07-01 | tms | mccb | schneider | 3 | 630
SCHNEIDER | C40W32D400 | ComPacT NSX - 690V / Icu(kA) ln(A) Sahası Ir Referans (EUR) 3 Kutup 690 V 400A | шт | TRY | 3290 | SE2507 | 2025-07-01 | tms | mccb | schneider | 3 | 400
SCHNEIDER | C40W35E400 | ComPacT NSX - 690V / Icu(kA) ln(A) Sahası Ir Referans (EUR) 3 Kutup 690 V 400A | шт | TRY | 5053 | SE2507 | 2025-07-01 | tms | mccb | schneider | 3 | 400
SCHNEIDER | C40W36E400 | ComPacT NSX - 690V / Icu(kA) ln(A) Sahası Ir Referans (EUR) 3 Kutup 690 V 400A | шт | TRY | 6181 | SE2507 | 2025-07-01 | tms | mccb | schneider | 3 | 400
SCHNEIDER | C63W32D630 | ComPacT NSX - 690V / Icu(kA) ln(A) Sahası Ir Referans (EUR) 3 Kutup 690 V 630A | шт | TRY | 4456 | SE2507 | 2025-07-01 | tms | mccb | schneider | 3 | 630
SCHNEIDER | C63W35E630 | ComPacT NSX - 690V / Icu(kA) ln(A) Sahası Ir Referans (EUR) 3 Kutup 690 V 630A | шт | TRY | 5990 | SE2507 | 2025-07-01 | tms | mccb | schneider | 3 | 630
SCHNEIDER | C63W36E630 | ComPacT NSX - 690V / Icu(kA) ln(A) Sahası Ir Referans (EUR) 3 Kutup 690 V 630A | шт | TRY | 6866 | SE2507 | 2025-07-01 | tms | mccb | schneider | 3 | 630
SCHNEIDER | C10R4TM040 | ComPacT NSX - 690V / Icu(kA) ln(A) Sahası Ir Referans (EUR) 4 Kutup 690 V 40A | шт | TRY | 844 | SE2507 | 2025-07-01 | tms | mccb | schneider | 3 | 40
SCHNEIDER | C10R4TM050 | ComPacT NSX - 690V / Icu(kA) ln(A) Sahası Ir Referans (EUR) 4 Kutup 690 V 50A | шт | TRY | 844 | SE2507 | 2025-07-01 | tms | mccb | schneider | 3 | 50
SCHNEIDER | C10R4TM063 | ComPacT NSX - 690V / Icu(kA) ln(A) Sahası Ir Referans (EUR) 4 Kutup 690 V 63A | шт | TRY | 844 | SE2507 | 2025-07-01 | tms | mccb | schneider | 3 | 63
SCHNEIDER | C10R4TM080 | ComPacT NSX - 690V / Icu(kA) ln(A) Sahası Ir Referans (EUR) 4 Kutup 690 V 80A | шт | TRY | 844 | SE2507 | 2025-07-01 | tms | mccb | schneider | 3 | 80
SCHNEIDER | C10R4TM100 | ComPacT NSX - 690V / Icu(kA) ln(A) Sahası Ir Referans (EUR) 4 Kutup 690 V 100A | шт | TRY | 844 | SE2507 | 2025-07-01 | tms | mccb | schneider | 3 | 100
SCHNEIDER | C25R4TM125 | ComPacT NSX - 690V / Icu(kA) ln(A) Sahası Ir Referans (EUR) 4 Kutup 690 V 125A | шт | TRY | 1056 | SE2507 | 2025-07-01 | tms | mccb | schneider | 3 | 125
SCHNEIDER | C25R4TM160 | ComPacT NSX - 690V / Icu(kA) ln(A) Sahası Ir Referans (EUR) 4 Kutup 690 V 160A | шт | TRY | 1087 | SE2507 | 2025-07-01 | tms | mccb | schneider | 3 | 160
SCHNEIDER | C25R4TM200 | ComPacT NSX - 690V / Icu(kA) ln(A) Sahası Ir Referans (EUR) 4 Kutup 690 V 200A | шт | TRY | 1266 | SE2507 | 2025-07-01 | tms | mccb | schneider | 3 | 200
SCHNEIDER | C25R4TM250 | ComPacT NSX - 690V / Icu(kA) ln(A) Sahası Ir Referans (EUR) 4 Kutup 690 V 250A | шт | TRY | 1266 | SE2507 | 2025-07-01 | tms | mccb | schneider | 3 | 250
SCHNEIDER | C10V4TM040 | ComPacT NSX - 690V / Icu(kA) ln(A) Sahası Ir Referans (EUR) 4 Kutup 690 V 40A | шт | TRY | 973 | SE2507 | 2025-07-01 | tms | mccb | schneider | 3 | 40
SCHNEIDER | C10V4TM050 | ComPacT NSX - 690V / Icu(kA) ln(A) Sahası Ir Referans (EUR) 4 Kutup 690 V 50A | шт | TRY | 973 | SE2507 | 2025-07-01 | tms | mccb | schneider | 3 | 50
SCHNEIDER | C10V4TM063 | ComPacT NSX - 690V / Icu(kA) ln(A) Sahası Ir Referans (EUR) 4 Kutup 690 V 63A | шт | TRY | 973 | SE2507 | 2025-07-01 | tms | mccb | schneider | 3 | 63
SCHNEIDER | C10V4TM080 | ComPacT NSX - 690V / Icu(kA) ln(A) Sahası Ir Referans (EUR) 4 Kutup 690 V 80A | шт | TRY | 973 | SE2507 | 2025-07-01 | tms | mccb | schneider | 3 | 80
SCHNEIDER | C10V4TM100 | ComPacT NSX - 690V / Icu(kA) ln(A) Sahası Ir Referans (EUR) 4 Kutup 690 V 100A | шт | TRY | 973 | SE2507 | 2025-07-01 | tms | mccb | schneider | 3 | 100
SCHNEIDER | C25V4TM125 | ComPacT NSX - 690V / Icu(kA) ln(A) Sahası Ir Referans (EUR) 4 Kutup 690 V 125A | шт | TRY | 1213 | SE2507 | 2025-07-01 | tms | mccb | schneider | 3 | 125
SCHNEIDER | C25V4TM160 | ComPacT NSX - 690V / Icu(kA) ln(A) Sahası Ir Referans (EUR) 4 Kutup 690 V 160A | шт | TRY | 1251 | SE2507 | 2025-07-01 | tms | mccb | schneider | 3 | 160
SCHNEIDER | C25V4TM200 | ComPacT NSX - 690V / Icu(kA) ln(A) Sahası Ir Referans (EUR) 4 Kutup 690 V 200A | шт | TRY | 1457 | SE2507 | 2025-07-01 | tms | mccb | schneider | 3 | 200
SCHNEIDER | C25V4TM250 | ComPacT NSX - 690V / Icu(kA) ln(A) Sahası Ir Referans (EUR) 4 Kutup 690 V 250A | шт | TRY | 1457 | SE2507 | 2025-07-01 | tms | mccb | schneider | 3 | 250
SCHNEIDER | C10W4TM080 | ComPacT NSX - 690V / Icu(kA) ln(A) Sahası Ir Referans (EUR) 4 Kutup 690 V 80A | шт | TRY | 1219 | SE2507 | 2025-07-01 | tms | mccb | schneider | 3 | 80
SCHNEIDER | C10W4TM100 | ComPacT NSX - 690V / Icu(kA) ln(A) Sahası Ir Referans (EUR) 4 Kutup 690 V 100A | шт | TRY | 1219 | SE2507 | 2025-07-01 | tms | mccb | schneider | 3 | 100
SCHNEIDER | C25W4TM125 | ComPacT NSX - 690V / Icu(kA) ln(A) Sahası Ir Referans (EUR) 4 Kutup 690 V 125A | шт | TRY | 1395 | SE2507 | 2025-07-01 | tms | mccb | schneider | 3 | 125
SCHNEIDER | C25W4TM160 | ComPacT NSX - 690V / Icu(kA) ln(A) Sahası Ir Referans (EUR) 4 Kutup 690 V 160A | шт | TRY | 1438 | SE2507 | 2025-07-01 | tms | mccb | schneider | 3 | 160
SCHNEIDER | C25W4TM200 | ComPacT NSX - 690V / Icu(kA) ln(A) Sahası Ir Referans (EUR) 4 Kutup 690 V 200A | шт | TRY | 1675 | SE2507 | 2025-07-01 | tms | mccb | schneider | 3 | 200
SCHNEIDER | C25W4TM250 | ComPacT NSX - 690V / Icu(kA) ln(A) Sahası Ir Referans (EUR) 4 Kutup 690 V 250A | шт | TRY | 1675 | SE2507 | 2025-07-01 | tms | mccb | schneider | 3 | 250
SCHNEIDER | C40R42D400 | ComPacT NSX - 690V / Icu(kA) ln(A) Sahası Ir Referans (EUR) 4 Kutup 690 V 400A | шт | TRY | 3110 | SE2507 | 2025-07-01 | tms | mccb | schneider | 3 | 400
SCHNEIDER | C40R45E400 | ComPacT NSX - 690V / Icu(kA) ln(A) Sahası Ir Referans (EUR) 4 Kutup 690 V 400A | шт | TRY | 4776 | SE2507 | 2025-07-01 | tms | mccb | schneider | 3 | 400
SCHNEIDER | C40R46E400 | ComPacT NSX - 690V / Icu(kA) ln(A) Sahası Ir Referans (EUR) 4 Kutup 690 V 400A | шт | TRY | 5842 | SE2507 | 2025-07-01 | tms | mccb | schneider | 3 | 400
SCHNEIDER | C63R42D630 | ComPacT NSX - 690V / Icu(kA) ln(A) Sahası Ir Referans (EUR) 4 Kutup 690 V 630A | шт | TRY | 4213 | SE2507 | 2025-07-01 | tms | mccb | schneider | 3 | 630
SCHNEIDER | C63R45E630 | ComPacT NSX - 690V / Icu(kA) ln(A) Sahası Ir Referans (EUR) 4 Kutup 690 V 630A | шт | TRY | 5661 | SE2507 | 2025-07-01 | tms | mccb | schneider | 3 | 630
SCHNEIDER | C63R46E630 | ComPacT NSX - 690V / Icu(kA) ln(A) Sahası Ir Referans (EUR) 4 Kutup 690 V 630A | шт | TRY | 6490 | SE2507 | 2025-07-01 | tms | mccb | schneider | 3 | 630
SCHNEIDER | C40V42D400 | ComPacT NSX - 690V / Icu(kA) ln(A) Sahası Ir Referans (EUR) 4 Kutup 690 V 400A | шт | TRY | 3576 | SE2507 | 2025-07-01 | tms | mccb | schneider | 3 | 400
SCHNEIDER | C40V45E400 | ComPacT NSX - 690V / Icu(kA) ln(A) Sahası Ir Referans (EUR) 4 Kutup 690 V 400A | шт | TRY | 5492 | SE2507 | 2025-07-01 | tms | mccb | schneider | 3 | 400
SCHNEIDER | C40V46E400 | ComPacT NSX - 690V / Icu(kA) ln(A) Sahası Ir Referans (EUR) 4 Kutup 690 V 400A | шт | TRY | 6717 | SE2507 | 2025-07-01 | tms | mccb | schneider | 3 | 400
SCHNEIDER | C63V42D630 | ComPacT NSX - 690V / Icu(kA) ln(A) Sahası Ir Referans (EUR) 4 Kutup 690 V 630A | шт | TRY | 4844 | SE2507 | 2025-07-01 | tms | mccb | schneider | 3 | 630
SCHNEIDER | C63V45E630 | ComPacT NSX - 690V / Icu(kA) ln(A) Sahası Ir Referans (EUR) 4 Kutup 690 V 630A | шт | TRY | 6511 | SE2507 | 2025-07-01 | tms | mccb | schneider | 3 | 630
SCHNEIDER | C63V46E630 | ComPacT NSX - 690V / Icu(kA) ln(A) Sahası Ir Referans (EUR) 4 Kutup 690 V 630A | шт | TRY | 7464 | SE2507 | 2025-07-01 | tms | mccb | schneider | 3 | 630
SCHNEIDER | C40W42D400 | ComPacT NSX - 690V / Icu(kA) ln(A) Sahası Ir Referans (EUR) 4 Kutup 690 V 400A | шт | TRY | 4112 | SE2507 | 2025-07-01 | tms | mccb | schneider | 3 | 400
SCHNEIDER | C40W45E400 | ComPacT NSX - 690V / Icu(kA) ln(A) Sahası Ir Referans (EUR) 4 Kutup 690 V 400A | шт | TRY | 6316 | SE2507 | 2025-07-01 | tms | mccb | schneider | 3 | 400
SCHNEIDER | C40W46E400 | ComPacT NSX - 690V / Icu(kA) ln(A) Sahası Ir Referans (EUR) 4 Kutup 690 V 400A | шт | TRY | 7725 | SE2507 | 2025-07-01 | tms | mccb | schneider | 3 | 400
SCHNEIDER | C63W42D630 | ComPacT NSX - 690V / Icu(kA) ln(A) Sahası Ir Referans (EUR) 4 Kutup 690 V 630A | шт | TRY | 5570 | SE2507 | 2025-07-01 | tms | mccb | schneider | 3 | 630
SCHNEIDER | C63W45E630 | ComPacT NSX - 690V / Icu(kA) ln(A) Sahası Ir Referans (EUR) 4 Kutup 690 V 630A | шт | TRY | 7488 | SE2507 | 2025-07-01 | tms | mccb | schneider | 3 | 630
SCHNEIDER | C63W46E630 | ComPacT NSX - 690V / Icu(kA) ln(A) Sahası Ir Referans (EUR) 4 Kutup 690 V 630A | шт | TRY | 8581 | SE2507 | 2025-07-01 | tms | mccb | schneider | 3 | 630
SCHNEIDER | LV429408 | ComPacT NSX / Aksesuarlar 380A | шт | TRY | 80.7 | SE2507 | 2025-07-01 | tms | mccb | schneider | 3 | 380
SCHNEIDER | LV429388 | ComPacT NSX / Aksesuarlar 380A | шт | TRY | 75.3 | SE2507 | 2025-07-01 | tms | mccb | schneider | 3 | 380
SCHNEIDER | LV429521 | ComPacT NSX / Aksesuarlar | шт | TRY | 301 | SE2507 | 2025-07-01 | tms | mccb | schneider | 3
SCHNEIDER | LV430563 | ComPacT NSX / Aksesuarlar | шт | TRY | 301 | SE2507 | 2025-07-01 | tms | mccb | schneider | 3
SCHNEIDER | LV432575 | ComPacT NSX / Aksesuarlar | шт | TRY | 409 | SE2507 | 2025-07-01 | tms | mccb | schneider | 3
SCHNEIDER | MT100/160 | ComPacT NSX / Aksesuarlar | шт | TRY | 487 | SE2507 | 2025-07-01 | tms | mccb | schneider | 3
SCHNEIDER | LV429441 | ComPacT NSX / Aksesuarlar 220A | шт | TRY | 786 | SE2507 | 2025-07-01 | tms | mccb | schneider | 3 | 220
SCHNEIDER | LV431541 | ComPacT NSX / Aksesuarlar 220A | шт | TRY | 487 | SE2507 | 2025-07-01 | tms | mccb | schneider | 3 | 220
SCHNEIDER | LV431549 | ComPacT NSX / Aksesuarlar 220A | шт | TRY | 786 | SE2507 | 2025-07-01 | tms | mccb | schneider | 3 | 220
SCHNEIDER | LV431542 | ComPacT NSX / Aksesuarlar 380A | шт | TRY | 487 | SE2507 | 2025-07-01 | tms | mccb | schneider | 3 | 380
SCHNEIDER | MT400/630 | ComPacT NSX / Aksesuarlar | шт | TRY | 1299 | SE2507 | 2025-07-01 | tms | mccb | schneider | 3
SCHNEIDER | LV432652 | ComPacT NSX / Aksesuarlar 220A | шт | TRY | 1554 | SE2507 | 2025-07-01 | tms | mccb | schneider | 3 | 220
SCHNEIDER | LV429451 | ComPacT NSX / Aksesuarlar | шт | TRY | 32.7 | SE2507 | 2025-07-01 | tms | mccb | schneider | 3
SCHNEIDER | LV429346 | ComPacT NSX / Aksesuarlar | шт | TRY | 76.3 | SE2507 | 2025-07-01 | tms | mccb | schneider | 3
SCHNEIDER | LV429532 | ComPacT NSX / Aksesuarlar | шт | TRY | 287 | SE2507 | 2025-07-01 | tms | mccb | schneider | 3
SCHNEIDER | LV429317 | ComPacT NSX / Aksesuarlar | шт | TRY | 24 | SE2507 | 2025-07-01 | tms | mccb | schneider | 3
SCHNEIDER | LV432558 | ComPacT NSX / Aksesuarlar | шт | TRY | 29.5 | SE2507 | 2025-07-01 | tms | mccb | schneider | 3
SCHNEIDER | LV429526 | ComPacT NSX / Aksesuarlar | шт | TRY | 38.2 | SE2507 | 2025-07-01 | tms | mccb | schneider | 3
SCHNEIDER | LV429515 | ComPacT NSX / Aksesuarlar | шт | TRY | 25.1 | SE2507 | 2025-07-01 | tms | mccb | schneider | 3
SCHNEIDER | LV432591 | ComPacT NSX / Aksesuarlar | шт | TRY | 28.4 | SE2507 | 2025-07-01 | tms | mccb | schneider | 3
SCHNEIDER | LV429329 | ComPacT NSX / Aksesuarlar | шт | TRY | 16.4 | SE2507 | 2025-07-01 | tms | mccb | schneider | 3
SCHNEIDER | LV432570 | ComPacT NSX / Aksesuarlar | шт | TRY | 25.1 | SE2507 | 2025-07-01 | tms | mccb | schneider | 3
SCHNEIDER | LV429337T | ComPacT NSX / Aksesuarlar | шт | TRY | 43.6 | SE2507 | 2025-07-01 | tms | mccb | schneider | 3
SCHNEIDER | LV432597T | ComPacT NSX / Aksesuarlar | шт | TRY | 61.1 | SE2507 | 2025-07-01 | tms | mccb | schneider | 3
SCHNEIDER | LV429338T | ComPacT NSX / Aksesuarlar | шт | TRY | 64.4 | SE2507 | 2025-07-01 | tms | mccb | schneider | 3
SCHNEIDER | LV432598T | ComPacT NSX / Aksesuarlar | шт | TRY | 77.4 | SE2507 | 2025-07-01 | tms | mccb | schneider | 3
SCHNEIDER | LV429354T | ComPacT NSX / Aksesuarlar | шт | TRY | 193 | SE2507 | 2025-07-01 | tms | mccb | schneider | 3
SCHNEIDER | LV432614T | ComPacT NSX / Aksesuarlar | шт | TRY | 246 | SE2507 | 2025-07-01 | tms | mccb | schneider | 3
SCHNEIDER | LV429289 | ComPacT NSX / Aksesuarlar | шт | TRY | 234 | SE2507 | 2025-07-01 | tms | mccb | schneider | 3
SCHNEIDER | LV432538 | ComPacT NSX / Aksesuarlar | шт | TRY | 554 | SE2507 | 2025-07-01 | tms | mccb | schneider | 3
SCHNEIDER | LV429290 | ComPacT NSX / Aksesuarlar | шт | TRY | 266 | SE2507 | 2025-07-01 | tms | mccb | schneider | 3
SCHNEIDER | LV432539 | ComPacT NSX / Aksesuarlar | шт | TRY | 710 | SE2507 | 2025-07-01 | tms | mccb | schneider | 3
SCHNEIDER | LV429274 | ComPacT NSX / Aksesuarlar | шт | TRY | 17.5 | SE2507 | 2025-07-01 | tms | mccb | schneider | 3
SCHNEIDER | LV432523 | ComPacT NSX / Aksesuarlar | шт | TRY | 30.6 | SE2507 | 2025-07-01 | tms | mccb | schneider | 3
SCHNEIDER | LV429273 | ComPacT NSX / Aksesuarlar | шт | TRY | 40.4 | SE2507 | 2025-07-01 | tms | mccb | schneider | 3
SCHNEIDER | LV429275 | ComPacT NSX / Aksesuarlar | шт | TRY | 14.2 | SE2507 | 2025-07-01 | tms | mccb | schneider | 3
SCHNEIDER | LV432525 | ComPacT NSX / Aksesuarlar | шт | TRY | 21.8 | SE2507 | 2025-07-01 | tms | mccb | schneider | 3
SCHNEIDER | LV429299 | ComPacT NSX / Aksesuarlar | шт | TRY | 491 | SE2507 | 2025-07-01 | tms | mccb | schneider | 3
SCHNEIDER | LV432542 | ComPacT NSX / Aksesuarlar | шт | TRY | 664 | SE2507 | 2025-07-01 | tms | mccb | schneider | 3
SCHNEIDER | LV429230 | ComPacT NSX / Aksesuarlar | шт | TRY | 671 | SE2507 | 2025-07-01 | tms | mccb | schneider | 3
SCHNEIDER | LV432543 | ComPacT NSX / Aksesuarlar | шт | TRY | 878 | SE2507 | 2025-07-01 | tms | mccb | schneider | 3
SCHNEIDER | LV429488 | Toprak Kaçak Akım Koruma Ürünleri / VigiPacT Toprak Kaçak Akım Koruma Modülleri 30A | шт | TRY | 578 | SE2507 | 2025-07-01 | dif | dif | schneider |  | 30 | 1
SCHNEIDER | LV429492 | Toprak Kaçak Akım Koruma Ürünleri / VigiPacT Toprak Kaçak Akım Koruma Modülleri | шт | TRY | 805 | SE2507 | 2025-07-01 | dif | dif | schneider |  |  | 1
SCHNEIDER | LV432464 | Toprak Kaçak Akım Koruma Ürünleri / VigiPacT Toprak Kaçak Akım Koruma Modülleri | шт | TRY | 883 | SE2507 | 2025-07-01 | dif | dif | schneider |  |  | 1
SCHNEIDER | LV429489 | Toprak Kaçak Akım Koruma Ürünleri / VigiPacT Toprak Kaçak Akım Koruma Modülleri 30A | шт | TRY | 651 | SE2507 | 2025-07-01 | dif | dif | schneider |  | 30 | 1
SCHNEIDER | LV429493 | Toprak Kaçak Akım Koruma Ürünleri / VigiPacT Toprak Kaçak Akım Koruma Modülleri | шт | TRY | 910 | SE2507 | 2025-07-01 | dif | dif | schneider |  |  | 1
SCHNEIDER | LV432465 | Toprak Kaçak Akım Koruma Ürünleri / VigiPacT Toprak Kaçak Akım Koruma Modülleri | шт | TRY | 1293 | SE2507 | 2025-07-01 | dif | dif | schneider |  |  | 1
SCHNEIDER | LV429214 | Toprak Kaçak Akım Koruma Ürünleri / VigiPacT Toprak Kaçak Akım Koruma Modülleri | шт | TRY | 202 | SE2507 | 2025-07-01 | dif | dif | schneider |  |  | 1
SCHNEIDER | LV432457 | Toprak Kaçak Akım Koruma Ürünleri / VigiPacT Toprak Kaçak Akım Koruma Modülleri | шт | TRY | 248 | SE2507 | 2025-07-01 | dif | dif | schneider |  |  | 1
SCHNEIDER | LV481001 | Toprak Kaçak Akım Koruma Ürünleri / VigiPacT Toprak Kaçak Akım Koruma Modülleri | шт | TRY | 839 | SE2507 | 2025-07-01 | dif | dif | schneider |  |  | 1
SCHNEIDER | LV481003 | Toprak Kaçak Akım Koruma Ürünleri / VigiPacT Toprak Kaçak Akım Koruma Modülleri | шт | TRY | 873 | SE2507 | 2025-07-01 | dif | dif | schneider |  |  | 1
SCHNEIDER | LV481004 | Toprak Kaçak Akım Koruma Ürünleri / VigiPacT Toprak Kaçak Akım Koruma Modülleri | шт | TRY | 978 | SE2507 | 2025-07-01 | dif | dif | schneider |  |  | 1
SCHNEIDER | LV481010 | Toprak Kaçak Akım Koruma Ürünleri / VigiPacT Toprak Kaçak Akım Koruma Modülleri | шт | TRY | 1527 | SE2507 | 2025-07-01 | dif | dif | schneider |  |  | 1
SCHNEIDER | LV481011 | Toprak Kaçak Akım Koruma Ürünleri / VigiPacT Toprak Kaçak Akım Koruma Modülleri 35A | шт | TRY | 995 | SE2507 | 2025-07-01 | dif | dif | schneider |  | 35 | 1
SCHNEIDER | LV481012 | Toprak Kaçak Akım Koruma Ürünleri / VigiPacT Toprak Kaçak Akım Koruma Modülleri 60A | шт | TRY | 1064 | SE2507 | 2025-07-01 | dif | dif | schneider |  | 60 | 1
SCHNEIDER | LV481013 | Toprak Kaçak Akım Koruma Ürünleri / VigiPacT Toprak Kaçak Akım Koruma Modülleri 120A | шт | TRY | 1758 | SE2507 | 2025-07-01 | dif | dif | schneider |  | 120 | 1
SCHNEIDER | LV481014 | Toprak Kaçak Akım Koruma Ürünleri / VigiPacT Toprak Kaçak Akım Koruma Modülleri 210A | шт | TRY | 3698 | SE2507 | 2025-07-01 | dif | dif | schneider |  | 210 | 1
SCHNEIDER | LV481015 | Toprak Kaçak Akım Koruma Ürünleri / VigiPacT Toprak Kaçak Akım Koruma Modülleri 35A | шт | TRY | 1434 | SE2507 | 2025-07-01 | dif | dif | schneider |  | 35 | 1
SCHNEIDER | LV481016 | Toprak Kaçak Akım Koruma Ürünleri / VigiPacT Toprak Kaçak Akım Koruma Modülleri 60A | шт | TRY | 1908 | SE2507 | 2025-07-01 | dif | dif | schneider |  | 60 | 1
SCHNEIDER | LV481017 | Toprak Kaçak Akım Koruma Ürünleri / VigiPacT Toprak Kaçak Akım Koruma Modülleri | шт | TRY | 243 | SE2507 | 2025-07-01 | dif | dif | schneider |  |  | 1
SCHNEIDER | LV481018 | Toprak Kaçak Akım Koruma Ürünleri / VigiPacT Toprak Kaçak Akım Koruma Modülleri | шт | TRY | 285 | SE2507 | 2025-07-01 | dif | dif | schneider |  |  | 1
SCHNEIDER | C11B3TM016B | ComPacT NSXm / Termik Manyetik Korumalı 3 Kutup 25kA | шт | TRY | 227 | SE2507 | 2025-07-01 | tms | mccb | schneider | 3
SCHNEIDER | C11B3TM025B | ComPacT NSXm / Termik Manyetik Korumalı 3 Kutup 25kA | шт | TRY | 227 | SE2507 | 2025-07-01 | tms | mccb | schneider | 3
SCHNEIDER | C11B3TM032B | ComPacT NSXm / Termik Manyetik Korumalı 3 Kutup 25kA | шт | TRY | 227 | SE2507 | 2025-07-01 | tms | mccb | schneider | 3
SCHNEIDER | C11B3TM040B | ComPacT NSXm / Termik Manyetik Korumalı 3 Kutup 25kA | шт | TRY | 227 | SE2507 | 2025-07-01 | tms | mccb | schneider | 3
SCHNEIDER | C11B3TM050B | ComPacT NSXm / Termik Manyetik Korumalı 3 Kutup 25kA | шт | TRY | 227 | SE2507 | 2025-07-01 | tms | mccb | schneider | 3
SCHNEIDER | C11B3TM063B | ComPacT NSXm / Termik Manyetik Korumalı 3 Kutup 25kA | шт | TRY | 227 | SE2507 | 2025-07-01 | tms | mccb | schneider | 3
SCHNEIDER | C11B3TM080B | ComPacT NSXm / Termik Manyetik Korumalı 3 Kutup 25kA | шт | TRY | 227 | SE2507 | 2025-07-01 | tms | mccb | schneider | 3
SCHNEIDER | C11B3TM100B | ComPacT NSXm / Termik Manyetik Korumalı 3 Kutup 25kA | шт | TRY | 227 | SE2507 | 2025-07-01 | tms | mccb | schneider | 3
SCHNEIDER | C12B3TM125B | ComPacT NSXm / Termik Manyetik Korumalı 3 Kutup 25kA | шт | TRY | 283 | SE2507 | 2025-07-01 | tms | mccb | schneider | 3
SCHNEIDER | C12B3TM160B | ComPacT NSXm / Termik Manyetik Korumalı 3 Kutup 25kA | шт | TRY | 292 | SE2507 | 2025-07-01 | tms | mccb | schneider | 3
SCHNEIDER | C11F3TM016B | ComPacT NSXm / Termik Manyetik Korumalı 3 Kutup 36kA | шт | TRY | 239 | SE2507 | 2025-07-01 | tms | mccb | schneider | 3
SCHNEIDER | C11F3TM025B | ComPacT NSXm / Termik Manyetik Korumalı 3 Kutup 36kA | шт | TRY | 239 | SE2507 | 2025-07-01 | tms | mccb | schneider | 3
SCHNEIDER | C11F3TM032B | ComPacT NSXm / Termik Manyetik Korumalı 3 Kutup 36kA | шт | TRY | 239 | SE2507 | 2025-07-01 | tms | mccb | schneider | 3
SCHNEIDER | C11F3TM040B | ComPacT NSXm / Termik Manyetik Korumalı 3 Kutup 36kA | шт | TRY | 239 | SE2507 | 2025-07-01 | tms | mccb | schneider | 3
SCHNEIDER | C11F3TM050B | ComPacT NSXm / Termik Manyetik Korumalı 3 Kutup 36kA | шт | TRY | 239 | SE2507 | 2025-07-01 | tms | mccb | schneider | 3
SCHNEIDER | C11F3TM063B | ComPacT NSXm / Termik Manyetik Korumalı 3 Kutup 36kA | шт | TRY | 239 | SE2507 | 2025-07-01 | tms | mccb | schneider | 3
SCHNEIDER | C11F3TM080B | ComPacT NSXm / Termik Manyetik Korumalı 3 Kutup 36kA | шт | TRY | 239 | SE2507 | 2025-07-01 | tms | mccb | schneider | 3
SCHNEIDER | C11F3TM100B | ComPacT NSXm / Termik Manyetik Korumalı 3 Kutup 36kA | шт | TRY | 239 | SE2507 | 2025-07-01 | tms | mccb | schneider | 3
SCHNEIDER | C12F3TM125B | ComPacT NSXm / Termik Manyetik Korumalı 3 Kutup 36kA | шт | TRY | 285 | SE2507 | 2025-07-01 | tms | mccb | schneider | 3
SCHNEIDER | C12F3TM160B | ComPacT NSXm / Termik Manyetik Korumalı 3 Kutup 36kA | шт | TRY | 299 | SE2507 | 2025-07-01 | tms | mccb | schneider | 3
SCHNEIDER | C11N3TM016B | ComPacT NSXm / Termik Manyetik Korumalı 3 Kutup 50kA | шт | TRY | 274 | SE2507 | 2025-07-01 | tms | mccb | schneider | 3
SCHNEIDER | C11N3TM025B | ComPacT NSXm / Termik Manyetik Korumalı 3 Kutup 50kA | шт | TRY | 274 | SE2507 | 2025-07-01 | tms | mccb | schneider | 3
SCHNEIDER | C11N3TM032B | ComPacT NSXm / Termik Manyetik Korumalı 3 Kutup 50kA | шт | TRY | 274 | SE2507 | 2025-07-01 | tms | mccb | schneider | 3
SCHNEIDER | C11N3TM040B | ComPacT NSXm / Termik Manyetik Korumalı 3 Kutup 50kA | шт | TRY | 274 | SE2507 | 2025-07-01 | tms | mccb | schneider | 3
SCHNEIDER | C11N3TM050B | ComPacT NSXm / Termik Manyetik Korumalı 3 Kutup 50kA | шт | TRY | 274 | SE2507 | 2025-07-01 | tms | mccb | schneider | 3
SCHNEIDER | C11N3TM063B | ComPacT NSXm / Termik Manyetik Korumalı 3 Kutup 50kA | шт | TRY | 274 | SE2507 | 2025-07-01 | tms | mccb | schneider | 3
SCHNEIDER | C11N3TM080B | ComPacT NSXm / Termik Manyetik Korumalı 3 Kutup 50kA | шт | TRY | 274 | SE2507 | 2025-07-01 | tms | mccb | schneider | 3
SCHNEIDER | C11N3TM100B | ComPacT NSXm / Termik Manyetik Korumalı 3 Kutup 50kA | шт | TRY | 274 | SE2507 | 2025-07-01 | tms | mccb | schneider | 3
SCHNEIDER | C12N3TM125B | ComPacT NSXm / Termik Manyetik Korumalı 3 Kutup 50kA | шт | TRY | 329 | SE2507 | 2025-07-01 | tms | mccb | schneider | 3
SCHNEIDER | C12N3TM160B | ComPacT NSXm / Termik Manyetik Korumalı 3 Kutup 50kA | шт | TRY | 338 | SE2507 | 2025-07-01 | tms | mccb | schneider | 3
SCHNEIDER | C11B6TM016B | ComPacT NSXm / Termik Manyetik Korumalı 4 Kutup 25kA | шт | TRY | 289 | SE2507 | 2025-07-01 | tms | mccb | schneider | 3
SCHNEIDER | C11B6TM025B | ComPacT NSXm / Termik Manyetik Korumalı 4 Kutup 25kA | шт | TRY | 289 | SE2507 | 2025-07-01 | tms | mccb | schneider | 3
SCHNEIDER | C11B6TM032B | ComPacT NSXm / Termik Manyetik Korumalı 4 Kutup 25kA | шт | TRY | 289 | SE2507 | 2025-07-01 | tms | mccb | schneider | 3
SCHNEIDER | C11B6TM040B | ComPacT NSXm / Termik Manyetik Korumalı 4 Kutup 25kA | шт | TRY | 289 | SE2507 | 2025-07-01 | tms | mccb | schneider | 3
SCHNEIDER | C11B6TM050B | ComPacT NSXm / Termik Manyetik Korumalı 4 Kutup 25kA | шт | TRY | 289 | SE2507 | 2025-07-01 | tms | mccb | schneider | 3
SCHNEIDER | C11B6TM063B | ComPacT NSXm / Termik Manyetik Korumalı 4 Kutup 25kA | шт | TRY | 289 | SE2507 | 2025-07-01 | tms | mccb | schneider | 3
SCHNEIDER | C11B6TM080B | ComPacT NSXm / Termik Manyetik Korumalı 4 Kutup 25kA | шт | TRY | 314 | SE2507 | 2025-07-01 | tms | mccb | schneider | 3
SCHNEIDER | C11B6TM100B | ComPacT NSXm / Termik Manyetik Korumalı 4 Kutup 25kA | шт | TRY | 334 | SE2507 | 2025-07-01 | tms | mccb | schneider | 3
SCHNEIDER | C12B6TM125B | ComPacT NSXm / Termik Manyetik Korumalı 4 Kutup 25kA | шт | TRY | 526 | SE2507 | 2025-07-01 | tms | mccb | schneider | 3
SCHNEIDER | C12B6TM160B | ComPacT NSXm / Termik Manyetik Korumalı 4 Kutup 25kA | шт | TRY | 589 | SE2507 | 2025-07-01 | tms | mccb | schneider | 3
SCHNEIDER | C11F6TM016B | ComPacT NSXm / Termik Manyetik Korumalı 4 Kutup 36kA | шт | TRY | 301 | SE2507 | 2025-07-01 | tms | mccb | schneider | 3
SCHNEIDER | C11F6TM025B | ComPacT NSXm / Termik Manyetik Korumalı 4 Kutup 36kA | шт | TRY | 301 | SE2507 | 2025-07-01 | tms | mccb | schneider | 3
SCHNEIDER | C11F6TM032B | ComPacT NSXm / Termik Manyetik Korumalı 4 Kutup 36kA | шт | TRY | 301 | SE2507 | 2025-07-01 | tms | mccb | schneider | 3
SCHNEIDER | C11F6TM040B | ComPacT NSXm / Termik Manyetik Korumalı 4 Kutup 36kA | шт | TRY | 301 | SE2507 | 2025-07-01 | tms | mccb | schneider | 3
SCHNEIDER | C11F6TM050B | ComPacT NSXm / Termik Manyetik Korumalı 4 Kutup 36kA | шт | TRY | 301 | SE2507 | 2025-07-01 | tms | mccb | schneider | 3
SCHNEIDER | C11F6TM063B | ComPacT NSXm / Termik Manyetik Korumalı 4 Kutup 36kA | шт | TRY | 301 | SE2507 | 2025-07-01 | tms | mccb | schneider | 3
SCHNEIDER | C11F6TM080B | ComPacT NSXm / Termik Manyetik Korumalı 4 Kutup 36kA | шт | TRY | 331 | SE2507 | 2025-07-01 | tms | mccb | schneider | 3
SCHNEIDER | C11F6TM100B | ComPacT NSXm / Termik Manyetik Korumalı 4 Kutup 36kA | шт | TRY | 353 | SE2507 | 2025-07-01 | tms | mccb | schneider | 3
SCHNEIDER | C12F6TM125B | ComPacT NSXm / Termik Manyetik Korumalı 4 Kutup 36kA | шт | TRY | 554 | SE2507 | 2025-07-01 | tms | mccb | schneider | 3
SCHNEIDER | C12F6TM160B | ComPacT NSXm / Termik Manyetik Korumalı 4 Kutup 36kA | шт | TRY | 648 | SE2507 | 2025-07-01 | tms | mccb | schneider | 3
SCHNEIDER | C11N6TM016B | ComPacT NSXm / Termik Manyetik Korumalı 4 Kutup 50 kA | шт | TRY | 346 | SE2507 | 2025-07-01 | tms | mccb | schneider | 3
SCHNEIDER | C11N6TM025B | ComPacT NSXm / Termik Manyetik Korumalı 4 Kutup 50 kA | шт | TRY | 346 | SE2507 | 2025-07-01 | tms | mccb | schneider | 3
SCHNEIDER | C11N6TM032B | ComPacT NSXm / Termik Manyetik Korumalı 4 Kutup 50 kA | шт | TRY | 346 | SE2507 | 2025-07-01 | tms | mccb | schneider | 3
SCHNEIDER | C11N6TM040B | ComPacT NSXm / Termik Manyetik Korumalı 4 Kutup 50 kA | шт | TRY | 346 | SE2507 | 2025-07-01 | tms | mccb | schneider | 3
SCHNEIDER | C11N6TM050B | ComPacT NSXm / Termik Manyetik Korumalı 4 Kutup 50 kA | шт | TRY | 346 | SE2507 | 2025-07-01 | tms | mccb | schneider | 3
SCHNEIDER | C11N6TM063B | ComPacT NSXm / Termik Manyetik Korumalı 4 Kutup 50 kA | шт | TRY | 346 | SE2507 | 2025-07-01 | tms | mccb | schneider | 3
SCHNEIDER | C11N6TM080B | ComPacT NSXm / Termik Manyetik Korumalı 4 Kutup 50 kA | шт | TRY | 381 | SE2507 | 2025-07-01 | tms | mccb | schneider | 3
SCHNEIDER | C11N6TM100B | ComPacT NSXm / Termik Manyetik Korumalı 4 Kutup 50 kA | шт | TRY | 406 | SE2507 | 2025-07-01 | tms | mccb | schneider | 3
SCHNEIDER | C12N6TM125B | ComPacT NSXm / Termik Manyetik Korumalı 4 Kutup 50 kA | шт | TRY | 635 | SE2507 | 2025-07-01 | tms | mccb | schneider | 3
SCHNEIDER | C12N6TM160B | ComPacT NSXm / Termik Manyetik Korumalı 4 Kutup 50 kA | шт | TRY | 714 | SE2507 | 2025-07-01 | tms | mccb | schneider | 3
SCHNEIDER | LV426950 | ComPacT NSXm / Termik Manyetik Korumalı 4 Kutup 50 kA | шт | TRY | 18.6 | SE2507 | 2025-07-01 | tms | mccb | schneider | 3
SCHNEIDER | LV426952 | ComPacT NSXm / Termik Manyetik Korumalı 4 Kutup 50 kA | шт | TRY | 26.2 | SE2507 | 2025-07-01 | tms | mccb | schneider | 3
SCHNEIDER | LV426844 | ComPacT NSXm / Termik Manyetik Korumalı 4 Kutup 50 kA | шт | TRY | 189 | SE2507 | 2025-07-01 | tms | mccb | schneider | 3
SCHNEIDER | LV426846 | ComPacT NSXm / Termik Manyetik Korumalı 4 Kutup 50 kA | шт | TRY | 190 | SE2507 | 2025-07-01 | tms | mccb | schneider | 3
SCHNEIDER | LV426804 | ComPacT NSXm / Termik Manyetik Korumalı 4 Kutup 50 kA | шт | TRY | 203 | SE2507 | 2025-07-01 | tms | mccb | schneider | 3
SCHNEIDER | LV426806 | ComPacT NSXm / Termik Manyetik Korumalı 4 Kutup 50 kA | шт | TRY | 94 | SE2507 | 2025-07-01 | tms | mccb | schneider | 3
SCHNEIDER | LV426864 | ComPacT NSXm / Termik Manyetik Korumalı 4 Kutup 50 kA | шт | TRY | 207 | SE2507 | 2025-07-01 | tms | mccb | schneider | 3
SCHNEIDER | LV426866 | ComPacT NSXm / Termik Manyetik Korumalı 4 Kutup 50 kA | шт | TRY | 209 | SE2507 | 2025-07-01 | tms | mccb | schneider | 3
SCHNEIDER | LV426912 | ComPacT NSXm / Termik Manyetik Korumalı 4 Kutup 50 kA | шт | TRY | 24 | SE2507 | 2025-07-01 | tms | mccb | schneider | 3
SCHNEIDER | LV426913 | ComPacT NSXm / Termik Manyetik Korumalı 4 Kutup 50 kA | шт | TRY | 32.7 | SE2507 | 2025-07-01 | tms | mccb | schneider | 3
SCHNEIDER | LV426930T | ComPacT NSXm / Termik Manyetik Korumalı 4 Kutup 50 kA | шт | TRY | 78.5 | SE2507 | 2025-07-01 | tms | mccb | schneider | 3
SCHNEIDER | LV426932T | ComPacT NSXm / Termik Manyetik Korumalı 4 Kutup 50 kA | шт | TRY | 100.3 | SE2507 | 2025-07-01 | tms | mccb | schneider | 3
SCHNEIDER | LV426933T | ComPacT NSXm / Termik Manyetik Korumalı 4 Kutup 50 kA | шт | TRY | 100.3 | SE2507 | 2025-07-01 | tms | mccb | schneider | 3
SCHNEIDER | LV426937 | ComPacT NSXm / Termik Manyetik Korumalı 4 Kutup 50 kA | шт | TRY | 57.8 | SE2507 | 2025-07-01 | tms | mccb | schneider | 3
SCHNEIDER | LV529488 | ComPacT NSXm / Termik Manyetik Korumalı 3 kutup 30A | шт | TRY | 526 | SE2507 | 2025-07-01 | tms | mccb | schneider | 3 | 30
SCHNEIDER | LV529492 | ComPacT NSXm / Termik Manyetik Korumalı 3 kutup | шт | TRY | 731 | SE2507 | 2025-07-01 | tms | mccb | schneider | 3
SCHNEIDER | LV532464 | ComPacT NSXm / Termik Manyetik Korumalı 3 kutup | шт | TRY | 802 | SE2507 | 2025-07-01 | tms | mccb | schneider | 3
SCHNEIDER | LV529489 | ComPacT NSXm / Termik Manyetik Korumalı 3 kutup+nötr 30A | шт | TRY | 593 | SE2507 | 2025-07-01 | tms | mccb | schneider | 3 | 30
SCHNEIDER | LV529493 | ComPacT NSXm / Termik Manyetik Korumalı 3 kutup+nötr | шт | TRY | 827 | SE2507 | 2025-07-01 | tms | mccb | schneider | 3
SCHNEIDER | LV532465 | ComPacT NSXm / Termik Manyetik Korumalı 3 kutup+nötr | шт | TRY | 1174 | SE2507 | 2025-07-01 | tms | mccb | schneider | 3
SCHNEIDER | LV510300 | EasyPact CVS / Kesme kap. Anma akımı Fiyat 3 Kutup 380V AC | шт | TRY | 133 | SE2507 | 2025-07-01 |  |  | schneider
SCHNEIDER | LV510301 | EasyPact CVS / Kesme kap. Anma akımı Fiyat 3 Kutup 380V AC | шт | TRY | 133 | SE2507 | 2025-07-01 |  |  | schneider
SCHNEIDER | LV510302 | EasyPact CVS / Kesme kap. Anma akımı Fiyat 3 Kutup 380V AC | шт | TRY | 133 | SE2507 | 2025-07-01 |  |  | schneider
SCHNEIDER | LV510303 | EasyPact CVS / Kesme kap. Anma akımı Fiyat 3 Kutup 380V AC | шт | TRY | 133 | SE2507 | 2025-07-01 |  |  | schneider
SCHNEIDER | LV510304 | EasyPact CVS / Kesme kap. Anma akımı Fiyat 3 Kutup 380V AC | шт | TRY | 133 | SE2507 | 2025-07-01 |  |  | schneider
SCHNEIDER | LV510305 | EasyPact CVS / Kesme kap. Anma akımı Fiyat 3 Kutup 380V AC | шт | TRY | 133 | SE2507 | 2025-07-01 |  |  | schneider
SCHNEIDER | LV510306 | EasyPact CVS / Kesme kap. Anma akımı Fiyat 3 Kutup 380V AC | шт | TRY | 133 | SE2507 | 2025-07-01 |  |  | schneider
SCHNEIDER | TM100D | EasyPact CVS / Kesme kap. Anma akımı Fiyat 3 Kutup 380V AC 25A | шт | TRY | 133 | SE2507 | 2025-07-01 |  |  | schneider |  | 25
SCHNEIDER | TM125D | EasyPact CVS / Kesme kap. Anma akımı Fiyat 3 Kutup 380V AC 25A | шт | TRY | 162 | SE2507 | 2025-07-01 |  |  | schneider |  | 25
SCHNEIDER | TM160D | EasyPact CVS / Kesme kap. Anma akımı Fiyat 3 Kutup 380V AC 25A | шт | TRY | 167 | SE2507 | 2025-07-01 |  |  | schneider |  | 25
SCHNEIDER | TM200D | EasyPact CVS / Kesme kap. Anma akımı Fiyat 3 Kutup 380V AC 25A | шт | TRY | 242 | SE2507 | 2025-07-01 |  |  | schneider |  | 25
SCHNEIDER | TM250D | EasyPact CVS / Kesme kap. Anma akımı Fiyat 3 Kutup 380V AC 25A | шт | TRY | 242 | SE2507 | 2025-07-01 |  |  | schneider |  | 25
SCHNEIDER | LV510330 | EasyPact CVS / Kesme kap. Anma akımı Fiyat 3 Kutup 380V AC | шт | TRY | 141 | SE2507 | 2025-07-01 |  |  | schneider
SCHNEIDER | LV510331 | EasyPact CVS / Kesme kap. Anma akımı Fiyat 3 Kutup 380V AC | шт | TRY | 141 | SE2507 | 2025-07-01 |  |  | schneider
SCHNEIDER | LV510332 | EasyPact CVS / Kesme kap. Anma akımı Fiyat 3 Kutup 380V AC | шт | TRY | 141 | SE2507 | 2025-07-01 |  |  | schneider
SCHNEIDER | LV510333 | EasyPact CVS / Kesme kap. Anma akımı Fiyat 3 Kutup 380V AC | шт | TRY | 141 | SE2507 | 2025-07-01 |  |  | schneider
SCHNEIDER | LV510334 | EasyPact CVS / Kesme kap. Anma akımı Fiyat 3 Kutup 380V AC | шт | TRY | 141 | SE2507 | 2025-07-01 |  |  | schneider
SCHNEIDER | LV510335 | EasyPact CVS / Kesme kap. Anma akımı Fiyat 3 Kutup 380V AC | шт | TRY | 141 | SE2507 | 2025-07-01 |  |  | schneider
SCHNEIDER | LV510336 | EasyPact CVS / Kesme kap. Anma akımı Fiyat 3 Kutup 380V AC | шт | TRY | 141 | SE2507 | 2025-07-01 |  |  | schneider
SCHNEIDER | TM320D | EasyPact CVS / Kesme kap. Anma akımı Fiyat 3 Kutup 380V AC 36A | шт | TRY | 543 | SE2507 | 2025-07-01 |  |  | schneider |  | 36
SCHNEIDER | TM400D | EasyPact CVS / Kesme kap. Anma akımı Fiyat 3 Kutup 380V AC 36A | шт | TRY | 626 | SE2507 | 2025-07-01 |  |  | schneider |  | 36
SCHNEIDER | TM500D | EasyPact CVS / Kesme kap. Anma akımı Fiyat 3 Kutup 380V AC 36A | шт | TRY | 802 | SE2507 | 2025-07-01 |  |  | schneider |  | 36
SCHNEIDER | TM630D | EasyPact CVS / Kesme kap. Anma akımı Fiyat 3 Kutup 380V AC 36A | шт | TRY | 911 | SE2507 | 2025-07-01 |  |  | schneider |  | 36
SCHNEIDER | LV563505 | EasyPact CVS / Kesme kap. Anma akımı Fiyat 3 Kutup 380V AC | шт | TRY | 921 | SE2507 | 2025-07-01 |  |  | schneider
SCHNEIDER | LV563510 | EasyPact CVS / Kesme kap. Anma akımı Fiyat 3 Kutup 380V AC | шт | TRY | 1059 | SE2507 | 2025-07-01 |  |  | schneider
SCHNEIDER | LV563515 | EasyPact CVS / Kesme kap. Anma akımı Fiyat 3 Kutup 380V AC | шт | TRY | 1319 | SE2507 | 2025-07-01 |  |  | schneider
SCHNEIDER | LV435001 | EasyPact CVS / Kesme kap. Anma akımı Fiyat 3 Kutup 380V AC | шт | TRY | 372 | SE2507 | 2025-07-01 |  |  | schneider
SCHNEIDER | LV435002 | EasyPact CVS / Kesme kap. Anma akımı Fiyat 3 Kutup 380V AC | шт | TRY | 372 | SE2507 | 2025-07-01 |  |  | schneider
SCHNEIDER | LV435005 | EasyPact CVS / Kesme kap. Anma akımı Fiyat 3 Kutup 380V AC | шт | TRY | 962 | SE2507 | 2025-07-01 |  |  | schneider
SCHNEIDER | LV435010 | EasyPact CVS / Kesme kap. Anma akımı Fiyat 3 Kutup 380V AC | шт | TRY | 962 | SE2507 | 2025-07-01 |  |  | schneider
SCHNEIDER | LV429337 | EasyPact CVS / Kesme kap. Anma akımı Fiyat 3 Kutup 380V AC | шт | TRY | 40.4 | SE2507 | 2025-07-01 |  |  | schneider
SCHNEIDER | LV432597 | EasyPact CVS / Kesme kap. Anma akımı Fiyat 3 Kutup 380V AC | шт | TRY | 49.1 | SE2507 | 2025-07-01 |  |  | schneider
SCHNEIDER | LV429338 | EasyPact CVS / Kesme kap. Anma akımı Fiyat 3 Kutup 380V AC | шт | TRY | 61.1 | SE2507 | 2025-07-01 |  |  | schneider
SCHNEIDER | LV432598 | EasyPact CVS / Kesme kap. Anma akımı Fiyat 3 Kutup 380V AC | шт | TRY | 74.2 | SE2507 | 2025-07-01 |  |  | schneider
SCHNEIDER | LV510310 | EasyPact CVS / Ayarlı Termik Manyetik Korumalı* 4 Kutup 380V AC (4P3D Koruma) | шт | TRY | 168 | SE2507 | 2025-07-01 |  |  | schneider | 4
SCHNEIDER | LV510311 | EasyPact CVS / Ayarlı Termik Manyetik Korumalı* 4 Kutup 380V AC (4P3D Koruma) | шт | TRY | 168 | SE2507 | 2025-07-01 |  |  | schneider | 4
SCHNEIDER | LV510312 | EasyPact CVS / Ayarlı Termik Manyetik Korumalı* 4 Kutup 380V AC (4P3D Koruma) | шт | TRY | 168 | SE2507 | 2025-07-01 |  |  | schneider | 4
SCHNEIDER | LV510313 | EasyPact CVS / Ayarlı Termik Manyetik Korumalı* 4 Kutup 380V AC (4P3D Koruma) | шт | TRY | 168 | SE2507 | 2025-07-01 |  |  | schneider | 4
SCHNEIDER | LV510314 | EasyPact CVS / Ayarlı Termik Manyetik Korumalı* 4 Kutup 380V AC (4P3D Koruma) | шт | TRY | 168 | SE2507 | 2025-07-01 |  |  | schneider | 4
SCHNEIDER | LV510315 | EasyPact CVS / Ayarlı Termik Manyetik Korumalı* 4 Kutup 380V AC (4P3D Koruma) | шт | TRY | 168 | SE2507 | 2025-07-01 |  |  | schneider | 4
SCHNEIDER | LV510316 | EasyPact CVS / Ayarlı Termik Manyetik Korumalı* 4 Kutup 380V AC (4P3D Koruma) | шт | TRY | 168 | SE2507 | 2025-07-01 |  |  | schneider | 4
SCHNEIDER | LV510340 | EasyPact CVS / Ayarlı Termik Manyetik Korumalı* 4 Kutup 380V AC (4P3D Koruma) | шт | TRY | 179 | SE2507 | 2025-07-01 |  |  | schneider | 4
SCHNEIDER | LV510341 | EasyPact CVS / Ayarlı Termik Manyetik Korumalı* 4 Kutup 380V AC (4P3D Koruma) | шт | TRY | 179 | SE2507 | 2025-07-01 |  |  | schneider | 4
SCHNEIDER | LV510342 | EasyPact CVS / Ayarlı Termik Manyetik Korumalı* 4 Kutup 380V AC (4P3D Koruma) | шт | TRY | 179 | SE2507 | 2025-07-01 |  |  | schneider | 4
SCHNEIDER | LV510343 | EasyPact CVS / Ayarlı Termik Manyetik Korumalı* 4 Kutup 380V AC (4P3D Koruma) | шт | TRY | 179 | SE2507 | 2025-07-01 |  |  | schneider | 4
SCHNEIDER | LV510344 | EasyPact CVS / Ayarlı Termik Manyetik Korumalı* 4 Kutup 380V AC (4P3D Koruma) | шт | TRY | 179 | SE2507 | 2025-07-01 |  |  | schneider | 4
SCHNEIDER | LV510345 | EasyPact CVS / Ayarlı Termik Manyetik Korumalı* 4 Kutup 380V AC (4P3D Koruma) | шт | TRY | 179 | SE2507 | 2025-07-01 |  |  | schneider | 4
SCHNEIDER | LV510346 | EasyPact CVS / Ayarlı Termik Manyetik Korumalı* 4 Kutup 380V AC (4P3D Koruma) | шт | TRY | 196 | SE2507 | 2025-07-01 |  |  | schneider | 4
SCHNEIDER | LV563506 | EasyPact CVS / Ayarlı Termik Manyetik Korumalı* 4 Kutup 380V AC (4P3D Koruma) | шт | TRY | 1248 | SE2507 | 2025-07-01 |  |  | schneider | 4
SCHNEIDER | LV563511 | EasyPact CVS / Ayarlı Termik Manyetik Korumalı* 4 Kutup 380V AC (4P3D Koruma) | шт | TRY | 1435 | SE2507 | 2025-07-01 |  |  | schneider | 4
SCHNEIDER | LV563516 | EasyPact CVS / Ayarlı Termik Manyetik Korumalı* 4 Kutup 380V AC (4P3D Koruma) | шт | TRY | 1681 | SE2507 | 2025-07-01 |  |  | schneider | 4
SCHNEIDER | LV510440 | EasyPact CVS / Ayarlı Termik Manyetik Korumalı* 3 Kutup 380V/415 AC | шт | TRY | 220 | SE2507 | 2025-07-01 |  |  | schneider
SCHNEIDER | LV510441 | EasyPact CVS / Ayarlı Termik Manyetik Korumalı* 3 Kutup 380V/415 AC | шт | TRY | 220 | SE2507 | 2025-07-01 |  |  | schneider
SCHNEIDER | LV510442 | EasyPact CVS / Ayarlı Termik Manyetik Korumalı* 3 Kutup 380V/415 AC | шт | TRY | 220 | SE2507 | 2025-07-01 |  |  | schneider
SCHNEIDER | LV510443 | EasyPact CVS / Ayarlı Termik Manyetik Korumalı* 3 Kutup 380V/415 AC | шт | TRY | 220 | SE2507 | 2025-07-01 |  |  | schneider
SCHNEIDER | LV510444 | EasyPact CVS / Ayarlı Termik Manyetik Korumalı* 3 Kutup 380V/415 AC | шт | TRY | 220 | SE2507 | 2025-07-01 |  |  | schneider
SCHNEIDER | LV510445 | EasyPact CVS / Ayarlı Termik Manyetik Korumalı* 3 Kutup 380V/415 AC | шт | TRY | 220 | SE2507 | 2025-07-01 |  |  | schneider
SCHNEIDER | LV516439 | EasyPact CVS / Ayarlı Termik Manyetik Korumalı* 3 Kutup 380V/415 AC | шт | TRY | 227 | SE2507 | 2025-07-01 |  |  | schneider
SCHNEIDER | LV516440 | EasyPact CVS / Ayarlı Termik Manyetik Korumalı* 3 Kutup 380V/415 AC | шт | TRY | 234 | SE2507 | 2025-07-01 |  |  | schneider
SCHNEIDER | LV525439 | EasyPact CVS / Ayarlı Termik Manyetik Korumalı* 3 Kutup 380V/415 AC | шт | TRY | 290 | SE2507 | 2025-07-01 |  |  | schneider
SCHNEIDER | LV540550 | EasyPact CVS / Ayarlı Termik Manyetik Korumalı* 3 Kutup 380V/415 AC | шт | TRY | 579 | SE2507 | 2025-07-01 |  |  | schneider
SCHNEIDER | LV563550 | EasyPact CVS / Ayarlı Termik Manyetik Korumalı* 3 Kutup 380V/415 AC | шт | TRY | 783 | SE2507 | 2025-07-01 |  |  | schneider
SCHNEIDER | LV510450 | EasyPact CVS / Ayarlı Termik Manyetik Korumalı* 3 Kutup 380V/415 AC | шт | TRY | 234 | SE2507 | 2025-07-01 |  |  | schneider
SCHNEIDER | LV510451 | EasyPact CVS / Ayarlı Termik Manyetik Korumalı* 3 Kutup 380V/415 AC | шт | TRY | 234 | SE2507 | 2025-07-01 |  |  | schneider
SCHNEIDER | LV510452 | EasyPact CVS / Ayarlı Termik Manyetik Korumalı* 3 Kutup 380V/415 AC | шт | TRY | 234 | SE2507 | 2025-07-01 |  |  | schneider
SCHNEIDER | LV510453 | EasyPact CVS / Ayarlı Termik Manyetik Korumalı* 3 Kutup 380V/415 AC | шт | TRY | 234 | SE2507 | 2025-07-01 |  |  | schneider
SCHNEIDER | LV510454 | EasyPact CVS / Ayarlı Termik Manyetik Korumalı* 3 Kutup 380V/415 AC | шт | TRY | 234 | SE2507 | 2025-07-01 |  |  | schneider
SCHNEIDER | LV510455 | EasyPact CVS / Ayarlı Termik Manyetik Korumalı* 3 Kutup 380V/415 AC | шт | TRY | 234 | SE2507 | 2025-07-01 |  |  | schneider
SCHNEIDER | LV516450 | EasyPact CVS / Ayarlı Termik Manyetik Korumalı* 3 Kutup 380V/415 AC | шт | TRY | 242 | SE2507 | 2025-07-01 |  |  | schneider
SCHNEIDER | LV516451 | EasyPact CVS / Ayarlı Termik Manyetik Korumalı* 3 Kutup 380V/415 AC | шт | TRY | 248 | SE2507 | 2025-07-01 |  |  | schneider
SCHNEIDER | LV525442 | EasyPact CVS / Ayarlı Termik Manyetik Korumalı* 3 Kutup 380V/415 AC | шт | TRY | 305 | SE2507 | 2025-07-01 |  |  | schneider
SCHNEIDER | LV540552 | EasyPact CVS / Ayarlı Termik Manyetik Korumalı* 3 Kutup 380V/415 AC | шт | TRY | 693 | SE2507 | 2025-07-01 |  |  | schneider
SCHNEIDER | LV563552 | EasyPact CVS / Ayarlı Termik Manyetik Korumalı* 3 Kutup 380V/415 AC | шт | TRY | 897 | SE2507 | 2025-07-01 |  |  | schneider
SCHNEIDER | LV540554 | EasyPact CVS / Ayarlı Termik Manyetik Korumalı* 3 Kutup 380V/415 AC | шт | TRY | 806 | SE2507 | 2025-07-01 |  |  | schneider
SCHNEIDER | LV563554 | EasyPact CVS / Ayarlı Termik Manyetik Korumalı* 3 Kutup 380V/415 AC | шт | TRY | 1010 | SE2507 | 2025-07-01 |  |  | schneider
SCHNEIDER | E080F320FM | EasyPact CVS 3 Kutuplu 36A | шт | TRY | 1443 | SE2507 | 2025-07-01 |  |  | schneider |  | 36
SCHNEIDER | E100F320FM | EasyPact CVS 3 Kutuplu 36A | шт | TRY | 1949 | SE2507 | 2025-07-01 |  |  | schneider |  | 36
SCHNEIDER | E125F320FM | EasyPact CVS 3 Kutuplu 36A | шт | TRY | 2060 | SE2507 | 2025-07-01 |  |  | schneider |  | 36
SCHNEIDER | E160F320FM | EasyPact CVS 3 Kutuplu 36A | шт | TRY | 2687 | SE2507 | 2025-07-01 |  |  | schneider |  | 36
SCHNEIDER | E080N320FM | EasyPact CVS 3 Kutuplu 50A | шт | TRY | 1511 | SE2507 | 2025-07-01 |  |  | schneider |  | 50
SCHNEIDER | E100N320FM | EasyPact CVS 3 Kutuplu 50A | шт | TRY | 2060 | SE2507 | 2025-07-01 |  |  | schneider |  | 50
SCHNEIDER | E125N320FM | EasyPact CVS 3 Kutuplu 50A | шт | TRY | 2166 | SE2507 | 2025-07-01 |  |  | schneider |  | 50
SCHNEIDER | E160N320FM | EasyPact CVS 3 Kutuplu 50A | шт | TRY | 2840 | SE2507 | 2025-07-01 |  |  | schneider |  | 50
SCHNEIDER | E080H320FM | EasyPact CVS 3 Kutuplu 70A | шт | TRY | 1853 | SE2507 | 2025-07-01 |  |  | schneider |  | 70
SCHNEIDER | E100H320FM | EasyPact CVS 3 Kutuplu 70A | шт | TRY | 2289 | SE2507 | 2025-07-01 |  |  | schneider |  | 70
SCHNEIDER | E125H320FM | EasyPact CVS 3 Kutuplu 70A | шт | TRY | 2507 | SE2507 | 2025-07-01 |  |  | schneider |  | 70
SCHNEIDER | E160H320FM | EasyPact CVS 3 Kutuplu 70A | шт | TRY | 2998 | SE2507 | 2025-07-01 |  |  | schneider |  | 70
SCHNEIDER | E080F420FM | EasyPact CVS 4 Kutuplu 36A | шт | TRY | 1744 | SE2507 | 2025-07-01 |  |  | schneider |  | 36
SCHNEIDER | E100F420FM | EasyPact CVS 4 Kutuplu 36A | шт | TRY | 2475 | SE2507 | 2025-07-01 |  |  | schneider |  | 36
SCHNEIDER | E125F420FM | EasyPact CVS 4 Kutuplu 36A | шт | TRY | 2506 | SE2507 | 2025-07-01 |  |  | schneider |  | 36
SCHNEIDER | E160F420FM | EasyPact CVS 4 Kutuplu 36A | шт | TRY | 3292 | SE2507 | 2025-07-01 |  |  | schneider |  | 36
SCHNEIDER | E080N420FM | EasyPact CVS 4 Kutuplu 50A | шт | TRY | 2104 | SE2507 | 2025-07-01 |  |  | schneider |  | 50
SCHNEIDER | E100N420FM | EasyPact CVS 4 Kutuplu 50A | шт | TRY | 2506 | SE2507 | 2025-07-01 |  |  | schneider |  | 50
SCHNEIDER | E125N420FM | EasyPact CVS 4 Kutuplu 50A | шт | TRY | 2742 | SE2507 | 2025-07-01 |  |  | schneider |  | 50
SCHNEIDER | E160N420FM | EasyPact CVS 4 Kutuplu 50A | шт | TRY | 3603 | SE2507 | 2025-07-01 |  |  | schneider |  | 50
SCHNEIDER | E080H420FM | EasyPact CVS 4 Kutuplu 70A | шт | TRY | 2289 | SE2507 | 2025-07-01 |  |  | schneider |  | 70
SCHNEIDER | E100H420FM | EasyPact CVS 4 Kutuplu 70A | шт | TRY | 2616 | SE2507 | 2025-07-01 |  |  | schneider |  | 70
SCHNEIDER | E125H420FM | EasyPact CVS 4 Kutuplu 70A | шт | TRY | 2998 | SE2507 | 2025-07-01 |  |  | schneider |  | 70
SCHNEIDER | E160H420FM | EasyPact CVS 4 Kutuplu 70A | шт | TRY | 3706 | SE2507 | 2025-07-01 |  |  | schneider |  | 70
SCHNEIDER | E080S3NAFM | EasyPact CVS / CVS 800-1600A Yük Ayırıcı 4 Kutuplu 800A | шт | TRY | 1301 | SE2507 | 2025-07-01 |  |  | schneider |  | 800
SCHNEIDER | E080S4NAFM | EasyPact CVS / CVS 800-1600A Yük Ayırıcı 4 Kutuplu 800A | шт | TRY | 2024 | SE2507 | 2025-07-01 |  |  | schneider |  | 800
SCHNEIDER | E100S3NAFM | EasyPact CVS / CVS 800-1600A Yük Ayırıcı 4 Kutuplu 1000A | шт | TRY | 1596 | SE2507 | 2025-07-01 |  |  | schneider |  | 1000
SCHNEIDER | E100S4NAFM | EasyPact CVS / CVS 800-1600A Yük Ayırıcı 4 Kutuplu 1000A | шт | TRY | 2395 | SE2507 | 2025-07-01 |  |  | schneider |  | 1000
SCHNEIDER | E125S3NAFM | EasyPact CVS / CVS 800-1600A Yük Ayırıcı 4 Kutuplu 1250A | шт | TRY | 1827 | SE2507 | 2025-07-01 |  |  | schneider |  | 1250
SCHNEIDER | E125S4NAFM | EasyPact CVS / CVS 800-1600A Yük Ayırıcı 4 Kutuplu 1250A | шт | TRY | 2729 | SE2507 | 2025-07-01 |  |  | schneider |  | 1250
SCHNEIDER | E160S3NAFM | EasyPact CVS / CVS 800-1600A Yük Ayırıcı 4 Kutuplu 1600A | шт | TRY | 2453 | SE2507 | 2025-07-01 |  |  | schneider |  | 1600
SCHNEIDER | E160S4NAFM | EasyPact CVS / CVS 800-1600A Yük Ayırıcı 4 Kutuplu 1600A | шт | TRY | 3651 | SE2507 | 2025-07-01 |  |  | schneider |  | 1600
SCHNEIDER | E33863 | EasyPact CVS / CVS 800-1600A Yük Ayırıcı 4 Kutuplu | шт | TRY | 34.9 | SE2507 | 2025-07-01 |  |  | schneider
SCHNEIDER | E33878 | EasyPact CVS / CVS 800-1600A Yük Ayırıcı 4 Kutuplu | шт | TRY | 63.3 | SE2507 | 2025-07-01 |  |  | schneider
SCHNEIDER | G12F3F16 | GoPact Serisi Kompakt Şalterler / *Sabit ve Ayarlı termik manyetik korumalı 3 Kutup 380V AC | шт | TRY | 81 | SE2507 | 2025-07-01 |  |  | schneider
SCHNEIDER | G12F3F20 | GoPact Serisi Kompakt Şalterler / *Sabit ve Ayarlı termik manyetik korumalı 3 Kutup 380V AC | шт | TRY | 81 | SE2507 | 2025-07-01 |  |  | schneider
SCHNEIDER | G12F3F25 | GoPact Serisi Kompakt Şalterler / *Sabit ve Ayarlı termik manyetik korumalı 3 Kutup 380V AC | шт | TRY | 81 | SE2507 | 2025-07-01 |  |  | schneider
SCHNEIDER | G12F3F32 | GoPact Serisi Kompakt Şalterler / *Sabit ve Ayarlı termik manyetik korumalı 3 Kutup 380V AC | шт | TRY | 81 | SE2507 | 2025-07-01 |  |  | schneider
SCHNEIDER | G12F3F40 | GoPact Serisi Kompakt Şalterler / *Sabit ve Ayarlı termik manyetik korumalı 3 Kutup 380V AC | шт | TRY | 81 | SE2507 | 2025-07-01 |  |  | schneider
SCHNEIDER | G12F3F50 | GoPact Serisi Kompakt Şalterler / *Sabit ve Ayarlı termik manyetik korumalı 3 Kutup 380V AC | шт | TRY | 81 | SE2507 | 2025-07-01 |  |  | schneider
SCHNEIDER | G12F3F63 | GoPact Serisi Kompakt Şalterler / *Sabit ve Ayarlı termik manyetik korumalı 3 Kutup 380V AC | шт | TRY | 81 | SE2507 | 2025-07-01 |  |  | schneider
SCHNEIDER | G12F3F80 | GoPact Serisi Kompakt Şalterler / *Sabit ve Ayarlı termik manyetik korumalı 3 Kutup 380V AC | шт | TRY | 102 | SE2507 | 2025-07-01 |  |  | schneider
SCHNEIDER | G12F3F100 | GoPact Serisi Kompakt Şalterler / *Sabit ve Ayarlı termik manyetik korumalı 3 Kutup 380V AC | шт | TRY | 102 | SE2507 | 2025-07-01 |  |  | schneider
SCHNEIDER | G12F3F125 | GoPact Serisi Kompakt Şalterler / *Sabit ve Ayarlı termik manyetik korumalı 3 Kutup 380V AC | шт | TRY | 114 | SE2507 | 2025-07-01 |  |  | schneider
SCHNEIDER | G12F3A16 | GoPact Serisi Kompakt Şalterler / *Sabit ve Ayarlı termik manyetik korumalı 3 Kutup 380V AC | шт | TRY | 100 | SE2507 | 2025-07-01 |  |  | schneider
SCHNEIDER | G12F3A20 | GoPact Serisi Kompakt Şalterler / *Sabit ve Ayarlı termik manyetik korumalı 3 Kutup 380V AC | шт | TRY | 100 | SE2507 | 2025-07-01 |  |  | schneider
SCHNEIDER | G12F3A25 | GoPact Serisi Kompakt Şalterler / *Sabit ve Ayarlı termik manyetik korumalı 3 Kutup 380V AC | шт | TRY | 100 | SE2507 | 2025-07-01 |  |  | schneider
SCHNEIDER | G12F3A32 | GoPact Serisi Kompakt Şalterler / *Sabit ve Ayarlı termik manyetik korumalı 3 Kutup 380V AC | шт | TRY | 100 | SE2507 | 2025-07-01 |  |  | schneider
SCHNEIDER | G12F3A40 | GoPact Serisi Kompakt Şalterler / *Sabit ve Ayarlı termik manyetik korumalı 3 Kutup 380V AC | шт | TRY | 100 | SE2507 | 2025-07-01 |  |  | schneider
SCHNEIDER | G12F3A50 | GoPact Serisi Kompakt Şalterler / *Sabit ve Ayarlı termik manyetik korumalı 3 Kutup 380V AC | шт | TRY | 100 | SE2507 | 2025-07-01 |  |  | schneider
SCHNEIDER | G12F3A63 | GoPact Serisi Kompakt Şalterler / *Sabit ve Ayarlı termik manyetik korumalı 3 Kutup 380V AC | шт | TRY | 100 | SE2507 | 2025-07-01 |  |  | schneider
SCHNEIDER | G12F3A80 | GoPact Serisi Kompakt Şalterler / *Sabit ve Ayarlı termik manyetik korumalı 3 Kutup 380V AC | шт | TRY | 106 | SE2507 | 2025-07-01 |  |  | schneider
SCHNEIDER | G20B3A40 | GoPact Serisi Kompakt Şalterler / *Sabit ve Ayarlı termik manyetik korumalı 3 Kutup 380V AC | шт | TRY | 115 | SE2507 | 2025-07-01 |  |  | schneider
SCHNEIDER | G20B3A50 | GoPact Serisi Kompakt Şalterler / *Sabit ve Ayarlı termik manyetik korumalı 3 Kutup 380V AC | шт | TRY | 115 | SE2507 | 2025-07-01 |  |  | schneider
SCHNEIDER | G20B3A63 | GoPact Serisi Kompakt Şalterler / *Sabit ve Ayarlı termik manyetik korumalı 3 Kutup 380V AC | шт | TRY | 115 | SE2507 | 2025-07-01 |  |  | schneider
SCHNEIDER | G20B3A80 | GoPact Serisi Kompakt Şalterler / *Sabit ve Ayarlı termik manyetik korumalı 3 Kutup 380V AC | шт | TRY | 120 | SE2507 | 2025-07-01 |  |  | schneider
SCHNEIDER | G20F3A40 | GoPact Serisi Kompakt Şalterler / *Sabit ve Ayarlı termik manyetik korumalı 3 Kutup 380V AC | шт | TRY | 121 | SE2507 | 2025-07-01 |  |  | schneider
SCHNEIDER | G20F3A50 | GoPact Serisi Kompakt Şalterler / *Sabit ve Ayarlı termik manyetik korumalı 3 Kutup 380V AC | шт | TRY | 121 | SE2507 | 2025-07-01 |  |  | schneider
SCHNEIDER | G20F3A63 | GoPact Serisi Kompakt Şalterler / *Sabit ve Ayarlı termik manyetik korumalı 3 Kutup 380V AC | шт | TRY | 121 | SE2507 | 2025-07-01 |  |  | schneider
SCHNEIDER | G20F3A80 | GoPact Serisi Kompakt Şalterler / *Sabit ve Ayarlı termik manyetik korumalı 3 Kutup 380V AC | шт | TRY | 127 | SE2507 | 2025-07-01 |  |  | schneider
SCHNEIDER | TM800D | GoPact Serisi Kompakt Şalterler / *Sabit ve Ayarlı termik manyetik korumalı 3 Kutup 380V AC 50A | шт | TRY | 1080 | SE2507 | 2025-07-01 |  |  | schneider |  | 50
SCHNEIDER | G80N3E500 | GoPact Serisi Kompakt Şalterler / *Sabit ve Ayarlı termik manyetik korumalı 3 Kutup 380V AC | шт | TRY | 954 | SE2507 | 2025-07-01 |  |  | schneider
SCHNEIDER | G80N3E630 | GoPact Serisi Kompakt Şalterler / *Sabit ve Ayarlı termik manyetik korumalı 3 Kutup 380V AC | шт | TRY | 1004 | SE2507 | 2025-07-01 |  |  | schneider
SCHNEIDER | G80N3E800 | GoPact Serisi Kompakt Şalterler / *Sabit ve Ayarlı termik manyetik korumalı 3 Kutup 380V AC | шт | TRY | 1208 | SE2507 | 2025-07-01 |  |  | schneider
SCHNEIDER | G80H3E500 | GoPact Serisi Kompakt Şalterler / *Sabit ve Ayarlı termik manyetik korumalı 3 Kutup 380V AC | шт | TRY | 1079 | SE2507 | 2025-07-01 |  |  | schneider
SCHNEIDER | G80H3E630 | GoPact Serisi Kompakt Şalterler / *Sabit ve Ayarlı termik manyetik korumalı 3 Kutup 380V AC | шт | TRY | 1135 | SE2507 | 2025-07-01 |  |  | schneider
SCHNEIDER | G80H3E800 | GoPact Serisi Kompakt Şalterler / *Sabit ve Ayarlı termik manyetik korumalı 3 Kutup 380V AC | шт | TRY | 1386 | SE2507 | 2025-07-01 |  |  | schneider
SCHNEIDER | G12F4F16 | GoPact Serisi Kompakt Şalterler / Kesme kap. Anma akımı Termik ayar Fiyat 4 Kutup 380V AC | шт | TRY | 112 | SE2507 | 2025-07-01 |  |  | schneider
SCHNEIDER | G12F4F20 | GoPact Serisi Kompakt Şalterler / Kesme kap. Anma akımı Termik ayar Fiyat 4 Kutup 380V AC | шт | TRY | 112 | SE2507 | 2025-07-01 |  |  | schneider
SCHNEIDER | G12F4F25 | GoPact Serisi Kompakt Şalterler / Kesme kap. Anma akımı Termik ayar Fiyat 4 Kutup 380V AC | шт | TRY | 112 | SE2507 | 2025-07-01 |  |  | schneider
SCHNEIDER | G12F4F32 | GoPact Serisi Kompakt Şalterler / Kesme kap. Anma akımı Termik ayar Fiyat 4 Kutup 380V AC | шт | TRY | 112 | SE2507 | 2025-07-01 |  |  | schneider
SCHNEIDER | G12F4F40 | GoPact Serisi Kompakt Şalterler / Kesme kap. Anma akımı Termik ayar Fiyat 4 Kutup 380V AC | шт | TRY | 112 | SE2507 | 2025-07-01 |  |  | schneider
SCHNEIDER | G12F4F50 | GoPact Serisi Kompakt Şalterler / Kesme kap. Anma akımı Termik ayar Fiyat 4 Kutup 380V AC | шт | TRY | 112 | SE2507 | 2025-07-01 |  |  | schneider
SCHNEIDER | G12F4F63 | GoPact Serisi Kompakt Şalterler / Kesme kap. Anma akımı Termik ayar Fiyat 4 Kutup 380V AC | шт | TRY | 112 | SE2507 | 2025-07-01 |  |  | schneider
SCHNEIDER | G12F4F80 | GoPact Serisi Kompakt Şalterler / Kesme kap. Anma akımı Termik ayar Fiyat 4 Kutup 380V AC | шт | TRY | 127 | SE2507 | 2025-07-01 |  |  | schneider
SCHNEIDER | G12F4A16 | GoPact Serisi Kompakt Şalterler / Kesme kap. Anma akımı Termik ayar Fiyat 4 Kutup 380V AC | шт | TRY | 129 | SE2507 | 2025-07-01 |  |  | schneider
SCHNEIDER | G12F4A20 | GoPact Serisi Kompakt Şalterler / Kesme kap. Anma akımı Termik ayar Fiyat 4 Kutup 380V AC | шт | TRY | 129 | SE2507 | 2025-07-01 |  |  | schneider
SCHNEIDER | G12F4A25 | GoPact Serisi Kompakt Şalterler / Kesme kap. Anma akımı Termik ayar Fiyat 4 Kutup 380V AC | шт | TRY | 129 | SE2507 | 2025-07-01 |  |  | schneider
SCHNEIDER | G12F4A32 | GoPact Serisi Kompakt Şalterler / Kesme kap. Anma akımı Termik ayar Fiyat 4 Kutup 380V AC | шт | TRY | 129 | SE2507 | 2025-07-01 |  |  | schneider
SCHNEIDER | G12F4A40 | GoPact Serisi Kompakt Şalterler / Kesme kap. Anma akımı Termik ayar Fiyat 4 Kutup 380V AC | шт | TRY | 129 | SE2507 | 2025-07-01 |  |  | schneider
SCHNEIDER | G12F4A50 | GoPact Serisi Kompakt Şalterler / Kesme kap. Anma akımı Termik ayar Fiyat 4 Kutup 380V AC | шт | TRY | 129 | SE2507 | 2025-07-01 |  |  | schneider
SCHNEIDER | G12F4A63 | GoPact Serisi Kompakt Şalterler / Kesme kap. Anma akımı Termik ayar Fiyat 4 Kutup 380V AC | шт | TRY | 129 | SE2507 | 2025-07-01 |  |  | schneider
SCHNEIDER | G12F4A80 | GoPact Serisi Kompakt Şalterler / Kesme kap. Anma akımı Termik ayar Fiyat 4 Kutup 380V AC | шт | TRY | 136 | SE2507 | 2025-07-01 |  |  | schneider
SCHNEIDER | G20B4A40 | GoPact Serisi Kompakt Şalterler / Kesme kap. Anma akımı Termik ayar Fiyat 4 Kutup 380V AC | шт | TRY | 151 | SE2507 | 2025-07-01 |  |  | schneider
SCHNEIDER | G20B4A50 | GoPact Serisi Kompakt Şalterler / Kesme kap. Anma akımı Termik ayar Fiyat 4 Kutup 380V AC | шт | TRY | 151 | SE2507 | 2025-07-01 |  |  | schneider
SCHNEIDER | G20B4A63 | GoPact Serisi Kompakt Şalterler / Kesme kap. Anma akımı Termik ayar Fiyat 4 Kutup 380V AC | шт | TRY | 151 | SE2507 | 2025-07-01 |  |  | schneider
SCHNEIDER | G20B4A80 | GoPact Serisi Kompakt Şalterler / Kesme kap. Anma akımı Termik ayar Fiyat 4 Kutup 380V AC | шт | TRY | 151 | SE2507 | 2025-07-01 |  |  | schneider
SCHNEIDER | G20F4A40 | GoPact Serisi Kompakt Şalterler / Kesme kap. Anma akımı Termik ayar Fiyat 4 Kutup 380V AC | шт | TRY | 163 | SE2507 | 2025-07-01 |  |  | schneider
SCHNEIDER | G20F4A50 | GoPact Serisi Kompakt Şalterler / Kesme kap. Anma akımı Termik ayar Fiyat 4 Kutup 380V AC | шт | TRY | 163 | SE2507 | 2025-07-01 |  |  | schneider
SCHNEIDER | G20F4A63 | GoPact Serisi Kompakt Şalterler / Kesme kap. Anma akımı Termik ayar Fiyat 4 Kutup 380V AC | шт | TRY | 163 | SE2507 | 2025-07-01 |  |  | schneider
SCHNEIDER | G20F4A80 | GoPact Serisi Kompakt Şalterler / Kesme kap. Anma akımı Termik ayar Fiyat 4 Kutup 380V AC | шт | TRY | 163 | SE2507 | 2025-07-01 |  |  | schneider
SCHNEIDER | G80N4E500 | GoPact Serisi Kompakt Şalterler / Kesme kap. Anma akımı Termik ayar Fiyat 4 Kutup 380V AC | шт | TRY | 1157 | SE2507 | 2025-07-01 |  |  | schneider
SCHNEIDER | G80N4E630 | GoPact Serisi Kompakt Şalterler / Kesme kap. Anma akımı Termik ayar Fiyat 4 Kutup 380V AC | шт | TRY | 1219 | SE2507 | 2025-07-01 |  |  | schneider
SCHNEIDER | G80N4E800 | GoPact Serisi Kompakt Şalterler / Kesme kap. Anma akımı Termik ayar Fiyat 4 Kutup 380V AC | шт | TRY | 1565 | SE2507 | 2025-07-01 |  |  | schneider
SCHNEIDER | G80H4E500 | GoPact Serisi Kompakt Şalterler / Kesme kap. Anma akımı Termik ayar Fiyat 4 Kutup 380V AC | шт | TRY | 1431 | SE2507 | 2025-07-01 |  |  | schneider
SCHNEIDER | G80H4E630 | GoPact Serisi Kompakt Şalterler / Kesme kap. Anma akımı Termik ayar Fiyat 4 Kutup 380V AC | шт | TRY | 1506 | SE2507 | 2025-07-01 |  |  | schneider
SCHNEIDER | G80H4E800 | GoPact Serisi Kompakt Şalterler / Kesme kap. Anma akımı Termik ayar Fiyat 4 Kutup 380V AC | шт | TRY | 1899 | SE2507 | 2025-07-01 |  |  | schneider
SCHNEIDER | EZCV250H4063 | GoPact Serisi Kompakt Şalterler / Kesme kap. Anma akımı Termik ayar Fiyat 4 Kutup 380V AC 36A | шт | TRY | 583 | SE2507 | 2025-07-01 | tms | mccb | schneider | 3 | 36
SCHNEIDER | EZCV250H4080 | GoPact Serisi Kompakt Şalterler / Kesme kap. Anma akımı Termik ayar Fiyat 4 Kutup 380V AC 36A | шт | TRY | 616 | SE2507 | 2025-07-01 | tms | mccb | schneider | 3 | 36
SCHNEIDER | EZCV250H4100 | GoPact Serisi Kompakt Şalterler / Kesme kap. Anma akımı Termik ayar Fiyat 4 Kutup 380V AC 36A | шт | TRY | 651 | SE2507 | 2025-07-01 | tms | mccb | schneider | 3 | 36
SCHNEIDER | EZCV250H4125 | GoPact Serisi Kompakt Şalterler / Kesme kap. Anma akımı Termik ayar Fiyat 4 Kutup 380V AC 36A | шт | TRY | 756 | SE2507 | 2025-07-01 | tms | mccb | schneider | 3 | 36
SCHNEIDER | EZCV250H4160 | GoPact Serisi Kompakt Şalterler / Kesme kap. Anma akımı Termik ayar Fiyat 4 Kutup 380V AC 36A | шт | TRY | 760 | SE2507 | 2025-07-01 | tms | mccb | schneider | 3 | 36
SCHNEIDER | EZCV250H4200 | GoPact Serisi Kompakt Şalterler / Kesme kap. Anma akımı Termik ayar Fiyat 4 Kutup 380V AC 36A | шт | TRY | 857 | SE2507 | 2025-07-01 | tms | mccb | schneider | 3 | 36
SCHNEIDER | EZCV250H4250 | GoPact Serisi Kompakt Şalterler / Kesme kap. Anma akımı Termik ayar Fiyat 4 Kutup 380V AC 36A | шт | TRY | 955 | SE2507 | 2025-07-01 | tms | mccb | schneider | 3 | 36
SCHNEIDER | G12UVR230AC | GoPact Serisi / Aksesuarlar 230A | шт | TRY | 65.4 | SE2507 | 2025-07-01 |  |  | schneider |  | 230
SCHNEIDER | G12UVR415AC | GoPact Serisi / Aksesuarlar 415A | шт | TRY | 65.4 | SE2507 | 2025-07-01 |  |  | schneider |  | 415
SCHNEIDER | G20-25UVR240AC | GoPact Serisi / Aksesuarlar 240A | шт | TRY | 65.4 | SE2507 | 2025-07-01 |  |  | schneider |  | 240
SCHNEIDER | G20-25UVR415AC | GoPact Serisi / Aksesuarlar 415A | шт | TRY | 65.4 | SE2507 | 2025-07-01 |  |  | schneider |  | 415
SCHNEIDER | G40-80UVR240AC | GoPact Serisi / Aksesuarlar 240A | шт | TRY | 65.4 | SE2507 | 2025-07-01 |  |  | schneider |  | 240
SCHNEIDER | G40-80UVR415AC | GoPact Serisi / Aksesuarlar 415A | шт | TRY | 65.4 | SE2507 | 2025-07-01 |  |  | schneider |  | 415
SCHNEIDER | G12SHT415AC | GoPact Serisi / Aksesuarlar 415A | шт | TRY | 50.2 | SE2507 | 2025-07-01 |  |  | schneider |  | 415
SCHNEIDER | G20-25SHT240AC | GoPact Serisi / Aksesuarlar 240A | шт | TRY | 50.2 | SE2507 | 2025-07-01 |  |  | schneider |  | 240
SCHNEIDER | G20-25SHT415AC | GoPact Serisi / Aksesuarlar 415A | шт | TRY | 50.2 | SE2507 | 2025-07-01 |  |  | schneider |  | 415
SCHNEIDER | G40-80SHT240AC | GoPact Serisi / Aksesuarlar 240A | шт | TRY | 61.1 | SE2507 | 2025-07-01 |  |  | schneider |  | 240
SCHNEIDER | G40-80SHT415AC | GoPact Serisi / Aksesuarlar 415A | шт | TRY | 61.1 | SE2507 | 2025-07-01 |  |  | schneider |  | 415
SCHNEIDER | G12ROTE | GoPact Serisi / Aksesuarlar 125A | шт | TRY | 49.1 | SE2507 | 2025-07-01 |  |  | schneider |  | 125
SCHNEIDER | G20ROTE | GoPact Serisi / Aksesuarlar 200A | шт | TRY | 49.1 | SE2507 | 2025-07-01 |  |  | schneider |  | 200
SCHNEIDER | G25ROTE | GoPact Serisi / Aksesuarlar 250A | шт | TRY | 50.2 | SE2507 | 2025-07-01 |  |  | schneider |  | 250
SCHNEIDER | G40ROTE | GoPact Serisi / Aksesuarlar 400A | шт | TRY | 60 | SE2507 | 2025-07-01 |  |  | schneider |  | 400
SCHNEIDER | G80ROTE | GoPact Serisi / Aksesuarlar 800A | шт | TRY | 72 | SE2507 | 2025-07-01 |  |  | schneider |  | 800
SCHNEIDER | G12ROTDS | GoPact Serisi / Aksesuarlar 125A | шт | TRY | 32.7 | SE2507 | 2025-07-01 |  |  | schneider |  | 125
SCHNEIDER | G20ROTDS | GoPact Serisi / Aksesuarlar 200A | шт | TRY | 32.7 | SE2507 | 2025-07-01 |  |  | schneider |  | 200
SCHNEIDER | G25ROTDS | GoPact Serisi / Aksesuarlar 250A | шт | TRY | 33.8 | SE2507 | 2025-07-01 |  |  | schneider |  | 250
SCHNEIDER | G40ROTDS | GoPact Serisi / Aksesuarlar 400A | шт | TRY | 40.4 | SE2507 | 2025-07-01 |  |  | schneider |  | 400
SCHNEIDER | G80ROTDS | GoPact Serisi / Aksesuarlar 800A | шт | TRY | 52.4 | SE2507 | 2025-07-01 |  |  | schneider |  | 800
SCHNEIDER | G12-25AUX240 | GoPact Serisi / Aksesuarlar 240A | шт | TRY | 33.8 | SE2507 | 2025-07-01 | blok | aksesuar | schneider
SCHNEIDER | G40-80AUX240 | GoPact Serisi / Aksesuarlar 240A | шт | TRY | 33.8 | SE2507 | 2025-07-01 | blok | aksesuar | schneider
SCHNEIDER | G12SPDR3P | GoPact Serisi / Aksesuarlar | шт | TRY | 17.5 | SE2507 | 2025-07-01 | opn | aksesuar | schneider
SCHNEIDER | G20SPDR3P | GoPact Serisi / Aksesuarlar | шт | TRY | 20.8 | SE2507 | 2025-07-01 | opn | aksesuar | schneider
SCHNEIDER | G25SPDR3P | GoPact Serisi / Aksesuarlar | шт | TRY | 32.7 | SE2507 | 2025-07-01 | opn | aksesuar | schneider
SCHNEIDER | G40SPDR3P | GoPact Serisi / Aksesuarlar | шт | TRY | 55.6 | SE2507 | 2025-07-01 | opn | aksesuar | schneider
SCHNEIDER | G80SPDR3P630 | GoPact Serisi / Aksesuarlar | шт | TRY | 204 | SE2507 | 2025-07-01 | opn | aksesuar | schneider
SCHNEIDER | G80SPDR3P800 | GoPact Serisi / Aksesuarlar | шт | TRY | 227 | SE2507 | 2025-07-01 | opn | aksesuar | schneider
SCHNEIDER | G12SPDR4P | GoPact Serisi / Aksesuarlar | шт | TRY | 24 | SE2507 | 2025-07-01 | opn | aksesuar | schneider
SCHNEIDER | G20SPDR4P | GoPact Serisi / Aksesuarlar | шт | TRY | 27.3 | SE2507 | 2025-07-01 | opn | aksesuar | schneider
SCHNEIDER | G25SPDR4P | GoPact Serisi / Aksesuarlar | шт | TRY | 43.6 | SE2507 | 2025-07-01 | opn | aksesuar | schneider
SCHNEIDER | G40SPDR4P | GoPact Serisi / Aksesuarlar | шт | TRY | 86.1 | SE2507 | 2025-07-01 | opn | aksesuar | schneider
SCHNEIDER | G80SPDR4P630 | GoPact Serisi / Aksesuarlar | шт | TRY | 227 | SE2507 | 2025-07-01 | opn | aksesuar | schneider
SCHNEIDER | G80SPDR4P800 | GoPact Serisi / Aksesuarlar | шт | TRY | 257 | SE2507 | 2025-07-01 | opn | aksesuar | schneider
SCHNEIDER | G12FASB2 | GoPact Serisi / Aksesuarlar 125A | шт | TRY | 4.4 | SE2507 | 2025-07-01 |  |  | schneider |  | 125
SCHNEIDER | G20FASB2 | GoPact Serisi / Aksesuarlar 200A | шт | TRY | 4.4 | SE2507 | 2025-07-01 |  |  | schneider |  | 200
SCHNEIDER | G25FASB2 | GoPact Serisi / Aksesuarlar 250A | шт | TRY | 5.5 | SE2507 | 2025-07-01 |  |  | schneider |  | 250
SCHNEIDER | G40-80FASB2 | GoPact Serisi / Aksesuarlar | шт | TRY | 9.9 | SE2507 | 2025-07-01 |  |  | schneider
SCHNEIDER | G20SBC3P | GoPact Serisi / Aksesuarlar 200A | шт | TRY | 29.5 | SE2507 | 2025-07-01 |  |  | schneider |  | 200
SCHNEIDER | G25SBC3P | GoPact Serisi / Aksesuarlar 250A | шт | TRY | 34.9 | SE2507 | 2025-07-01 |  |  | schneider |  | 250
SCHNEIDER | G40SBC3P | GoPact Serisi / Aksesuarlar 400A | шт | TRY | 69.8 | SE2507 | 2025-07-01 |  |  | schneider |  | 400
SCHNEIDER | G20SBC4P | GoPact Serisi / Aksesuarlar 200A | шт | TRY | 39.3 | SE2507 | 2025-07-01 |  |  | schneider |  | 200
SCHNEIDER | G25SBC4P | GoPact Serisi / Aksesuarlar 250A | шт | TRY | 45.8 | SE2507 | 2025-07-01 |  |  | schneider |  | 250
SCHNEIDER | G40SBC4P | GoPact Serisi / Aksesuarlar 400A | шт | TRY | 99 | SE2507 | 2025-07-01 |  |  | schneider |  | 400
SCHNEIDER | G20RC3P | GoPact Serisi / Aksesuarlar 200A | шт | TRY | 62.2 | SE2507 | 2025-07-01 |  |  | schneider |  | 200
SCHNEIDER | G25RC3P | GoPact Serisi / Aksesuarlar 250A | шт | TRY | 78.5 | SE2507 | 2025-07-01 |  |  | schneider |  | 250
SCHNEIDER | G40RC3P | GoPact Serisi / Aksesuarlar 400A | шт | TRY | 92.7 | SE2507 | 2025-07-01 |  |  | schneider |  | 400
SCHNEIDER | G80RC3P | GoPact Serisi / Aksesuarlar 800A | шт | TRY | 163 | SE2507 | 2025-07-01 |  |  | schneider |  | 800
SCHNEIDER | G20RC4P | GoPact Serisi / Aksesuarlar 200A | шт | TRY | 89.4 | SE2507 | 2025-07-01 |  |  | schneider |  | 200
SCHNEIDER | G25RC4P | GoPact Serisi / Aksesuarlar 250A | шт | TRY | 112 | SE2507 | 2025-07-01 |  |  | schneider |  | 250
SCHNEIDER | G40RC4P | GoPact Serisi / Aksesuarlar 400A | шт | TRY | 146 | SE2507 | 2025-07-01 |  |  | schneider |  | 400
SCHNEIDER | G80RC4P | GoPact Serisi / Aksesuarlar 800A | шт | TRY | 250 | SE2507 | 2025-07-01 |  |  | schneider |  | 800
SCHNEIDER | G12STSHD3P | GoPact Serisi / Aksesuarlar 125A | шт | TRY | 18.6 | SE2507 | 2025-07-01 |  |  | schneider |  | 125
SCHNEIDER | G20STSHD3P | GoPact Serisi / Aksesuarlar 200A | шт | TRY | 18.6 | SE2507 | 2025-07-01 |  |  | schneider |  | 200
SCHNEIDER | G25STSHD3P | GoPact Serisi / Aksesuarlar 250A | шт | TRY | 18.5 | SE2507 | 2025-07-01 |  |  | schneider |  | 250
SCHNEIDER | G40STSHD3P | GoPact Serisi / Aksesuarlar 400A | шт | TRY | 19.7 | SE2507 | 2025-07-01 |  |  | schneider |  | 400
SCHNEIDER | G80STSHD3P | GoPact Serisi / Aksesuarlar 800A | шт | TRY | 24 | SE2507 | 2025-07-01 |  |  | schneider |  | 800
SCHNEIDER | G12STSHD4P | GoPact Serisi / Aksesuarlar 125A | шт | TRY | 22.9 | SE2507 | 2025-07-01 |  |  | schneider |  | 125
SCHNEIDER | G20STSHD4P | GoPact Serisi / Aksesuarlar 200A | шт | TRY | 22.9 | SE2507 | 2025-07-01 |  |  | schneider |  | 200
SCHNEIDER | G25STSHD4P | GoPact Serisi / Aksesuarlar 250A | шт | TRY | 22.9 | SE2507 | 2025-07-01 |  |  | schneider |  | 250
SCHNEIDER | G40STSHD4P | GoPact Serisi / Aksesuarlar 400A | шт | TRY | 24 | SE2507 | 2025-07-01 |  |  | schneider |  | 400
SCHNEIDER | G80STSHD4P | GoPact Serisi / Aksesuarlar 800A | шт | TRY | 32.7 | SE2507 | 2025-07-01 |  |  | schneider |  | 800
SCHNEIDER | G12LTSHD3P | GoPact Serisi / Aksesuarlar 125A | шт | TRY | 20.8 | SE2507 | 2025-07-01 |  |  | schneider |  | 125
SCHNEIDER | G20LTSHD3P | GoPact Serisi / Aksesuarlar 200A | шт | TRY | 20.8 | SE2507 | 2025-07-01 |  |  | schneider |  | 200
SCHNEIDER | G25LTSHD3P | GoPact Serisi / Aksesuarlar 250A | шт | TRY | 46.9 | SE2507 | 2025-07-01 |  |  | schneider |  | 250
SCHNEIDER | G40LTSHD3P | GoPact Serisi / Aksesuarlar 400A | шт | TRY | 48 | SE2507 | 2025-07-01 |  |  | schneider |  | 400
SCHNEIDER | G80LTSHD3P | GoPact Serisi / Aksesuarlar 800A | шт | TRY | 54.5 | SE2507 | 2025-07-01 |  |  | schneider |  | 800
SCHNEIDER | G12LTSHD4P | GoPact Serisi / Aksesuarlar 125A | шт | TRY | 29.5 | SE2507 | 2025-07-01 |  |  | schneider |  | 125
SCHNEIDER | G20LTSHD4P | GoPact Serisi / Aksesuarlar 200A | шт | TRY | 29.5 | SE2507 | 2025-07-01 |  |  | schneider |  | 200
SCHNEIDER | G25LTSHD4P | GoPact Serisi / Aksesuarlar 250A | шт | TRY | 54.5 | SE2507 | 2025-07-01 |  |  | schneider |  | 250
SCHNEIDER | G40LTSHD4P | GoPact Serisi / Aksesuarlar 400A | шт | TRY | 61.1 | SE2507 | 2025-07-01 |  |  | schneider |  | 400
SCHNEIDER | G80LTSHD4P | GoPact Serisi / Aksesuarlar 800A | шт | TRY | 66.5 | SE2507 | 2025-07-01 |  |  | schneider |  | 800
SCHNEIDER | G20PBASE3P | GoPact Serisi / Aksesuarlar 200A | шт | TRY | 98.1 | SE2507 | 2025-07-01 |  |  | schneider |  | 200
SCHNEIDER | G25PBASE3P | GoPact Serisi / Aksesuarlar 250A | шт | TRY | 160 | SE2507 | 2025-07-01 |  |  | schneider |  | 250
SCHNEIDER | G40PBASE3P | GoPact Serisi / Aksesuarlar 400A | шт | TRY | 248 | SE2507 | 2025-07-01 |  |  | schneider |  | 400
SCHNEIDER | G80PBASE3P | GoPact Serisi / Aksesuarlar 800A | шт | TRY | 795 | SE2507 | 2025-07-01 |  |  | schneider |  | 800
SCHNEIDER | G20PLUGKIT3P | GoPact Serisi / Aksesuarlar 200A | шт | TRY | 68.7 | SE2507 | 2025-07-01 | pabuc | pabuc | schneider
SCHNEIDER | G25PLUGKIT3P | GoPact Serisi / Aksesuarlar 250A | шт | TRY | 93.8 | SE2507 | 2025-07-01 | pabuc | pabuc | schneider
SCHNEIDER | G40PLUGKIT3P | GoPact Serisi / Aksesuarlar 400A | шт | TRY | 98.1 | SE2507 | 2025-07-01 | pabuc | pabuc | schneider
SCHNEIDER | G80PLUGKIT3P | GoPact Serisi / Aksesuarlar 800A | шт | TRY | 319 | SE2507 | 2025-07-01 | pabuc | pabuc | schneider
SCHNEIDER | G20PBASE4P | GoPact Serisi / Aksesuarlar 200A | шт | TRY | 127 | SE2507 | 2025-07-01 |  |  | schneider |  | 200
SCHNEIDER | G25PBASE4P | GoPact Serisi / Aksesuarlar 250A | шт | TRY | 204 | SE2507 | 2025-07-01 |  |  | schneider |  | 250
SCHNEIDER | G40PBASE4P | GoPact Serisi / Aksesuarlar 400A | шт | TRY | 305 | SE2507 | 2025-07-01 |  |  | schneider |  | 400
SCHNEIDER | G80PBASE4P | GoPact Serisi / Aksesuarlar 800A | шт | TRY | 925 | SE2507 | 2025-07-01 |  |  | schneider |  | 800
SCHNEIDER | G20PLUGKIT4P | GoPact Serisi / Aksesuarlar 200A | шт | TRY | 90.5 | SE2507 | 2025-07-01 | pabuc | pabuc | schneider
SCHNEIDER | G25PLUGKIT4P | GoPact Serisi / Aksesuarlar 250A | шт | TRY | 119 | SE2507 | 2025-07-01 | pabuc | pabuc | schneider
SCHNEIDER | G40PLUGKIT4P | GoPact Serisi / Aksesuarlar 400A | шт | TRY | 123 | SE2507 | 2025-07-01 | pabuc | pabuc | schneider
SCHNEIDER | G80PLUGKIT4P | GoPact Serisi / Aksesuarlar 800A | шт | TRY | 373 | SE2507 | 2025-07-01 | pabuc | pabuc | schneider
SCHNEIDER | C080N320FM | ComPacT NS800-3200 / Kompakt Tip Şalterler 50A | шт | TRY | 1952 | SE2507 | 2025-07-01 |  |  | schneider |  | 50
SCHNEIDER | C100N320FM | ComPacT NS800-3200 / Kompakt Tip Şalterler 50A | шт | TRY | 2516 | SE2507 | 2025-07-01 |  |  | schneider |  | 50
SCHNEIDER | C125N320FM | ComPacT NS800-3200 / Kompakt Tip Şalterler 50A | шт | TRY | 2794 | SE2507 | 2025-07-01 |  |  | schneider |  | 50
SCHNEIDER | C160N320FM | ComPacT NS800-3200 / Kompakt Tip Şalterler 50A | шт | TRY | 3555 | SE2507 | 2025-07-01 |  |  | schneider |  | 50
SCHNEIDER | C080H320FM | ComPacT NS800-3200 / Kompakt Tip Şalterler 70A | шт | TRY | 2174 | SE2507 | 2025-07-01 |  |  | schneider |  | 70
SCHNEIDER | C100H320FM | ComPacT NS800-3200 / Kompakt Tip Şalterler 70A | шт | TRY | 2644 | SE2507 | 2025-07-01 |  |  | schneider |  | 70
SCHNEIDER | C125H320FM | ComPacT NS800-3200 / Kompakt Tip Şalterler 70A | шт | TRY | 2944 | SE2507 | 2025-07-01 |  |  | schneider |  | 70
SCHNEIDER | C160H320FM | ComPacT NS800-3200 / Kompakt Tip Şalterler 70A | шт | TRY | 3766 | SE2507 | 2025-07-01 |  |  | schneider |  | 70
SCHNEIDER | C080N350FM | ComPacT NS800-3200 / Kompakt Tip Şalterler 50A | шт | TRY | 2174 | SE2507 | 2025-07-01 |  |  | schneider |  | 50
SCHNEIDER | C100N350FM | ComPacT NS800-3200 / Kompakt Tip Şalterler 50A | шт | TRY | 2738 | SE2507 | 2025-07-01 |  |  | schneider |  | 50
SCHNEIDER | C125N350FM | ComPacT NS800-3200 / Kompakt Tip Şalterler 50A | шт | TRY | 3016 | SE2507 | 2025-07-01 |  |  | schneider |  | 50
SCHNEIDER | C160N350FM | ComPacT NS800-3200 / Kompakt Tip Şalterler 50A | шт | TRY | 3777 | SE2507 | 2025-07-01 |  |  | schneider |  | 50
SCHNEIDER | C080H350FM | ComPacT NS800-3200 / Kompakt Tip Şalterler 70A | шт | TRY | 2396 | SE2507 | 2025-07-01 |  |  | schneider |  | 70
SCHNEIDER | C100H350FM | ComPacT NS800-3200 / Kompakt Tip Şalterler 70A | шт | TRY | 2866 | SE2507 | 2025-07-01 |  |  | schneider |  | 70
SCHNEIDER | C125H350FM | ComPacT NS800-3200 / Kompakt Tip Şalterler 70A | шт | TRY | 3166 | SE2507 | 2025-07-01 |  |  | schneider |  | 70
SCHNEIDER | C160H350FM | ComPacT NS800-3200 / Kompakt Tip Şalterler 70A | шт | TRY | 3988 | SE2507 | 2025-07-01 |  |  | schneider |  | 70
SCHNEIDER | C080N420FM | ComPacT NS800-3200 / Kompakt Tip Şalterler 50A | шт | TRY | 2716 | SE2507 | 2025-07-01 |  |  | schneider |  | 50
SCHNEIDER | C100N420FM | ComPacT NS800-3200 / Kompakt Tip Şalterler 50A | шт | TRY | 3193 | SE2507 | 2025-07-01 |  |  | schneider |  | 50
SCHNEIDER | C125N420FM | ComPacT NS800-3200 / Kompakt Tip Şalterler 50A | шт | TRY | 3537 | SE2507 | 2025-07-01 |  |  | schneider |  | 50
SCHNEIDER | C160N420FM | ComPacT NS800-3200 / Kompakt Tip Şalterler 50A | шт | TRY | 4512 | SE2507 | 2025-07-01 |  |  | schneider |  | 50
SCHNEIDER | C080H420FM | ComPacT NS800-3200 / Kompakt Tip Şalterler 70A | шт | TRY | 2891 | SE2507 | 2025-07-01 |  |  | schneider |  | 70
SCHNEIDER | C100H420FM | ComPacT NS800-3200 / Kompakt Tip Şalterler 70A | шт | TRY | 3365 | SE2507 | 2025-07-01 |  |  | schneider |  | 70
SCHNEIDER | C125H420FM | ComPacT NS800-3200 / Kompakt Tip Şalterler 70A | шт | TRY | 3762 | SE2507 | 2025-07-01 |  |  | schneider |  | 70
SCHNEIDER | C160H420FM | ComPacT NS800-3200 / Kompakt Tip Şalterler 70A | шт | TRY | 4788 | SE2507 | 2025-07-01 |  |  | schneider |  | 70
SCHNEIDER | C080N450FM | ComPacT NS800-3200 / Kompakt Tip Şalterler 50A | шт | TRY | 2938 | SE2507 | 2025-07-01 |  |  | schneider |  | 50
SCHNEIDER | C100N450FM | ComPacT NS800-3200 / Kompakt Tip Şalterler 50A | шт | TRY | 3415 | SE2507 | 2025-07-01 |  |  | schneider |  | 50
SCHNEIDER | C125N450FM | ComPacT NS800-3200 / Kompakt Tip Şalterler 50A | шт | TRY | 3759 | SE2507 | 2025-07-01 |  |  | schneider |  | 50
SCHNEIDER | C160N450FM | ComPacT NS800-3200 / Kompakt Tip Şalterler 50A | шт | TRY | 4734 | SE2507 | 2025-07-01 |  |  | schneider |  | 50
SCHNEIDER | C080H450FM | ComPacT NS800-3200 / Kompakt Tip Şalterler 70A | шт | TRY | 3113 | SE2507 | 2025-07-01 |  |  | schneider |  | 70
SCHNEIDER | C100H450FM | ComPacT NS800-3200 / Kompakt Tip Şalterler 70A | шт | TRY | 3587 | SE2507 | 2025-07-01 |  |  | schneider |  | 70
SCHNEIDER | C125H450FM | ComPacT NS800-3200 / Kompakt Tip Şalterler 70A | шт | TRY | 3984 | SE2507 | 2025-07-01 |  |  | schneider |  | 70
SCHNEIDER | C160H450FM | ComPacT NS800-3200 / Kompakt Tip Şalterler 70A | шт | TRY | 5010 | SE2507 | 2025-07-01 |  |  | schneider |  | 70
SCHNEIDER | C080N32EFM | ComPacT NS800-3200 / Kompakt Tip Şalterler 50A | шт | TRY | 2134 | SE2507 | 2025-07-01 |  |  | schneider |  | 50
SCHNEIDER | C100N32EFM | ComPacT NS800-3200 / Kompakt Tip Şalterler 50A | шт | TRY | 2698 | SE2507 | 2025-07-01 |  |  | schneider |  | 50
SCHNEIDER | C125N32EFM | ComPacT NS800-3200 / Kompakt Tip Şalterler 50A | шт | TRY | 2976 | SE2507 | 2025-07-01 |  |  | schneider |  | 50
SCHNEIDER | C160N32EFM | ComPacT NS800-3200 / Kompakt Tip Şalterler 50A | шт | TRY | 3737 | SE2507 | 2025-07-01 |  |  | schneider |  | 50
SCHNEIDER | C080H32EFM | ComPacT NS800-3200 / Kompakt Tip Şalterler 70A | шт | TRY | 2356 | SE2507 | 2025-07-01 |  |  | schneider |  | 70
SCHNEIDER | C100H32EFM | ComPacT NS800-3200 / Kompakt Tip Şalterler 70A | шт | TRY | 2826 | SE2507 | 2025-07-01 |  |  | schneider |  | 70
SCHNEIDER | C125H32EFM | ComPacT NS800-3200 / Kompakt Tip Şalterler 70A | шт | TRY | 3126 | SE2507 | 2025-07-01 |  |  | schneider |  | 70
SCHNEIDER | C160H32EFM | ComPacT NS800-3200 / Kompakt Tip Şalterler 70A | шт | TRY | 3948 | SE2507 | 2025-07-01 |  |  | schneider |  | 70
SCHNEIDER | C080N35EFM | ComPacT NS800-3200 / Kompakt Tip Şalterler 50A | шт | TRY | 2434 | SE2507 | 2025-07-01 |  |  | schneider |  | 50
SCHNEIDER | C100N35EFM | ComPacT NS800-3200 / Kompakt Tip Şalterler 50A | шт | TRY | 2998 | SE2507 | 2025-07-01 |  |  | schneider |  | 50
SCHNEIDER | C125N35EFM | ComPacT NS800-3200 / Kompakt Tip Şalterler 50A | шт | TRY | 3276 | SE2507 | 2025-07-01 |  |  | schneider |  | 50
SCHNEIDER | C160N35EFM | ComPacT NS800-3200 / Kompakt Tip Şalterler 50A | шт | TRY | 4037 | SE2507 | 2025-07-01 |  |  | schneider |  | 50
SCHNEIDER | C080H35EFM | ComPacT NS800-3200 / Kompakt Tip Şalterler 70A | шт | TRY | 2656 | SE2507 | 2025-07-01 |  |  | schneider |  | 70
SCHNEIDER | C100H35EFM | ComPacT NS800-3200 / Kompakt Tip Şalterler 70A | шт | TRY | 3126 | SE2507 | 2025-07-01 |  |  | schneider |  | 70
SCHNEIDER | C125H35EFM | ComPacT NS800-3200 / Kompakt Tip Şalterler 70A | шт | TRY | 3426 | SE2507 | 2025-07-01 |  |  | schneider |  | 70
SCHNEIDER | C160H35EFM | ComPacT NS800-3200 / Kompakt Tip Şalterler 70A | шт | TRY | 4248 | SE2507 | 2025-07-01 |  |  | schneider |  | 70
SCHNEIDER | C080N42EFM | ComPacT NS800-3200 / Kompakt Tip Şalterler 50A | шт | TRY | 2898 | SE2507 | 2025-07-01 |  |  | schneider |  | 50
SCHNEIDER | C100N42EFM | ComPacT NS800-3200 / Kompakt Tip Şalterler 50A | шт | TRY | 3375 | SE2507 | 2025-07-01 |  |  | schneider |  | 50
SCHNEIDER | C125N42EFM | ComPacT NS800-3200 / Kompakt Tip Şalterler 50A | шт | TRY | 3719 | SE2507 | 2025-07-01 |  |  | schneider |  | 50
SCHNEIDER | C160N42EFM | ComPacT NS800-3200 / Kompakt Tip Şalterler 50A | шт | TRY | 4694 | SE2507 | 2025-07-01 |  |  | schneider |  | 50
SCHNEIDER | C080H42EFM | ComPacT NS800-3200 / Kompakt Tip Şalterler 70A | шт | TRY | 3073 | SE2507 | 2025-07-01 |  |  | schneider |  | 70
SCHNEIDER | C100H42EFM | ComPacT NS800-3200 / Kompakt Tip Şalterler 70A | шт | TRY | 3547 | SE2507 | 2025-07-01 |  |  | schneider |  | 70
SCHNEIDER | C125H42EFM | ComPacT NS800-3200 / Kompakt Tip Şalterler 70A | шт | TRY | 3944 | SE2507 | 2025-07-01 |  |  | schneider |  | 70
SCHNEIDER | C160H42EFM | ComPacT NS800-3200 / Kompakt Tip Şalterler 70A | шт | TRY | 4970 | SE2507 | 2025-07-01 |  |  | schneider |  | 70
SCHNEIDER | C080N45EFM | ComPacT NS800-3200 / Kompakt Tip Şalterler 50A | шт | TRY | 3198 | SE2507 | 2025-07-01 |  |  | schneider |  | 50
SCHNEIDER | C100N45EFM | ComPacT NS800-3200 / Kompakt Tip Şalterler 50A | шт | TRY | 3675 | SE2507 | 2025-07-01 |  |  | schneider |  | 50
SCHNEIDER | C125N45EFM | ComPacT NS800-3200 / Kompakt Tip Şalterler 50A | шт | TRY | 4019 | SE2507 | 2025-07-01 |  |  | schneider |  | 50
SCHNEIDER | C160N45EFM | ComPacT NS800-3200 / Kompakt Tip Şalterler 50A | шт | TRY | 4994 | SE2507 | 2025-07-01 |  |  | schneider |  | 50
SCHNEIDER | C080H45EFM | ComPacT NS800-3200 / Kompakt Tip Şalterler 70A | шт | TRY | 3373 | SE2507 | 2025-07-01 |  |  | schneider |  | 70
SCHNEIDER | C100H45EFM | ComPacT NS800-3200 / Kompakt Tip Şalterler 70A | шт | TRY | 3847 | SE2507 | 2025-07-01 |  |  | schneider |  | 70
SCHNEIDER | C125H45EFM | ComPacT NS800-3200 / Kompakt Tip Şalterler 70A | шт | TRY | 4244 | SE2507 | 2025-07-01 |  |  | schneider |  | 70
SCHNEIDER | C160H45EFM | ComPacT NS800-3200 / Kompakt Tip Şalterler 70A | шт | TRY | 5270 | SE2507 | 2025-07-01 |  |  | schneider |  | 70
SCHNEIDER | C10F1TM016 | ComPacT NSX DC / Icu(kA) In(A) Referans (EUR) 1 Kutup 250V DC 16A | шт | TRY | 152 | SE2507 | 2025-07-01 | tms | mccb | schneider | 3 | 16
SCHNEIDER | C10F1TM020 | ComPacT NSX DC / Icu(kA) In(A) Referans (EUR) 1 Kutup 250V DC 20A | шт | TRY | 152 | SE2507 | 2025-07-01 | tms | mccb | schneider | 3 | 20
SCHNEIDER | C10F1TM025 | ComPacT NSX DC / Icu(kA) In(A) Referans (EUR) 1 Kutup 250V DC 25A | шт | TRY | 152 | SE2507 | 2025-07-01 | tms | mccb | schneider | 3 | 25
SCHNEIDER | C10F1TM030 | ComPacT NSX DC / Icu(kA) In(A) Referans (EUR) 1 Kutup 250V DC 30A | шт | TRY | 152 | SE2507 | 2025-07-01 | tms | mccb | schneider | 3 | 30
SCHNEIDER | C10F1TM040 | ComPacT NSX DC / Icu(kA) In(A) Referans (EUR) 1 Kutup 250V DC 40A | шт | TRY | 152 | SE2507 | 2025-07-01 | tms | mccb | schneider | 3 | 40
SCHNEIDER | C10F1TM063 | ComPacT NSX DC / Icu(kA) In(A) Referans (EUR) 1 Kutup 250V DC 63A | шт | TRY | 152 | SE2507 | 2025-07-01 | tms | mccb | schneider | 3 | 63
SCHNEIDER | C10N1TM020 | ComPacT NSX DC / Icu(kA) In(A) Referans (EUR) 1 Kutup 250V DC 20A | шт | TRY | 166 | SE2507 | 2025-07-01 | tms | mccb | schneider | 3 | 20
SCHNEIDER | C10N1TM025 | ComPacT NSX DC / Icu(kA) In(A) Referans (EUR) 1 Kutup 250V DC 25A | шт | TRY | 166 | SE2507 | 2025-07-01 | tms | mccb | schneider | 3 | 25
SCHNEIDER | C10N1TM030 | ComPacT NSX DC / Icu(kA) In(A) Referans (EUR) 1 Kutup 250V DC 30A | шт | TRY | 166 | SE2507 | 2025-07-01 | tms | mccb | schneider | 3 | 30
SCHNEIDER | C10N1TM040 | ComPacT NSX DC / Icu(kA) In(A) Referans (EUR) 1 Kutup 250V DC 40A | шт | TRY | 166 | SE2507 | 2025-07-01 | tms | mccb | schneider | 3 | 40
SCHNEIDER | C10N1TM050 | ComPacT NSX DC / Icu(kA) In(A) Referans (EUR) 1 Kutup 250V DC 50A | шт | TRY | 166 | SE2507 | 2025-07-01 | tms | mccb | schneider | 3 | 50
SCHNEIDER | C10N1TM063 | ComPacT NSX DC / Icu(kA) In(A) Referans (EUR) 1 Kutup 250V DC 63A | шт | TRY | 166 | SE2507 | 2025-07-01 | tms | mccb | schneider | 3 | 63
SCHNEIDER | C10N1TM080 | ComPacT NSX DC / Icu(kA) In(A) Referans (EUR) 1 Kutup 250V DC 80A | шт | TRY | 166 | SE2507 | 2025-07-01 | tms | mccb | schneider | 3 | 80
SCHNEIDER | C10M1TM016 | ComPacT NSX DC / Icu(kA) In(A) Referans (EUR) 1 Kutup 250V DC 16A | шт | TRY | 203 | SE2507 | 2025-07-01 | tms | mccb | schneider | 3 | 16
SCHNEIDER | C10M1TM025 | ComPacT NSX DC / Icu(kA) In(A) Referans (EUR) 1 Kutup 250V DC 25A | шт | TRY | 203 | SE2507 | 2025-07-01 | tms | mccb | schneider | 3 | 25
SCHNEIDER | C10M1TM030 | ComPacT NSX DC / Icu(kA) In(A) Referans (EUR) 1 Kutup 250V DC 30A | шт | TRY | 203 | SE2507 | 2025-07-01 | tms | mccb | schneider | 3 | 30
SCHNEIDER | C10M1TM040 | ComPacT NSX DC / Icu(kA) In(A) Referans (EUR) 1 Kutup 250V DC 40A | шт | TRY | 203 | SE2507 | 2025-07-01 | tms | mccb | schneider | 3 | 40
SCHNEIDER | C10M1TM063 | ComPacT NSX DC / Icu(kA) In(A) Referans (EUR) 1 Kutup 250V DC 63A | шт | TRY | 203 | SE2507 | 2025-07-01 | tms | mccb | schneider | 3 | 63
SCHNEIDER | C10M1TM080 | ComPacT NSX DC / Icu(kA) In(A) Referans (EUR) 1 Kutup 250V DC 80A | шт | TRY | 203 | SE2507 | 2025-07-01 | tms | mccb | schneider | 3 | 80
SCHNEIDER | C10F2TM016 | ComPacT NSX DC / Termik Manyetik Korumalı 2 Kutup 500V DC 16A | шт | TRY | 204 | SE2507 | 2025-07-01 | tms | mccb | schneider | 3 | 16
SCHNEIDER | C10F2TM020 | ComPacT NSX DC / Termik Manyetik Korumalı 2 Kutup 500V DC 20A | шт | TRY | 204 | SE2507 | 2025-07-01 | tms | mccb | schneider | 3 | 20
SCHNEIDER | C10F2TM025 | ComPacT NSX DC / Termik Manyetik Korumalı 2 Kutup 500V DC 25A | шт | TRY | 204 | SE2507 | 2025-07-01 | tms | mccb | schneider | 3 | 25
SCHNEIDER | C10F2TM030 | ComPacT NSX DC / Termik Manyetik Korumalı 2 Kutup 500V DC 30A | шт | TRY | 204 | SE2507 | 2025-07-01 | tms | mccb | schneider | 3 | 30
SCHNEIDER | C10F2TM040 | ComPacT NSX DC / Termik Manyetik Korumalı 2 Kutup 500V DC 40A | шт | TRY | 204 | SE2507 | 2025-07-01 | tms | mccb | schneider | 3 | 40
SCHNEIDER | C10F2TM050 | ComPacT NSX DC / Termik Manyetik Korumalı 2 Kutup 500V DC 50A | шт | TRY | 204 | SE2507 | 2025-07-01 | tms | mccb | schneider | 3 | 50
SCHNEIDER | C10F2TM063 | ComPacT NSX DC / Termik Manyetik Korumalı 2 Kutup 500V DC 63A | шт | TRY | 204 | SE2507 | 2025-07-01 | tms | mccb | schneider | 3 | 63
SCHNEIDER | C10F2TM080 | ComPacT NSX DC / Termik Manyetik Korumalı 2 Kutup 500V DC 80A | шт | TRY | 236 | SE2507 | 2025-07-01 | tms | mccb | schneider | 3 | 80
SCHNEIDER | C10M2TM016 | ComPacT NSX DC / Termik Manyetik Korumalı 2 Kutup 500V DC 16A | шт | TRY | 221 | SE2507 | 2025-07-01 | tms | mccb | schneider | 3 | 16
SCHNEIDER | C10M2TM020 | ComPacT NSX DC / Termik Manyetik Korumalı 2 Kutup 500V DC 20A | шт | TRY | 221 | SE2507 | 2025-07-01 | tms | mccb | schneider | 3 | 20
SCHNEIDER | C10M2TM025 | ComPacT NSX DC / Termik Manyetik Korumalı 2 Kutup 500V DC 25A | шт | TRY | 221 | SE2507 | 2025-07-01 | tms | mccb | schneider | 3 | 25
SCHNEIDER | C10M2TM030 | ComPacT NSX DC / Termik Manyetik Korumalı 2 Kutup 500V DC 30A | шт | TRY | 221 | SE2507 | 2025-07-01 | tms | mccb | schneider | 3 | 30
SCHNEIDER | C10M2TM040 | ComPacT NSX DC / Termik Manyetik Korumalı 2 Kutup 500V DC 40A | шт | TRY | 221 | SE2507 | 2025-07-01 | tms | mccb | schneider | 3 | 40
SCHNEIDER | C10M2TM063 | ComPacT NSX DC / Termik Manyetik Korumalı 2 Kutup 500V DC 63A | шт | TRY | 221 | SE2507 | 2025-07-01 | tms | mccb | schneider | 3 | 63
SCHNEIDER | C10M2TM080 | ComPacT NSX DC / Termik Manyetik Korumalı 2 Kutup 500V DC 80A | шт | TRY | 221 | SE2507 | 2025-07-01 | tms | mccb | schneider | 3 | 80
SCHNEIDER | C10S2TM016 | ComPacT NSX DC / Termik Manyetik Korumalı 2 Kutup 500V DC 16A | шт | TRY | 257 | SE2507 | 2025-07-01 | tms | mccb | schneider | 3 | 16
SCHNEIDER | C10S2TM040 | ComPacT NSX DC / Termik Manyetik Korumalı 2 Kutup 500V DC 40A | шт | TRY | 257 | SE2507 | 2025-07-01 | tms | mccb | schneider | 3 | 40
SCHNEIDER | C10F3TM016D | ComPacT NSX DC / Termik Manyetik Korumalı 3 Kutup 750V DC 36A | шт | TRY | 346 | SE2507 | 2025-07-01 | tms | mccb | schneider | 3 | 36
SCHNEIDER | C10F3TM025D | ComPacT NSX DC / Termik Manyetik Korumalı 3 Kutup 750V DC 36A | шт | TRY | 346 | SE2507 | 2025-07-01 | tms | mccb | schneider | 3 | 36
SCHNEIDER | C10F3TM032D | ComPacT NSX DC / Termik Manyetik Korumalı 3 Kutup 750V DC 36A | шт | TRY | 346 | SE2507 | 2025-07-01 | tms | mccb | schneider | 3 | 36
SCHNEIDER | C10F3TM040D | ComPacT NSX DC / Termik Manyetik Korumalı 3 Kutup 750V DC 36A | шт | TRY | 346 | SE2507 | 2025-07-01 | tms | mccb | schneider | 3 | 36
SCHNEIDER | C10F3TM050D | ComPacT NSX DC / Termik Manyetik Korumalı 3 Kutup 750V DC 36A | шт | TRY | 346 | SE2507 | 2025-07-01 | tms | mccb | schneider | 3 | 36
SCHNEIDER | C10F3TM080D | ComPacT NSX DC / Termik Manyetik Korumalı 3 Kutup 750V DC 36A | шт | TRY | 346 | SE2507 | 2025-07-01 | tms | mccb | schneider | 3 | 36
SCHNEIDER | C10S3TM016D | ComPacT NSX DC / Termik Manyetik Korumalı 3 Kutup 750V DC 100A | шт | TRY | 483 | SE2507 | 2025-07-01 | tms | mccb | schneider | 3 | 100
SCHNEIDER | C10S3TM025D | ComPacT NSX DC / Termik Manyetik Korumalı 3 Kutup 750V DC 100A | шт | TRY | 483 | SE2507 | 2025-07-01 | tms | mccb | schneider | 3 | 100
SCHNEIDER | C10S3TM032D | ComPacT NSX DC / Termik Manyetik Korumalı 3 Kutup 750V DC 100A | шт | TRY | 499 | SE2507 | 2025-07-01 | tms | mccb | schneider | 3 | 100
SCHNEIDER | C10S3TM040D | ComPacT NSX DC / Termik Manyetik Korumalı 3 Kutup 750V DC 100A | шт | TRY | 483 | SE2507 | 2025-07-01 | tms | mccb | schneider | 3 | 100
SCHNEIDER | C10S3TM050D | ComPacT NSX DC / Termik Manyetik Korumalı 3 Kutup 750V DC 100A | шт | TRY | 483 | SE2507 | 2025-07-01 | tms | mccb | schneider | 3 | 100
SCHNEIDER | C10S3TM063D | ComPacT NSX DC / Termik Manyetik Korumalı 3 Kutup 750V DC 100A | шт | TRY | 483 | SE2507 | 2025-07-01 | tms | mccb | schneider | 3 | 100
SCHNEIDER | C10S3TM080D | ComPacT NSX DC / Termik Manyetik Korumalı 3 Kutup 750V DC 100A | шт | TRY | 483 | SE2507 | 2025-07-01 | tms | mccb | schneider | 3 | 100
SCHNEIDER | TM600D | ComPacT NSX DC / Termik Manyetik Korumalı 3 Kutup 750V DC 36A | шт | TRY | 1646 | SE2507 | 2025-07-01 | tms | mccb | schneider | 3 | 36
SCHNEIDER | LV438325 | ComPacT NSX DC / Termik Manyetik Korumalı 3 Kutup 750V DC | шт | TRY | 125.4 | SE2507 | 2025-07-01 | tms | mccb | schneider | 3
SCHNEIDER | LV438345 | ComPacT NSX DC / Termik Manyetik Korumalı 3 Kutup 750V DC | шт | TRY | 433 | SE2507 | 2025-07-01 | tms | mccb | schneider | 3
SCHNEIDER | LV438329 | ComPacT NSX DC / Termik Manyetik Korumalı 3 Kutup 750V DC | шт | TRY | 143.9 | SE2507 | 2025-07-01 | tms | mccb | schneider | 3
SCHNEIDER | LV438328 | ComPacT NSX DC / Termik Manyetik Korumalı 3 Kutup 750V DC | шт | TRY | 100.3 | SE2507 | 2025-07-01 | tms | mccb | schneider | 3
SCHNEIDER | LV438338 | ComPacT NSX DC / Termik Manyetik Korumalı 3 Kutup 750V DC | шт | TRY | 241 | SE2507 | 2025-07-01 | tms | mccb | schneider | 3
SCHNEIDER | C10F4TM016D | ComPacT NSX DC / Icu(kA) In (A) Referans (EUR) 4 Kutup 750V DC 36A | шт | TRY | 505 | SE2507 | 2025-07-01 | tms | mccb | schneider | 3 | 36
SCHNEIDER | C10F4TM025D | ComPacT NSX DC / Icu(kA) In (A) Referans (EUR) 4 Kutup 750V DC 36A | шт | TRY | 505 | SE2507 | 2025-07-01 | tms | mccb | schneider | 3 | 36
SCHNEIDER | C10F4TM032D | ComPacT NSX DC / Icu(kA) In (A) Referans (EUR) 4 Kutup 750V DC 36A | шт | TRY | 505 | SE2507 | 2025-07-01 | tms | mccb | schneider | 3 | 36
SCHNEIDER | C10F4TM040D | ComPacT NSX DC / Icu(kA) In (A) Referans (EUR) 4 Kutup 750V DC 36A | шт | TRY | 505 | SE2507 | 2025-07-01 | tms | mccb | schneider | 3 | 36
SCHNEIDER | C10F4TM050D | ComPacT NSX DC / Icu(kA) In (A) Referans (EUR) 4 Kutup 750V DC 36A | шт | TRY | 505 | SE2507 | 2025-07-01 | tms | mccb | schneider | 3 | 36
SCHNEIDER | C10F4TM063D | ComPacT NSX DC / Icu(kA) In (A) Referans (EUR) 4 Kutup 750V DC 36A | шт | TRY | 505 | SE2507 | 2025-07-01 | tms | mccb | schneider | 3 | 36
SCHNEIDER | C10F4TM080D | ComPacT NSX DC / Icu(kA) In (A) Referans (EUR) 4 Kutup 750V DC 36A | шт | TRY | 505 | SE2507 | 2025-07-01 | tms | mccb | schneider | 3 | 36
SCHNEIDER | C10S4TM016D | ComPacT NSX DC / Icu(kA) In (A) Referans (EUR) 4 Kutup 750V DC 100A | шт | TRY | 600 | SE2507 | 2025-07-01 | tms | mccb | schneider | 3 | 100
SCHNEIDER | C10S4TM025D | ComPacT NSX DC / Icu(kA) In (A) Referans (EUR) 4 Kutup 750V DC 100A | шт | TRY | 580 | SE2507 | 2025-07-01 | tms | mccb | schneider | 3 | 100
SCHNEIDER | C10S4TM032D | ComPacT NSX DC / Icu(kA) In (A) Referans (EUR) 4 Kutup 750V DC 100A | шт | TRY | 580 | SE2507 | 2025-07-01 | tms | mccb | schneider | 3 | 100
SCHNEIDER | C10S4TM040D | ComPacT NSX DC / Icu(kA) In (A) Referans (EUR) 4 Kutup 750V DC 100A | шт | TRY | 580 | SE2507 | 2025-07-01 | tms | mccb | schneider | 3 | 100
SCHNEIDER | C10S4TM050D | ComPacT NSX DC / Icu(kA) In (A) Referans (EUR) 4 Kutup 750V DC 100A | шт | TRY | 580 | SE2507 | 2025-07-01 | tms | mccb | schneider | 3 | 100
SCHNEIDER | C10S4TM063D | ComPacT NSX DC / Icu(kA) In (A) Referans (EUR) 4 Kutup 750V DC 100A | шт | TRY | 580 | SE2507 | 2025-07-01 | tms | mccb | schneider | 3 | 100
SCHNEIDER | C10S4TM080D | ComPacT NSX DC / Icu(kA) In (A) Referans (EUR) 4 Kutup 750V DC 100A | шт | TRY | 580 | SE2507 | 2025-07-01 | tms | mccb | schneider | 3 | 100
SCHNEIDER | LV438326 | ComPacT NSX DC / Icu(kA) In (A) Referans (EUR) 4 Kutup 750V DC | шт | TRY | 286 | SE2507 | 2025-07-01 | tms | mccb | schneider | 3
SCHNEIDER | LV438346 | ComPacT NSX DC / Icu(kA) In (A) Referans (EUR) 4 Kutup 750V DC | шт | TRY | 588 | SE2507 | 2025-07-01 | tms | mccb | schneider | 3
SCHNEIDER | LV438327 | ComPacT NSX DC / Icu(kA) In (A) Referans (EUR) 4 Kutup 750V DC | шт | TRY | 103.6 | SE2507 | 2025-07-01 | tms | mccb | schneider | 3
SCHNEIDER | LV438337 | ComPacT NSX DC / Icu(kA) In (A) Referans (EUR) 4 Kutup 750V DC | шт | TRY | 448 | SE2507 | 2025-07-01 | tms | mccb | schneider | 3
SCHNEIDER | NT06H13PML2EHH | MasterPacT MTZ Active - Açık Tip Güç Şalterleri / MicroLogic 2.0E korumalı, 3 kutup, 380 V AC, “sabit tip” - Enerji Ölçümlü 42A | шт | TRY | 3446 | SE2507 | 2025-07-01 | fu | aksesuar | schneider
SCHNEIDER | NT08H13PML2EHH | MasterPacT MTZ Active - Açık Tip Güç Şalterleri / MicroLogic 2.0E korumalı, 3 kutup, 380 V AC, “sabit tip” - Enerji Ölçümlü 42A | шт | TRY | 3535 | SE2507 | 2025-07-01 | fu | aksesuar | schneider
SCHNEIDER | NT10H13PML2EHH | MasterPacT MTZ Active - Açık Tip Güç Şalterleri / MicroLogic 2.0E korumalı, 3 kutup, 380 V AC, “sabit tip” - Enerji Ölçümlü 42A | шт | TRY | 3661 | SE2507 | 2025-07-01 | fu | aksesuar | schneider
SCHNEIDER | NT12H13PML2EHH | MasterPacT MTZ Active - Açık Tip Güç Şalterleri / MicroLogic 2.0E korumalı, 3 kutup, 380 V AC, “sabit tip” - Enerji Ölçümlü 42A | шт | TRY | 3803 | SE2507 | 2025-07-01 | fu | aksesuar | schneider
SCHNEIDER | NT16H13PML2EHH | MasterPacT MTZ Active - Açık Tip Güç Şalterleri / MicroLogic 2.0E korumalı, 3 kutup, 380 V AC, “sabit tip” - Enerji Ölçümlü 42A | шт | TRY | 4199 | SE2507 | 2025-07-01 | fu | aksesuar | schneider
SCHNEIDER | NT06H23PML2EHH | MasterPacT MTZ Active - Açık Tip Güç Şalterleri / MicroLogic 2.0E korumalı, 3 kutup, 380 V AC, “sabit tip” - Enerji Ölçümlü 50A | шт | TRY | 3515 | SE2507 | 2025-07-01 | fu | aksesuar | schneider
SCHNEIDER | NT08H23PML2EHH | MasterPacT MTZ Active - Açık Tip Güç Şalterleri / MicroLogic 2.0E korumalı, 3 kutup, 380 V AC, “sabit tip” - Enerji Ölçümlü 50A | шт | TRY | 3586 | SE2507 | 2025-07-01 | fu | aksesuar | schneider
SCHNEIDER | NT10H23PML2EHH | MasterPacT MTZ Active - Açık Tip Güç Şalterleri / MicroLogic 2.0E korumalı, 3 kutup, 380 V AC, “sabit tip” - Enerji Ölçümlü 50A | шт | TRY | 3721 | SE2507 | 2025-07-01 | fu | aksesuar | schneider
SCHNEIDER | NT12H23PML2EHH | MasterPacT MTZ Active - Açık Tip Güç Şalterleri / MicroLogic 2.0E korumalı, 3 kutup, 380 V AC, “sabit tip” - Enerji Ölçümlü 50A | шт | TRY | 3857 | SE2507 | 2025-07-01 | fu | aksesuar | schneider
SCHNEIDER | NT16H23PML2EHH | MasterPacT MTZ Active - Açık Tip Güç Şalterleri / MicroLogic 2.0E korumalı, 3 kutup, 380 V AC, “sabit tip” - Enerji Ölçümlü 50A | шт | TRY | 4484 | SE2507 | 2025-07-01 | fu | aksesuar | schneider
SCHNEIDER | NT06H13PML5EHH | MasterPacT MTZ Active - Açık Tip Güç Şalterleri / MicroLogic 2.0E korumalı, 3 kutup, 380 V AC, “sabit tip” - Enerji Ölçümlü 42A | шт | TRY | 3710 | SE2507 | 2025-07-01 | fu | aksesuar | schneider
SCHNEIDER | NT08H13PML5EHH | MasterPacT MTZ Active - Açık Tip Güç Şalterleri / MicroLogic 2.0E korumalı, 3 kutup, 380 V AC, “sabit tip” - Enerji Ölçümlü 42A | шт | TRY | 3799 | SE2507 | 2025-07-01 | fu | aksesuar | schneider
SCHNEIDER | NT10H13PML5EHH | MasterPacT MTZ Active - Açık Tip Güç Şalterleri / MicroLogic 2.0E korumalı, 3 kutup, 380 V AC, “sabit tip” - Enerji Ölçümlü 42A | шт | TRY | 3925 | SE2507 | 2025-07-01 | fu | aksesuar | schneider
SCHNEIDER | NT12H13PML5EHH | MasterPacT MTZ Active - Açık Tip Güç Şalterleri / MicroLogic 2.0E korumalı, 3 kutup, 380 V AC, “sabit tip” - Enerji Ölçümlü 42A | шт | TRY | 4067 | SE2507 | 2025-07-01 | fu | aksesuar | schneider
SCHNEIDER | NT16H13PML5EHH | MasterPacT MTZ Active - Açık Tip Güç Şalterleri / MicroLogic 2.0E korumalı, 3 kutup, 380 V AC, “sabit tip” - Enerji Ölçümlü 42A | шт | TRY | 4463 | SE2507 | 2025-07-01 | fu | aksesuar | schneider
SCHNEIDER | NT06H23PML5EHH | MasterPacT MTZ Active - Açık Tip Güç Şalterleri / MicroLogic 2.0E korumalı, 3 kutup, 380 V AC, “sabit tip” - Enerji Ölçümlü 50A | шт | TRY | 3781 | SE2507 | 2025-07-01 | fu | aksesuar | schneider
SCHNEIDER | NT08H23PML5EHH | MasterPacT MTZ Active - Açık Tip Güç Şalterleri / MicroLogic 2.0E korumalı, 3 kutup, 380 V AC, “sabit tip” - Enerji Ölçümlü 50A | шт | TRY | 3852 | SE2507 | 2025-07-01 | fu | aksesuar | schneider
SCHNEIDER | NT10H23PML5EHH | MasterPacT MTZ Active - Açık Tip Güç Şalterleri / MicroLogic 2.0E korumalı, 3 kutup, 380 V AC, “sabit tip” - Enerji Ölçümlü 50A | шт | TRY | 3987 | SE2507 | 2025-07-01 | fu | aksesuar | schneider
SCHNEIDER | NT12H23PML5EHH | MasterPacT MTZ Active - Açık Tip Güç Şalterleri / MicroLogic 2.0E korumalı, 3 kutup, 380 V AC, “sabit tip” - Enerji Ölçümlü 50A | шт | TRY | 4123 | SE2507 | 2025-07-01 | fu | aksesuar | schneider
SCHNEIDER | NT16H23PML5EHH | MasterPacT MTZ Active - Açık Tip Güç Şalterleri / MicroLogic 2.0E korumalı, 3 kutup, 380 V AC, “sabit tip” - Enerji Ölçümlü 50A | шт | TRY | 4750 | SE2507 | 2025-07-01 | fu | aksesuar | schneider
SCHNEIDER | NT06H13PML2EWHH | MasterPacT MTZ Active - Açık Tip Güç Şalterleri / MicroLogic 2.0E korumalı, 3 kutup, 380 V AC, “sabit tip” - Enerji Ölçümlü 42A | шт | TRY | 4889 | SE2507 | 2025-07-01 | fu | aksesuar | schneider
SCHNEIDER | NT08H13PML2EWHH | MasterPacT MTZ Active - Açık Tip Güç Şalterleri / MicroLogic 2.0E korumalı, 3 kutup, 380 V AC, “sabit tip” - Enerji Ölçümlü 42A | шт | TRY | 4978 | SE2507 | 2025-07-01 | fu | aksesuar | schneider
SCHNEIDER | NT10H13PML2EWHH | MasterPacT MTZ Active - Açık Tip Güç Şalterleri / MicroLogic 2.0E korumalı, 3 kutup, 380 V AC, “sabit tip” - Enerji Ölçümlü 42A | шт | TRY | 5104 | SE2507 | 2025-07-01 | fu | aksesuar | schneider
SCHNEIDER | NT12H13PML2EWHH | MasterPacT MTZ Active - Açık Tip Güç Şalterleri / MicroLogic 2.0E korumalı, 3 kutup, 380 V AC, “sabit tip” - Enerji Ölçümlü 42A | шт | TRY | 5246 | SE2507 | 2025-07-01 | fu | aksesuar | schneider
SCHNEIDER | NT16H13PML2EWHH | MasterPacT MTZ Active - Açık Tip Güç Şalterleri / MicroLogic 2.0E korumalı, 3 kutup, 380 V AC, “sabit tip” - Enerji Ölçümlü 42A | шт | TRY | 5697 | SE2507 | 2025-07-01 | fu | aksesuar | schneider
SCHNEIDER | NT06H23PML2EWHH | MasterPacT MTZ Active - Açık Tip Güç Şalterleri / MicroLogic 2.0E korumalı, 3 kutup, 380 V AC, “sabit tip” - Enerji Ölçümlü 50A | шт | TRY | 4957 | SE2507 | 2025-07-01 | fu | aksesuar | schneider
SCHNEIDER | NT08H23PML2EWHH | MasterPacT MTZ Active - Açık Tip Güç Şalterleri / MicroLogic 2.0E korumalı, 3 kutup, 380 V AC, “sabit tip” - Enerji Ölçümlü 50A | шт | TRY | 5028 | SE2507 | 2025-07-01 | fu | aksesuar | schneider
SCHNEIDER | NT10H23PML2EWHH | MasterPacT MTZ Active - Açık Tip Güç Şalterleri / MicroLogic 2.0E korumalı, 3 kutup, 380 V AC, “sabit tip” - Enerji Ölçümlü 50A | шт | TRY | 5163 | SE2507 | 2025-07-01 | fu | aksesuar | schneider
SCHNEIDER | NT12H23PML2EWHH | MasterPacT MTZ Active - Açık Tip Güç Şalterleri / MicroLogic 2.0E korumalı, 3 kutup, 380 V AC, “sabit tip” - Enerji Ölçümlü 50A | шт | TRY | 5299 | SE2507 | 2025-07-01 | fu | aksesuar | schneider
SCHNEIDER | NT16H23PML2EWHH | MasterPacT MTZ Active - Açık Tip Güç Şalterleri / MicroLogic 2.0E korumalı, 3 kutup, 380 V AC, “sabit tip” - Enerji Ölçümlü 50A | шт | TRY | 5981 | SE2507 | 2025-07-01 | fu | aksesuar | schneider
SCHNEIDER | NT06H13PML5EWHH | MasterPacT MTZ Active - Açık Tip Güç Şalterleri / MicroLogic 2.0E korumalı, 3 kutup, 380 V AC, “sabit tip” - Enerji Ölçümlü 42A | шт | TRY | 5152 | SE2507 | 2025-07-01 | fu | aksesuar | schneider
SCHNEIDER | NT08H13PML5EWHH | MasterPacT MTZ Active - Açık Tip Güç Şalterleri / MicroLogic 2.0E korumalı, 3 kutup, 380 V AC, “sabit tip” - Enerji Ölçümlü 42A | шт | TRY | 5241 | SE2507 | 2025-07-01 | fu | aksesuar | schneider
SCHNEIDER | NT10H13PML5EWHH | MasterPacT MTZ Active - Açık Tip Güç Şalterleri / MicroLogic 2.0E korumalı, 3 kutup, 380 V AC, “sabit tip” - Enerji Ölçümlü 42A | шт | TRY | 5367 | SE2507 | 2025-07-01 | fu | aksesuar | schneider
SCHNEIDER | NT12H13PML5EWHH | MasterPacT MTZ Active - Açık Tip Güç Şalterleri / MicroLogic 2.0E korumalı, 3 kutup, 380 V AC, “sabit tip” - Enerji Ölçümlü 42A | шт | TRY | 5509 | SE2507 | 2025-07-01 | fu | aksesuar | schneider
SCHNEIDER | NT16H13PML5EWHH | MasterPacT MTZ Active - Açık Tip Güç Şalterleri / MicroLogic 2.0E korumalı, 3 kutup, 380 V AC, “sabit tip” - Enerji Ölçümlü 42A | шт | TRY | 5960 | SE2507 | 2025-07-01 | fu | aksesuar | schneider
SCHNEIDER | NT06H23PML5EWHH | MasterPacT MTZ Active - Açık Tip Güç Şalterleri / MicroLogic 2.0E korumalı, 3 kutup, 380 V AC, “sabit tip” - Enerji Ölçümlü 50A | шт | TRY | 5223 | SE2507 | 2025-07-01 | fu | aksesuar | schneider
SCHNEIDER | NT08H23PML5EWHH | MasterPacT MTZ Active - Açık Tip Güç Şalterleri / MicroLogic 2.0E korumalı, 3 kutup, 380 V AC, “sabit tip” - Enerji Ölçümlü 50A | шт | TRY | 5294 | SE2507 | 2025-07-01 | fu | aksesuar | schneider
SCHNEIDER | NT10H23PML5EWHH | MasterPacT MTZ Active - Açık Tip Güç Şalterleri / MicroLogic 2.0E korumalı, 3 kutup, 380 V AC, “sabit tip” - Enerji Ölçümlü 50A | шт | TRY | 5429 | SE2507 | 2025-07-01 | fu | aksesuar | schneider
SCHNEIDER | NT12H23PML5EWHH | MasterPacT MTZ Active - Açık Tip Güç Şalterleri / MicroLogic 2.0E korumalı, 3 kutup, 380 V AC, “sabit tip” - Enerji Ölçümlü 50A | шт | TRY | 5565 | SE2507 | 2025-07-01 | fu | aksesuar | schneider
SCHNEIDER | NT16H23PML5EWHH | MasterPacT MTZ Active - Açık Tip Güç Şalterleri / MicroLogic 2.0E korumalı, 3 kutup, 380 V AC, “sabit tip” - Enerji Ölçümlü 50A | шт | TRY | 6247 | SE2507 | 2025-07-01 | fu | aksesuar | schneider
SCHNEIDER | NT06H14PML2EHH | MasterPacT MTZ1 - Açık Tip Güç Şalterleri / Micrologic 2.0E korumalı, 4 kutup, 380 V AC, “sabit tip” - Enerji Ölçümlü 42A | шт | TRY | 4071 | SE2507 | 2025-07-01 | fu | aksesuar | schneider
SCHNEIDER | NT08H14PML2EHH | MasterPacT MTZ1 - Açık Tip Güç Şalterleri / Micrologic 2.0E korumalı, 4 kutup, 380 V AC, “sabit tip” - Enerji Ölçümlü 42A | шт | TRY | 4162 | SE2507 | 2025-07-01 | fu | aksesuar | schneider
SCHNEIDER | NT10H14PML2EHH | MasterPacT MTZ1 - Açık Tip Güç Şalterleri / Micrologic 2.0E korumalı, 4 kutup, 380 V AC, “sabit tip” - Enerji Ölçümlü 42A | шт | TRY | 4342 | SE2507 | 2025-07-01 | fu | aksesuar | schneider
SCHNEIDER | NT12H14PML2EHH | MasterPacT MTZ1 - Açık Tip Güç Şalterleri / Micrologic 2.0E korumalı, 4 kutup, 380 V AC, “sabit tip” - Enerji Ölçümlü 42A | шт | TRY | 4502 | SE2507 | 2025-07-01 | fu | aksesuar | schneider
SCHNEIDER | NT16H14PML2EHH | MasterPacT MTZ1 - Açık Tip Güç Şalterleri / Micrologic 2.0E korumalı, 4 kutup, 380 V AC, “sabit tip” - Enerji Ölçümlü 42A | шт | TRY | 5004 | SE2507 | 2025-07-01 | fu | aksesuar | schneider
SCHNEIDER | NT06H24PML2EHH | MasterPacT MTZ1 - Açık Tip Güç Şalterleri / Micrologic 2.0E korumalı, 4 kutup, 380 V AC, “sabit tip” - Enerji Ölçümlü 50A | шт | TRY | 4179 | SE2507 | 2025-07-01 | fu | aksesuar | schneider
SCHNEIDER | NT08H24PML2EHH | MasterPacT MTZ1 - Açık Tip Güç Şalterleri / Micrologic 2.0E korumalı, 4 kutup, 380 V AC, “sabit tip” - Enerji Ölçümlü 50A | шт | TRY | 4269 | SE2507 | 2025-07-01 | fu | aksesuar | schneider
SCHNEIDER | NT10H24PML2EHH | MasterPacT MTZ1 - Açık Tip Güç Şalterleri / Micrologic 2.0E korumalı, 4 kutup, 380 V AC, “sabit tip” - Enerji Ölçümlü 50A | шт | TRY | 4447 | SE2507 | 2025-07-01 | fu | aksesuar | schneider
SCHNEIDER | NT12H24PML2EHH | MasterPacT MTZ1 - Açık Tip Güç Şalterleri / Micrologic 2.0E korumalı, 4 kutup, 380 V AC, “sabit tip” - Enerji Ölçümlü 50A | шт | TRY | 4592 | SE2507 | 2025-07-01 | fu | aksesuar | schneider
SCHNEIDER | NT16H24PML2EHH | MasterPacT MTZ1 - Açık Tip Güç Şalterleri / Micrologic 2.0E korumalı, 4 kutup, 380 V AC, “sabit tip” - Enerji Ölçümlü 50A | шт | TRY | 5072 | SE2507 | 2025-07-01 | fu | aksesuar | schneider
SCHNEIDER | NT06H14PML5EHH | MasterPacT MTZ1 - Açık Tip Güç Şalterleri / Micrologic 2.0E korumalı, 4 kutup, 380 V AC, “sabit tip” - Enerji Ölçümlü 42A | шт | TRY | 4337 | SE2507 | 2025-07-01 | fu | aksesuar | schneider
SCHNEIDER | NT08H14PML5EHH | MasterPacT MTZ1 - Açık Tip Güç Şalterleri / Micrologic 2.0E korumalı, 4 kutup, 380 V AC, “sabit tip” - Enerji Ölçümlü 42A | шт | TRY | 4428 | SE2507 | 2025-07-01 | fu | aksesuar | schneider
SCHNEIDER | NT10H14PML5EHH | MasterPacT MTZ1 - Açık Tip Güç Şalterleri / Micrologic 2.0E korumalı, 4 kutup, 380 V AC, “sabit tip” - Enerji Ölçümlü 42A | шт | TRY | 4608 | SE2507 | 2025-07-01 | fu | aksesuar | schneider
SCHNEIDER | NT12H14PML5EHH | MasterPacT MTZ1 - Açık Tip Güç Şalterleri / Micrologic 2.0E korumalı, 4 kutup, 380 V AC, “sabit tip” - Enerji Ölçümlü 42A | шт | TRY | 4768 | SE2507 | 2025-07-01 | fu | aksesuar | schneider
SCHNEIDER | NT16H14PML5EHH | MasterPacT MTZ1 - Açık Tip Güç Şalterleri / Micrologic 2.0E korumalı, 4 kutup, 380 V AC, “sabit tip” - Enerji Ölçümlü 42A | шт | TRY | 5270 | SE2507 | 2025-07-01 | fu | aksesuar | schneider
SCHNEIDER | NT06H24PML5EHH | MasterPacT MTZ1 - Açık Tip Güç Şalterleri / Micrologic 2.0E korumalı, 4 kutup, 380 V AC, “sabit tip” - Enerji Ölçümlü 50A | шт | TRY | 4445 | SE2507 | 2025-07-01 | fu | aksesuar | schneider
SCHNEIDER | NT08H24PML5EHH | MasterPacT MTZ1 - Açık Tip Güç Şalterleri / Micrologic 2.0E korumalı, 4 kutup, 380 V AC, “sabit tip” - Enerji Ölçümlü 50A | шт | TRY | 4535 | SE2507 | 2025-07-01 | fu | aksesuar | schneider
SCHNEIDER | NT10H24PML5EHH | MasterPacT MTZ1 - Açık Tip Güç Şalterleri / Micrologic 2.0E korumalı, 4 kutup, 380 V AC, “sabit tip” - Enerji Ölçümlü 50A | шт | TRY | 4713 | SE2507 | 2025-07-01 | fu | aksesuar | schneider
SCHNEIDER | NT12H24PML5EHH | MasterPacT MTZ1 - Açık Tip Güç Şalterleri / Micrologic 2.0E korumalı, 4 kutup, 380 V AC, “sabit tip” - Enerji Ölçümlü 50A | шт | TRY | 4858 | SE2507 | 2025-07-01 | fu | aksesuar | schneider
SCHNEIDER | NT16H24PML5EHH | MasterPacT MTZ1 - Açık Tip Güç Şalterleri / Micrologic 2.0E korumalı, 4 kutup, 380 V AC, “sabit tip” - Enerji Ölçümlü 50A | шт | TRY | 5338 | SE2507 | 2025-07-01 | fu | aksesuar | schneider
SCHNEIDER | NT06H14PML2EWHH | MasterPacT MTZ1 - Açık Tip Güç Şalterleri / Micrologic 2.0E korumalı, 4 kutup, 380 V AC, “sabit tip” - Enerji Ölçümlü 42A | шт | TRY | 5778 | SE2507 | 2025-07-01 | fu | aksesuar | schneider
SCHNEIDER | NT08H14PML2EWHH | MasterPacT MTZ1 - Açık Tip Güç Şalterleri / Micrologic 2.0E korumalı, 4 kutup, 380 V AC, “sabit tip” - Enerji Ölçümlü 42A | шт | TRY | 5869 | SE2507 | 2025-07-01 | fu | aksesuar | schneider
SCHNEIDER | NT10H14PML2EWHH | MasterPacT MTZ1 - Açık Tip Güç Şalterleri / Micrologic 2.0E korumalı, 4 kutup, 380 V AC, “sabit tip” - Enerji Ölçümlü 42A | шт | TRY | 6049 | SE2507 | 2025-07-01 | fu | aksesuar | schneider
SCHNEIDER | NT12H14PML2EWHH | MasterPacT MTZ1 - Açık Tip Güç Şalterleri / Micrologic 2.0E korumalı, 4 kutup, 380 V AC, “sabit tip” - Enerji Ölçümlü 42A | шт | TRY | 6209 | SE2507 | 2025-07-01 | fu | aksesuar | schneider
SCHNEIDER | NT16H14PML2EWHH | MasterPacT MTZ1 - Açık Tip Güç Şalterleri / Micrologic 2.0E korumalı, 4 kutup, 380 V AC, “sabit tip” - Enerji Ölçümlü 42A | шт | TRY | 6986 | SE2507 | 2025-07-01 | fu | aksesuar | schneider
SCHNEIDER | NT06H24PML2EWHH | MasterPacT MTZ1 - Açık Tip Güç Şalterleri / Micrologic 2.0E korumalı, 4 kutup, 380 V AC, “sabit tip” - Enerji Ölçümlü 50A | шт | TRY | 5886 | SE2507 | 2025-07-01 | fu | aksesuar | schneider
SCHNEIDER | NT08H24PML2EWHH | MasterPacT MTZ1 - Açık Tip Güç Şalterleri / Micrologic 2.0E korumalı, 4 kutup, 380 V AC, “sabit tip” - Enerji Ölçümlü 50A | шт | TRY | 5976 | SE2507 | 2025-07-01 | fu | aksesuar | schneider
SCHNEIDER | NT10H24PML2EWHH | MasterPacT MTZ1 - Açık Tip Güç Şalterleri / Micrologic 2.0E korumalı, 4 kutup, 380 V AC, “sabit tip” - Enerji Ölçümlü 50A | шт | TRY | 6154 | SE2507 | 2025-07-01 | fu | aksesuar | schneider
SCHNEIDER | NT12H24PML2EWHH | MasterPacT MTZ1 - Açık Tip Güç Şalterleri / Micrologic 2.0E korumalı, 4 kutup, 380 V AC, “sabit tip” - Enerji Ölçümlü 50A | шт | TRY | 6299 | SE2507 | 2025-07-01 | fu | aksesuar | schneider
SCHNEIDER | NT16H24PML2EWHH | MasterPacT MTZ1 - Açık Tip Güç Şalterleri / Micrologic 2.0E korumalı, 4 kutup, 380 V AC, “sabit tip” - Enerji Ölçümlü 50A | шт | TRY | 7054 | SE2507 | 2025-07-01 | fu | aksesuar | schneider
SCHNEIDER | NT06H14PML5EWHH | MasterPacT MTZ1 - Açık Tip Güç Şalterleri / Micrologic 2.0E korumalı, 4 kutup, 380 V AC, “sabit tip” - Enerji Ölçümlü 42A | шт | TRY | 6044 | SE2507 | 2025-07-01 | fu | aksesuar | schneider
SCHNEIDER | NT08H14PML5EWHH | MasterPacT MTZ1 - Açık Tip Güç Şalterleri / Micrologic 2.0E korumalı, 4 kutup, 380 V AC, “sabit tip” - Enerji Ölçümlü 42A | шт | TRY | 6135 | SE2507 | 2025-07-01 | fu | aksesuar | schneider
SCHNEIDER | NT10H14PML5EWHH | MasterPacT MTZ1 - Açık Tip Güç Şalterleri / Micrologic 2.0E korumalı, 4 kutup, 380 V AC, “sabit tip” - Enerji Ölçümlü 42A | шт | TRY | 6315 | SE2507 | 2025-07-01 | fu | aksesuar | schneider
SCHNEIDER | NT12H14PML5EWHH | MasterPacT MTZ1 - Açık Tip Güç Şalterleri / Micrologic 2.0E korumalı, 4 kutup, 380 V AC, “sabit tip” - Enerji Ölçümlü 42A | шт | TRY | 6475 | SE2507 | 2025-07-01 | fu | aksesuar | schneider
SCHNEIDER | NT16H14PML5EWHH | MasterPacT MTZ1 - Açık Tip Güç Şalterleri / Micrologic 2.0E korumalı, 4 kutup, 380 V AC, “sabit tip” - Enerji Ölçümlü 42A | шт | TRY | 7252 | SE2507 | 2025-07-01 | fu | aksesuar | schneider
SCHNEIDER | NT06H24PML5EWHH | MasterPacT MTZ1 - Açık Tip Güç Şalterleri / Micrologic 2.0E korumalı, 4 kutup, 380 V AC, “sabit tip” - Enerji Ölçümlü 50A | шт | TRY | 6152 | SE2507 | 2025-07-01 | fu | aksesuar | schneider
SCHNEIDER | NT08H24PML5EWHH | MasterPacT MTZ1 - Açık Tip Güç Şalterleri / Micrologic 2.0E korumalı, 4 kutup, 380 V AC, “sabit tip” - Enerji Ölçümlü 50A | шт | TRY | 6242 | SE2507 | 2025-07-01 | fu | aksesuar | schneider
SCHNEIDER | NT10H24PML5EWHH | MasterPacT MTZ1 - Açık Tip Güç Şalterleri / Micrologic 2.0E korumalı, 4 kutup, 380 V AC, “sabit tip” - Enerji Ölçümlü 50A | шт | TRY | 6420 | SE2507 | 2025-07-01 | fu | aksesuar | schneider
SCHNEIDER | NT12H24PML5EWHH | MasterPacT MTZ1 - Açık Tip Güç Şalterleri / Micrologic 2.0E korumalı, 4 kutup, 380 V AC, “sabit tip” - Enerji Ölçümlü 50A | шт | TRY | 6565 | SE2507 | 2025-07-01 | fu | aksesuar | schneider
SCHNEIDER | NT16H24PML5EWHH | MasterPacT MTZ1 - Açık Tip Güç Şalterleri / Micrologic 2.0E korumalı, 4 kutup, 380 V AC, “sabit tip” - Enerji Ölçümlü 50A | шт | TRY | 7320 | SE2507 | 2025-07-01 | fu | aksesuar | schneider
SCHNEIDER | NW08H13PML2EHH | MasterPacT MTZ Active - Açık Tip Güç Şalterleri / Elektronik korumalı, 3 kutup, 380 V AC, “sabit tip” - Enerji Ölçümlü 66A | шт | TRY | 3987 | SE2507 | 2025-07-01 |  |  | schneider |  | 66
SCHNEIDER | NW10H13PML2EHH | MasterPacT MTZ Active - Açık Tip Güç Şalterleri / Elektronik korumalı, 3 kutup, 380 V AC, “sabit tip” - Enerji Ölçümlü 66A | шт | TRY | 4186 | SE2507 | 2025-07-01 |  |  | schneider |  | 66
SCHNEIDER | NW12H13PML2EHH | MasterPacT MTZ Active - Açık Tip Güç Şalterleri / Elektronik korumalı, 3 kutup, 380 V AC, “sabit tip” - Enerji Ölçümlü 66A | шт | TRY | 4340 | SE2507 | 2025-07-01 |  |  | schneider |  | 66
SCHNEIDER | NW16H13PML2EHH | MasterPacT MTZ Active - Açık Tip Güç Şalterleri / Elektronik korumalı, 3 kutup, 380 V AC, “sabit tip” - Enerji Ölçümlü 66A | шт | TRY | 4924 | SE2507 | 2025-07-01 |  |  | schneider |  | 66
SCHNEIDER | NW20H13PML2EHH | MasterPacT MTZ Active - Açık Tip Güç Şalterleri / Elektronik korumalı, 3 kutup, 380 V AC, “sabit tip” - Enerji Ölçümlü 66A | шт | TRY | 5529 | SE2507 | 2025-07-01 |  |  | schneider |  | 66
SCHNEIDER | NW25H13PML2EHH | MasterPacT MTZ Active - Açık Tip Güç Şalterleri / Elektronik korumalı, 3 kutup, 380 V AC, “sabit tip” - Enerji Ölçümlü 66A | шт | TRY | 7144 | SE2507 | 2025-07-01 |  |  | schneider |  | 66
SCHNEIDER | NW32H13PML2EHH | MasterPacT MTZ Active - Açık Tip Güç Şalterleri / Elektronik korumalı, 3 kutup, 380 V AC, “sabit tip” - Enerji Ölçümlü 66A | шт | TRY | 8300 | SE2507 | 2025-07-01 |  |  | schneider |  | 66
SCHNEIDER | NW40H13PML2EHH | MasterPacT MTZ Active - Açık Tip Güç Şalterleri / Elektronik korumalı, 3 kutup, 380 V AC, “sabit tip” - Enerji Ölçümlü 66A | шт | TRY | 10946 | SE2507 | 2025-07-01 |  |  | schneider |  | 66
SCHNEIDER | NW50H13PML2EHH | MasterPacT MTZ Active - Açık Tip Güç Şalterleri / Elektronik korumalı, 3 kutup, 380 V AC, “sabit tip” - Enerji Ölçümlü 100A | шт | TRY | 17422 | SE2507 | 2025-07-01 |  |  | schneider |  | 100
SCHNEIDER | NW63H13PML2EVV | MasterPacT MTZ Active - Açık Tip Güç Şalterleri / Elektronik korumalı, 3 kutup, 380 V AC, “sabit tip” - Enerji Ölçümlü 100A | шт | TRY | 22779 | SE2507 | 2025-07-01 |  |  | schneider |  | 100
SCHNEIDER | NW08H13PML5EHH | MasterPacT MTZ Active - Açık Tip Güç Şalterleri / Elektronik korumalı, 3 kutup, 380 V AC, “sabit tip” - Enerji Ölçümlü 66A | шт | TRY | 4251 | SE2507 | 2025-07-01 |  |  | schneider |  | 66
SCHNEIDER | NW10H13PML5EHH | MasterPacT MTZ Active - Açık Tip Güç Şalterleri / Elektronik korumalı, 3 kutup, 380 V AC, “sabit tip” - Enerji Ölçümlü 66A | шт | TRY | 4450 | SE2507 | 2025-07-01 |  |  | schneider |  | 66
SCHNEIDER | NW12H13PML5EHH | MasterPacT MTZ Active - Açık Tip Güç Şalterleri / Elektronik korumalı, 3 kutup, 380 V AC, “sabit tip” - Enerji Ölçümlü 66A | шт | TRY | 4604 | SE2507 | 2025-07-01 |  |  | schneider |  | 66
SCHNEIDER | NW16H13PML5EHH | MasterPacT MTZ Active - Açık Tip Güç Şalterleri / Elektronik korumalı, 3 kutup, 380 V AC, “sabit tip” - Enerji Ölçümlü 66A | шт | TRY | 5188 | SE2507 | 2025-07-01 |  |  | schneider |  | 66
SCHNEIDER | NW20H13PML5EHH | MasterPacT MTZ Active - Açık Tip Güç Şalterleri / Elektronik korumalı, 3 kutup, 380 V AC, “sabit tip” - Enerji Ölçümlü 66A | шт | TRY | 5793 | SE2507 | 2025-07-01 |  |  | schneider |  | 66
SCHNEIDER | NW25H13PML5EHH | MasterPacT MTZ Active - Açık Tip Güç Şalterleri / Elektronik korumalı, 3 kutup, 380 V AC, “sabit tip” - Enerji Ölçümlü 66A | шт | TRY | 7408 | SE2507 | 2025-07-01 |  |  | schneider |  | 66
SCHNEIDER | NW32H13PML5EHH | MasterPacT MTZ Active - Açık Tip Güç Şalterleri / Elektronik korumalı, 3 kutup, 380 V AC, “sabit tip” - Enerji Ölçümlü 66A | шт | TRY | 8564 | SE2507 | 2025-07-01 |  |  | schneider |  | 66
SCHNEIDER | NW40H13PML5EHH | MasterPacT MTZ Active - Açık Tip Güç Şalterleri / Elektronik korumalı, 3 kutup, 380 V AC, “sabit tip” - Enerji Ölçümlü 66A | шт | TRY | 11210 | SE2507 | 2025-07-01 |  |  | schneider |  | 66
SCHNEIDER | NW50H13PML5EHH | MasterPacT MTZ Active - Açık Tip Güç Şalterleri / Elektronik korumalı, 3 kutup, 380 V AC, “sabit tip” - Enerji Ölçümlü 100A | шт | TRY | 17686 | SE2507 | 2025-07-01 |  |  | schneider |  | 100
SCHNEIDER | NW63H13PML5EVV | MasterPacT MTZ Active - Açık Tip Güç Şalterleri / Elektronik korumalı, 3 kutup, 380 V AC, “sabit tip” - Enerji Ölçümlü 100A | шт | TRY | 23045 | SE2507 | 2025-07-01 |  |  | schneider |  | 100
SCHNEIDER | NW08H23PML2EHH | MasterPacT MTZ Active - Açık Tip Güç Şalterleri / Elektronik korumalı, 3 kutup, 380 V AC, “sabit tip” - Enerji Ölçümlü 100A | шт | TRY | 4205 | SE2507 | 2025-07-01 |  |  | schneider |  | 100
SCHNEIDER | NW10H23PML2EHH | MasterPacT MTZ Active - Açık Tip Güç Şalterleri / Elektronik korumalı, 3 kutup, 380 V AC, “sabit tip” - Enerji Ölçümlü 100A | шт | TRY | 4459 | SE2507 | 2025-07-01 |  |  | schneider |  | 100
SCHNEIDER | NW12H23PML2EHH | MasterPacT MTZ Active - Açık Tip Güç Şalterleri / Elektronik korumalı, 3 kutup, 380 V AC, “sabit tip” - Enerji Ölçümlü 100A | шт | TRY | 4712 | SE2507 | 2025-07-01 |  |  | schneider |  | 100
SCHNEIDER | NW16H23PML2EHH | MasterPacT MTZ Active - Açık Tip Güç Şalterleri / Elektronik korumalı, 3 kutup, 380 V AC, “sabit tip” - Enerji Ölçümlü 100A | шт | TRY | 5571 | SE2507 | 2025-07-01 |  |  | schneider |  | 100
SCHNEIDER | NW20H23PML2EHH | MasterPacT MTZ Active - Açık Tip Güç Şalterleri / Elektronik korumalı, 3 kutup, 380 V AC, “sabit tip” - Enerji Ölçümlü 100A | шт | TRY | 5912 | SE2507 | 2025-07-01 |  |  | schneider |  | 100
SCHNEIDER | NW25H23PML2EHH | MasterPacT MTZ Active - Açık Tip Güç Şalterleri / Elektronik korumalı, 3 kutup, 380 V AC, “sabit tip” - Enerji Ölçümlü 100A | шт | TRY | 7748 | SE2507 | 2025-07-01 |  |  | schneider |  | 100
SCHNEIDER | NW32H23PML2EHH | MasterPacT MTZ Active - Açık Tip Güç Şalterleri / Elektronik korumalı, 3 kutup, 380 V AC, “sabit tip” - Enerji Ölçümlü 100A | шт | TRY | 9069 | SE2507 | 2025-07-01 |  |  | schneider |  | 100
SCHNEIDER | NW40H23PML2EHH | MasterPacT MTZ Active - Açık Tip Güç Şalterleri / Elektronik korumalı, 3 kutup, 380 V AC, “sabit tip” - Enerji Ölçümlü 100A | шт | TRY | 12053 | SE2507 | 2025-07-01 |  |  | schneider |  | 100
SCHNEIDER | NW50H23PML2EHH | MasterPacT MTZ Active - Açık Tip Güç Şalterleri / Elektronik korumalı, 3 kutup, 380 V AC, “sabit tip” - Enerji Ölçümlü 150A | шт | TRY | 19442 | SE2507 | 2025-07-01 |  |  | schneider |  | 150
SCHNEIDER | NW63H23PML2EVV | MasterPacT MTZ Active - Açık Tip Güç Şalterleri / Elektronik korumalı, 3 kutup, 380 V AC, “sabit tip” - Enerji Ölçümlü 150A | шт | TRY | 25305 | SE2507 | 2025-07-01 |  |  | schneider |  | 150
SCHNEIDER | NW08H23PML5EHH | MasterPacT MTZ Active - Açık Tip Güç Şalterleri / Elektronik korumalı, 3 kutup, 380 V AC, “sabit tip” - Enerji Ölçümlü 100A | шт | TRY | 4471 | SE2507 | 2025-07-01 |  |  | schneider |  | 100
SCHNEIDER | NW10H23PML5EHH | MasterPacT MTZ Active - Açık Tip Güç Şalterleri / Elektronik korumalı, 3 kutup, 380 V AC, “sabit tip” - Enerji Ölçümlü 100A | шт | TRY | 4725 | SE2507 | 2025-07-01 |  |  | schneider |  | 100
SCHNEIDER | NW12H23PML5EHH | MasterPacT MTZ Active - Açık Tip Güç Şalterleri / Elektronik korumalı, 3 kutup, 380 V AC, “sabit tip” - Enerji Ölçümlü 100A | шт | TRY | 4978 | SE2507 | 2025-07-01 |  |  | schneider |  | 100
SCHNEIDER | NW16H23PML5EHH | MasterPacT MTZ Active - Açık Tip Güç Şalterleri / Elektronik korumalı, 3 kutup, 380 V AC, “sabit tip” - Enerji Ölçümlü 100A | шт | TRY | 5837 | SE2507 | 2025-07-01 |  |  | schneider |  | 100
SCHNEIDER | NW20H23PML5EHH | MasterPacT MTZ Active - Açık Tip Güç Şalterleri / Elektronik korumalı, 3 kutup, 380 V AC, “sabit tip” - Enerji Ölçümlü 100A | шт | TRY | 6178 | SE2507 | 2025-07-01 |  |  | schneider |  | 100
SCHNEIDER | NW25H23PML5EHH | MasterPacT MTZ Active - Açık Tip Güç Şalterleri / Elektronik korumalı, 3 kutup, 380 V AC, “sabit tip” - Enerji Ölçümlü 100A | шт | TRY | 8014 | SE2507 | 2025-07-01 |  |  | schneider |  | 100
SCHNEIDER | NW32H23PML5EHH | MasterPacT MTZ Active - Açık Tip Güç Şalterleri / Elektronik korumalı, 3 kutup, 380 V AC, “sabit tip” - Enerji Ölçümlü 100A | шт | TRY | 9335 | SE2507 | 2025-07-01 |  |  | schneider |  | 100
SCHNEIDER | NW40H23PML5EHH | MasterPacT MTZ Active - Açık Tip Güç Şalterleri / Elektronik korumalı, 3 kutup, 380 V AC, “sabit tip” - Enerji Ölçümlü 100A | шт | TRY | 12319 | SE2507 | 2025-07-01 |  |  | schneider |  | 100
SCHNEIDER | NW50H23PML5EHH | MasterPacT MTZ Active - Açık Tip Güç Şalterleri / Elektronik korumalı, 3 kutup, 380 V AC, “sabit tip” - Enerji Ölçümlü 150A | шт | TRY | 19708 | SE2507 | 2025-07-01 |  |  | schneider |  | 150
SCHNEIDER | NW63H23PML5EVV | MasterPacT MTZ Active - Açık Tip Güç Şalterleri / Elektronik korumalı, 3 kutup, 380 V AC, “sabit tip” - Enerji Ölçümlü 150A | шт | TRY | 25571 | SE2507 | 2025-07-01 |  |  | schneider |  | 150
SCHNEIDER | NW08H13PML2EWHH | MasterPacT MTZ Active - Açık Tip Güç Şalterleri / Elektronik korumalı, 3 kutup, 380 V AC, “çekmeceli tip” - Enerji Ölçümlü 66A | шт | TRY | 5563 | SE2507 | 2025-07-01 |  |  | schneider |  | 66
SCHNEIDER | NW10H13PML2EWHH | MasterPacT MTZ Active - Açık Tip Güç Şalterleri / Elektronik korumalı, 3 kutup, 380 V AC, “çekmeceli tip” - Enerji Ölçümlü 66A | шт | TRY | 5762 | SE2507 | 2025-07-01 |  |  | schneider |  | 66
SCHNEIDER | NW12H13PML2EWHH | MasterPacT MTZ Active - Açık Tip Güç Şalterleri / Elektronik korumalı, 3 kutup, 380 V AC, “çekmeceli tip” - Enerji Ölçümlü 66A | шт | TRY | 5916 | SE2507 | 2025-07-01 |  |  | schneider |  | 66
SCHNEIDER | NW16H13PML2EWHH | MasterPacT MTZ Active - Açık Tip Güç Şalterleri / Elektronik korumalı, 3 kutup, 380 V AC, “çekmeceli tip” - Enerji Ölçümlü 66A | шт | TRY | 6500 | SE2507 | 2025-07-01 |  |  | schneider |  | 66
SCHNEIDER | NW20H13PML2EWHH | MasterPacT MTZ Active - Açık Tip Güç Şalterleri / Elektronik korumalı, 3 kutup, 380 V AC, “çekmeceli tip” - Enerji Ölçümlü 66A | шт | TRY | 7381 | SE2507 | 2025-07-01 |  |  | schneider |  | 66
SCHNEIDER | NW25H13PML2EWHH | MasterPacT MTZ Active - Açık Tip Güç Şalterleri / Elektronik korumalı, 3 kutup, 380 V AC, “çekmeceli tip” - Enerji Ölçümlü 66A | шт | TRY | 9106 | SE2507 | 2025-07-01 |  |  | schneider |  | 66
SCHNEIDER | NW32H13PML2EWHH | MasterPacT MTZ Active - Açık Tip Güç Şalterleri / Elektronik korumalı, 3 kutup, 380 V AC, “çekmeceli tip” - Enerji Ölçümlü 66A | шт | TRY | 10756 | SE2507 | 2025-07-01 |  |  | schneider |  | 66
SCHNEIDER | NW40H13PML2EWHH | MasterPacT MTZ Active - Açık Tip Güç Şalterleri / Elektronik korumalı, 3 kutup, 380 V AC, “çekmeceli tip” - Enerji Ölçümlü 66A | шт | TRY | 14944 | SE2507 | 2025-07-01 |  |  | schneider |  | 66
SCHNEIDER | NW50H13PML2EWHH | MasterPacT MTZ Active - Açık Tip Güç Şalterleri / Elektronik korumalı, 3 kutup, 380 V AC, “çekmeceli tip” - Enerji Ölçümlü 100A | шт | TRY | 24282 | SE2507 | 2025-07-01 |  |  | schneider |  | 100
SCHNEIDER | NW63H13PML2EWVV | MasterPacT MTZ Active - Açık Tip Güç Şalterleri / Elektronik korumalı, 3 kutup, 380 V AC, “çekmeceli tip” - Enerji Ölçümlü 100A | шт | TRY | 29639 | SE2507 | 2025-07-01 |  |  | schneider |  | 100
SCHNEIDER | NW08H13PML5EWHH | MasterPacT MTZ Active - Açık Tip Güç Şalterleri / Elektronik korumalı, 3 kutup, 380 V AC, “çekmeceli tip” - Enerji Ölçümlü 66A | шт | TRY | 5826 | SE2507 | 2025-07-01 |  |  | schneider |  | 66
SCHNEIDER | NW10H13PML5EWHH | MasterPacT MTZ Active - Açık Tip Güç Şalterleri / Elektronik korumalı, 3 kutup, 380 V AC, “çekmeceli tip” - Enerji Ölçümlü 66A | шт | TRY | 6025 | SE2507 | 2025-07-01 |  |  | schneider |  | 66
SCHNEIDER | NW12H13PML5EWHH | MasterPacT MTZ Active - Açık Tip Güç Şalterleri / Elektronik korumalı, 3 kutup, 380 V AC, “çekmeceli tip” - Enerji Ölçümlü 66A | шт | TRY | 6179 | SE2507 | 2025-07-01 |  |  | schneider |  | 66
SCHNEIDER | NW16H13PML5EWHH | MasterPacT MTZ Active - Açık Tip Güç Şalterleri / Elektronik korumalı, 3 kutup, 380 V AC, “çekmeceli tip” - Enerji Ölçümlü 66A | шт | TRY | 6763 | SE2507 | 2025-07-01 |  |  | schneider |  | 66
SCHNEIDER | NW20H13PML5EWHH | MasterPacT MTZ Active - Açık Tip Güç Şalterleri / Elektronik korumalı, 3 kutup, 380 V AC, “çekmeceli tip” - Enerji Ölçümlü 66A | шт | TRY | 7644 | SE2507 | 2025-07-01 |  |  | schneider |  | 66
SCHNEIDER | NW25H13PML5EWHH | MasterPacT MTZ Active - Açık Tip Güç Şalterleri / Elektronik korumalı, 3 kutup, 380 V AC, “çekmeceli tip” - Enerji Ölçümlü 66A | шт | TRY | 9369 | SE2507 | 2025-07-01 |  |  | schneider |  | 66
SCHNEIDER | NW32H13PML5EWHH | MasterPacT MTZ Active - Açık Tip Güç Şalterleri / Elektronik korumalı, 3 kutup, 380 V AC, “çekmeceli tip” - Enerji Ölçümlü 66A | шт | TRY | 11019 | SE2507 | 2025-07-01 |  |  | schneider |  | 66
SCHNEIDER | NW40H13PML5EWHH | MasterPacT MTZ Active - Açık Tip Güç Şalterleri / Elektronik korumalı, 3 kutup, 380 V AC, “çekmeceli tip” - Enerji Ölçümlü 66A | шт | TRY | 15207 | SE2507 | 2025-07-01 |  |  | schneider |  | 66
SCHNEIDER | NW50H13PML5EWHH | MasterPacT MTZ Active - Açık Tip Güç Şalterleri / Elektronik korumalı, 3 kutup, 380 V AC, “çekmeceli tip” - Enerji Ölçümlü 100A | шт | TRY | 24545 | SE2507 | 2025-07-01 |  |  | schneider |  | 100
SCHNEIDER | NW63H13PML5EWVV | MasterPacT MTZ Active - Açık Tip Güç Şalterleri / Elektronik korumalı, 3 kutup, 380 V AC, “çekmeceli tip” - Enerji Ölçümlü 100A | шт | TRY | 29905 | SE2507 | 2025-07-01 |  |  | schneider |  | 100
SCHNEIDER | NW08H23PML2EWHH | MasterPacT MTZ Active - Açık Tip Güç Şalterleri / Elektronik korumalı, 3 kutup, 380 V AC, “çekmeceli tip” - Enerji Ölçümlü 100A | шт | TRY | 6056 | SE2507 | 2025-07-01 |  |  | schneider |  | 100
SCHNEIDER | NW10H23PML2EWHH | MasterPacT MTZ Active - Açık Tip Güç Şalterleri / Elektronik korumalı, 3 kutup, 380 V AC, “çekmeceli tip” - Enerji Ölçümlü 100A | шт | TRY | 6310 | SE2507 | 2025-07-01 |  |  | schneider |  | 100
SCHNEIDER | NW12H23PML2EWHH | MasterPacT MTZ Active - Açık Tip Güç Şalterleri / Elektronik korumalı, 3 kutup, 380 V AC, “çekmeceli tip” - Enerji Ölçümlü 100A | шт | TRY | 6563 | SE2507 | 2025-07-01 |  |  | schneider |  | 100
SCHNEIDER | NW16H23PML2EWHH | MasterPacT MTZ Active - Açık Tip Güç Şalterleri / Elektronik korumalı, 3 kutup, 380 V AC, “çekmeceli tip” - Enerji Ölçümlü 100A | шт | TRY | 7422 | SE2507 | 2025-07-01 |  |  | schneider |  | 100
SCHNEIDER | NW20H23PML2EWHH | MasterPacT MTZ Active - Açık Tip Güç Şalterleri / Elektronik korumalı, 3 kutup, 380 V AC, “çekmeceli tip” - Enerji Ölçümlü 100A | шт | TRY | 7763 | SE2507 | 2025-07-01 |  |  | schneider |  | 100
SCHNEIDER | NW25H23PML2EWHH | MasterPacT MTZ Active - Açık Tip Güç Şalterleri / Elektronik korumalı, 3 kutup, 380 V AC, “çekmeceli tip” - Enerji Ölçümlü 100A | шт | TRY | 9709 | SE2507 | 2025-07-01 |  |  | schneider |  | 100
SCHNEIDER | NW32H23PML2EWHH | MasterPacT MTZ Active - Açık Tip Güç Şalterleri / Elektronik korumalı, 3 kutup, 380 V AC, “çekmeceli tip” - Enerji Ölçümlü 100A | шт | TRY | 11524 | SE2507 | 2025-07-01 |  |  | schneider |  | 100
SCHNEIDER | NW40H23PML2EWHH | MasterPacT MTZ Active - Açık Tip Güç Şalterleri / Elektronik korumalı, 3 kutup, 380 V AC, “çekmeceli tip” - Enerji Ölçümlü 100A | шт | TRY | 16050 | SE2507 | 2025-07-01 |  |  | schneider |  | 100
SCHNEIDER | NW50H23PML2EWHH | MasterPacT MTZ Active - Açık Tip Güç Şalterleri / Elektronik korumalı, 3 kutup, 380 V AC, “çekmeceli tip” - Enerji Ölçümlü 150A | шт | TRY | 26301 | SE2507 | 2025-07-01 |  |  | schneider |  | 150
SCHNEIDER | NW63H23PML2EWVV | MasterPacT MTZ Active - Açık Tip Güç Şalterleri / Elektronik korumalı, 3 kutup, 380 V AC, “çekmeceli tip” - Enerji Ölçümlü 150A | шт | TRY | 32165 | SE2507 | 2025-07-01 |  |  | schneider |  | 150
SCHNEIDER | NW08H23PML5EWHH | MasterPacT MTZ Active - Açık Tip Güç Şalterleri / Elektronik korumalı, 3 kutup, 380 V AC, “çekmeceli tip” - Enerji Ölçümlü 100A | шт | TRY | 6322 | SE2507 | 2025-07-01 |  |  | schneider |  | 100
SCHNEIDER | NW10H23PML5EWHH | MasterPacT MTZ Active - Açık Tip Güç Şalterleri / Elektronik korumalı, 3 kutup, 380 V AC, “çekmeceli tip” - Enerji Ölçümlü 100A | шт | TRY | 6576 | SE2507 | 2025-07-01 |  |  | schneider |  | 100
SCHNEIDER | NW12H23PML5EWHH | MasterPacT MTZ Active - Açık Tip Güç Şalterleri / Elektronik korumalı, 3 kutup, 380 V AC, “çekmeceli tip” - Enerji Ölçümlü 100A | шт | TRY | 6829 | SE2507 | 2025-07-01 |  |  | schneider |  | 100
SCHNEIDER | NW16H23PML5EWHH | MasterPacT MTZ Active - Açık Tip Güç Şalterleri / Elektronik korumalı, 3 kutup, 380 V AC, “çekmeceli tip” - Enerji Ölçümlü 100A | шт | TRY | 7688 | SE2507 | 2025-07-01 |  |  | schneider |  | 100
SCHNEIDER | NW20H23PML5EWHH | MasterPacT MTZ Active - Açık Tip Güç Şalterleri / Elektronik korumalı, 3 kutup, 380 V AC, “çekmeceli tip” - Enerji Ölçümlü 100A | шт | TRY | 8029 | SE2507 | 2025-07-01 |  |  | schneider |  | 100
SCHNEIDER | NW25H23PML5EWHH | MasterPacT MTZ Active - Açık Tip Güç Şalterleri / Elektronik korumalı, 3 kutup, 380 V AC, “çekmeceli tip” - Enerji Ölçümlü 100A | шт | TRY | 9975 | SE2507 | 2025-07-01 |  |  | schneider |  | 100
SCHNEIDER | NW32H23PML5EWHH | MasterPacT MTZ Active - Açık Tip Güç Şalterleri / Elektronik korumalı, 3 kutup, 380 V AC, “çekmeceli tip” - Enerji Ölçümlü 100A | шт | TRY | 11790 | SE2507 | 2025-07-01 |  |  | schneider |  | 100
SCHNEIDER | NW40H23PML5EWHH | MasterPacT MTZ Active - Açık Tip Güç Şalterleri / Elektronik korumalı, 3 kutup, 380 V AC, “çekmeceli tip” - Enerji Ölçümlü 100A | шт | TRY | 16316 | SE2507 | 2025-07-01 |  |  | schneider |  | 100
SCHNEIDER | NW50H23PML5EWHH | MasterPacT MTZ Active - Açık Tip Güç Şalterleri / Elektronik korumalı, 3 kutup, 380 V AC, “çekmeceli tip” - Enerji Ölçümlü 150A | шт | TRY | 26567 | SE2507 | 2025-07-01 |  |  | schneider |  | 150
SCHNEIDER | NW63H23PML5EWVV | MasterPacT MTZ Active - Açık Tip Güç Şalterleri / Elektronik korumalı, 3 kutup, 380 V AC, “çekmeceli tip” - Enerji Ölçümlü 150A | шт | TRY | 32431 | SE2507 | 2025-07-01 |  |  | schneider |  | 150
SCHNEIDER | NW08H14PML2EHH | MasterPacT MTZ Active - Açık Tip Güç Şalterleri / Elektronik korumalı, 4 kutup, 380 V AC, “sabit tip” - Enerji Ölçümlü 66A | шт | TRY | 4748 | SE2507 | 2025-07-01 |  |  | schneider |  | 66
SCHNEIDER | NW10H14PML2EHH | MasterPacT MTZ Active - Açık Tip Güç Şalterleri / Elektronik korumalı, 4 kutup, 380 V AC, “sabit tip” - Enerji Ölçümlü 66A | шт | TRY | 4991 | SE2507 | 2025-07-01 |  |  | schneider |  | 66
SCHNEIDER | NW12H14PML2EHH | MasterPacT MTZ Active - Açık Tip Güç Şalterleri / Elektronik korumalı, 4 kutup, 380 V AC, “sabit tip” - Enerji Ölçümlü 66A | шт | TRY | 5188 | SE2507 | 2025-07-01 |  |  | schneider |  | 66
SCHNEIDER | NW16H14PML2EHH | MasterPacT MTZ Active - Açık Tip Güç Şalterleri / Elektronik korumalı, 4 kutup, 380 V AC, “sabit tip” - Enerji Ölçümlü 66A | шт | TRY | 5915 | SE2507 | 2025-07-01 |  |  | schneider |  | 66
SCHNEIDER | NW20H14PML2EHH | MasterPacT MTZ Active - Açık Tip Güç Şalterleri / Elektronik korumalı, 4 kutup, 380 V AC, “sabit tip” - Enerji Ölçümlü 66A | шт | TRY | 6675 | SE2507 | 2025-07-01 |  |  | schneider |  | 66
SCHNEIDER | NW25H14PML2EHH | MasterPacT MTZ Active - Açık Tip Güç Şalterleri / Elektronik korumalı, 4 kutup, 380 V AC, “sabit tip” - Enerji Ölçümlü 66A | шт | TRY | 8740 | SE2507 | 2025-07-01 |  |  | schneider |  | 66
SCHNEIDER | NW32H14PML2EHH | MasterPacT MTZ Active - Açık Tip Güç Şalterleri / Elektronik korumalı, 4 kutup, 380 V AC, “sabit tip” - Enerji Ölçümlü 66A | шт | TRY | 10282 | SE2507 | 2025-07-01 |  |  | schneider |  | 66
SCHNEIDER | NW40H14PML2EHH | MasterPacT MTZ Active - Açık Tip Güç Şalterleri / Elektronik korumalı, 4 kutup, 380 V AC, “sabit tip” - Enerji Ölçümlü 66A | шт | TRY | 13573 | SE2507 | 2025-07-01 |  |  | schneider |  | 66
SCHNEIDER | NW50H14PML2EHH | MasterPacT MTZ Active - Açık Tip Güç Şalterleri / Elektronik korumalı, 4 kutup, 380 V AC, “sabit tip” - Enerji Ölçümlü 100A | шт | TRY | 21673 | SE2507 | 2025-07-01 |  |  | schneider |  | 100
SCHNEIDER | NW63H14PML2EVV | MasterPacT MTZ Active - Açık Tip Güç Şalterleri / Elektronik korumalı, 4 kutup, 380 V AC, “sabit tip” - Enerji Ölçümlü 100A | шт | TRY | 28113 | SE2507 | 2025-07-01 |  |  | schneider |  | 100
SCHNEIDER | NW08H14PML5EHH | MasterPacT MTZ Active - Açık Tip Güç Şalterleri / Elektronik korumalı, 4 kutup, 380 V AC, “sabit tip” - Enerji Ölçümlü 66A | шт | TRY | 5014 | SE2507 | 2025-07-01 |  |  | schneider |  | 66
SCHNEIDER | NW10H14PML5EHH | MasterPacT MTZ Active - Açık Tip Güç Şalterleri / Elektronik korumalı, 4 kutup, 380 V AC, “sabit tip” - Enerji Ölçümlü 66A | шт | TRY | 5257 | SE2507 | 2025-07-01 |  |  | schneider |  | 66
SCHNEIDER | NW12H14PML5EHH | MasterPacT MTZ Active - Açık Tip Güç Şalterleri / Elektronik korumalı, 4 kutup, 380 V AC, “sabit tip” - Enerji Ölçümlü 66A | шт | TRY | 5454 | SE2507 | 2025-07-01 |  |  | schneider |  | 66
SCHNEIDER | NW16H14PML5EHH | MasterPacT MTZ Active - Açık Tip Güç Şalterleri / Elektronik korumalı, 4 kutup, 380 V AC, “sabit tip” - Enerji Ölçümlü 66A | шт | TRY | 6181 | SE2507 | 2025-07-01 |  |  | schneider |  | 66
SCHNEIDER | NW20H14PML5EHH | MasterPacT MTZ Active - Açık Tip Güç Şalterleri / Elektronik korumalı, 4 kutup, 380 V AC, “sabit tip” - Enerji Ölçümlü 66A | шт | TRY | 6941 | SE2507 | 2025-07-01 |  |  | schneider |  | 66
SCHNEIDER | NW25H14PML5EHH | MasterPacT MTZ Active - Açık Tip Güç Şalterleri / Elektronik korumalı, 4 kutup, 380 V AC, “sabit tip” - Enerji Ölçümlü 66A | шт | TRY | 9006 | SE2507 | 2025-07-01 |  |  | schneider |  | 66
SCHNEIDER | NW32H14PML5EHH | MasterPacT MTZ Active - Açık Tip Güç Şalterleri / Elektronik korumalı, 4 kutup, 380 V AC, “sabit tip” - Enerji Ölçümlü 66A | шт | TRY | 10548 | SE2507 | 2025-07-01 |  |  | schneider |  | 66
SCHNEIDER | NW40H14PML5EHH | MasterPacT MTZ Active - Açık Tip Güç Şalterleri / Elektronik korumalı, 4 kutup, 380 V AC, “sabit tip” - Enerji Ölçümlü 66A | шт | TRY | 13839 | SE2507 | 2025-07-01 |  |  | schneider |  | 66
SCHNEIDER | NW50H14PML5EHH | MasterPacT MTZ Active - Açık Tip Güç Şalterleri / Elektronik korumalı, 4 kutup, 380 V AC, “sabit tip” - Enerji Ölçümlü 100A | шт | TRY | 21939 | SE2507 | 2025-07-01 |  |  | schneider |  | 100
SCHNEIDER | NW63H14PML5EVV | MasterPacT MTZ Active - Açık Tip Güç Şalterleri / Elektronik korumalı, 4 kutup, 380 V AC, “sabit tip” - Enerji Ölçümlü 100A | шт | TRY | 28379 | SE2507 | 2025-07-01 |  |  | schneider |  | 100
SCHNEIDER | NW08H24PML2EHH | MasterPacT MTZ Active - Açık Tip Güç Şalterleri / Elektronik korumalı, 4 kutup, 380 V AC, “sabit tip” - Enerji Ölçümlü 100A | шт | TRY | 5024 | SE2507 | 2025-07-01 |  |  | schneider |  | 100
SCHNEIDER | NW10H24PML2EHH | MasterPacT MTZ Active - Açık Tip Güç Şalterleri / Elektronik korumalı, 4 kutup, 380 V AC, “sabit tip” - Enerji Ölçümlü 100A | шт | TRY | 5298 | SE2507 | 2025-07-01 |  |  | schneider |  | 100
SCHNEIDER | NW12H24PML2EHH | MasterPacT MTZ Active - Açık Tip Güç Şalterleri / Elektronik korumalı, 4 kutup, 380 V AC, “sabit tip” - Enerji Ölçümlü 100A | шт | TRY | 5628 | SE2507 | 2025-07-01 |  |  | schneider |  | 100
SCHNEIDER | NW16H24PML2EHH | MasterPacT MTZ Active - Açık Tip Güç Şalterleri / Elektronik korumalı, 4 kutup, 380 V AC, “sabit tip” - Enerji Ölçümlü 100A | шт | TRY | 6092 | SE2507 | 2025-07-01 |  |  | schneider |  | 100
SCHNEIDER | NW20H24PML2EHH | MasterPacT MTZ Active - Açık Tip Güç Şalterleri / Elektronik korumalı, 4 kutup, 380 V AC, “sabit tip” - Enerji Ölçümlü 100A | шт | TRY | 7280 | SE2507 | 2025-07-01 |  |  | schneider |  | 100
SCHNEIDER | NW25H24PML2EHH | MasterPacT MTZ Active - Açık Tip Güç Şalterleri / Elektronik korumalı, 4 kutup, 380 V AC, “sabit tip” - Enerji Ölçümlü 100A | шт | TRY | 9565 | SE2507 | 2025-07-01 |  |  | schneider |  | 100
SCHNEIDER | NW32H24PML2EHH | MasterPacT MTZ Active - Açık Tip Güç Şalterleri / Elektronik korumalı, 4 kutup, 380 V AC, “sabit tip” - Enerji Ölçümlü 100A | шт | TRY | 11217 | SE2507 | 2025-07-01 |  |  | schneider |  | 100
SCHNEIDER | NW40H24PML2EHH | MasterPacT MTZ Active - Açık Tip Güç Şalterleri / Elektronik korumalı, 4 kutup, 380 V AC, “sabit tip” - Enerji Ölçümlü 100A | шт | TRY | 15003 | SE2507 | 2025-07-01 |  |  | schneider |  | 100
SCHNEIDER | NW50H24PML2EHH | MasterPacT MTZ Active - Açık Tip Güç Şalterleri / Elektronik korumalı, 4 kutup, 380 V AC, “sabit tip” - Enerji Ölçümlü 150A | шт | TRY | 24283 | SE2507 | 2025-07-01 |  |  | schneider |  | 150
SCHNEIDER | NW63H24PML2EVV | MasterPacT MTZ Active - Açık Tip Güç Şalterleri / Elektronik korumalı, 4 kutup, 380 V AC, “sabit tip” - Enerji Ölçümlü 150A | шт | TRY | 31375 | SE2507 | 2025-07-01 |  |  | schneider |  | 150
SCHNEIDER | NW08H24PML5EHH | MasterPacT MTZ Active - Açık Tip Güç Şalterleri / Elektronik korumalı, 4 kutup, 380 V AC, “sabit tip” - Enerji Ölçümlü 100A | шт | TRY | 5290 | SE2507 | 2025-07-01 |  |  | schneider |  | 100
SCHNEIDER | NW10H24PML5EHH | MasterPacT MTZ Active - Açık Tip Güç Şalterleri / Elektronik korumalı, 4 kutup, 380 V AC, “sabit tip” - Enerji Ölçümlü 100A | шт | TRY | 5564 | SE2507 | 2025-07-01 |  |  | schneider |  | 100
SCHNEIDER | NW12H24PML5EHH | MasterPacT MTZ Active - Açık Tip Güç Şalterleri / Elektronik korumalı, 4 kutup, 380 V AC, “sabit tip” - Enerji Ölçümlü 100A | шт | TRY | 5894 | SE2507 | 2025-07-01 |  |  | schneider |  | 100
SCHNEIDER | NW16H24PML5EHH | MasterPacT MTZ Active - Açık Tip Güç Şalterleri / Elektronik korumalı, 4 kutup, 380 V AC, “sabit tip” - Enerji Ölçümlü 100A | шт | TRY | 6358 | SE2507 | 2025-07-01 |  |  | schneider |  | 100
SCHNEIDER | NW20H24PML5EHH | MasterPacT MTZ Active - Açık Tip Güç Şalterleri / Elektronik korumalı, 4 kutup, 380 V AC, “sabit tip” - Enerji Ölçümlü 100A | шт | TRY | 7546 | SE2507 | 2025-07-01 |  |  | schneider |  | 100
SCHNEIDER | NW25H24PML5EHH | MasterPacT MTZ Active - Açık Tip Güç Şalterleri / Elektronik korumalı, 4 kutup, 380 V AC, “sabit tip” - Enerji Ölçümlü 100A | шт | TRY | 9831 | SE2507 | 2025-07-01 |  |  | schneider |  | 100
SCHNEIDER | NW32H24PML5EHH | MasterPacT MTZ Active - Açık Tip Güç Şalterleri / Elektronik korumalı, 4 kutup, 380 V AC, “sabit tip” - Enerji Ölçümlü 100A | шт | TRY | 11483 | SE2507 | 2025-07-01 |  |  | schneider |  | 100
SCHNEIDER | NW40H24PML5EHH | MasterPacT MTZ Active - Açık Tip Güç Şalterleri / Elektronik korumalı, 4 kutup, 380 V AC, “sabit tip” - Enerji Ölçümlü 100A | шт | TRY | 15269 | SE2507 | 2025-07-01 |  |  | schneider |  | 100
SCHNEIDER | NW50H24PML5EHH | MasterPacT MTZ Active - Açık Tip Güç Şalterleri / Elektronik korumalı, 4 kutup, 380 V AC, “sabit tip” - Enerji Ölçümlü 150A | шт | TRY | 24549 | SE2507 | 2025-07-01 |  |  | schneider |  | 150
SCHNEIDER | NW63H24PML5EVV | MasterPacT MTZ Active - Açık Tip Güç Şalterleri / Elektronik korumalı, 4 kutup, 380 V AC, “sabit tip” - Enerji Ölçümlü 150A | шт | TRY | 31641 | SE2507 | 2025-07-01 |  |  | schneider |  | 150
SCHNEIDER | NW08H14PML2EWHH | MasterPacT MTZ Active - Açık Tip Güç Şalterleri / Elektronik korumalı, 4 kutup, 380 V AC, “sabit tip - çekmeceli” - Enerji Ölçümlü 66A | шт | TRY | 6589 | SE2507 | 2025-07-01 |  |  | schneider |  | 66
SCHNEIDER | NW10H14PML2EWHH | MasterPacT MTZ Active - Açık Tip Güç Şalterleri / Elektronik korumalı, 4 kutup, 380 V AC, “sabit tip - çekmeceli” - Enerji Ölçümlü 66A | шт | TRY | 6832 | SE2507 | 2025-07-01 |  |  | schneider |  | 66
SCHNEIDER | NW12H14PML2EWHH | MasterPacT MTZ Active - Açık Tip Güç Şalterleri / Elektronik korumalı, 4 kutup, 380 V AC, “sabit tip - çekmeceli” - Enerji Ölçümlü 66A | шт | TRY | 7029 | SE2507 | 2025-07-01 |  |  | schneider |  | 66
SCHNEIDER | NW16H14PML2EWHH | MasterPacT MTZ Active - Açık Tip Güç Şalterleri / Elektronik korumalı, 4 kutup, 380 V AC, “sabit tip - çekmeceli” - Enerji Ölçümlü 66A | шт | TRY | 7756 | SE2507 | 2025-07-01 |  |  | schneider |  | 66
SCHNEIDER | NW20H14PML2EWHH | MasterPacT MTZ Active - Açık Tip Güç Şalterleri / Elektronik korumalı, 4 kutup, 380 V AC, “sabit tip - çekmeceli” - Enerji Ölçümlü 66A | шт | TRY | 8736 | SE2507 | 2025-07-01 |  |  | schneider |  | 66
SCHNEIDER | NW25H14PML2EWHH | MasterPacT MTZ Active - Açık Tip Güç Şalterleri / Elektronik korumalı, 4 kutup, 380 V AC, “sabit tip - çekmeceli” - Enerji Ölçümlü 66A | шт | TRY | 10911 | SE2507 | 2025-07-01 |  |  | schneider |  | 66
SCHNEIDER | NW32H14PML2EWHH | MasterPacT MTZ Active - Açık Tip Güç Şalterleri / Elektronik korumalı, 4 kutup, 380 V AC, “sabit tip - çekmeceli” - Enerji Ölçümlü 66A | шт | TRY | 13388 | SE2507 | 2025-07-01 |  |  | schneider |  | 66
SCHNEIDER | NW40H14PML2EWHH | MasterPacT MTZ Active - Açık Tip Güç Şalterleri / Elektronik korumalı, 4 kutup, 380 V AC, “sabit tip - çekmeceli” - Enerji Ölçümlü 66A | шт | TRY | 18440 | SE2507 | 2025-07-01 |  |  | schneider |  | 66
SCHNEIDER | NW50H14PML2EWHH | MasterPacT MTZ Active - Açık Tip Güç Şalterleri / Elektronik korumalı, 4 kutup, 380 V AC, “sabit tip - çekmeceli” - Enerji Ölçümlü 100A | шт | TRY | 29183 | SE2507 | 2025-07-01 |  |  | schneider |  | 100
SCHNEIDER | NW63H14PML2EWVV | MasterPacT MTZ Active - Açık Tip Güç Şalterleri / Elektronik korumalı, 4 kutup, 380 V AC, “sabit tip - çekmeceli” - Enerji Ölçümlü 100A | шт | TRY | 35623 | SE2507 | 2025-07-01 |  |  | schneider |  | 100
SCHNEIDER | NW08H14PML5EWHH | MasterPacT MTZ Active - Açık Tip Güç Şalterleri / Elektronik korumalı, 4 kutup, 380 V AC, “sabit tip - çekmeceli” - Enerji Ölçümlü 66A | шт | TRY | 6855 | SE2507 | 2025-07-01 |  |  | schneider |  | 66
SCHNEIDER | NW10H14PML5EWHH | MasterPacT MTZ Active - Açık Tip Güç Şalterleri / Elektronik korumalı, 4 kutup, 380 V AC, “sabit tip - çekmeceli” - Enerji Ölçümlü 66A | шт | TRY | 7098 | SE2507 | 2025-07-01 |  |  | schneider |  | 66
SCHNEIDER | NW12H14PML5EWHH | MasterPacT MTZ Active - Açık Tip Güç Şalterleri / Elektronik korumalı, 4 kutup, 380 V AC, “sabit tip - çekmeceli” - Enerji Ölçümlü 66A | шт | TRY | 7295 | SE2507 | 2025-07-01 |  |  | schneider |  | 66
SCHNEIDER | NW16H14PML5EWHH | MasterPacT MTZ Active - Açık Tip Güç Şalterleri / Elektronik korumalı, 4 kutup, 380 V AC, “sabit tip - çekmeceli” - Enerji Ölçümlü 66A | шт | TRY | 8022 | SE2507 | 2025-07-01 |  |  | schneider |  | 66
SCHNEIDER | NW20H14PML5EWHH | MasterPacT MTZ Active - Açık Tip Güç Şalterleri / Elektronik korumalı, 4 kutup, 380 V AC, “sabit tip - çekmeceli” - Enerji Ölçümlü 66A | шт | TRY | 9002 | SE2507 | 2025-07-01 |  |  | schneider |  | 66
SCHNEIDER | NW25H14PML5EWHH | MasterPacT MTZ Active - Açık Tip Güç Şalterleri / Elektronik korumalı, 4 kutup, 380 V AC, “sabit tip - çekmeceli” - Enerji Ölçümlü 66A | шт | TRY | 11177 | SE2507 | 2025-07-01 |  |  | schneider |  | 66
SCHNEIDER | NW32H14PML5EWHH | MasterPacT MTZ Active - Açık Tip Güç Şalterleri / Elektronik korumalı, 4 kutup, 380 V AC, “sabit tip - çekmeceli” - Enerji Ölçümlü 66A | шт | TRY | 13654 | SE2507 | 2025-07-01 |  |  | schneider |  | 66
SCHNEIDER | NW40H14PML5EWHH | MasterPacT MTZ Active - Açık Tip Güç Şalterleri / Elektronik korumalı, 4 kutup, 380 V AC, “sabit tip - çekmeceli” - Enerji Ölçümlü 66A | шт | TRY | 18706 | SE2507 | 2025-07-01 |  |  | schneider |  | 66
SCHNEIDER | NW50H14PML5EWHH | MasterPacT MTZ Active - Açık Tip Güç Şalterleri / Elektronik korumalı, 4 kutup, 380 V AC, “sabit tip - çekmeceli” - Enerji Ölçümlü 100A | шт | TRY | 29449 | SE2507 | 2025-07-01 |  |  | schneider |  | 100
SCHNEIDER | NW63H14PML5EWVV | MasterPacT MTZ Active - Açık Tip Güç Şalterleri / Elektronik korumalı, 4 kutup, 380 V AC, “sabit tip - çekmeceli” - Enerji Ölçümlü 100A | шт | TRY | 35889 | SE2507 | 2025-07-01 |  |  | schneider |  | 100
SCHNEIDER | NW08H24PML2EWHH | MasterPacT MTZ Active - Açık Tip Güç Şalterleri / Elektronik korumalı, 4 kutup, 380 V AC, “sabit tip - çekmeceli” - Enerji Ölçümlü 100A | шт | TRY | 7085 | SE2507 | 2025-07-01 |  |  | schneider |  | 100
SCHNEIDER | NW10H24PML2EWHH | MasterPacT MTZ Active - Açık Tip Güç Şalterleri / Elektronik korumalı, 4 kutup, 380 V AC, “sabit tip - çekmeceli” - Enerji Ölçümlü 100A | шт | TRY | 7359 | SE2507 | 2025-07-01 |  |  | schneider |  | 100
SCHNEIDER | NW12H24PML2EWHH | MasterPacT MTZ Active - Açık Tip Güç Şalterleri / Elektronik korumalı, 4 kutup, 380 V AC, “sabit tip - çekmeceli” - Enerji Ölçümlü 100A | шт | TRY | 7689 | SE2507 | 2025-07-01 |  |  | schneider |  | 100
SCHNEIDER | NW16H24PML2EWHH | MasterPacT MTZ Active - Açık Tip Güç Şalterleri / Elektronik korumalı, 4 kutup, 380 V AC, “sabit tip - çekmeceli” - Enerji Ölçümlü 100A | шт | TRY | 8153 | SE2507 | 2025-07-01 |  |  | schneider |  | 100
SCHNEIDER | NW20H24PML2EWHH | MasterPacT MTZ Active - Açık Tip Güç Şalterleri / Elektronik korumalı, 4 kutup, 380 V AC, “sabit tip - çekmeceli” - Enerji Ölçümlü 100A | шт | TRY | 9341 | SE2507 | 2025-07-01 |  |  | schneider |  | 100
SCHNEIDER | NW25H24PML2EWHH | MasterPacT MTZ Active - Açık Tip Güç Şalterleri / Elektronik korumalı, 4 kutup, 380 V AC, “sabit tip - çekmeceli” - Enerji Ölçümlü 100A | шт | TRY | 11736 | SE2507 | 2025-07-01 |  |  | schneider |  | 100
SCHNEIDER | NW32H24PML2EWHH | MasterPacT MTZ Active - Açık Tip Güç Şalterleri / Elektronik korumalı, 4 kutup, 380 V AC, “sabit tip - çekmeceli” - Enerji Ölçümlü 100A | шт | TRY | 14323 | SE2507 | 2025-07-01 |  |  | schneider |  | 100
SCHNEIDER | NW40H24PML2EWHH | MasterPacT MTZ Active - Açık Tip Güç Şalterleri / Elektronik korumalı, 4 kutup, 380 V AC, “sabit tip - çekmeceli” - Enerji Ölçümlü 100A | шт | TRY | 19870 | SE2507 | 2025-07-01 |  |  | schneider |  | 100
SCHNEIDER | NW50H24PML2EWHH | MasterPacT MTZ Active - Açık Tip Güç Şalterleri / Elektronik korumalı, 4 kutup, 380 V AC, “sabit tip - çekmeceli” - Enerji Ölçümlü 150A | шт | TRY | 31793 | SE2507 | 2025-07-01 |  |  | schneider |  | 150
SCHNEIDER | NW63H24PML2EWVV | MasterPacT MTZ Active - Açık Tip Güç Şalterleri / Elektronik korumalı, 4 kutup, 380 V AC, “sabit tip - çekmeceli” - Enerji Ölçümlü 150A | шт | TRY | 38885 | SE2507 | 2025-07-01 |  |  | schneider |  | 150
SCHNEIDER | NW12H24PML5EWHH | MasterPacT MTZ Active - Açık Tip Güç Şalterleri / Elektronik korumalı, 4 kutup, 380 V AC, “sabit tip - çekmeceli” - Enerji Ölçümlü 100A | шт | TRY | 7351 | SE2507 | 2025-07-01 |  |  | schneider |  | 100
SCHNEIDER | NW16H24PML5EWHH | MasterPacT MTZ Active - Açık Tip Güç Şalterleri / Elektronik korumalı, 4 kutup, 380 V AC, “sabit tip - çekmeceli” - Enerji Ölçümlü 100A | шт | TRY | 8419 | SE2507 | 2025-07-01 |  |  | schneider |  | 100
SCHNEIDER | NW20H24PML5EWHH | MasterPacT MTZ Active - Açık Tip Güç Şalterleri / Elektronik korumalı, 4 kutup, 380 V AC, “sabit tip - çekmeceli” - Enerji Ölçümlü 100A | шт | TRY | 9607 | SE2507 | 2025-07-01 |  |  | schneider |  | 100
SCHNEIDER | NW25H24PML5EWHH | MasterPacT MTZ Active - Açık Tip Güç Şalterleri / Elektronik korumalı, 4 kutup, 380 V AC, “sabit tip - çekmeceli” - Enerji Ölçümlü 100A | шт | TRY | 12002 | SE2507 | 2025-07-01 |  |  | schneider |  | 100
SCHNEIDER | NW32H24PML5EWHH | MasterPacT MTZ Active - Açık Tip Güç Şalterleri / Elektronik korumalı, 4 kutup, 380 V AC, “sabit tip - çekmeceli” - Enerji Ölçümlü 100A | шт | TRY | 14589 | SE2507 | 2025-07-01 |  |  | schneider |  | 100
SCHNEIDER | NW40H24PML5EWHH | MasterPacT MTZ Active - Açık Tip Güç Şalterleri / Elektronik korumalı, 4 kutup, 380 V AC, “sabit tip - çekmeceli” - Enerji Ölçümlü 100A | шт | TRY | 20136 | SE2507 | 2025-07-01 |  |  | schneider |  | 100
SCHNEIDER | NW50H24PML5EWHH | MasterPacT MTZ Active - Açık Tip Güç Şalterleri / Elektronik korumalı, 4 kutup, 380 V AC, “sabit tip - çekmeceli” - Enerji Ölçümlü 150A | шт | TRY | 32059 | SE2507 | 2025-07-01 |  |  | schneider |  | 150
SCHNEIDER | NW63H24PML5EWVV | MasterPacT MTZ Active - Açık Tip Güç Şalterleri / Elektronik korumalı, 4 kutup, 380 V AC, “sabit tip - çekmeceli” - Enerji Ölçümlü 150A | шт | TRY | 39151 | SE2507 | 2025-07-01 |  |  | schneider |  | 150
SCHNEIDER | LV847395 | Masterpact MTZ 1/2/3 / Aksesuarlar | шт | TRY | 674 | SE2507 | 2025-07-01 |  |  | schneider
SCHNEIDER | LV847396 | Masterpact MTZ 1/2/3 / Aksesuarlar | шт | TRY | 674 | SE2507 | 2025-07-01 |  |  | schneider
SCHNEIDER | LV847398 | Masterpact MTZ 1/2/3 / Aksesuarlar | шт | TRY | 674 | SE2507 | 2025-07-01 |  |  | schneider
SCHNEIDER | LV848211 | Masterpact MTZ 1/2/3 / Aksesuarlar | шт | TRY | 674 | SE2507 | 2025-07-01 |  |  | schneider
SCHNEIDER | LV848212 | Masterpact MTZ 1/2/3 / Aksesuarlar | шт | TRY | 674 | SE2507 | 2025-07-01 |  |  | schneider
SCHNEIDER | LV848213 | Masterpact MTZ 1/2/3 / Aksesuarlar | шт | TRY | 674 | SE2507 | 2025-07-01 |  |  | schneider
SCHNEIDER | LV947074 | Masterpact MTZ 1/2/3 / Aksesuarlar | шт | TRY | 22 | SE2507 | 2025-07-01 |  |  | schneider
SCHNEIDER | LV933098 | Masterpact MTZ 1/2/3 / Aksesuarlar | шт | TRY | 33 | SE2507 | 2025-07-01 |  |  | schneider
SCHNEIDER | LV947849 | Masterpact MTZ 1/2/3 / Aksesuarlar | шт | TRY | 33 | SE2507 | 2025-07-01 |  |  | schneider
SCHNEIDER | LV947362 | Masterpact MTZ 1/2/3 / Aksesuarlar | шт | TRY | 167 | SE2507 | 2025-07-01 |  |  | schneider
SCHNEIDER | LV947363 | Masterpact MTZ 1/2/3 / Aksesuarlar | шт | TRY | 167 | SE2507 | 2025-07-01 |  |  | schneider
SCHNEIDER | LV947365 | Masterpact MTZ 1/2/3 / Aksesuarlar | шт | TRY | 167 | SE2507 | 2025-07-01 |  |  | schneider
SCHNEIDER | LV947352 | Masterpact MTZ 1/2/3 / Aksesuarlar | шт | TRY | 167 | SE2507 | 2025-07-01 |  |  | schneider
SCHNEIDER | LV947353 | Masterpact MTZ 1/2/3 / Aksesuarlar | шт | TRY | 167 | SE2507 | 2025-07-01 |  |  | schneider
SCHNEIDER | LV947355 | Masterpact MTZ 1/2/3 / Aksesuarlar | шт | TRY | 167 | SE2507 | 2025-07-01 |  |  | schneider
SCHNEIDER | LV947382 | Masterpact MTZ 1/2/3 / Aksesuarlar | шт | TRY | 240 | SE2507 | 2025-07-01 |  |  | schneider
SCHNEIDER | LV947383 | Masterpact MTZ 1/2/3 / Aksesuarlar | шт | TRY | 240 | SE2507 | 2025-07-01 |  |  | schneider
SCHNEIDER | LV947385 | Masterpact MTZ 1/2/3 / Aksesuarlar | шт | TRY | 240 | SE2507 | 2025-07-01 |  |  | schneider
SCHNEIDER | LV833751 | Masterpact MTZ 1/2/3 / Aksesuarlar | шт | TRY | 41 | SE2507 | 2025-07-01 |  |  | schneider
SCHNEIDER | LV833752 | Masterpact MTZ 1/2/3 / Aksesuarlar | шт | TRY | 41 | SE2507 | 2025-07-01 |  |  | schneider
SCHNEIDER | LV833753 | Masterpact MTZ 1/2/3 / Aksesuarlar | шт | TRY | 41 | SE2507 | 2025-07-01 |  |  | schneider
SCHNEIDER | LV833170SP | Masterpact MTZ 1/2/3 / Aksesuarlar | шт | TRY | 80 | SE2507 | 2025-07-01 |  |  | schneider
SCHNEIDER | LV833895 | Masterpact MTZ 1/2/3 / Aksesuarlar | шт | TRY | 91 | SE2507 | 2025-07-01 |  |  | schneider
SCHNEIDER | LV848535 | Masterpact MTZ 1/2/3 / Aksesuarlar | шт | TRY | 113 | SE2507 | 2025-07-01 |  |  | schneider
SCHNEIDER | LV847342 | Masterpact MTZ 1/2/3 / Aksesuarlar | шт | TRY | 91 | SE2507 | 2025-07-01 |  |  | schneider
SCHNEIDER | LV847343 | Masterpact MTZ 1/2/3 / Aksesuarlar | шт | TRY | 91 | SE2507 | 2025-07-01 |  |  | schneider
SCHNEIDER | LV833718SP | Masterpact MTZ 1/2/3 / Aksesuarlar | шт | TRY | 51 | SE2507 | 2025-07-01 |  |  | schneider
SCHNEIDER | LV833857SP | Masterpact MTZ 1/2/3 / Aksesuarlar | шт | TRY | 63 | SE2507 | 2025-07-01 |  |  | schneider
SCHNEIDER | LV848601SP | Masterpact MTZ 1/2/3 / Aksesuarlar | шт | TRY | 57 | SE2507 | 2025-07-01 |  |  | schneider
SCHNEIDER | LV848603SP | Masterpact MTZ 1/2/3 / Aksesuarlar | шт | TRY | 68 | SE2507 | 2025-07-01 |  |  | schneider
SCHNEIDER | LV833622SP | Masterpact MTZ 1/2/3 / Aksesuarlar | шт | TRY | 463 | SE2507 | 2025-07-01 |  |  | schneider
SCHNEIDER | LV833176SP | MasterPact MTZ1/2/3 / Aksesuarlar | шт | TRY | 674 | SE2507 | 2025-07-01 |  |  | schneider
SCHNEIDER | LV833177SP | MasterPact MTZ1/2/3 / Aksesuarlar | шт | TRY | 674 | SE2507 | 2025-07-01 |  |  | schneider
SCHNEIDER | LV833179SP | MasterPact MTZ1/2/3 / Aksesuarlar | шт | TRY | 674 | SE2507 | 2025-07-01 |  |  | schneider
SCHNEIDER | LV847893SP | MasterPact MTZ1/2/3 / Aksesuarlar | шт | TRY | 674 | SE2507 | 2025-07-01 |  |  | schneider
SCHNEIDER | LV847894SP | MasterPact MTZ1/2/3 / Aksesuarlar | шт | TRY | 674 | SE2507 | 2025-07-01 |  |  | schneider
SCHNEIDER | LV847895SP | MasterPact MTZ1/2/3 / Aksesuarlar | шт | TRY | 674 | SE2507 | 2025-07-01 |  |  | schneider
SCHNEIDER | LV847074SP | MasterPact MTZ1/2/3 / Aksesuarlar | шт | TRY | 23 | SE2507 | 2025-07-01 |  |  | schneider
SCHNEIDER | LV833098SP | MasterPact MTZ1/2/3 / Aksesuarlar | шт | TRY | 34 | SE2507 | 2025-07-01 |  |  | schneider
SCHNEIDER | LV847849SP | MasterPact MTZ1/2/3 / Aksesuarlar | шт | TRY | 34 | SE2507 | 2025-07-01 |  |  | schneider
SCHNEIDER | LV847362 | MasterPact MTZ1/2/3 / Aksesuarlar | шт | TRY | 196 | SE2507 | 2025-07-01 |  |  | schneider
SCHNEIDER | LV847363 | MasterPact MTZ1/2/3 / Aksesuarlar | шт | TRY | 164 | SE2507 | 2025-07-01 |  |  | schneider
SCHNEIDER | LV847365 | MasterPact MTZ1/2/3 / Aksesuarlar | шт | TRY | 196 | SE2507 | 2025-07-01 |  |  | schneider
SCHNEIDER | LV847352 | MasterPact MTZ1/2/3 / Aksesuarlar | шт | TRY | 196 | SE2507 | 2025-07-01 |  |  | schneider
SCHNEIDER | LV847353 | MasterPact MTZ1/2/3 / Aksesuarlar | шт | TRY | 164 | SE2507 | 2025-07-01 |  |  | schneider
SCHNEIDER | LV847355 | MasterPact MTZ1/2/3 / Aksesuarlar | шт | TRY | 196 | SE2507 | 2025-07-01 |  |  | schneider
SCHNEIDER | LV847382 | MasterPact MTZ1/2/3 / Aksesuarlar | шт | TRY | 282 | SE2507 | 2025-07-01 |  |  | schneider
SCHNEIDER | LV847383 | MasterPact MTZ1/2/3 / Aksesuarlar | шт | TRY | 251 | SE2507 | 2025-07-01 |  |  | schneider
SCHNEIDER | LV847385 | MasterPact MTZ1/2/3 / Aksesuarlar | шт | TRY | 282 | SE2507 | 2025-07-01 |  |  | schneider
SCHNEIDER | LV833661SP | MasterPact MTZ1/2/3 / Aksesuarlar | шт | TRY | 196 | SE2507 | 2025-07-01 |  |  | schneider
SCHNEIDER | LV833035SP | MasterPact MTZ1/2/3 / Aksesuarlar | шт | TRY | 235 | SE2507 | 2025-07-01 |  |  | schneider
SCHNEIDER | LV833662SP | MasterPact MTZ1/2/3 / Aksesuarlar | шт | TRY | 196 | SE2507 | 2025-07-01 |  |  | schneider
SCHNEIDER | LV833036SP | MasterPact MTZ1/2/3 / Aksesuarlar | шт | TRY | 247 | SE2507 | 2025-07-01 |  |  | schneider
SCHNEIDER | LV833664SP | MasterPact MTZ1/2/3 / Aksesuarlar | шт | TRY | 196 | SE2507 | 2025-07-01 |  |  | schneider
SCHNEIDER | LV833038SP | MasterPact MTZ1/2/3 / Aksesuarlar | шт | TRY | 235 | SE2507 | 2025-07-01 |  |  | schneider
SCHNEIDER | LV833670SP | MasterPact MTZ1/2/3 / Aksesuarlar | шт | TRY | 282 | SE2507 | 2025-07-01 |  |  | schneider
SCHNEIDER | LV833671SP | MasterPact MTZ1/2/3 / Aksesuarlar | шт | TRY | 282 | SE2507 | 2025-07-01 |  |  | schneider
SCHNEIDER | LV833673SP | MasterPact MTZ1/2/3 / Aksesuarlar | шт | TRY | 282 | SE2507 | 2025-07-01 |  |  | schneider
SCHNEIDER | LV833118 | MasterPact MTZ1/2/3 / Aksesuarlar | шт | TRY | 24 | SE2507 | 2025-07-01 |  |  | schneider
SCHNEIDER | LV847904 | MasterPact MTZ1/2/3 / Aksesuarlar | шт | TRY | 24 | SE2507 | 2025-07-01 |  |  | schneider
SCHNEIDER | MTZ1/2/3 | MasterPact MTZ1/2/3 / Aksesuarlar | шт | TRY | 344 | SE2507 | 2025-07-01 |  |  | schneider
SCHNEIDER | LV434128 | MasterPact MTZ1/2/3 / Aksesuarlar | шт | TRY | 828 | SE2507 | 2025-07-01 |  |  | schneider
SCHNEIDER | LV851100SP | MasterPact MTZ1/2/3 / Aksesuarlar | шт | TRY | 834 | SE2507 | 2025-07-01 |  |  | schneider
SCHNEIDER | LV851200SP | MasterPact MTZ1/2/3 / Aksesuarlar | шт | TRY | 834 | SE2507 | 2025-07-01 |  |  | schneider
SCHNEIDER | LV850063SP | MasterPact MTZ1/2/3 / Aksesuarlar | шт | TRY | 218 | SE2507 | 2025-07-01 |  |  | schneider
SCHNEIDER | LV850064SP | MasterPact MTZ1/2/3 / Aksesuarlar | шт | TRY | 431 | SE2507 | 2025-07-01 |  |  | schneider
SCHNEIDER | LV850061SP | MasterPact MTZ1/2/3 / Aksesuarlar | шт | TRY | 218 | SE2507 | 2025-07-01 |  |  | schneider
SCHNEIDER | LV850062SP | MasterPact MTZ1/2/3 / Aksesuarlar | шт | TRY | 208 | SE2507 | 2025-07-01 |  |  | schneider
SCHNEIDER | LV434000 | MasterPact MTZ1/2/3 / Aksesuarlar | шт | TRY | 246 | SE2507 | 2025-07-01 |  |  | schneider
SCHNEIDER | LV434196 | MasterPact MTZ1/2/3 / Aksesuarlar 1,3A | шт | TRY | 74.2 | SE2507 | 2025-07-01 |  |  | schneider
SCHNEIDER | LV434197 | MasterPact MTZ1/2/3 / Aksesuarlar | шт | TRY | 69.8 | SE2507 | 2025-07-01 |  |  | schneider
SCHNEIDER | TRV00810 | MasterPact MTZ1/2/3 / Aksesuarlar 5A | шт | TRY | 90.5 | SE2507 | 2025-07-01 |  |  | schneider |  | 5
SCHNEIDER | TRV00820 | MasterPact MTZ1/2/3 / Aksesuarlar 5A | шт | TRY | 96 | SE2507 | 2025-07-01 |  |  | schneider |  | 5
SCHNEIDER | TRV00830 | MasterPact MTZ1/2/3 / Aksesuarlar 5A | шт | TRY | 155 | SE2507 | 2025-07-01 |  |  | schneider |  | 5
SCHNEIDER | LV833895SP | MasterPact MTZ1/2/3 / Aksesuarlar | шт | TRY | 91 | SE2507 | 2025-07-01 |  |  | schneider
SCHNEIDER | LV848535SP | MasterPact MTZ1/2/3 / Aksesuarlar | шт | TRY | 113 | SE2507 | 2025-07-01 |  |  | schneider
SCHNEIDER | LV850003X | MasterPact MTZ1/2/3 / Dijital Modüller | шт | TRY | 316 | SE2507 | 2025-07-01 |  |  | schneider
SCHNEIDER | LV850004X | MasterPact MTZ1/2/3 / Dijital Modüller | шт | TRY | 99.9 | SE2507 | 2025-07-01 |  |  | schneider
SCHNEIDER | LV850005X | MasterPact MTZ1/2/3 / Dijital Modüller | шт | TRY | 77.4 | SE2507 | 2025-07-01 |  |  | schneider
SCHNEIDER | LV850006X | MasterPact MTZ1/2/3 / Dijital Modüller | шт | TRY | 441 | SE2507 | 2025-07-01 |  |  | schneider
SCHNEIDER | LV850007X | MasterPact MTZ1/2/3 / Dijital Modüller | шт | TRY | 245 | SE2507 | 2025-07-01 |  |  | schneider
SCHNEIDER | LV850009X | MasterPact MTZ1/2/3 / Dijital Modüller | шт | TRY | 3151 | SE2507 | 2025-07-01 |  |  | schneider
SCHNEIDER | LV850011X | MasterPact MTZ1/2/3 / Dijital Modüller | шт | TRY | 396 | SE2507 | 2025-07-01 |  |  | schneider
SCHNEIDER | LV850012X | MasterPact MTZ1/2/3 / Dijital Modüller | шт | TRY | 396 | SE2507 | 2025-07-01 |  |  | schneider
SCHNEIDER | LV850013X | MasterPact MTZ1/2/3 / Dijital Modüller | шт | TRY | 396 | SE2507 | 2025-07-01 |  |  | schneider
SCHNEIDER | LV850045X | MasterPact MTZ1/2/3 / Dijital Modüller | шт | TRY | 163 | SE2507 | 2025-07-01 |  |  | schneider
SCHNEIDER | MVS06C3MF5L | EasyPact MVS B1 - Açık Tip Güç Devre Kesicileri / Elektronik Korumalı 3 Kutup 380 V AC «sabit tip» 50A | шт | TRY | 2720 | SE2507 | 2025-07-01 |  |  | schneider |  | 50
SCHNEIDER | MVS08C3MF5L | EasyPact MVS B1 - Açık Tip Güç Devre Kesicileri / Elektronik Korumalı 3 Kutup 380 V AC «sabit tip» 50A | шт | TRY | 2847 | SE2507 | 2025-07-01 |  |  | schneider |  | 50
SCHNEIDER | MVS10C3MF5L | EasyPact MVS B1 - Açık Tip Güç Devre Kesicileri / Elektronik Korumalı 3 Kutup 380 V AC «sabit tip» 50A | шт | TRY | 2939 | SE2507 | 2025-07-01 |  |  | schneider |  | 50
SCHNEIDER | MVS12C3MF5L | EasyPact MVS B1 - Açık Tip Güç Devre Kesicileri / Elektronik Korumalı 3 Kutup 380 V AC «sabit tip» 50A | шт | TRY | 3016 | SE2507 | 2025-07-01 |  |  | schneider |  | 50
SCHNEIDER | MVS16C3MF5L | EasyPact MVS B1 - Açık Tip Güç Devre Kesicileri / Elektronik Korumalı 3 Kutup 380 V AC «sabit tip» 50A | шт | TRY | 3459 | SE2507 | 2025-07-01 |  |  | schneider |  | 50
SCHNEIDER | MVS06C3NF5L | EasyPact MVS B1 - Açık Tip Güç Devre Kesicileri / Elektronik Korumalı 3 Kutup 380 V AC «sabit tip» 50A | шт | TRY | 3258 | SE2507 | 2025-07-01 |  |  | schneider |  | 50
SCHNEIDER | MVS08C3NF5L | EasyPact MVS B1 - Açık Tip Güç Devre Kesicileri / Elektronik Korumalı 3 Kutup 380 V AC «sabit tip» 50A | шт | TRY | 3385 | SE2507 | 2025-07-01 |  |  | schneider |  | 50
SCHNEIDER | MVS10C3NF5L | EasyPact MVS B1 - Açık Tip Güç Devre Kesicileri / Elektronik Korumalı 3 Kutup 380 V AC «sabit tip» 50A | шт | TRY | 3477 | SE2507 | 2025-07-01 |  |  | schneider |  | 50
SCHNEIDER | MVS12C3NF5L | EasyPact MVS B1 - Açık Tip Güç Devre Kesicileri / Elektronik Korumalı 3 Kutup 380 V AC «sabit tip» 50A | шт | TRY | 3554 | SE2507 | 2025-07-01 |  |  | schneider |  | 50
SCHNEIDER | MVS16C3NF5L | EasyPact MVS B1 - Açık Tip Güç Devre Kesicileri / Elektronik Korumalı 3 Kutup 380 V AC «sabit tip» 50A | шт | TRY | 3997 | SE2507 | 2025-07-01 |  |  | schneider |  | 50
SCHNEIDER | MVS06C3MW5L | EasyPact MVS B1 - Açık Tip Güç Devre Kesicileri / Elektronik Korumalı 3 Kutup 380 V AC «çekmeceli tip» 50A | шт | TRY | 3911 | SE2507 | 2025-07-01 |  |  | schneider |  | 50
SCHNEIDER | MVS08C3MW5L | EasyPact MVS B1 - Açık Tip Güç Devre Kesicileri / Elektronik Korumalı 3 Kutup 380 V AC «çekmeceli tip» 50A | шт | TRY | 4067 | SE2507 | 2025-07-01 |  |  | schneider |  | 50
SCHNEIDER | MVS10C3MW5L | EasyPact MVS B1 - Açık Tip Güç Devre Kesicileri / Elektronik Korumalı 3 Kutup 380 V AC «çekmeceli tip» 50A | шт | TRY | 4171 | SE2507 | 2025-07-01 |  |  | schneider |  | 50
SCHNEIDER | MVS12C3MW5L | EasyPact MVS B1 - Açık Tip Güç Devre Kesicileri / Elektronik Korumalı 3 Kutup 380 V AC «çekmeceli tip» 50A | шт | TRY | 4250 | SE2507 | 2025-07-01 |  |  | schneider |  | 50
SCHNEIDER | MVS16C3MW5L | EasyPact MVS B1 - Açık Tip Güç Devre Kesicileri / Elektronik Korumalı 3 Kutup 380 V AC «çekmeceli tip» 50A | шт | TRY | 4567 | SE2507 | 2025-07-01 |  |  | schneider |  | 50
SCHNEIDER | MVS06C3NW5L | EasyPact MVS B1 - Açık Tip Güç Devre Kesicileri / Elektronik Korumalı 3 Kutup 380 V AC «çekmeceli tip» 50A | шт | TRY | 4449 | SE2507 | 2025-07-01 |  |  | schneider |  | 50
SCHNEIDER | MVS08C3NW5L | EasyPact MVS B1 - Açık Tip Güç Devre Kesicileri / Elektronik Korumalı 3 Kutup 380 V AC «çekmeceli tip» 50A | шт | TRY | 4605 | SE2507 | 2025-07-01 |  |  | schneider |  | 50
SCHNEIDER | MVS10C3NW5L | EasyPact MVS B1 - Açık Tip Güç Devre Kesicileri / Elektronik Korumalı 3 Kutup 380 V AC «çekmeceli tip» 50A | шт | TRY | 4709 | SE2507 | 2025-07-01 |  |  | schneider |  | 50
SCHNEIDER | MVS12C3NW5L | EasyPact MVS B1 - Açık Tip Güç Devre Kesicileri / Elektronik Korumalı 3 Kutup 380 V AC «çekmeceli tip» 50A | шт | TRY | 4788 | SE2507 | 2025-07-01 |  |  | schneider |  | 50
SCHNEIDER | MVS16C3NW5L | EasyPact MVS B1 - Açık Tip Güç Devre Kesicileri / Elektronik Korumalı 3 Kutup 380 V AC «çekmeceli tip» 50A | шт | TRY | 5105 | SE2507 | 2025-07-01 |  |  | schneider |  | 50
SCHNEIDER | MVS06C4MF5L | EasyPact MVS B1 - Açık Tip Güç Devre Kesicileri / Elektronik Korumalı 4 Kutup 380 V AC «sabit tip» 50A | шт | TRY | 3153 | SE2507 | 2025-07-01 |  |  | schneider |  | 50
SCHNEIDER | MVS08C4MF5L | EasyPact MVS B1 - Açık Tip Güç Devre Kesicileri / Elektronik Korumalı 4 Kutup 380 V AC «sabit tip» 50A | шт | TRY | 3271 | SE2507 | 2025-07-01 |  |  | schneider |  | 50
SCHNEIDER | MVS10C4MF5L | EasyPact MVS B1 - Açık Tip Güç Devre Kesicileri / Elektronik Korumalı 4 Kutup 380 V AC «sabit tip» 50A | шт | TRY | 3390 | SE2507 | 2025-07-01 |  |  | schneider |  | 50
SCHNEIDER | MVS12C4MF5L | EasyPact MVS B1 - Açık Tip Güç Devre Kesicileri / Elektronik Korumalı 4 Kutup 380 V AC «sabit tip» 50A | шт | TRY | 3564 | SE2507 | 2025-07-01 |  |  | schneider |  | 50
SCHNEIDER | MVS16C4MF5L | EasyPact MVS B1 - Açık Tip Güç Devre Kesicileri / Elektronik Korumalı 4 Kutup 380 V AC «sabit tip» 50A | шт | TRY | 4082 | SE2507 | 2025-07-01 |  |  | schneider |  | 50
SCHNEIDER | MVS06C4NF5L | EasyPact MVS B1 - Açık Tip Güç Devre Kesicileri / Elektronik Korumalı 4 Kutup 380 V AC «sabit tip» 50A | шт | TRY | 3691 | SE2507 | 2025-07-01 |  |  | schneider |  | 50
SCHNEIDER | MVS08C4NF5L | EasyPact MVS B1 - Açık Tip Güç Devre Kesicileri / Elektronik Korumalı 4 Kutup 380 V AC «sabit tip» 50A | шт | TRY | 3809 | SE2507 | 2025-07-01 |  |  | schneider |  | 50
SCHNEIDER | MVS10C4NF5L | EasyPact MVS B1 - Açık Tip Güç Devre Kesicileri / Elektronik Korumalı 4 Kutup 380 V AC «sabit tip» 50A | шт | TRY | 3928 | SE2507 | 2025-07-01 |  |  | schneider |  | 50
SCHNEIDER | MVS12C4NF5L | EasyPact MVS B1 - Açık Tip Güç Devre Kesicileri / Elektronik Korumalı 4 Kutup 380 V AC «sabit tip» 50A | шт | TRY | 4102 | SE2507 | 2025-07-01 |  |  | schneider |  | 50
SCHNEIDER | MVS16C4NF5L | EasyPact MVS B1 - Açık Tip Güç Devre Kesicileri / Elektronik Korumalı 4 Kutup 380 V AC «sabit tip» 50A | шт | TRY | 4620 | SE2507 | 2025-07-01 |  |  | schneider |  | 50
SCHNEIDER | MVS06C4MW5L | EasyPact MVS B1 - Açık Tip Güç Devre Kesicileri / Elektronik Korumalı 4 Kutup 380 V AC «çekmeceli tip» (*) 50A | шт | TRY | 4599 | SE2507 | 2025-07-01 |  |  | schneider |  | 50
SCHNEIDER | MVS08C4MW5L | EasyPact MVS B1 - Açık Tip Güç Devre Kesicileri / Elektronik Korumalı 4 Kutup 380 V AC «çekmeceli tip» (*) 50A | шт | TRY | 4723 | SE2507 | 2025-07-01 |  |  | schneider |  | 50
SCHNEIDER | MVS10C4MW5L | EasyPact MVS B1 - Açık Tip Güç Devre Kesicileri / Elektronik Korumalı 4 Kutup 380 V AC «çekmeceli tip» (*) 50A | шт | TRY | 4845 | SE2507 | 2025-07-01 |  |  | schneider |  | 50
SCHNEIDER | MVS12C4MW5L | EasyPact MVS B1 - Açık Tip Güç Devre Kesicileri / Elektronik Korumalı 4 Kutup 380 V AC «çekmeceli tip» (*) 50A | шт | TRY | 4997 | SE2507 | 2025-07-01 |  |  | schneider |  | 50
SCHNEIDER | MVS16C4MW5L | EasyPact MVS B1 - Açık Tip Güç Devre Kesicileri / Elektronik Korumalı 4 Kutup 380 V AC «çekmeceli tip» (*) 50A | шт | TRY | 5478 | SE2507 | 2025-07-01 |  |  | schneider |  | 50
SCHNEIDER | MVS06C4NW5L | EasyPact MVS B1 - Açık Tip Güç Devre Kesicileri / Elektronik Korumalı 4 Kutup 380 V AC «çekmeceli tip» (*) 50A | шт | TRY | 5137 | SE2507 | 2025-07-01 |  |  | schneider |  | 50
SCHNEIDER | MVS08C4NW5L | EasyPact MVS B1 - Açık Tip Güç Devre Kesicileri / Elektronik Korumalı 4 Kutup 380 V AC «çekmeceli tip» (*) 50A | шт | TRY | 5261 | SE2507 | 2025-07-01 |  |  | schneider |  | 50
SCHNEIDER | MVS10C4NW5L | EasyPact MVS B1 - Açık Tip Güç Devre Kesicileri / Elektronik Korumalı 4 Kutup 380 V AC «çekmeceli tip» (*) 50A | шт | TRY | 5383 | SE2507 | 2025-07-01 |  |  | schneider |  | 50
SCHNEIDER | MVS12C4NW5L | EasyPact MVS B1 - Açık Tip Güç Devre Kesicileri / Elektronik Korumalı 4 Kutup 380 V AC «çekmeceli tip» (*) 50A | шт | TRY | 5535 | SE2507 | 2025-07-01 |  |  | schneider |  | 50
SCHNEIDER | MVS16C4NW5L | EasyPact MVS B1 - Açık Tip Güç Devre Kesicileri / Elektronik Korumalı 4 Kutup 380 V AC «çekmeceli tip» (*) 50A | шт | TRY | 6016 | SE2507 | 2025-07-01 |  |  | schneider |  | 50
SCHNEIDER | MVS08H3MF5L | EasyPact MVS - Açık Tip Güç Şalterleri / Elektronik Korumalı 3 Kutup 380 V AC «sabit tip» 65A | шт | TRY | 3148 | SE2507 | 2025-07-01 |  |  | schneider |  | 65
SCHNEIDER | MVS10H3MF5L | EasyPact MVS - Açık Tip Güç Şalterleri / Elektronik Korumalı 3 Kutup 380 V AC «sabit tip» 65A | шт | TRY | 3277 | SE2507 | 2025-07-01 |  |  | schneider |  | 65
SCHNEIDER | MVS12H3MF5L | EasyPact MVS - Açık Tip Güç Şalterleri / Elektronik Korumalı 3 Kutup 380 V AC «sabit tip» 65A | шт | TRY | 3387 | SE2507 | 2025-07-01 |  |  | schneider |  | 65
SCHNEIDER | MVS16H3MF5L | EasyPact MVS - Açık Tip Güç Şalterleri / Elektronik Korumalı 3 Kutup 380 V AC «sabit tip» 65A | шт | TRY | 3888 | SE2507 | 2025-07-01 |  |  | schneider |  | 65
SCHNEIDER | MVS20H3MF5L | EasyPact MVS - Açık Tip Güç Şalterleri / Elektronik Korumalı 3 Kutup 380 V AC «sabit tip» 65A | шт | TRY | 4261 | SE2507 | 2025-07-01 |  |  | schneider |  | 65
SCHNEIDER | MVS25H3MF5L | EasyPact MVS - Açık Tip Güç Şalterleri / Elektronik Korumalı 3 Kutup 380 V AC «sabit tip» 65A | шт | TRY | 5346 | SE2507 | 2025-07-01 |  |  | schneider |  | 65
SCHNEIDER | MVS32H3MF5L | EasyPact MVS - Açık Tip Güç Şalterleri / Elektronik Korumalı 3 Kutup 380 V AC «sabit tip» 65A | шт | TRY | 6188 | SE2507 | 2025-07-01 |  |  | schneider |  | 65
SCHNEIDER | MVS08H3NF5L | EasyPact MVS - Açık Tip Güç Şalterleri / Elektronik Korumalı 3 Kutup 380 V AC «sabit tip» 65A | шт | TRY | 3711 | SE2507 | 2025-07-01 |  |  | schneider |  | 65
SCHNEIDER | MVS10H3NF5L | EasyPact MVS - Açık Tip Güç Şalterleri / Elektronik Korumalı 3 Kutup 380 V AC «sabit tip» 65A | шт | TRY | 3840 | SE2507 | 2025-07-01 |  |  | schneider |  | 65
SCHNEIDER | MVS12H3NF5L | EasyPact MVS - Açık Tip Güç Şalterleri / Elektronik Korumalı 3 Kutup 380 V AC «sabit tip» 65A | шт | TRY | 3950 | SE2507 | 2025-07-01 |  |  | schneider |  | 65
SCHNEIDER | MVS16H3NF5L | EasyPact MVS - Açık Tip Güç Şalterleri / Elektronik Korumalı 3 Kutup 380 V AC «sabit tip» 65A | шт | TRY | 4451 | SE2507 | 2025-07-01 |  |  | schneider |  | 65
SCHNEIDER | MVS20H3NF5L | EasyPact MVS - Açık Tip Güç Şalterleri / Elektronik Korumalı 3 Kutup 380 V AC «sabit tip» 65A | шт | TRY | 4824 | SE2507 | 2025-07-01 |  |  | schneider |  | 65
SCHNEIDER | MVS25H3NF5L | EasyPact MVS - Açık Tip Güç Şalterleri / Elektronik Korumalı 3 Kutup 380 V AC «sabit tip» 65A | шт | TRY | 5909 | SE2507 | 2025-07-01 |  |  | schneider |  | 65
SCHNEIDER | MVS32H3NF5L | EasyPact MVS - Açık Tip Güç Şalterleri / Elektronik Korumalı 3 Kutup 380 V AC «sabit tip» 65A | шт | TRY | 6751 | SE2507 | 2025-07-01 |  |  | schneider |  | 65
SCHNEIDER | MVS08H3MW5L | EasyPact MVS - Açık Tip Güç Şalterleri / Elektronik Korumalı 3 Kutup 380 V AC «çekmeceli tip» 65A | шт | TRY | 4520 | SE2507 | 2025-07-01 |  |  | schneider |  | 65
SCHNEIDER | MVS10H3MW5L | EasyPact MVS - Açık Tip Güç Şalterleri / Elektronik Korumalı 3 Kutup 380 V AC «çekmeceli tip» 65A | шт | TRY | 4657 | SE2507 | 2025-07-01 |  |  | schneider |  | 65
SCHNEIDER | MVS12H3MW5L | EasyPact MVS - Açık Tip Güç Şalterleri / Elektronik Korumalı 3 Kutup 380 V AC «çekmeceli tip» 65A | шт | TRY | 4759 | SE2507 | 2025-07-01 |  |  | schneider |  | 65
SCHNEIDER | MVS16H3MW5L | EasyPact MVS - Açık Tip Güç Şalterleri / Elektronik Korumalı 3 Kutup 380 V AC «çekmeceli tip» 65A | шт | TRY | 5135 | SE2507 | 2025-07-01 |  |  | schneider |  | 65
SCHNEIDER | MVS20H3MW5L | EasyPact MVS - Açık Tip Güç Şalterleri / Elektronik Korumalı 3 Kutup 380 V AC «çekmeceli tip» 65A | шт | TRY | 5699 | SE2507 | 2025-07-01 |  |  | schneider |  | 65
SCHNEIDER | MVS25H3MW5L | EasyPact MVS - Açık Tip Güç Şalterleri / Elektronik Korumalı 3 Kutup 380 V AC «çekmeceli tip» 65A | шт | TRY | 6773 | SE2507 | 2025-07-01 |  |  | schneider |  | 65
SCHNEIDER | MVS32H3MW5L | EasyPact MVS - Açık Tip Güç Şalterleri / Elektronik Korumalı 3 Kutup 380 V AC «çekmeceli tip» 65A | шт | TRY | 8099 | SE2507 | 2025-07-01 |  |  | schneider |  | 65
SCHNEIDER | MVS08H3NW5L | EasyPact MVS - Açık Tip Güç Şalterleri / Elektronik Korumalı 3 Kutup 380 V AC «çekmeceli tip» 65A | шт | TRY | 5083 | SE2507 | 2025-07-01 |  |  | schneider |  | 65
SCHNEIDER | MVS10H3NW5L | EasyPact MVS - Açık Tip Güç Şalterleri / Elektronik Korumalı 3 Kutup 380 V AC «çekmeceli tip» 65A | шт | TRY | 5220 | SE2507 | 2025-07-01 |  |  | schneider |  | 65
SCHNEIDER | MVS12H3NW5L | EasyPact MVS - Açık Tip Güç Şalterleri / Elektronik Korumalı 3 Kutup 380 V AC «çekmeceli tip» 65A | шт | TRY | 5322 | SE2507 | 2025-07-01 |  |  | schneider |  | 65
SCHNEIDER | MVS16H3NW5L | EasyPact MVS - Açık Tip Güç Şalterleri / Elektronik Korumalı 3 Kutup 380 V AC «çekmeceli tip» 65A | шт | TRY | 5698 | SE2507 | 2025-07-01 |  |  | schneider |  | 65
SCHNEIDER | MVS32H3NW5L | EasyPact MVS - Açık Tip Güç Şalterleri / Elektronik Korumalı 3 Kutup 380 V AC «çekmeceli tip» 65A | шт | TRY | 8662 | SE2507 | 2025-07-01 |  |  | schneider |  | 65
SCHNEIDER | MVS08H4MF5L | EasyPact MVS - Açık Tip Güç Şalterleri / Elektronik Korumalı 4 Kutup, 380 V AC «sabit tip» 65A | шт | TRY | 3643 | SE2507 | 2025-07-01 |  |  | schneider |  | 65
SCHNEIDER | MVS10H4MF5L | EasyPact MVS - Açık Tip Güç Şalterleri / Elektronik Korumalı 4 Kutup, 380 V AC «sabit tip» 65A | шт | TRY | 3814 | SE2507 | 2025-07-01 |  |  | schneider |  | 65
SCHNEIDER | MVS12H4MF5L | EasyPact MVS - Açık Tip Güç Şalterleri / Elektronik Korumalı 4 Kutup, 380 V AC «sabit tip» 65A | шт | TRY | 3984 | SE2507 | 2025-07-01 |  |  | schneider |  | 65
SCHNEIDER | MVS16H4MF5L | EasyPact MVS - Açık Tip Güç Şalterleri / Elektronik Korumalı 4 Kutup, 380 V AC «sabit tip» 65A | шт | TRY | 4565 | SE2507 | 2025-07-01 |  |  | schneider |  | 65
SCHNEIDER | MVS20H4MF5L | EasyPact MVS - Açık Tip Güç Şalterleri / Elektronik Korumalı 4 Kutup, 380 V AC «sabit tip» 65A | шт | TRY | 5089 | SE2507 | 2025-07-01 |  |  | schneider |  | 65
SCHNEIDER | MVS25H4MF5L | EasyPact MVS - Açık Tip Güç Şalterleri / Elektronik Korumalı 4 Kutup, 380 V AC «sabit tip» 65A | шт | TRY | 6479 | SE2507 | 2025-07-01 |  |  | schneider |  | 65
SCHNEIDER | MVS32H4MF5L | EasyPact MVS - Açık Tip Güç Şalterleri / Elektronik Korumalı 4 Kutup, 380 V AC «sabit tip» 65A | шт | TRY | 7547 | SE2507 | 2025-07-01 |  |  | schneider |  | 65
SCHNEIDER | MVS08H4NF5L | EasyPact MVS - Açık Tip Güç Şalterleri / Elektronik Korumalı 4 Kutup, 380 V AC «sabit tip» 65A | шт | TRY | 4206 | SE2507 | 2025-07-01 |  |  | schneider |  | 65
SCHNEIDER | MVS10H4NF5L | EasyPact MVS - Açık Tip Güç Şalterleri / Elektronik Korumalı 4 Kutup, 380 V AC «sabit tip» 65A | шт | TRY | 4377 | SE2507 | 2025-07-01 |  |  | schneider |  | 65
SCHNEIDER | MVS12H4NF5L | EasyPact MVS - Açık Tip Güç Şalterleri / Elektronik Korumalı 4 Kutup, 380 V AC «sabit tip» 65A | шт | TRY | 4547 | SE2507 | 2025-07-01 |  |  | schneider |  | 65
SCHNEIDER | MVS16H4NF5L | EasyPact MVS - Açık Tip Güç Şalterleri / Elektronik Korumalı 4 Kutup, 380 V AC «sabit tip» 65A | шт | TRY | 5128 | SE2507 | 2025-07-01 |  |  | schneider |  | 65
SCHNEIDER | MVS20H4NF5L | EasyPact MVS - Açık Tip Güç Şalterleri / Elektronik Korumalı 4 Kutup, 380 V AC «sabit tip» 65A | шт | TRY | 5652 | SE2507 | 2025-07-01 |  |  | schneider |  | 65
SCHNEIDER | MVS25H4NF5L | EasyPact MVS - Açık Tip Güç Şalterleri / Elektronik Korumalı 4 Kutup, 380 V AC «sabit tip» 65A | шт | TRY | 7042 | SE2507 | 2025-07-01 |  |  | schneider |  | 65
SCHNEIDER | MVS32H4NF5L | EasyPact MVS - Açık Tip Güç Şalterleri / Elektronik Korumalı 4 Kutup, 380 V AC «sabit tip» 65A | шт | TRY | 8110 | SE2507 | 2025-07-01 |  |  | schneider |  | 65
SCHNEIDER | MVS08H4MW5L | EasyPact MVS - Açık Tip Güç Şalterleri / Elektronik Korumalı 4 Kutup, 380 V AC «çekmeceli tip»(*) 65A | шт | TRY | 5261 | SE2507 | 2025-07-01 |  |  | schneider |  | 65
SCHNEIDER | MVS10H4MW5L | EasyPact MVS - Açık Tip Güç Şalterleri / Elektronik Korumalı 4 Kutup, 380 V AC «çekmeceli tip»(*) 65A | шт | TRY | 5378 | SE2507 | 2025-07-01 |  |  | schneider |  | 65
SCHNEIDER | MVS12H4MW5L | EasyPact MVS - Açık Tip Güç Şalterleri / Elektronik Korumalı 4 Kutup, 380 V AC «çekmeceli tip»(*) 65A | шт | TRY | 5524 | SE2507 | 2025-07-01 |  |  | schneider |  | 65
SCHNEIDER | MVS16H4MW5L | EasyPact MVS - Açık Tip Güç Şalterleri / Elektronik Korumalı 4 Kutup, 380 V AC «çekmeceli tip»(*) 65A | шт | TRY | 6132 | SE2507 | 2025-07-01 |  |  | schneider |  | 65
SCHNEIDER | MVS20H4MW5L | EasyPact MVS - Açık Tip Güç Şalterleri / Elektronik Korumalı 4 Kutup, 380 V AC «çekmeceli tip»(*) 65A | шт | TRY | 6902 | SE2507 | 2025-07-01 |  |  | schneider |  | 65
SCHNEIDER | MVS25H4MW5L | EasyPact MVS - Açık Tip Güç Şalterleri / Elektronik Korumalı 4 Kutup, 380 V AC «çekmeceli tip»(*) 65A | шт | TRY | 8251 | SE2507 | 2025-07-01 |  |  | schneider |  | 65
SCHNEIDER | MVS32H4MW5L | EasyPact MVS - Açık Tip Güç Şalterleri / Elektronik Korumalı 4 Kutup, 380 V AC «çekmeceli tip»(*) 65A | шт | TRY | 9925 | SE2507 | 2025-07-01 |  |  | schneider |  | 65
SCHNEIDER | MVS08H4NW5L | EasyPact MVS - Açık Tip Güç Şalterleri / Elektronik Korumalı 4 Kutup, 380 V AC «çekmeceli tip»(*) 65A | шт | TRY | 5824 | SE2507 | 2025-07-01 |  |  | schneider |  | 65
SCHNEIDER | MVS10H4NW5L | EasyPact MVS - Açık Tip Güç Şalterleri / Elektronik Korumalı 4 Kutup, 380 V AC «çekmeceli tip»(*) 65A | шт | TRY | 5941 | SE2507 | 2025-07-01 |  |  | schneider |  | 65
SCHNEIDER | MVS12H4NW5L | EasyPact MVS - Açık Tip Güç Şalterleri / Elektronik Korumalı 4 Kutup, 380 V AC «çekmeceli tip»(*) 65A | шт | TRY | 6087 | SE2507 | 2025-07-01 |  |  | schneider |  | 65
SCHNEIDER | MVS16H4NW5L | EasyPact MVS - Açık Tip Güç Şalterleri / Elektronik Korumalı 4 Kutup, 380 V AC «çekmeceli tip»(*) 65A | шт | TRY | 6695 | SE2507 | 2025-07-01 |  |  | schneider |  | 65
SCHNEIDER | MVS20H4NW5L | EasyPact MVS - Açık Tip Güç Şalterleri / Elektronik Korumalı 4 Kutup, 380 V AC «çekmeceli tip»(*) 65A | шт | TRY | 7465 | SE2507 | 2025-07-01 |  |  | schneider |  | 65
SCHNEIDER | MVS25H4NW5L | EasyPact MVS - Açık Tip Güç Şalterleri / Elektronik Korumalı 4 Kutup, 380 V AC «çekmeceli tip»(*) 65A | шт | TRY | 8814 | SE2507 | 2025-07-01 |  |  | schneider |  | 65
SCHNEIDER | MVS32H4NW5L | EasyPact MVS - Açık Tip Güç Şalterleri / Elektronik Korumalı 4 Kutup, 380 V AC «çekmeceli tip»(*) 65A | шт | TRY | 10488 | SE2507 | 2025-07-01 |  |  | schneider |  | 65
SCHNEIDER | MVS21801 | EasyPact MVS - Açık Tip Güç Şalterleri / EasyPact MVS - Yardımcı Donanımlar | шт | TRY | 156 | SE2507 | 2025-07-01 |  |  | schneider
SCHNEIDER | MVS21803 | EasyPact MVS - Açık Tip Güç Şalterleri / EasyPact MVS - Yardımcı Donanımlar | шт | TRY | 156 | SE2507 | 2025-07-01 |  |  | schneider
SCHNEIDER | MVS21802 | EasyPact MVS - Açık Tip Güç Şalterleri / EasyPact MVS - Yardımcı Donanımlar | шт | TRY | 156 | SE2507 | 2025-07-01 |  |  | schneider
SCHNEIDER | MVS21804 | EasyPact MVS - Açık Tip Güç Şalterleri / EasyPact MVS - Yardımcı Donanımlar | шт | TRY | 156 | SE2507 | 2025-07-01 |  |  | schneider
SCHNEIDER | MVS21430 | EasyPact MVS - Açık Tip Güç Şalterleri / EasyPact MVS - Yardımcı Donanımlar | шт | TRY | 462 | SE2507 | 2025-07-01 |  |  | schneider
SCHNEIDER | TA10D2S0323TPE | TransferPacT - Otomatik Transfer / Anahtarlama Ekipmanı 32A | шт | TRY | 904 | SE2507 | 2025-07-01 |  |  | schneider |  | 32
SCHNEIDER | TA10D2S0403TPE | TransferPacT - Otomatik Transfer / Anahtarlama Ekipmanı 40A | шт | TRY | 904 | SE2507 | 2025-07-01 |  |  | schneider |  | 40
SCHNEIDER | TA10D2S0503TPE | TransferPacT - Otomatik Transfer / Anahtarlama Ekipmanı 50A | шт | TRY | 904 | SE2507 | 2025-07-01 |  |  | schneider |  | 50
SCHNEIDER | TA10D2S0633TPE | TransferPacT - Otomatik Transfer / Anahtarlama Ekipmanı 63A | шт | TRY | 952 | SE2507 | 2025-07-01 |  |  | schneider |  | 63
SCHNEIDER | TA10D2S0803TPE | TransferPacT - Otomatik Transfer / Anahtarlama Ekipmanı 80A | шт | TRY | 959 | SE2507 | 2025-07-01 |  |  | schneider |  | 80
SCHNEIDER | TA10D2S1003TPE | TransferPacT - Otomatik Transfer / Anahtarlama Ekipmanı 100A | шт | TRY | 975 | SE2507 | 2025-07-01 |  |  | schneider |  | 100
SCHNEIDER | TA10D3S0324TPE | TransferPacT - Otomatik Transfer / Anahtarlama Ekipmanı 32A | шт | TRY | 955 | SE2507 | 2025-07-01 |  |  | schneider |  | 32
SCHNEIDER | TA10D3S0404TPE | TransferPacT - Otomatik Transfer / Anahtarlama Ekipmanı 40A | шт | TRY | 955 | SE2507 | 2025-07-01 |  |  | schneider |  | 40
SCHNEIDER | TA10D3S0504TPE | TransferPacT - Otomatik Transfer / Anahtarlama Ekipmanı 50A | шт | TRY | 955 | SE2507 | 2025-07-01 |  |  | schneider |  | 50
SCHNEIDER | TA10D3S0634TPE | TransferPacT - Otomatik Transfer / Anahtarlama Ekipmanı 63A | шт | TRY | 963 | SE2507 | 2025-07-01 |  |  | schneider |  | 63
SCHNEIDER | TA10D3S0804TPE | TransferPacT - Otomatik Transfer / Anahtarlama Ekipmanı 80A | шт | TRY | 1049 | SE2507 | 2025-07-01 |  |  | schneider |  | 80
SCHNEIDER | TA10D3S1004TPE | TransferPacT - Otomatik Transfer / Anahtarlama Ekipmanı 100A | шт | TRY | 1049 | SE2507 | 2025-07-01 |  |  | schneider |  | 100
SCHNEIDER | TA10D4S0324TPE | TransferPacT - Otomatik Transfer / Anahtarlama Ekipmanı 32A | шт | TRY | 999 | SE2507 | 2025-07-01 |  |  | schneider |  | 32
SCHNEIDER | TA10D4S0404TPE | TransferPacT - Otomatik Transfer / Anahtarlama Ekipmanı 40A | шт | TRY | 999 | SE2507 | 2025-07-01 |  |  | schneider |  | 40
SCHNEIDER | TA10D4S0504TPE | TransferPacT - Otomatik Transfer / Anahtarlama Ekipmanı 50A | шт | TRY | 999 | SE2507 | 2025-07-01 |  |  | schneider |  | 50
SCHNEIDER | TA10D4S0634TPE | TransferPacT - Otomatik Transfer / Anahtarlama Ekipmanı 63A | шт | TRY | 1042 | SE2507 | 2025-07-01 |  |  | schneider |  | 63
SCHNEIDER | TA10D4S0804TPE | TransferPacT - Otomatik Transfer / Anahtarlama Ekipmanı 80A | шт | TRY | 1098 | SE2507 | 2025-07-01 |  |  | schneider |  | 80
SCHNEIDER | TA10D4S1004TPE | TransferPacT - Otomatik Transfer / Anahtarlama Ekipmanı 100A | шт | TRY | 1098 | SE2507 | 2025-07-01 |  |  | schneider |  | 100
SCHNEIDER | TA16D3S0804TPE | TransferPacT - Otomatik Transfer / Anahtarlama Ekipmanı 80A | шт | TRY | 1139 | SE2507 | 2025-07-01 |  |  | schneider |  | 80
SCHNEIDER | TA16D3S1004TPE | TransferPacT - Otomatik Transfer / Anahtarlama Ekipmanı 100A | шт | TRY | 1139 | SE2507 | 2025-07-01 |  |  | schneider |  | 100
SCHNEIDER | TA16D3S1254TPE | TransferPacT - Otomatik Transfer / Anahtarlama Ekipmanı 125A | шт | TRY | 1338 | SE2507 | 2025-07-01 |  |  | schneider |  | 125
SCHNEIDER | TA16D3S1604TPE | TransferPacT - Otomatik Transfer / Anahtarlama Ekipmanı 160A | шт | TRY | 1196 | SE2507 | 2025-07-01 |  |  | schneider |  | 160
SCHNEIDER | TA16D4S0804TPE | TransferPacT - Otomatik Transfer / Anahtarlama Ekipmanı 80A | шт | TRY | 1142 | SE2507 | 2025-07-01 |  |  | schneider |  | 80
SCHNEIDER | TA16D4S1004TPE | TransferPacT - Otomatik Transfer / Anahtarlama Ekipmanı 100A | шт | TRY | 1142 | SE2507 | 2025-07-01 |  |  | schneider |  | 100
SCHNEIDER | TA16D4S1254TPE | TransferPacT - Otomatik Transfer / Anahtarlama Ekipmanı 125A | шт | TRY | 1175 | SE2507 | 2025-07-01 |  |  | schneider |  | 125
SCHNEIDER | TA16D4S1604TPE | TransferPacT - Otomatik Transfer / Anahtarlama Ekipmanı 160A | шт | TRY | 1209 | SE2507 | 2025-07-01 |  |  | schneider |  | 160
SCHNEIDER | TA10D2L0323TPE | TransferPacT - Otomatik Transfer / Anahtarlama Ekipmanı 32A | шт | TRY | 1030 | SE2507 | 2025-07-01 |  |  | schneider |  | 32
SCHNEIDER | TA10D2L0403TPE | TransferPacT - Otomatik Transfer / Anahtarlama Ekipmanı 40A | шт | TRY | 1030 | SE2507 | 2025-07-01 |  |  | schneider |  | 40
SCHNEIDER | TA10D2L0503TPE | TransferPacT - Otomatik Transfer / Anahtarlama Ekipmanı 50A | шт | TRY | 1030 | SE2507 | 2025-07-01 |  |  | schneider |  | 50
SCHNEIDER | TA10D2L0633TPE | TransferPacT - Otomatik Transfer / Anahtarlama Ekipmanı 63A | шт | TRY | 1052 | SE2507 | 2025-07-01 |  |  | schneider |  | 63
SCHNEIDER | TA10D2L0803TPE | TransferPacT - Otomatik Transfer / Anahtarlama Ekipmanı 80A | шт | TRY | 1103 | SE2507 | 2025-07-01 |  |  | schneider |  | 80
SCHNEIDER | TA10D2L1003TPE | TransferPacT - Otomatik Transfer / Anahtarlama Ekipmanı 100A | шт | TRY | 1103 | SE2507 | 2025-07-01 |  |  | schneider |  | 100
SCHNEIDER | TA10D3L0324TPE | TransferPacT - Otomatik Transfer / Anahtarlama Ekipmanı 32A | шт | TRY | 1068 | SE2507 | 2025-07-01 |  |  | schneider |  | 32
SCHNEIDER | TA10D3L0404TPE | TransferPacT - Otomatik Transfer / Anahtarlama Ekipmanı 40A | шт | TRY | 1068 | SE2507 | 2025-07-01 |  |  | schneider |  | 40
SCHNEIDER | TA10D3L0504TPE | TransferPacT - Otomatik Transfer / Anahtarlama Ekipmanı 50A | шт | TRY | 1068 | SE2507 | 2025-07-01 |  |  | schneider |  | 50
SCHNEIDER | TA10D3L0634TPE | TransferPacT - Otomatik Transfer / Anahtarlama Ekipmanı 63A | шт | TRY | 1104 | SE2507 | 2025-07-01 |  |  | schneider |  | 63
SCHNEIDER | TA10D3L0804TPE | TransferPacT - Otomatik Transfer / Anahtarlama Ekipmanı 80A | шт | TRY | 1164 | SE2507 | 2025-07-01 |  |  | schneider |  | 80
SCHNEIDER | TA10D3L1004TPE | TransferPacT - Otomatik Transfer / Anahtarlama Ekipmanı 100A | шт | TRY | 1164 | SE2507 | 2025-07-01 |  |  | schneider |  | 100
SCHNEIDER | TA10D4L0324TPE | TransferPacT - Otomatik Transfer / Anahtarlama Ekipmanı 32A | шт | TRY | 1902 | SE2507 | 2025-07-01 |  |  | schneider |  | 32
SCHNEIDER | TA10D4L0404TPE | TransferPacT - Otomatik Transfer / Anahtarlama Ekipmanı 40A | шт | TRY | 1902 | SE2507 | 2025-07-01 |  |  | schneider |  | 40
SCHNEIDER | TA10D4L0504TPE | TransferPacT - Otomatik Transfer / Anahtarlama Ekipmanı 50A | шт | TRY | 1902 | SE2507 | 2025-07-01 |  |  | schneider |  | 50
SCHNEIDER | TA10D4L0634TPE | TransferPacT - Otomatik Transfer / Anahtarlama Ekipmanı 63A | шт | TRY | 1966 | SE2507 | 2025-07-01 |  |  | schneider |  | 63
SCHNEIDER | TA10D4L0804TPE | TransferPacT - Otomatik Transfer / Anahtarlama Ekipmanı 80A | шт | TRY | 1994 | SE2507 | 2025-07-01 |  |  | schneider |  | 80
SCHNEIDER | TA10D4L1004TPE | TransferPacT - Otomatik Transfer / Anahtarlama Ekipmanı 100A | шт | TRY | 2016 | SE2507 | 2025-07-01 |  |  | schneider |  | 100
SCHNEIDER | TA16D3L0804TPE | TransferPacT - Otomatik Transfer / Anahtarlama Ekipmanı 80A | шт | TRY | 1186 | SE2507 | 2025-07-01 |  |  | schneider |  | 80
SCHNEIDER | TA16D3L1004TPE | TransferPacT - Otomatik Transfer / Anahtarlama Ekipmanı 100A | шт | TRY | 1197 | SE2507 | 2025-07-01 |  |  | schneider |  | 100
SCHNEIDER | TA16D3L1254TPE | TransferPacT - Otomatik Transfer / Anahtarlama Ekipmanı 125A | шт | TRY | 1202 | SE2507 | 2025-07-01 |  |  | schneider |  | 125
SCHNEIDER | TA16D3L1604TPE | TransferPacT - Otomatik Transfer / Anahtarlama Ekipmanı 160A | шт | TRY | 1936 | SE2507 | 2025-07-01 |  |  | schneider |  | 160
SCHNEIDER | TA16D4L0804TPE | TransferPacT - Otomatik Transfer / Anahtarlama Ekipmanı 80A | шт | TRY | 2126 | SE2507 | 2025-07-01 |  |  | schneider |  | 80
SCHNEIDER | TA16D4L1004TPE | TransferPacT - Otomatik Transfer / Anahtarlama Ekipmanı 100A | шт | TRY | 2504 | SE2507 | 2025-07-01 |  |  | schneider |  | 100
SCHNEIDER | TA16D4L1604TPE | TransferPacT - Otomatik Transfer / Anahtarlama Ekipmanı 160A | шт | TRY | 3021 | SE2507 | 2025-07-01 |  |  | schneider |  | 160
SCHNEIDER | TA25D3S2004TPE | TransferPacT - ATS – Aksesuarlar / TransferPacT 200-1600 (2 Kaynak Arası Otomatik Transfer) 200A | шт | TRY | 2260 | SE2507 | 2025-07-01 | termik | rele | schneider |  | 200
SCHNEIDER | TA25D3S2504TPE | TransferPacT - ATS – Aksesuarlar / TransferPacT 200-1600 (2 Kaynak Arası Otomatik Transfer) 250A | шт | TRY | 2459 | SE2507 | 2025-07-01 | termik | rele | schneider |  | 250
SCHNEIDER | TA25D4S2004TPE | TransferPacT - ATS – Aksesuarlar / TransferPacT 200-1600 (2 Kaynak Arası Otomatik Transfer) 200A | шт | TRY | 2393 | SE2507 | 2025-07-01 | termik | rele | schneider |  | 200
SCHNEIDER | TA25D4S2504TPE | TransferPacT - ATS – Aksesuarlar / TransferPacT 200-1600 (2 Kaynak Arası Otomatik Transfer) 250A | шт | TRY | 2526 | SE2507 | 2025-07-01 | termik | rele | schneider |  | 250
SCHNEIDER | TA63D3S3204TPE | TransferPacT - ATS – Aksesuarlar / TransferPacT 200-1600 (2 Kaynak Arası Otomatik Transfer) 320A | шт | TRY | 2792 | SE2507 | 2025-07-01 |  |  | schneider |  | 320
SCHNEIDER | TA63D3S4004TPE | TransferPacT - ATS – Aksesuarlar / TransferPacT 200-1600 (2 Kaynak Arası Otomatik Transfer) 400A | шт | TRY | 2925 | SE2507 | 2025-07-01 |  |  | schneider |  | 400
SCHNEIDER | TA63D3S5004TPE | TransferPacT - ATS – Aksesuarlar / TransferPacT 200-1600 (2 Kaynak Arası Otomatik Transfer) 500A | шт | TRY | 3190 | SE2507 | 2025-07-01 |  |  | schneider |  | 500
SCHNEIDER | TA63D3S6304TPE | TransferPacT - ATS – Aksesuarlar / TransferPacT 200-1600 (2 Kaynak Arası Otomatik Transfer) 630A | шт | TRY | 3323 | SE2507 | 2025-07-01 |  |  | schneider |  | 630
SCHNEIDER | TA63D4S3204TPE | TransferPacT - ATS – Aksesuarlar / TransferPacT 200-1600 (2 Kaynak Arası Otomatik Transfer) 320A | шт | TRY | 3190 | SE2507 | 2025-07-01 |  |  | schneider |  | 320
SCHNEIDER | TA63D4S4004TPE | TransferPacT - ATS – Aksesuarlar / TransferPacT 200-1600 (2 Kaynak Arası Otomatik Transfer) 400A | шт | TRY | 3323 | SE2507 | 2025-07-01 |  |  | schneider |  | 400
SCHNEIDER | TA63D4S5004TPE | TransferPacT - ATS – Aksesuarlar / TransferPacT 200-1600 (2 Kaynak Arası Otomatik Transfer) 500A | шт | TRY | 3457 | SE2507 | 2025-07-01 |  |  | schneider |  | 500
SCHNEIDER | TA63D4S6304TPE | TransferPacT - ATS – Aksesuarlar / TransferPacT 200-1600 (2 Kaynak Arası Otomatik Transfer) 630A | шт | TRY | 3788 | SE2507 | 2025-07-01 |  |  | schneider |  | 630
SCHNEIDER | TA80D3S8004TPE | TransferPacT - ATS – Aksesuarlar / TransferPacT 200-1600 (2 Kaynak Arası Otomatik Transfer) 800A | шт | TRY | 3821 | SE2507 | 2025-07-01 |  |  | schneider |  | 800
SCHNEIDER | TA80D4S8004TPE | TransferPacT - ATS – Aksesuarlar / TransferPacT 200-1600 (2 Kaynak Arası Otomatik Transfer) 800A | шт | TRY | 4043 | SE2507 | 2025-07-01 |  |  | schneider |  | 800
SCHNEIDER | TA25D3L1002TPE | TransferPacT - ATS – Aksesuarlar / TransferPacT 200-1600 (2 Kaynak Arası Otomatik Transfer) 100A | шт | TRY | 3169 | SE2507 | 2025-07-01 | termik | rele | schneider |  | 100
SCHNEIDER | TA25D3L2502TPE | TransferPacT - ATS – Aksesuarlar / TransferPacT 200-1600 (2 Kaynak Arası Otomatik Transfer) 250A | шт | TRY | 3551 | SE2507 | 2025-07-01 | termik | rele | schneider |  | 250
SCHNEIDER | TA25D3L2004TPE | TransferPacT - ATS – Aksesuarlar / TransferPacT 200-1600 (2 Kaynak Arası Otomatik Transfer) 200A | шт | TRY | 3298 | SE2507 | 2025-07-01 | termik | rele | schneider |  | 200
SCHNEIDER | TA25D3L2504TPE | TransferPacT - ATS – Aksesuarlar / TransferPacT 200-1600 (2 Kaynak Arası Otomatik Transfer) 250A | шт | TRY | 3551 | SE2507 | 2025-07-01 | termik | rele | schneider |  | 250
SCHNEIDER | TA25D4L1002TPE | TransferPacT - ATS – Aksesuarlar / TransferPacT 200-1600 (2 Kaynak Arası Otomatik Transfer) 100A | шт | TRY | 3231 | SE2507 | 2025-07-01 | termik | rele | schneider |  | 100
SCHNEIDER | TA25D4L2502TPE | TransferPacT - ATS – Aksesuarlar / TransferPacT 200-1600 (2 Kaynak Arası Otomatik Transfer) 250A | шт | TRY | 3600 | SE2507 | 2025-07-01 | termik | rele | schneider |  | 250
SCHNEIDER | TA25D4L2004TPE | TransferPacT - ATS – Aksesuarlar / TransferPacT 200-1600 (2 Kaynak Arası Otomatik Transfer) 200A | шт | TRY | 3370 | SE2507 | 2025-07-01 | termik | rele | schneider |  | 200
SCHNEIDER | TA25D4L2504TPE | TransferPacT - ATS – Aksesuarlar / TransferPacT 200-1600 (2 Kaynak Arası Otomatik Transfer) 250A | шт | TRY | 3600 | SE2507 | 2025-07-01 | termik | rele | schneider |  | 250
SCHNEIDER | TA63D3L3204TPE | TransferPacT - ATS – Aksesuarlar / TransferPacT 200-1600 (2 Kaynak Arası Otomatik Transfer) 320A | шт | TRY | 4320 | SE2507 | 2025-07-01 |  |  | schneider |  | 320
SCHNEIDER | TA63D3L4004TPE | TransferPacT - ATS – Aksesuarlar / TransferPacT 200-1600 (2 Kaynak Arası Otomatik Transfer) 400A | шт | TRY | 4392 | SE2507 | 2025-07-01 |  |  | schneider |  | 400
SCHNEIDER | TA63D3L5004TPE | TransferPacT - ATS – Aksesuarlar / TransferPacT 200-1600 (2 Kaynak Arası Otomatik Transfer) 500A | шт | TRY | 4940 | SE2507 | 2025-07-01 |  |  | schneider |  | 500
SCHNEIDER | TA63D3L6304TPE | TransferPacT - ATS – Aksesuarlar / TransferPacT 200-1600 (2 Kaynak Arası Otomatik Transfer) 630A | шт | TRY | 5471 | SE2507 | 2025-07-01 |  |  | schneider |  | 630
SCHNEIDER | TA63D4L3204TPE | TransferPacT - ATS – Aksesuarlar / TransferPacT 200-1600 (2 Kaynak Arası Otomatik Transfer) 320A | шт | TRY | 4378 | SE2507 | 2025-07-01 |  |  | schneider |  | 320
SCHNEIDER | TA63D4L4004TPE | TransferPacT - ATS – Aksesuarlar / TransferPacT 200-1600 (2 Kaynak Arası Otomatik Transfer) 400A | шт | TRY | 4424 | SE2507 | 2025-07-01 |  |  | schneider |  | 400
SCHNEIDER | TA63D4L5004TPE | TransferPacT - ATS – Aksesuarlar / TransferPacT 200-1600 (2 Kaynak Arası Otomatik Transfer) 500A | шт | TRY | 4973 | SE2507 | 2025-07-01 |  |  | schneider |  | 500
SCHNEIDER | TA63D4L6304TPE | TransferPacT - ATS – Aksesuarlar / TransferPacT 200-1600 (2 Kaynak Arası Otomatik Transfer) 630A | шт | TRY | 5529 | SE2507 | 2025-07-01 |  |  | schneider |  | 630
SCHNEIDER | TA80D3L8002TPE | TransferPacT - ATS – Aksesuarlar / TransferPacT 200-1600 (2 Kaynak Arası Otomatik Transfer) 800A | шт | TRY | 5671 | SE2507 | 2025-07-01 |  |  | schneider |  | 800
SCHNEIDER | TA80D3L8004TPE | TransferPacT - ATS – Aksesuarlar / TransferPacT 200-1600 (2 Kaynak Arası Otomatik Transfer) 800A | шт | TRY | 5671 | SE2507 | 2025-07-01 |  |  | schneider |  | 800
SCHNEIDER | TA80D4L8002TPE | TransferPacT - ATS – Aksesuarlar / TransferPacT 200-1600 (2 Kaynak Arası Otomatik Transfer) 800A | шт | TRY | 5871 | SE2507 | 2025-07-01 |  |  | schneider |  | 800
SCHNEIDER | TA80D4L8004TPE | TransferPacT - ATS – Aksesuarlar / TransferPacT 200-1600 (2 Kaynak Arası Otomatik Transfer) 800A | шт | TRY | 5871 | SE2507 | 2025-07-01 |  |  | schneider |  | 800
SCHNEIDER | TA1AD3L8004TPE | TransferPacT - ATS – Aksesuarlar / TransferPacT 200-1600 (2 Kaynak Arası Otomatik Transfer) 800A | шт | TRY | 7969 | SE2507 | 2025-07-01 |  |  | schneider |  | 800
SCHNEIDER | TA1AD3L10H4TPE | TransferPacT - ATS – Aksesuarlar / TransferPacT 200-1600 (2 Kaynak Arası Otomatik Transfer) 1000A | шт | TRY | 9131 | SE2507 | 2025-07-01 |  |  | schneider |  | 1000
SCHNEIDER | TA1AD3L12H4TPE | TransferPacT - ATS – Aksesuarlar / TransferPacT 200-1600 (2 Kaynak Arası Otomatik Transfer) 1250A | шт | TRY | 10382 | SE2507 | 2025-07-01 |  |  | schneider |  | 1250
SCHNEIDER | TA1AD3L16H4TPE | TransferPacT - ATS – Aksesuarlar / TransferPacT 200-1600 (2 Kaynak Arası Otomatik Transfer) 1600A | шт | TRY | 11091 | SE2507 | 2025-07-01 |  |  | schneider |  | 1600
SCHNEIDER | TA1AD4L8004TPE | TransferPacT - ATS – Aksesuarlar / TransferPacT 200-1600 (2 Kaynak Arası Otomatik Transfer) 800A | шт | TRY | 8118 | SE2507 | 2025-07-01 |  |  | schneider |  | 800
SCHNEIDER | TA1AD4L10H4TPE | TransferPacT - ATS – Aksesuarlar / TransferPacT 200-1600 (2 Kaynak Arası Otomatik Transfer) 1000A | шт | TRY | 9802 | SE2507 | 2025-07-01 |  |  | schneider |  | 1000
SCHNEIDER | TA1AD4L12H4TPE | TransferPacT - ATS – Aksesuarlar / TransferPacT 200-1600 (2 Kaynak Arası Otomatik Transfer) 1250A | шт | TRY | 10965 | SE2507 | 2025-07-01 |  |  | schneider |  | 1250
SCHNEIDER | TA1AD4L16H4TPE | TransferPacT - ATS – Aksesuarlar / TransferPacT 200-1600 (2 Kaynak Arası Otomatik Transfer) 1600A | шт | TRY | 11643 | SE2507 | 2025-07-01 |  |  | schneider |  | 1600
SCHNEIDER | TR25D3R2502TPE | TransferPacT - ATS – Aksesuarlar / TransferPacT 200-1600 (2 Kaynak Arası Otomatik Transfer) 200A | шт | TRY | 2161 | SE2507 | 2025-07-01 |  |  | schneider |  | 200
SCHNEIDER | TR25D3R1604TPE | TransferPacT - ATS – Aksesuarlar / TransferPacT 200-1600 (2 Kaynak Arası Otomatik Transfer) 250A | шт | TRY | 2002 | SE2507 | 2025-07-01 |  |  | schneider |  | 250
SCHNEIDER | TR25D3R2004TPE | TransferPacT - ATS – Aksesuarlar / TransferPacT 200-1600 (2 Kaynak Arası Otomatik Transfer) 200A | шт | TRY | 2057 | SE2507 | 2025-07-01 |  |  | schneider |  | 200
SCHNEIDER | TR25D3R2504TPE | TransferPacT - ATS – Aksesuarlar / TransferPacT 200-1600 (2 Kaynak Arası Otomatik Transfer) 250A | шт | TRY | 2161 | SE2507 | 2025-07-01 |  |  | schneider |  | 250
SCHNEIDER | TR25D4R2502TPE | TransferPacT - ATS – Aksesuarlar / TransferPacT 200-1600 (2 Kaynak Arası Otomatik Transfer) 200A | шт | TRY | 2219 | SE2507 | 2025-07-01 |  |  | schneider |  | 200
SCHNEIDER | TR25D4R1604TPE | TransferPacT - ATS – Aksesuarlar / TransferPacT 200-1600 (2 Kaynak Arası Otomatik Transfer) 250A | шт | TRY | 2057 | SE2507 | 2025-07-01 |  |  | schneider |  | 250
SCHNEIDER | TR25D4R2004TPE | TransferPacT - ATS – Aksesuarlar / TransferPacT 200-1600 (2 Kaynak Arası Otomatik Transfer) 200A | шт | TRY | 2112 | SE2507 | 2025-07-01 |  |  | schneider |  | 200
SCHNEIDER | TR25D4R2504TPE | TransferPacT - ATS – Aksesuarlar / TransferPacT 200-1600 (2 Kaynak Arası Otomatik Transfer) 250A | шт | TRY | 2233 | SE2507 | 2025-07-01 |  |  | schneider |  | 250
SCHNEIDER | TR63D3R3204TPE | TransferPacT - ATS – Aksesuarlar / TransferPacT 200-1600 (2 Kaynak Arası Otomatik Transfer) 320A | шт | TRY | 3259 | SE2507 | 2025-07-01 |  |  | schneider |  | 320
SCHNEIDER | TR63D3R4004TPE | TransferPacT - ATS – Aksesuarlar / TransferPacT 200-1600 (2 Kaynak Arası Otomatik Transfer) 400A | шт | TRY | 3259 | SE2507 | 2025-07-01 |  |  | schneider |  | 400
SCHNEIDER | TR63D3R5004TPE | TransferPacT - ATS – Aksesuarlar / TransferPacT 200-1600 (2 Kaynak Arası Otomatik Transfer) 500A | шт | TRY | 3372 | SE2507 | 2025-07-01 |  |  | schneider |  | 500
SCHNEIDER | TR63D3R6304TPE | TransferPacT - ATS – Aksesuarlar / TransferPacT 200-1600 (2 Kaynak Arası Otomatik Transfer) 630A | шт | TRY | 3446 | SE2507 | 2025-07-01 |  |  | schneider |  | 630
SCHNEIDER | TR63D3R6302TPE | TransferPacT - ATS – Aksesuarlar / TransferPacT 200-1600 (2 Kaynak Arası Otomatik Transfer) 630A | шт | TRY | 3446 | SE2507 | 2025-07-01 |  |  | schneider |  | 630
SCHNEIDER | TR63D4R3204TPE | TransferPacT - ATS – Aksesuarlar / TransferPacT 200-1600 (2 Kaynak Arası Otomatik Transfer) 320A | шт | TRY | 3296 | SE2507 | 2025-07-01 |  |  | schneider |  | 320
SCHNEIDER | TR63D4R4004TPE | TransferPacT - ATS – Aksesuarlar / TransferPacT 200-1600 (2 Kaynak Arası Otomatik Transfer) 400A | шт | TRY | 3335 | SE2507 | 2025-07-01 |  |  | schneider |  | 400
SCHNEIDER | TR63D4R5004TPE | TransferPacT - ATS – Aksesuarlar / TransferPacT 200-1600 (2 Kaynak Arası Otomatik Transfer) 500A | шт | TRY | 3410 | SE2507 | 2025-07-01 |  |  | schneider |  | 500
SCHNEIDER | TR63D4R6304TPE | TransferPacT - ATS – Aksesuarlar / TransferPacT 200-1600 (2 Kaynak Arası Otomatik Transfer) 630A | шт | TRY | 3485 | SE2507 | 2025-07-01 |  |  | schneider |  | 630
SCHNEIDER | TR63D4R6302TPE | TransferPacT - ATS – Aksesuarlar / TransferPacT 200-1600 (2 Kaynak Arası Otomatik Transfer) 630A | шт | TRY | 3485 | SE2507 | 2025-07-01 |  |  | schneider |  | 630
SCHNEIDER | TR80D3R8002TPE | TransferPacT - ATS – Aksesuarlar / TransferPacT 200-1600 (2 Kaynak Arası Otomatik Transfer) 800A | шт | TRY | 3966 | SE2507 | 2025-07-01 |  |  | schneider |  | 800
SCHNEIDER | TR80D3R8004TPE | TransferPacT - ATS – Aksesuarlar / TransferPacT 200-1600 (2 Kaynak Arası Otomatik Transfer) 800A | шт | TRY | 3966 | SE2507 | 2025-07-01 |  |  | schneider |  | 800
SCHNEIDER | TR80D4R8002TPE | TransferPacT - ATS – Aksesuarlar / TransferPacT 200-1600 (2 Kaynak Arası Otomatik Transfer) 800A | шт | TRY | 4209 | SE2507 | 2025-07-01 |  |  | schneider |  | 800
SCHNEIDER | TR80D4R8004TPE | TransferPacT - ATS – Aksesuarlar / TransferPacT 200-1600 (2 Kaynak Arası Otomatik Transfer) 800A | шт | TRY | 4209 | SE2507 | 2025-07-01 |  |  | schneider |  | 800
SCHNEIDER | LV429518 | TransferPacT - ATS - Aksesuarlar / TransferPacT 100-160 -yardımcı donanımlar (2 Kaynak Arası Otomatik Transfer) | шт | TRY | 45 | SE2507 | 2025-07-01 |  |  | schneider
SCHNEIDER | NSX100/250 | Kaynak Transfer Sistemleri / ComPacT NSX ve ComPacT NS | шт | TRY | 783 | SE2507 | 2025-07-01 | tms | mccb | schneider | 3
SCHNEIDER | NSX100/630 | Kaynak Transfer Sistemleri / ComPacT NSX ve ComPacT NS | шт | TRY | 932 | SE2507 | 2025-07-01 | tms | mccb | schneider | 3
SCHNEIDER | NSX400/630 | Kaynak Transfer Sistemleri / ComPacT NSX ve ComPacT NS | шт | TRY | 38.2 | SE2507 | 2025-07-01 | tms | mccb | schneider | 3
SCHNEIDER | LV833203SP | Kaynak Transfer Sistemleri / MasterPact MTZ, MasterPact NT, MasterPact NW (2li ve 3lü) | шт | TRY | 721 | SE2507 | 2025-07-01 |  |  | schneider
SCHNEIDER | LV833204SP | Kaynak Transfer Sistemleri / MasterPact MTZ, MasterPact NT, MasterPact NW (2li ve 3lü) | шт | TRY | 721 | SE2507 | 2025-07-01 |  |  | schneider
SCHNEIDER | LV833210SP | Kaynak Transfer Sistemleri / MasterPact MTZ, MasterPact NT, MasterPact NW (2li ve 3lü) | шт | TRY | 191 | SE2507 | 2025-07-01 |  |  | schneider
SCHNEIDER | LV833200SP | Kaynak Transfer Sistemleri / MasterPact MTZ, MasterPact NT, MasterPact NW (2li ve 3lü) | шт | TRY | 377 | SE2507 | 2025-07-01 |  |  | schneider
SCHNEIDER | LV833209SP | Kaynak Transfer Sistemleri / MasterPact MTZ, MasterPact NT, MasterPact NW (2li ve 3lü) | шт | TRY | 186 | SE2507 | 2025-07-01 |  |  | schneider
SCHNEIDER | LV847930SP | Kaynak Transfer Sistemleri / MasterPact MTZ, MasterPact NT, MasterPact NW (2li ve 3lü) | шт | TRY | 583 | SE2507 | 2025-07-01 |  |  | schneider
SCHNEIDER | LV847926SP | Kaynak Transfer Sistemleri / MasterPact MTZ, MasterPact NT, MasterPact NW (2li ve 3lü) | шт | TRY | 399 | SE2507 | 2025-07-01 |  |  | schneider
SCHNEIDER | LV848610SP | Kaynak Transfer Sistemleri / MasterPact MTZ, MasterPact NT, MasterPact NW (2li ve 3lü) | шт | TRY | 2089 | SE2507 | 2025-07-01 |  |  | schneider
SCHNEIDER | LV848609SP | Kaynak Transfer Sistemleri / MasterPact MTZ, MasterPact NT, MasterPact NW (2li ve 3lü) | шт | TRY | 2896 | SE2507 | 2025-07-01 |  |  | schneider
SCHNEIDER | LV848608SP | Kaynak Transfer Sistemleri / MasterPact MTZ, MasterPact NT, MasterPact NW (2li ve 3lü) | шт | TRY | 1192 | SE2507 | 2025-07-01 |  |  | schneider
SCHNEIDER | LV847080SP | Kaynak Transfer Sistemleri / MasterPact MTZ, MasterPact NT, MasterPact NW (2li ve 3lü) | шт | TRY | 91 | SE2507 | 2025-07-01 |  |  | schneider
SCHNEIDER | TRV00121 | EcoStruxure™ Power / Akıllı Pano Haberleşme Bileşenleri - Enerlin'X | шт | TRY | 342 | SE2507 | 2025-07-01 |  |  | schneider
SCHNEIDER | FDM121NSX | EcoStruxure™ Power / Akıllı Pano Haberleşme Bileşenleri - Enerlin'X | шт | TRY | 654 | SE2507 | 2025-07-01 | tms | mccb | schneider | 3
SCHNEIDER | TRV00880 | EcoStruxure™ Power / Akıllı Pano Haberleşme Bileşenleri - Enerlin'X | шт | TRY | 41.5 | SE2507 | 2025-07-01 |  |  | schneider
SCHNEIDER | LV434063 | EcoStruxure™ Power / Akıllı Pano Haberleşme Bileşenleri - Enerlin'X | шт | TRY | 644 | SE2507 | 2025-07-01 |  |  | schneider
SCHNEIDER | PAS800L | EcoStruxure™ Power / Akıllı Pano Haberleşme Bileşenleri - Enerlin'X | шт | TRY | 1066 | SE2507 | 2025-07-01 |  |  | schneider
SCHNEIDER | PAS800P | EcoStruxure™ Power / Akıllı Pano Haberleşme Bileşenleri - Enerlin'X | шт | TRY | 1112 | SE2507 | 2025-07-01 |  |  | schneider
SCHNEIDER | PAS600L | EcoStruxure™ Power / Akıllı Pano Haberleşme Bileşenleri - Enerlin'X | шт | TRY | 643 | SE2507 | 2025-07-01 |  |  | schneider
SCHNEIDER | TRV00217 | EcoStruxure™ Power / Akıllı Pano Haberleşme Bileşenleri - Enerlin'X | шт | TRY | 195 | SE2507 | 2025-07-01 |  |  | schneider
SCHNEIDER | LV434001 | EcoStruxure™ Power / Akıllı Pano Haberleşme Bileşenleri - Enerlin'X | шт | TRY | 604 | SE2507 | 2025-07-01 |  |  | schneider
SCHNEIDER | A9C18195 | EcoStruxure™ Power / Akıllı Pano Haberleşme Bileşenleri - Enerlin'X | шт | TRY | 238 | SE2507 | 2025-07-01 | kontaktor | contactor | schneider | 3
SCHNEIDER | A9C15924 | EcoStruxure™ Power / Akıllı Pano Haberleşme Bileşenleri - Enerlin'X | шт | TRY | 108 | SE2507 | 2025-07-01 | kontaktor | contactor | schneider | 3
SCHNEIDER | A9C15424 | EcoStruxure™ Power / Akıllı Pano Haberleşme Bileşenleri - Enerlin'X | шт | TRY | 108 | SE2507 | 2025-07-01 | kontaktor | contactor | schneider | 3
SCHNEIDER | A9A26897 | EcoStruxure™ Power / Akıllı Pano Haberleşme Bileşenleri - Enerlin'X | шт | TRY | 31.5 | SE2507 | 2025-07-01 |  |  | schneider
SCHNEIDER | A9N26899 | EcoStruxure™ Power / Akıllı Pano Haberleşme Bileşenleri - Enerlin'X | шт | TRY | 44 | SE2507 | 2025-07-01 |  |  | schneider
SCHNEIDER | A9XCAM06 | EcoStruxure™ Power / Akıllı Pano Haberleşme Bileşenleri - Enerlin'X | шт | TRY | 65.2 | SE2507 | 2025-07-01 |  |  | schneider
SCHNEIDER | A9XCAL06 | EcoStruxure™ Power / Akıllı Pano Haberleşme Bileşenleri - Enerlin'X | шт | TRY | 74.8 | SE2507 | 2025-07-01 |  |  | schneider
SCHNEIDER | A9XCAU06 | EcoStruxure™ Power / Akıllı Pano Haberleşme Bileşenleri - Enerlin'X | шт | TRY | 65.2 | SE2507 | 2025-07-01 |  |  | schneider
SCHNEIDER | A9XC2412 | EcoStruxure™ Power / Akıllı Pano Haberleşme Bileşenleri - Enerlin'X | шт | TRY | 69 | SE2507 | 2025-07-01 |  |  | schneider
SCHNEIDER | A9XMFA04 | EcoStruxure™ Power / Akıllı Pano Haberleşme Bileşenleri - Enerlin'X | шт | TRY | 61.4 | SE2507 | 2025-07-01 |  |  | schneider
SCHNEIDER | LV434220 | EcoStruxure™ Power / Akıllı Pano Haberleşme Bileşenleri - Enerlin'X | шт | TRY | 327 | SE2507 | 2025-07-01 |  |  | schneider
SCHNEIDER | LV434221 | EcoStruxure™ Power / Akıllı Pano Haberleşme Bileşenleri - Enerlin'X 0,35A | шт | TRY | 54.5 | SE2507 | 2025-07-01 |  |  | schneider
SCHNEIDER | LV434222 | EcoStruxure™ Power / Akıllı Pano Haberleşme Bileşenleri - Enerlin'X | шт | TRY | 60 | SE2507 | 2025-07-01 |  |  | schneider
SCHNEIDER | LV434223 | EcoStruxure™ Power / Akıllı Pano Haberleşme Bileşenleri - Enerlin'X | шт | TRY | 65.4 | SE2507 | 2025-07-01 |  |  | schneider
SCHNEIDER | LV434224 | EcoStruxure™ Power / Akıllı Pano Haberleşme Bileşenleri - Enerlin'X | шт | TRY | 202 | SE2507 | 2025-07-01 |  |  | schneider
SCHNEIDER | SMT10020 | EcoStruxure™ Power / Akıllı Pano Haberleşme Bileşenleri - Enerlin'X | шт | TRY | 932 | SE2507 | 2025-07-01 |  |  | schneider
SCHNEIDER | A9MEM3150 | Enerji İzleme ve Yönetim Sistemleri / Kilowatt - Saat Ölçerler ve Multimetreler | шт | TRY | 254 | SE2507 | 2025-07-01 | sayac | sayac | schneider
SCHNEIDER | A9MEM3155 | Enerji İzleme ve Yönetim Sistemleri / Kilowatt - Saat Ölçerler ve Multimetreler | шт | TRY | 282 | SE2507 | 2025-07-01 | sayac | sayac | schneider
SCHNEIDER | A9MEM3165 | Enerji İzleme ve Yönetim Sistemleri / Kilowatt - Saat Ölçerler ve Multimetreler | шт | TRY | 336 | SE2507 | 2025-07-01 | sayac | sayac | schneider
SCHNEIDER | A9MEM3250 | Enerji İzleme ve Yönetim Sistemleri / Kilowatt - Saat Ölçerler ve Multimetreler | шт | TRY | 254 | SE2507 | 2025-07-01 | sayac | sayac | schneider
SCHNEIDER | A9MEM3255 | Enerji İzleme ve Yönetim Sistemleri / Kilowatt - Saat Ölçerler ve Multimetreler | шт | TRY | 282 | SE2507 | 2025-07-01 | sayac | sayac | schneider
SCHNEIDER | A9MEM3265 | Enerji İzleme ve Yönetim Sistemleri / Kilowatt - Saat Ölçerler ve Multimetreler | шт | TRY | 343 | SE2507 | 2025-07-01 | sayac | sayac | schneider
SCHNEIDER | A9MEM3350 | Enerji İzleme ve Yönetim Sistemleri / Kilowatt - Saat Ölçerler ve Multimetreler | шт | TRY | 386 | SE2507 | 2025-07-01 | sayac | sayac | schneider
SCHNEIDER | A9MEM3355 | Enerji İzleme ve Yönetim Sistemleri / Kilowatt - Saat Ölçerler ve Multimetreler | шт | TRY | 417 | SE2507 | 2025-07-01 | sayac | sayac | schneider
SCHNEIDER | A9MEM3365 | Enerji İzleme ve Yönetim Sistemleri / Kilowatt - Saat Ölçerler ve Multimetreler | шт | TRY | 478 | SE2507 | 2025-07-01 | sayac | sayac | schneider
SCHNEIDER | DM6000H | Enerji İzleme ve Yönetim Sistemleri / Kilowatt - Saat Ölçerler ve Multimetreler | шт | TRY | 87 | SE2507 | 2025-07-01 |  |  | schneider
SCHNEIDER | LVR05065A40T | PowerLogic ve Medium Harmonik Reaktörleri / PowerLogic N - Reaktif Güç Kontrol Röleleri | шт | TRY | 457 | SE2507 | 2025-07-01 | role | rele | schneider
SCHNEIDER | LVR05125A40T | PowerLogic ve Medium Harmonik Reaktörleri / PowerLogic N - Reaktif Güç Kontrol Röleleri | шт | TRY | 487 | SE2507 | 2025-07-01 | role | rele | schneider
SCHNEIDER | LVR05250A40T | PowerLogic ve Medium Harmonik Reaktörleri / PowerLogic N - Reaktif Güç Kontrol Röleleri | шт | TRY | 624 | SE2507 | 2025-07-01 | role | rele | schneider
SCHNEIDER | LVR05500A40T | PowerLogic ve Medium Harmonik Reaktörleri / PowerLogic N - Reaktif Güç Kontrol Röleleri | шт | TRY | 726 | SE2507 | 2025-07-01 | role | rele | schneider
SCHNEIDER | LVR05X00A40T | PowerLogic ve Medium Harmonik Reaktörleri / PowerLogic N - Reaktif Güç Kontrol Röleleri | шт | TRY | 1253 | SE2507 | 2025-07-01 | role | rele | schneider
SCHNEIDER | LVR07065A40T | PowerLogic ve Medium Harmonik Reaktörleri / PowerLogic N - Reaktif Güç Kontrol Röleleri | шт | TRY | 493 | SE2507 | 2025-07-01 | role | rele | schneider
SCHNEIDER | LVR07125A40T | PowerLogic ve Medium Harmonik Reaktörleri / PowerLogic N - Reaktif Güç Kontrol Röleleri | шт | TRY | 503 | SE2507 | 2025-07-01 | role | rele | schneider
SCHNEIDER | LVR07250A40T | PowerLogic ve Medium Harmonik Reaktörleri / PowerLogic N - Reaktif Güç Kontrol Röleleri | шт | TRY | 636 | SE2507 | 2025-07-01 | role | rele | schneider
SCHNEIDER | LVR07500A40T | PowerLogic ve Medium Harmonik Reaktörleri / PowerLogic N - Reaktif Güç Kontrol Röleleri | шт | TRY | 741 | SE2507 | 2025-07-01 | role | rele | schneider
SCHNEIDER | LVR07X00A40T | PowerLogic ve Medium Harmonik Reaktörleri / PowerLogic N - Reaktif Güç Kontrol Röleleri | шт | TRY | 1271 | SE2507 | 2025-07-01 | role | rele | schneider
SCHNEIDER | LVR14065A40T | PowerLogic ve Medium Harmonik Reaktörleri / PowerLogic N - Reaktif Güç Kontrol Röleleri | шт | TRY | 602 | SE2507 | 2025-07-01 | role | rele | schneider
SCHNEIDER | LVR14125A40T | PowerLogic ve Medium Harmonik Reaktörleri / PowerLogic N - Reaktif Güç Kontrol Röleleri | шт | TRY | 608 | SE2507 | 2025-07-01 | role | rele | schneider
SCHNEIDER | LVR14250A40T | PowerLogic ve Medium Harmonik Reaktörleri / PowerLogic N - Reaktif Güç Kontrol Röleleri | шт | TRY | 831 | SE2507 | 2025-07-01 | role | rele | schneider
SCHNEIDER | LVR14500A40T | PowerLogic ve Medium Harmonik Reaktörleri / PowerLogic N - Reaktif Güç Kontrol Röleleri | шт | TRY | 1037 | SE2507 | 2025-07-01 | role | rele | schneider
SCHNEIDER | LVR14X00A40T | PowerLogic ve Medium Harmonik Reaktörleri / PowerLogic N - Reaktif Güç Kontrol Röleleri | шт | TRY | 1743 | SE2507 | 2025-07-01 | role | rele | schneider
SCHNEIDER | LVR05050A40LO | PowerLogic ve Medium Harmonik Reaktörleri / PowerLogic N - Reaktif Güç Kontrol Röleleri | шт | TRY | 204 | SE2507 | 2025-07-01 | role | rele | schneider
SCHNEIDER | LVR05100A40LO | PowerLogic ve Medium Harmonik Reaktörleri / PowerLogic N - Reaktif Güç Kontrol Röleleri | шт | TRY | 226 | SE2507 | 2025-07-01 | role | rele | schneider
SCHNEIDER | LVR05125A40LO | PowerLogic ve Medium Harmonik Reaktörleri / PowerLogic N - Reaktif Güç Kontrol Röleleri | шт | TRY | 246 | SE2507 | 2025-07-01 | role | rele | schneider
SCHNEIDER | LVR05150A40LO | PowerLogic ve Medium Harmonik Reaktörleri / PowerLogic N - Reaktif Güç Kontrol Röleleri | шт | TRY | 264 | SE2507 | 2025-07-01 | role | rele | schneider
SCHNEIDER | LVR05200A40LO | PowerLogic ve Medium Harmonik Reaktörleri / PowerLogic N - Reaktif Güç Kontrol Röleleri | шт | TRY | 279 | SE2507 | 2025-07-01 | role | rele | schneider
SCHNEIDER | LVR05250A40LO | PowerLogic ve Medium Harmonik Reaktörleri / PowerLogic N - Reaktif Güç Kontrol Röleleri | шт | TRY | 346 | SE2507 | 2025-07-01 | role | rele | schneider
SCHNEIDER | LVR05500A40LO | PowerLogic ve Medium Harmonik Reaktörleri / PowerLogic N - Reaktif Güç Kontrol Röleleri | шт | TRY | 407 | SE2507 | 2025-07-01 | role | rele | schneider
SCHNEIDER | LVR05X00A40LO | PowerLogic ve Medium Harmonik Reaktörleri / PowerLogic N - Reaktif Güç Kontrol Röleleri | шт | TRY | 675 | SE2507 | 2025-07-01 | role | rele | schneider
SCHNEIDER | LVR07050A40LO | PowerLogic ve Medium Harmonik Reaktörleri / PowerLogic N - Reaktif Güç Kontrol Röleleri | шт | TRY | 216 | SE2507 | 2025-07-01 | role | rele | schneider
SCHNEIDER | LVR07100A40LO | PowerLogic ve Medium Harmonik Reaktörleri / PowerLogic N - Reaktif Güç Kontrol Röleleri | шт | TRY | 238 | SE2507 | 2025-07-01 | role | rele | schneider
SCHNEIDER | LVR07125A40LO | PowerLogic ve Medium Harmonik Reaktörleri / PowerLogic N - Reaktif Güç Kontrol Röleleri | шт | TRY | 262 | SE2507 | 2025-07-01 | role | rele | schneider
SCHNEIDER | LVR07150A40LO | PowerLogic ve Medium Harmonik Reaktörleri / PowerLogic N - Reaktif Güç Kontrol Röleleri | шт | TRY | 275 | SE2507 | 2025-07-01 | role | rele | schneider
SCHNEIDER | LVR07200A40LO | PowerLogic ve Medium Harmonik Reaktörleri / PowerLogic N - Reaktif Güç Kontrol Röleleri | шт | TRY | 292 | SE2507 | 2025-07-01 | role | rele | schneider
SCHNEIDER | LVR07250A40LO | PowerLogic ve Medium Harmonik Reaktörleri / PowerLogic N - Reaktif Güç Kontrol Röleleri | шт | TRY | 362 | SE2507 | 2025-07-01 | role | rele | schneider
SCHNEIDER | LVR07500A40LO | PowerLogic ve Medium Harmonik Reaktörleri / PowerLogic N - Reaktif Güç Kontrol Röleleri | шт | TRY | 423 | SE2507 | 2025-07-01 | role | rele | schneider
SCHNEIDER | LVR07750A40LO | PowerLogic ve Medium Harmonik Reaktörleri / PowerLogic N - Reaktif Güç Kontrol Röleleri | шт | TRY | 652 | SE2507 | 2025-07-01 | role | rele | schneider
SCHNEIDER | LVR07X00A40LO | PowerLogic ve Medium Harmonik Reaktörleri / PowerLogic N - Reaktif Güç Kontrol Röleleri | шт | TRY | 705 | SE2507 | 2025-07-01 | role | rele | schneider
SCHNEIDER | LVR14100A40LO | PowerLogic ve Medium Harmonik Reaktörleri / PowerLogic N - Reaktif Güç Kontrol Röleleri | шт | TRY | 292 | SE2507 | 2025-07-01 | role | rele | schneider
SCHNEIDER | LVR14150A40LO | PowerLogic ve Medium Harmonik Reaktörleri / PowerLogic N - Reaktif Güç Kontrol Röleleri | шт | TRY | 320 | SE2507 | 2025-07-01 | role | rele | schneider
SCHNEIDER | LVR14200A40LO | PowerLogic ve Medium Harmonik Reaktörleri / PowerLogic N - Reaktif Güç Kontrol Röleleri | шт | TRY | 347 | SE2507 | 2025-07-01 | role | rele | schneider
SCHNEIDER | LVR14250A40LO | PowerLogic ve Medium Harmonik Reaktörleri / PowerLogic N - Reaktif Güç Kontrol Röleleri | шт | TRY | 445 | SE2507 | 2025-07-01 | role | rele | schneider
SCHNEIDER | LVR14500A40LO | PowerLogic ve Medium Harmonik Reaktörleri / PowerLogic N - Reaktif Güç Kontrol Röleleri | шт | TRY | 591 | SE2507 | 2025-07-01 | role | rele | schneider
SCHNEIDER | LVR14X00A40LO | PowerLogic ve Medium Harmonik Reaktörleri / PowerLogic N - Reaktif Güç Kontrol Röleleri | шт | TRY | 916 | SE2507 | 2025-07-01 | role | rele | schneider
SCHNEIDER | IMT33135 | Thorsman Yardımcı Aletler / Referans Fiyat Minimum | шт | TRY | 6058 | SE2507 | 2025-07-01 |  |  | schneider
SCHNEIDER | IMT33136 | Thorsman Yardımcı Aletler / Referans Fiyat Minimum | шт | TRY | 7002 | SE2507 | 2025-07-01 |  |  | schneider
SCHNEIDER | IMT33137 | Thorsman Yardımcı Aletler / Referans Fiyat Minimum | шт | TRY | 6827 | SE2507 | 2025-07-01 |  |  | schneider
SCHNEIDER | IMT33139 | Thorsman Yardımcı Aletler / Referans Fiyat Minimum | шт | TRY | 6543 | SE2507 | 2025-07-01 |  |  | schneider
SCHNEIDER | IMT33140 | Thorsman Yardımcı Aletler / Referans Fiyat Minimum | шт | TRY | 8500 | SE2507 | 2025-07-01 |  |  | schneider
SCHNEIDER | IMT33142 | Thorsman Yardımcı Aletler / Referans Fiyat Minimum | шт | TRY | 8284 | SE2507 | 2025-07-01 |  |  | schneider
SCHNEIDER | IMT33145 | Thorsman Yardımcı Aletler / Referans Fiyat Minimum | шт | TRY | 9862 | SE2507 | 2025-07-01 |  |  | schneider
SCHNEIDER | IMT33147 | Thorsman Yardımcı Aletler / Referans Fiyat Minimum | шт | TRY | 15825 | SE2507 | 2025-07-01 |  |  | schneider
SCHNEIDER | IMT33148 | Thorsman Yardımcı Aletler / Referans Fiyat Minimum | шт | TRY | 18834 | SE2507 | 2025-07-01 |  |  | schneider
SCHNEIDER | IMT33150 | Thorsman Yardımcı Aletler / Referans Fiyat Minimum | шт | TRY | 14557 | SE2507 | 2025-07-01 |  |  | schneider
SCHNEIDER | IMT33151 | Thorsman Yardımcı Aletler / Referans Fiyat Minimum | шт | TRY | 10334 | SE2507 | 2025-07-01 |  |  | schneider
SCHNEIDER | IMT33153 | Thorsman Yardımcı Aletler / Referans Fiyat Minimum | шт | TRY | 14719 | SE2507 | 2025-07-01 |  |  | schneider
SCHNEIDER | IMT33154 | Thorsman Yardımcı Aletler / Referans Fiyat Minimum | шт | TRY | 10078 | SE2507 | 2025-07-01 |  |  | schneider
SCHNEIDER | IMT33156 | Thorsman Yardımcı Aletler / Referans Fiyat Minimum | шт | TRY | 12655 | SE2507 | 2025-07-01 |  |  | schneider
SCHNEIDER | IMT33158 | Thorsman Yardımcı Aletler / Referans Fiyat Minimum | шт | TRY | 23030 | SE2507 | 2025-07-01 |  |  | schneider
SCHNEIDER | IMT33161 | Thorsman Yardımcı Aletler / Referans Fiyat Minimum | шт | TRY | 19198 | SE2507 | 2025-07-01 |  |  | schneider
SCHNEIDER | IMT23114 | Thorsman Yardımcı Aletler / Referans Fiyat Minimum | шт | TRY | 8338 | SE2507 | 2025-07-01 |  |  | schneider
SCHNEIDER | IMT23102 | Thorsman Yardımcı Aletler / Referans Fiyat Minimum | шт | TRY | 4412 | SE2507 | 2025-07-01 |  |  | schneider
SCHNEIDER | IMT23222 | Thorsman Yardımcı Aletler / Referans Fiyat Minimum | шт | TRY | 4681 | SE2507 | 2025-07-01 |  |  | schneider
SCHNEIDER | IMT23106 | Thorsman Yardımcı Aletler / Referans Fiyat Minimum | шт | TRY | 5005 | SE2507 | 2025-07-01 |  |  | schneider
SCHNEIDER | IMT23104 | Thorsman Yardımcı Aletler / Referans Fiyat Minimum | шт | TRY | 6503 | SE2507 | 2025-07-01 |  |  | schneider
SCHNEIDER | IMT23112 | Thorsman Yardımcı Aletler / Referans Fiyat Minimum | шт | TRY | 2428 | SE2507 | 2025-07-01 |  |  | schneider
SCHNEIDER | IMT23107 | Thorsman Yardımcı Aletler / Referans Fiyat Minimum | шт | TRY | 4776 | SE2507 | 2025-07-01 |  |  | schneider
SCHNEIDER | IMT23108 | Thorsman Yardımcı Aletler / Referans Fiyat Minimum | шт | TRY | 3481 | SE2507 | 2025-07-01 |  |  | schneider
SCHNEIDER | IMT23109 | Thorsman Yardımcı Aletler / Referans Fiyat Minimum | шт | TRY | 1430 | SE2507 | 2025-07-01 |  |  | schneider
SCHNEIDER | IMT46401 | Thorsman Kablo Bağları / Referans Fiyat Minimum | шт | TRY | 68.1 | SE2507 | 2025-07-01 | kablo | kablo | schneider
SCHNEIDER | IMT46402 | Thorsman Kablo Bağları / Referans Fiyat Minimum | шт | TRY | 68.1 | SE2507 | 2025-07-01 | kablo | kablo | schneider
SCHNEIDER | IMT46403 | Thorsman Kablo Bağları / Referans Fiyat Minimum | шт | TRY | 78.2 | SE2507 | 2025-07-01 | kablo | kablo | schneider
SCHNEIDER | IMT46404 | Thorsman Kablo Bağları / Referans Fiyat Minimum | шт | TRY | 78.2 | SE2507 | 2025-07-01 | kablo | kablo | schneider
SCHNEIDER | IMT46405 | Thorsman Kablo Bağları / Referans Fiyat Minimum | шт | TRY | 147.5 | SE2507 | 2025-07-01 | kablo | kablo | schneider
SCHNEIDER | IMT46406 | Thorsman Kablo Bağları / Referans Fiyat Minimum | шт | TRY | 147.5 | SE2507 | 2025-07-01 | kablo | kablo | schneider
SCHNEIDER | IMT46408 | Thorsman Kablo Bağları / Referans Fiyat Minimum | шт | TRY | 103.4 | SE2507 | 2025-07-01 | kablo | kablo | schneider
SCHNEIDER | IMT46407 | Thorsman Kablo Bağları / Referans Fiyat Minimum | шт | TRY | 103.4 | SE2507 | 2025-07-01 | kablo | kablo | schneider
SCHNEIDER | IMT46411 | Thorsman Kablo Bağları / Referans Fiyat Minimum | шт | TRY | 271.1 | SE2507 | 2025-07-01 | kablo | kablo | schneider
SCHNEIDER | IMT46412 | Thorsman Kablo Bağları / Referans Fiyat Minimum | шт | TRY | 271.1 | SE2507 | 2025-07-01 | kablo | kablo | schneider
SCHNEIDER | IMT46413 | Thorsman Kablo Bağları / Referans Fiyat Minimum | шт | TRY | 196.7 | SE2507 | 2025-07-01 | kablo | kablo | schneider
SCHNEIDER | IMT46414 | Thorsman Kablo Bağları / Referans Fiyat Minimum | шт | TRY | 196.7 | SE2507 | 2025-07-01 | kablo | kablo | schneider
SCHNEIDER | IMT46410 | Thorsman Kablo Bağları / Referans Fiyat Minimum | шт | TRY | 132.4 | SE2507 | 2025-07-01 | kablo | kablo | schneider
SCHNEIDER | IMT46409 | Thorsman Kablo Bağları / Referans Fiyat Minimum | шт | TRY | 132.4 | SE2507 | 2025-07-01 | kablo | kablo | schneider
SCHNEIDER | IMT46422 | Thorsman Kablo Bağları / Referans Fiyat Minimum | шт | TRY | 501.8 | SE2507 | 2025-07-01 | kablo | kablo | schneider
SCHNEIDER | IMT46424 | Thorsman Kablo Bağları / Referans Fiyat Minimum | шт | TRY | 930.5 | SE2507 | 2025-07-01 | kablo | kablo | schneider
SCHNEIDER | IMT46425 | Thorsman Kablo Bağları / Referans Fiyat Minimum | шт | TRY | 930.5 | SE2507 | 2025-07-01 | kablo | kablo | schneider
SCHNEIDER | IMT46415 | Thorsman Kablo Bağları / Referans Fiyat Minimum | шт | TRY | 329.1 | SE2507 | 2025-07-01 | kablo | kablo | schneider
SCHNEIDER | IMT46419 | Thorsman Kablo Bağları / Referans Fiyat Minimum | шт | TRY | 398.4 | SE2507 | 2025-07-01 | kablo | kablo | schneider
SCHNEIDER | IMT46417 | Thorsman Kablo Bağları / Referans Fiyat Minimum | шт | TRY | 296.3 | SE2507 | 2025-07-01 | kablo | kablo | schneider
SCHNEIDER | IMT46418 | Thorsman Kablo Bağları / Referans Fiyat Minimum | шт | TRY | 296.3 | SE2507 | 2025-07-01 | kablo | kablo | schneider
SCHNEIDER | IMT46421 | Thorsman Kablo Bağları / Referans Fiyat Minimum | шт | TRY | 733.8 | SE2507 | 2025-07-01 | kablo | kablo | schneider
SCHNEIDER | IMT46427 | Thorsman Kablo Bağları / Referans Fiyat Minimum | шт | TRY | 1804 | SE2507 | 2025-07-01 | kablo | kablo | schneider
SCHNEIDER | IMT46426 | Thorsman Kablo Bağları / Referans Fiyat Minimum | шт | TRY | 1804 | SE2507 | 2025-07-01 | kablo | kablo | schneider
SCHNEIDER | IMT46428 | Thorsman Kablo Bağları / Referans Fiyat Minimum | шт | TRY | 2667 | SE2507 | 2025-07-01 | kablo | kablo | schneider
SCHNEIDER | IMT46416 | Thorsman Kablo Bağları / Referans Fiyat Minimum | шт | TRY | 329.1 | SE2507 | 2025-07-01 | kablo | kablo | schneider
SCHNEIDER | IMT46420 | Thorsman Kablo Bağları / Referans Fiyat Minimum | шт | TRY | 398.4 | SE2507 | 2025-07-01 | kablo | kablo | schneider
SCHNEIDER | IMT46423 | Thorsman Kablo Bağları / Referans Fiyat Minimum | шт | TRY | 501.8 | SE2507 | 2025-07-01 | kablo | kablo | schneider
SCHNEIDER | IMT46450 | Thorsman Kablo Bağları / Referans Fiyat Minimum | шт | TRY | 413.6 | SE2507 | 2025-07-01 | kablo | kablo | schneider
SCHNEIDER | IMT46451 | Thorsman Kablo Bağları / Referans Fiyat Minimum | шт | TRY | 754 | SE2507 | 2025-07-01 | kablo | kablo | schneider
SCHNEIDER | IMT46452 | Thorsman Kablo Bağları / Referans Fiyat Minimum | шт | TRY | 413.6 | SE2507 | 2025-07-01 | kablo | kablo | schneider
SCHNEIDER | IMT38068 | Thorsman Kablo Bağları / Referans Fiyat Minimum | шт | TRY | 621.6 | SE2507 | 2025-07-01 | kablo | kablo | schneider
SCHNEIDER | EZ9EUG108 | Sigorta Kutuları ve Aksesuarları / Halogen free - IP40 - IK07 - IEC 60670-1 | шт | TRY | 1153 | SE2507 | 2025-07-01 |  |  | schneider
SCHNEIDER | EZ9EUG112 | Sigorta Kutuları ve Aksesuarları / Halogen free - IP40 - IK07 - IEC 60670-1 | шт | TRY | 1422 | SE2507 | 2025-07-01 |  |  | schneider
SCHNEIDER | EZ9EUG118 | Sigorta Kutuları ve Aksesuarları / Halogen free - IP40 - IK07 - IEC 60670-1 | шт | TRY | 2502 | SE2507 | 2025-07-01 |  |  | schneider
SCHNEIDER | EZ9EUG212 | Sigorta Kutuları ve Aksesuarları / Halogen free - IP40 - IK07 - IEC 60670-1 | шт | TRY | 2783 | SE2507 | 2025-07-01 |  |  | schneider
SCHNEIDER | EZ9EUG312 | Sigorta Kutuları ve Aksesuarları / Halogen free - IP40 - IK07 - IEC 60670-1 | шт | TRY | 2819 | SE2507 | 2025-07-01 |  |  | schneider
SCHNEIDER | EZ9EUH108 | Sigorta Kutuları ve Aksesuarları / Halogen free - IP40 - IK07 - IEC 60670-1 | шт | TRY | 1178 | SE2507 | 2025-07-01 |  |  | schneider
SCHNEIDER | EZ9EUH112 | Sigorta Kutuları ve Aksesuarları / Halogen free - IP40 - IK07 - IEC 60670-1 | шт | TRY | 1532 | SE2507 | 2025-07-01 |  |  | schneider
SCHNEIDER | EZ9EUH118 | Sigorta Kutuları ve Aksesuarları / Halogen free - IP40 - IK07 - IEC 60670-1 | шт | TRY | 2392 | SE2507 | 2025-07-01 |  |  | schneider
SCHNEIDER | EZ9EUH212 | Sigorta Kutuları ve Aksesuarları / Halogen free - IP40 - IK07 - IEC 60670-1 | шт | TRY | 2722 | SE2507 | 2025-07-01 |  |  | schneider
SCHNEIDER | EZ9EUH312 | Sigorta Kutuları ve Aksesuarları / Halogen free - IP40 - IK07 - IEC 60670-1 | шт | TRY | 3399 | SE2507 | 2025-07-01 |  |  | schneider
SCHNEIDER | EZ9EUE108 | Sigorta Kutuları ve Aksesuarları / Halogen free - IP40 - IK07 - IEC 60670-1 | шт | TRY | 1251 | SE2507 | 2025-07-01 |  |  | schneider
SCHNEIDER | EZ9EUE112 | Sigorta Kutuları ve Aksesuarları / Halogen free - IP40 - IK07 - IEC 60670-1 | шт | TRY | 1434 | SE2507 | 2025-07-01 |  |  | schneider
SCHNEIDER | EZ9EUE118 | Sigorta Kutuları ve Aksesuarları / Halogen free - IP40 - IK07 - IEC 60670-1 | шт | TRY | 1861 | SE2507 | 2025-07-01 |  |  | schneider
SCHNEIDER | EZ9EUE212 | Sigorta Kutuları ve Aksesuarları / Halogen free - IP40 - IK07 - IEC 60670-1 | шт | TRY | 2380 | SE2507 | 2025-07-01 |  |  | schneider
SCHNEIDER | EZ9EUE312 | Sigorta Kutuları ve Aksesuarları / Halogen free - IP40 - IK07 - IEC 60670-1 | шт | TRY | 3051 | SE2507 | 2025-07-01 |  |  | schneider
SCHNEIDER | EZ9EUF108 | Sigorta Kutuları ve Aksesuarları / Halogen free - IP40 - IK07 - IEC 60670-1 | шт | TRY | 1172 | SE2507 | 2025-07-01 |  |  | schneider
SCHNEIDER | EZ9EUF112 | Sigorta Kutuları ve Aksesuarları / Halogen free - IP40 - IK07 - IEC 60670-1 | шт | TRY | 1520 | SE2507 | 2025-07-01 |  |  | schneider
SCHNEIDER | EZ9EUF118 | Sigorta Kutuları ve Aksesuarları / Halogen free - IP40 - IK07 - IEC 60670-1 | шт | TRY | 2227 | SE2507 | 2025-07-01 |  |  | schneider
SCHNEIDER | EZ9EUF212 | Sigorta Kutuları ve Aksesuarları / Halogen free - IP40 - IK07 - IEC 60670-1 | шт | TRY | 2838 | SE2507 | 2025-07-01 |  |  | schneider
SCHNEIDER | EZ9EUF312 | Sigorta Kutuları ve Aksesuarları / Halogen free - IP40 - IK07 - IEC 60670-1 | шт | TRY | 2740 | SE2507 | 2025-07-01 |  |  | schneider
SCHNEIDER | PKF16M723 | Sanayi Tip Fiş-Prizler / CEE17 Norm Fiş-Priz Serisi | шт | TRY | 998.4 | SE2507 | 2025-07-01 |  |  | schneider
SCHNEIDER | PKF16F723 | Sanayi Tip Fiş-Prizler / CEE17 Norm Fiş-Priz Serisi | шт | TRY | 876.9 | SE2507 | 2025-07-01 |  |  | schneider
SCHNEIDER | PKF16G723 | Sanayi Tip Fiş-Prizler / CEE17 Norm Fiş-Priz Serisi | шт | TRY | 944.4 | SE2507 | 2025-07-01 |  |  | schneider
SCHNEIDER | PKF16W723 | Sanayi Tip Fiş-Prizler / CEE17 Norm Fiş-Priz Serisi | шт | TRY | 1498 | SE2507 | 2025-07-01 |  |  | schneider
SCHNEIDER | PKE16M723 | Sanayi Tip Fiş-Prizler / CEE17 Norm Fiş-Priz Serisi | шт | TRY | 850 | SE2507 | 2025-07-01 |  |  | schneider
SCHNEIDER | PKY16M723 | Sanayi Tip Fiş-Prizler / CEE17 Norm Fiş-Priz Serisi | шт | TRY | 1093 | SE2507 | 2025-07-01 |  |  | schneider
SCHNEIDER | PKY16F723 | Sanayi Tip Fiş-Prizler / CEE17 Norm Fiş-Priz Serisi | шт | TRY | 1039 | SE2507 | 2025-07-01 |  |  | schneider
SCHNEIDER | PKY16G723 | Sanayi Tip Fiş-Prizler / CEE17 Norm Fiş-Priz Serisi | шт | TRY | 1039 | SE2507 | 2025-07-01 |  |  | schneider
SCHNEIDER | PKX16M723 | Sanayi Tip Fiş-Prizler / CEE17 Norm Fiş-Priz Serisi | шт | TRY | 971.4 | SE2507 | 2025-07-01 |  |  | schneider
SCHNEIDER | PKF16M423 | Sanayi Tip Fiş-Prizler / CEE17 Norm Fiş-Priz Serisi | шт | TRY | 728.5 | SE2507 | 2025-07-01 |  |  | schneider
SCHNEIDER | PKF16F423 | Sanayi Tip Fiş-Prizler / CEE17 Norm Fiş-Priz Serisi | шт | TRY | 755.5 | SE2507 | 2025-07-01 |  |  | schneider
SCHNEIDER | PKF16G423 | Sanayi Tip Fiş-Prizler / CEE17 Norm Fiş-Priz Serisi | шт | TRY | 809.5 | SE2507 | 2025-07-01 |  |  | schneider
SCHNEIDER | PKF16W423 | Sanayi Tip Fiş-Prizler / CEE17 Norm Fiş-Priz Serisi | шт | TRY | 1025 | SE2507 | 2025-07-01 |  |  | schneider
SCHNEIDER | PKE16M423 | Sanayi Tip Fiş-Prizler / CEE17 Norm Fiş-Priz Serisi | шт | TRY | 620.6 | SE2507 | 2025-07-01 |  |  | schneider
SCHNEIDER | PKY16M423 | Sanayi Tip Fiş-Prizler / CEE17 Norm Fiş-Priz Serisi | шт | TRY | 823 | SE2507 | 2025-07-01 |  |  | schneider
SCHNEIDER | PKY16F423 | Sanayi Tip Fiş-Prizler / CEE17 Norm Fiş-Priz Serisi | шт | TRY | 930.9 | SE2507 | 2025-07-01 |  |  | schneider
SCHNEIDER | PKY16W423 | Sanayi Tip Fiş-Prizler / CEE17 Norm Fiş-Priz Serisi | шт | TRY | 1201 | SE2507 | 2025-07-01 |  |  | schneider
SCHNEIDER | PKX16M423 | Sanayi Tip Fiş-Prizler / CEE17 Norm Fiş-Priz Serisi | шт | TRY | 668.3 | SE2507 | 2025-07-01 |  |  | schneider
SCHNEIDER | PKF16M734 | Sanayi Tip Fiş-Prizler / CEE17 Norm Fiş-Priz Serisi | шт | TRY | 1349 | SE2507 | 2025-07-01 |  |  | schneider
SCHNEIDER | PKF16F734 | Sanayi Tip Fiş-Prizler / CEE17 Norm Fiş-Priz Serisi | шт | TRY | 1147 | SE2507 | 2025-07-01 |  |  | schneider
SCHNEIDER | PKF16G734 | Sanayi Tip Fiş-Prizler / CEE17 Norm Fiş-Priz Serisi | шт | TRY | 1147 | SE2507 | 2025-07-01 |  |  | schneider
SCHNEIDER | PKF16W734 | Sanayi Tip Fiş-Prizler / CEE17 Norm Fiş-Priz Serisi | шт | TRY | 1646 | SE2507 | 2025-07-01 |  |  | schneider
SCHNEIDER | PKE16M734 | Sanayi Tip Fiş-Prizler / CEE17 Norm Fiş-Priz Serisi | шт | TRY | 1025 | SE2507 | 2025-07-01 |  |  | schneider
SCHNEIDER | PKY16M734 | Sanayi Tip Fiş-Prizler / CEE17 Norm Fiş-Priz Serisi | шт | TRY | 1349 | SE2507 | 2025-07-01 |  |  | schneider
SCHNEIDER | PKX16M734 | Sanayi Tip Fiş-Prizler / CEE17 Norm Fiş-Priz Serisi | шт | TRY | 1174 | SE2507 | 2025-07-01 |  |  | schneider
SCHNEIDER | PKF16M434 | Sanayi Tip Fiş-Prizler / CEE17 Norm Fiş-Priz Serisi | шт | TRY | 971.4 | SE2507 | 2025-07-01 |  |  | schneider
SCHNEIDER | PKF16F434 | Sanayi Tip Fiş-Prizler / CEE17 Norm Fiş-Priz Serisi | шт | TRY | 796 | SE2507 | 2025-07-01 |  |  | schneider
SCHNEIDER | PKF16G434 | Sanayi Tip Fiş-Prizler / CEE17 Norm Fiş-Priz Serisi | шт | TRY | 917.4 | SE2507 | 2025-07-01 |  |  | schneider
SCHNEIDER | PKF16W434 | Sanayi Tip Fiş-Prizler / CEE17 Norm Fiş-Priz Serisi | шт | TRY | 1322 | SE2507 | 2025-07-01 |  |  | schneider
SCHNEIDER | PKE16M434 | Sanayi Tip Fiş-Prizler / CEE17 Norm Fiş-Priz Serisi | шт | TRY | 674.6 | SE2507 | 2025-07-01 |  |  | schneider
SCHNEIDER | PKY16M434 | Sanayi Tip Fiş-Prizler / CEE17 Norm Fiş-Priz Serisi | шт | TRY | 1066 | SE2507 | 2025-07-01 |  |  | schneider
SCHNEIDER | PKY16F434 | Sanayi Tip Fiş-Prizler / CEE17 Norm Fiş-Priz Serisi | шт | TRY | 998.4 | SE2507 | 2025-07-01 |  |  | schneider
SCHNEIDER | PKY16W434 | Sanayi Tip Fiş-Prizler / CEE17 Norm Fiş-Priz Serisi | шт | TRY | 1457 | SE2507 | 2025-07-01 |  |  | schneider
SCHNEIDER | PKX16M434 | Sanayi Tip Fiş-Prizler / CEE17 Norm Fiş-Priz Serisi | шт | TRY | 944.4 | SE2507 | 2025-07-01 |  |  | schneider
SCHNEIDER | PKF16M735 | Sanayi Tip Fiş-Prizler / CEE17 Norm Fiş-Priz Serisi | шт | TRY | 1646 | SE2507 | 2025-07-01 |  |  | schneider
SCHNEIDER | PKF16F735 | Sanayi Tip Fiş-Prizler / CEE17 Norm Fiş-Priz Serisi | шт | TRY | 1444 | SE2507 | 2025-07-01 |  |  | schneider
SCHNEIDER | PKF16G735 | Sanayi Tip Fiş-Prizler / CEE17 Norm Fiş-Priz Serisi | шт | TRY | 1309 | SE2507 | 2025-07-01 |  |  | schneider
SCHNEIDER | PKF16W735 | Sanayi Tip Fiş-Prizler / CEE17 Norm Fiş-Priz Serisi | шт | TRY | 2064 | SE2507 | 2025-07-01 |  |  | schneider
SCHNEIDER | PKE16M735 | Sanayi Tip Fiş-Prizler / CEE17 Norm Fiş-Priz Serisi | шт | TRY | 1255 | SE2507 | 2025-07-01 |  |  | schneider
SCHNEIDER | PKY16M735 | Sanayi Tip Fiş-Prizler / CEE17 Norm Fiş-Priz Serisi | шт | TRY | 1457 | SE2507 | 2025-07-01 |  |  | schneider
SCHNEIDER | PKY16F735 | Sanayi Tip Fiş-Prizler / CEE17 Norm Fiş-Priz Serisi | шт | TRY | 1552 | SE2507 | 2025-07-01 |  |  | schneider
SCHNEIDER | PKY16G735 | Sanayi Tip Fiş-Prizler / CEE17 Norm Fiş-Priz Serisi | шт | TRY | 1309 | SE2507 | 2025-07-01 |  |  | schneider
SCHNEIDER | PKX16M735 | Sanayi Tip Fiş-Prizler / CEE17 Norm Fiş-Priz Serisi | шт | TRY | 1390 | SE2507 | 2025-07-01 |  |  | schneider
SCHNEIDER | PKF16M435 | Sanayi Tip Fiş-Prizler / CEE17 Norm Fiş-Priz Serisi | шт | TRY | 1282 | SE2507 | 2025-07-01 |  |  | schneider
SCHNEIDER | PKF16F435 | Sanayi Tip Fiş-Prizler / CEE17 Norm Fiş-Priz Serisi | шт | TRY | 1106 | SE2507 | 2025-07-01 |  |  | schneider
SCHNEIDER | PKF16G435 | Sanayi Tip Fiş-Prizler / CEE17 Norm Fiş-Priz Serisi | шт | TRY | 1187 | SE2507 | 2025-07-01 |  |  | schneider
SCHNEIDER | PKF16W435 | Sanayi Tip Fiş-Prizler / CEE17 Norm Fiş-Priz Serisi | шт | TRY | 1605 | SE2507 | 2025-07-01 |  |  | schneider
SCHNEIDER | PKE16M435 | Sanayi Tip Fiş-Prizler / CEE17 Norm Fiş-Priz Serisi | шт | TRY | 917.4 | SE2507 | 2025-07-01 |  |  | schneider
SCHNEIDER | PKY16M435 | Sanayi Tip Fiş-Prizler / CEE17 Norm Fiş-Priz Serisi | шт | TRY | 1282 | SE2507 | 2025-07-01 |  |  | schneider
SCHNEIDER | PKY16F435 | Sanayi Tip Fiş-Prizler / CEE17 Norm Fiş-Priz Serisi | шт | TRY | 1376 | SE2507 | 2025-07-01 |  |  | schneider
SCHNEIDER | PKY16G435 | Sanayi Tip Fiş-Prizler / CEE17 Norm Fiş-Priz Serisi | шт | TRY | 1403 | SE2507 | 2025-07-01 |  |  | schneider
SCHNEIDER | PKY16W435 | Sanayi Tip Fiş-Prizler / CEE17 Norm Fiş-Priz Serisi | шт | TRY | 1444 | SE2507 | 2025-07-01 |  |  | schneider
SCHNEIDER | PKX16M435 | Sanayi Tip Fiş-Prizler / CEE17 Norm Fiş-Priz Serisi | шт | TRY | 971.4 | SE2507 | 2025-07-01 |  |  | schneider
SCHNEIDER | PKF32M723 | Sanayi Tip Fiş-Prizler / CEE17 Norm Fiş-Priz Serisi | шт | TRY | 1282 | SE2507 | 2025-07-01 |  |  | schneider
SCHNEIDER | PKF32F723 | Sanayi Tip Fiş-Prizler / CEE17 Norm Fiş-Priz Serisi | шт | TRY | 1174 | SE2507 | 2025-07-01 |  |  | schneider
SCHNEIDER | PKF32G723 | Sanayi Tip Fiş-Prizler / CEE17 Norm Fiş-Priz Serisi | шт | TRY | 1174 | SE2507 | 2025-07-01 |  |  | schneider
SCHNEIDER | PKF32W723 | Sanayi Tip Fiş-Prizler / CEE17 Norm Fiş-Priz Serisi | шт | TRY | 1970 | SE2507 | 2025-07-01 |  |  | schneider
SCHNEIDER | PKE32M723 | Sanayi Tip Fiş-Prizler / CEE17 Norm Fiş-Priz Serisi | шт | TRY | 1039 | SE2507 | 2025-07-01 |  |  | schneider
SCHNEIDER | PKY32M723 | Sanayi Tip Fiş-Prizler / CEE17 Norm Fiş-Priz Serisi | шт | TRY | 1552 | SE2507 | 2025-07-01 |  |  | schneider
SCHNEIDER | PKY32F723 | Sanayi Tip Fiş-Prizler / CEE17 Norm Fiş-Priz Serisi | шт | TRY | 1349 | SE2507 | 2025-07-01 |  |  | schneider
SCHNEIDER | PKX32M723 | Sanayi Tip Fiş-Prizler / CEE17 Norm Fiş-Priz Serisi | шт | TRY | 1484 | SE2507 | 2025-07-01 |  |  | schneider
SCHNEIDER | PKF32M423 | Sanayi Tip Fiş-Prizler / CEE17 Norm Fiş-Priz Serisi | шт | TRY | 998.4 | SE2507 | 2025-07-01 |  |  | schneider
SCHNEIDER | PKF32F423 | Sanayi Tip Fiş-Prizler / CEE17 Norm Fiş-Priz Serisi | шт | TRY | 944.4 | SE2507 | 2025-07-01 |  |  | schneider
SCHNEIDER | PKF32G423 | Sanayi Tip Fiş-Prizler / CEE17 Norm Fiş-Priz Serisi | шт | TRY | 944.4 | SE2507 | 2025-07-01 |  |  | schneider
SCHNEIDER | PKF32W423 | Sanayi Tip Fiş-Prizler / CEE17 Norm Fiş-Priz Serisi | шт | TRY | 1363 | SE2507 | 2025-07-01 |  |  | schneider
SCHNEIDER | PKE32M423 | Sanayi Tip Fiş-Prizler / CEE17 Norm Fiş-Priz Serisi | шт | TRY | 850 | SE2507 | 2025-07-01 |  |  | schneider
SCHNEIDER | PKY32M423 | Sanayi Tip Fiş-Prizler / CEE17 Norm Fiş-Priz Serisi | шт | TRY | 1444 | SE2507 | 2025-07-01 |  |  | schneider
SCHNEIDER | PKY32F423 | Sanayi Tip Fiş-Prizler / CEE17 Norm Fiş-Priz Serisi | шт | TRY | 1201 | SE2507 | 2025-07-01 |  |  | schneider
SCHNEIDER | PKY32W423 | Sanayi Tip Fiş-Prizler / CEE17 Norm Fiş-Priz Serisi | шт | TRY | 1700 | SE2507 | 2025-07-01 |  |  | schneider
SCHNEIDER | PKX32M423 | Sanayi Tip Fiş-Prizler / CEE17 Norm Fiş-Priz Serisi | шт | TRY | 1066 | SE2507 | 2025-07-01 |  |  | schneider
SCHNEIDER | PKF32M734 | Sanayi Tip Fiş-Prizler / CEE17 Norm Fiş-Priz Serisi | шт | TRY | 1578 | SE2507 | 2025-07-01 |  |  | schneider
SCHNEIDER | PKF32F734 | Sanayi Tip Fiş-Prizler / CEE17 Norm Fiş-Priz Serisi | шт | TRY | 1309 | SE2507 | 2025-07-01 |  |  | schneider
SCHNEIDER | PKF32G734 | Sanayi Tip Fiş-Prizler / CEE17 Norm Fiş-Priz Serisi | шт | TRY | 1309 | SE2507 | 2025-07-01 |  |  | schneider
SCHNEIDER | PKF32W734 | Sanayi Tip Fiş-Prizler / CEE17 Norm Fiş-Priz Serisi | шт | TRY | 2091 | SE2507 | 2025-07-01 |  |  | schneider
SCHNEIDER | PKE32M734 | Sanayi Tip Fiş-Prizler / CEE17 Norm Fiş-Priz Serisi | шт | TRY | 1187 | SE2507 | 2025-07-01 |  |  | schneider
SCHNEIDER | PKY32M734 | Sanayi Tip Fiş-Prizler / CEE17 Norm Fiş-Priz Serisi | шт | TRY | 1983 | SE2507 | 2025-07-01 |  |  | schneider
SCHNEIDER | PKY32F734 | Sanayi Tip Fiş-Prizler / CEE17 Norm Fiş-Priz Serisi | шт | TRY | 1511 | SE2507 | 2025-07-01 |  |  | schneider
SCHNEIDER | PKX32M734 | Sanayi Tip Fiş-Prizler / CEE17 Norm Fiş-Priz Serisi | шт | TRY | 1700 | SE2507 | 2025-07-01 |  |  | schneider
SCHNEIDER | PKF32M434 | Sanayi Tip Fiş-Prizler / CEE17 Norm Fiş-Priz Serisi | шт | TRY | 1282 | SE2507 | 2025-07-01 |  |  | schneider
SCHNEIDER | PKF32F434 | Sanayi Tip Fiş-Prizler / CEE17 Norm Fiş-Priz Serisi | шт | TRY | 1106 | SE2507 | 2025-07-01 |  |  | schneider
SCHNEIDER | PKF32G434 | Sanayi Tip Fiş-Prizler / CEE17 Norm Fiş-Priz Serisi | шт | TRY | 1106 | SE2507 | 2025-07-01 |  |  | schneider
SCHNEIDER | PKF32W434 | Sanayi Tip Fiş-Prizler / CEE17 Norm Fiş-Priz Serisi | шт | TRY | 1646 | SE2507 | 2025-07-01 |  |  | schneider
SCHNEIDER | PKE32M434 | Sanayi Tip Fiş-Prizler / CEE17 Norm Fiş-Priz Serisi | шт | TRY | 971.4 | SE2507 | 2025-07-01 |  |  | schneider
SCHNEIDER | PKY32M434 | Sanayi Tip Fiş-Prizler / CEE17 Norm Fiş-Priz Serisi | шт | TRY | 1552 | SE2507 | 2025-07-01 |  |  | schneider
SCHNEIDER | PKY32F434 | Sanayi Tip Fiş-Prizler / CEE17 Norm Fiş-Priz Serisi | шт | TRY | 1349 | SE2507 | 2025-07-01 |  |  | schneider
SCHNEIDER | PKY32W434 | Sanayi Tip Fiş-Prizler / CEE17 Norm Fiş-Priz Serisi | шт | TRY | 1902 | SE2507 | 2025-07-01 |  |  | schneider
SCHNEIDER | PKX32M434 | Sanayi Tip Fiş-Prizler / CEE17 Norm Fiş-Priz Serisi | шт | TRY | 1525 | SE2507 | 2025-07-01 |  |  | schneider
SCHNEIDER | PKF32M735 | Sanayi Tip Fiş-Prizler / CEE17 Norm Fiş-Priz Serisi | шт | TRY | 1848 | SE2507 | 2025-07-01 |  |  | schneider
SCHNEIDER | PKF32F735 | Sanayi Tip Fiş-Prizler / CEE17 Norm Fiş-Priz Serisi | шт | TRY | 1578 | SE2507 | 2025-07-01 |  |  | schneider
SCHNEIDER | PKF32G735 | Sanayi Tip Fiş-Prizler / CEE17 Norm Fiş-Priz Serisi | шт | TRY | 1444 | SE2507 | 2025-07-01 |  |  | schneider
SCHNEIDER | PKF32W735 | Sanayi Tip Fiş-Prizler / CEE17 Norm Fiş-Priz Serisi | шт | TRY | 2469 | SE2507 | 2025-07-01 |  |  | schneider
SCHNEIDER | PKE32M735 | Sanayi Tip Fiş-Prizler / CEE17 Norm Fiş-Priz Serisi | шт | TRY | 1538 | SE2507 | 2025-07-01 |  |  | schneider
SCHNEIDER | PKY32M735 | Sanayi Tip Fiş-Prizler / CEE17 Norm Fiş-Priz Serisi | шт | TRY | 2374 | SE2507 | 2025-07-01 |  |  | schneider
SCHNEIDER | PKY32F735 | Sanayi Tip Fiş-Prizler / CEE17 Norm Fiş-Priz Serisi | шт | TRY | 1740 | SE2507 | 2025-07-01 |  |  | schneider
SCHNEIDER | PKY32G735 | Sanayi Tip Fiş-Prizler / CEE17 Norm Fiş-Priz Serisi | шт | TRY | 2024 | SE2507 | 2025-07-01 |  |  | schneider
SCHNEIDER | PKX32M735 | Sanayi Tip Fiş-Prizler / CEE17 Norm Fiş-Priz Serisi | шт | TRY | 2118 | SE2507 | 2025-07-01 |  |  | schneider
SCHNEIDER | PKF32M435 | Sanayi Tip Fiş-Prizler / CEE17 Norm Fiş-Priz Serisi | шт | TRY | 1261 | SE2507 | 2025-07-01 |  |  | schneider
SCHNEIDER | PKF32F435 | Sanayi Tip Fiş-Prizler / CEE17 Norm Fiş-Priz Serisi | шт | TRY | 1403 | SE2507 | 2025-07-01 |  |  | schneider
SCHNEIDER | PKF32G435 | Sanayi Tip Fiş-Prizler / CEE17 Norm Fiş-Priz Serisi | шт | TRY | 1268 | SE2507 | 2025-07-01 |  |  | schneider
SCHNEIDER | PKF32W435 | Sanayi Tip Fiş-Prizler / CEE17 Norm Fiş-Priz Serisi | шт | TRY | 1956 | SE2507 | 2025-07-01 |  |  | schneider
SCHNEIDER | PKE32M435 | Sanayi Tip Fiş-Prizler / CEE17 Norm Fiş-Priz Serisi | шт | TRY | 1160 | SE2507 | 2025-07-01 |  |  | schneider
SCHNEIDER | PKE32W435 | Sanayi Tip Fiş-Prizler / CEE17 Norm Fiş-Priz Serisi | шт | TRY | 1403 | SE2507 | 2025-07-01 |  |  | schneider
SCHNEIDER | PKY32M435 | Sanayi Tip Fiş-Prizler / CEE17 Norm Fiş-Priz Serisi | шт | TRY | 1929 | SE2507 | 2025-07-01 |  |  | schneider
SCHNEIDER | PKY32F435 | Sanayi Tip Fiş-Prizler / CEE17 Norm Fiş-Priz Serisi | шт | TRY | 1605 | SE2507 | 2025-07-01 |  |  | schneider
SCHNEIDER | PKY32G435 | Sanayi Tip Fiş-Prizler / CEE17 Norm Fiş-Priz Serisi | шт | TRY | 1902 | SE2507 | 2025-07-01 |  |  | schneider
SCHNEIDER | PKY32W435 | Sanayi Tip Fiş-Prizler / CEE17 Norm Fiş-Priz Serisi | шт | TRY | 2334 | SE2507 | 2025-07-01 |  |  | schneider
SCHNEIDER | PKX32M435 | Sanayi Tip Fiş-Prizler / CEE17 Norm Fiş-Priz Serisi | шт | TRY | 1627 | SE2507 | 2025-07-01 |  |  | schneider
SCHNEIDER | BGM2200B-GR | Tek Faz Kesintisiz Güç Kaynakları / (Ev & Ofis) | шт | TRY | 950 | SE2507 | 2025-07-01 |  |  | schneider
SCHNEIDER | BGM2200-GR | Tek Faz Kesintisiz Güç Kaynakları / (Ev & Ofis) | шт | TRY | 950 | SE2507 | 2025-07-01 |  |  | schneider
SCHNEIDER | CP12036LI | Tek Faz Kesintisiz Güç Kaynakları / (Ev & Ofis) | шт | TRY | 150 | SE2507 | 2025-07-01 |  |  | schneider
SCHNEIDER | BVS500I-GR | Tek Faz Kesintisiz Güç Kaynakları / (Ev & Ofis) | шт | TRY | 5900 | SE2507 | 2025-07-01 |  |  | schneider
SCHNEIDER | BVS650I-GR | Tek Faz Kesintisiz Güç Kaynakları / (Ev & Ofis) | шт | TRY | 6200 | SE2507 | 2025-07-01 |  |  | schneider
SCHNEIDER | BVS800I-GR | Tek Faz Kesintisiz Güç Kaynakları / (Ev & Ofis) | шт | TRY | 6900 | SE2507 | 2025-07-01 |  |  | schneider
SCHNEIDER | BVS1000I-GR | Tek Faz Kesintisiz Güç Kaynakları / (Ev & Ofis) | шт | TRY | 7700 | SE2507 | 2025-07-01 |  |  | schneider
SCHNEIDER | BVG700I-GR | Tek Faz Kesintisiz Güç Kaynakları / (Ev & Ofis) | шт | TRY | 170 | SE2507 | 2025-07-01 |  |  | schneider
SCHNEIDER | BVG900I-GR | Tek Faz Kesintisiz Güç Kaynakları / (Ev & Ofis) | шт | TRY | 210 | SE2507 | 2025-07-01 |  |  | schneider
SCHNEIDER | BVG1200I-GR | Tek Faz Kesintisiz Güç Kaynakları / (Ev & Ofis) | шт | TRY | 300 | SE2507 | 2025-07-01 |  |  | schneider
SCHNEIDER | BVG1600I-GR | Tek Faz Kesintisiz Güç Kaynakları / (Ev & Ofis) | шт | TRY | 400 | SE2507 | 2025-07-01 |  |  | schneider
SCHNEIDER | BVG2200I-GR | Tek Faz Kesintisiz Güç Kaynakları / (Ev & Ofis) | шт | TRY | 450 | SE2507 | 2025-07-01 |  |  | schneider
SCHNEIDER | PPS330-GR | Tek Faz Kesintisiz Güç Kaynakları / (Ev & Ofis) | шт | TRY | 900 | SE2507 | 2025-07-01 |  |  | schneider
SCHNEIDER | PPS500-GR | Tek Faz Kesintisiz Güç Kaynakları / (Ev & Ofis) | шт | TRY | 1400 | SE2507 | 2025-07-01 |  |  | schneider
SCHNEIDER | PPS730-GR | Tek Faz Kesintisiz Güç Kaynakları / (Ev & Ofis) | шт | TRY | 1700 | SE2507 | 2025-07-01 |  |  | schneider
SCHNEIDER | SPM1KI-TR | Tek Faz Kesintisiz Güç Kaynakları / (Küçük ve Orta Ölçekli İşletmeler) | шт | TRY | 537 | SE2507 | 2025-07-01 |  |  | schneider
SCHNEIDER | SPM2KI-TR | Tek Faz Kesintisiz Güç Kaynakları / (Küçük ve Orta Ölçekli İşletmeler) | шт | TRY | 891 | SE2507 | 2025-07-01 |  |  | schneider
SCHNEIDER | SPM3KI-TR | Tek Faz Kesintisiz Güç Kaynakları / (Küçük ve Orta Ölçekli İşletmeler) | шт | TRY | 1138 | SE2507 | 2025-07-01 |  |  | schneider
SCHNEIDER | SRVS10KI | Tek Faz Kesintisiz Güç Kaynakları / (Küçük ve Orta Ölçekli İşletmeler) 230A | шт | TRY | 3456 | SE2507 | 2025-07-01 |  |  | schneider |  | 230
SCHNEIDER | SRVS1KIL | Tek Faz Kesintisiz Güç Kaynakları / (Küçük ve Orta Ölçekli İşletmeler) | шт | TRY | 1250 | SE2507 | 2025-07-01 |  |  | schneider
SCHNEIDER | SRVS2KIL | Tek Faz Kesintisiz Güç Kaynakları / (Küçük ve Orta Ölçekli İşletmeler) | шт | TRY | 1850 | SE2507 | 2025-07-01 |  |  | schneider
SCHNEIDER | SRVS3KIL | Tek Faz Kesintisiz Güç Kaynakları / (Küçük ve Orta Ölçekli İşletmeler) | шт | TRY | 2220 | SE2507 | 2025-07-01 |  |  | schneider
SCHNEIDER | SRVS6KIL | Tek Faz Kesintisiz Güç Kaynakları / (Küçük ve Orta Ölçekli İşletmeler) | шт | TRY | 4230 | SE2507 | 2025-07-01 |  |  | schneider
SCHNEIDER | SRVS10KIL | Tek Faz Kesintisiz Güç Kaynakları / (Küçük ve Orta Ölçekli İşletmeler) | шт | TRY | 5800 | SE2507 | 2025-07-01 |  |  | schneider
SCHNEIDER | SRVS1KRI | Tek Faz Kesintisiz Güç Kaynakları / (Küçük ve Orta Ölçekli İşletmeler) | шт | TRY | 800 | SE2507 | 2025-07-01 |  |  | schneider
SCHNEIDER | SRVS2KRI | Tek Faz Kesintisiz Güç Kaynakları / (Küçük ve Orta Ölçekli İşletmeler) | шт | TRY | 1200 | SE2507 | 2025-07-01 |  |  | schneider
SCHNEIDER | SRVS3KRI | Tek Faz Kesintisiz Güç Kaynakları / (Küçük ve Orta Ölçekli İşletmeler) | шт | TRY | 2000 | SE2507 | 2025-07-01 |  |  | schneider
SCHNEIDER | SRVS6KRI | Tek Faz Kesintisiz Güç Kaynakları / (Küçük ve Orta Ölçekli İşletmeler) | шт | TRY | 3750 | SE2507 | 2025-07-01 |  |  | schneider
SCHNEIDER | SRVS10KRI | Tek Faz Kesintisiz Güç Kaynakları / (Küçük ve Orta Ölçekli İşletmeler) | шт | TRY | 4350 | SE2507 | 2025-07-01 |  |  | schneider
SCHNEIDER | E3SUPS10KHB | Üç Faz Kesintisiz Güç Kaynakları / Schneider Electric Dahili Akülü 3:3 Üç Faz Kesintisiz Güç Kaynakları | шт | TRY | 9150 | SE2507 | 2025-07-01 |  |  | schneider
SCHNEIDER | E3SUPS15KHB | Üç Faz Kesintisiz Güç Kaynakları / Schneider Electric Dahili Akülü 3:3 Üç Faz Kesintisiz Güç Kaynakları | шт | TRY | 10150 | SE2507 | 2025-07-01 |  |  | schneider
SCHNEIDER | E3SUPS20KHB | Üç Faz Kesintisiz Güç Kaynakları / Schneider Electric Dahili Akülü 3:3 Üç Faz Kesintisiz Güç Kaynakları | шт | TRY | 12000 | SE2507 | 2025-07-01 |  |  | schneider
SCHNEIDER | E3SUPS30KHB | Üç Faz Kesintisiz Güç Kaynakları / Schneider Electric Dahili Akülü 3:3 Üç Faz Kesintisiz Güç Kaynakları | шт | TRY | 15400 | SE2507 | 2025-07-01 |  |  | schneider
SCHNEIDER | E3SUPS40KHB | Üç Faz Kesintisiz Güç Kaynakları / Schneider Electric Dahili Akülü 3:3 Üç Faz Kesintisiz Güç Kaynakları | шт | TRY | 15500 | SE2507 | 2025-07-01 |  |  | schneider
SCHNEIDER | E3MUPS60KHBS | Üç Faz Kesintisiz Güç Kaynakları / Schneider Electric Dahili Akülü 3:3 Üç Faz Kesintisiz Güç Kaynakları | шт | TRY | 26900 | SE2507 | 2025-07-01 |  |  | schneider
SCHNEIDER | E3MUPS80KHBS | Üç Faz Kesintisiz Güç Kaynakları / Schneider Electric Dahili Akülü 3:3 Üç Faz Kesintisiz Güç Kaynakları | шт | TRY | 33430 | SE2507 | 2025-07-01 |  |  | schneider
SCHNEIDER | E3SUPS10K3IB | Üç Faz Kesintisiz Güç Kaynakları / Schneider Electric Dahili Akülü 3:3 Üç Faz Kesintisiz Güç Kaynakları | шт | TRY | 9100 | SE2507 | 2025-07-01 |  |  | schneider
SCHNEIDER | E3SUPS15K3IB | Üç Faz Kesintisiz Güç Kaynakları / Schneider Electric Dahili Akülü 3:3 Üç Faz Kesintisiz Güç Kaynakları | шт | TRY | 9900 | SE2507 | 2025-07-01 |  |  | schneider
SCHNEIDER | E3SUPS20K3IB | Üç Faz Kesintisiz Güç Kaynakları / Schneider Electric Dahili Akülü 3:3 Üç Faz Kesintisiz Güç Kaynakları | шт | TRY | 14000 | SE2507 | 2025-07-01 |  |  | schneider
SCHNEIDER | E3SUPS30K3IB | Üç Faz Kesintisiz Güç Kaynakları / Schneider Electric Dahili Akülü 3:3 Üç Faz Kesintisiz Güç Kaynakları | шт | TRY | 14750 | SE2507 | 2025-07-01 |  |  | schneider
SCHNEIDER | E3MUPS60KHS | Üç Faz Kesintisiz Güç Kaynakları / Schneider Electric Dahili Akülü 3:3 Üç Faz Kesintisiz Güç Kaynakları | шт | TRY | 19900 | SE2507 | 2025-07-01 |  |  | schneider
SCHNEIDER | E3MUPS80KHS | Üç Faz Kesintisiz Güç Kaynakları / Schneider Electric Dahili Akülü 3:3 Üç Faz Kesintisiz Güç Kaynakları | шт | TRY | 25000 | SE2507 | 2025-07-01 |  |  | schneider
SCHNEIDER | E3MUPS100KHS | Üç Faz Kesintisiz Güç Kaynakları / Schneider Electric Dahili Akülü 3:3 Üç Faz Kesintisiz Güç Kaynakları | шт | TRY | 27100 | SE2507 | 2025-07-01 |  |  | schneider
SCHNEIDER | E3MUPS120KHS | Üç Faz Kesintisiz Güç Kaynakları / Schneider Electric Dahili Akülü 3:3 Üç Faz Kesintisiz Güç Kaynakları | шт | TRY | 30000 | SE2507 | 2025-07-01 |  |  | schneider
SCHNEIDER | E3MUPS160KHS | Üç Faz Kesintisiz Güç Kaynakları / Schneider Electric Dahili Akülü 3:3 Üç Faz Kesintisiz Güç Kaynakları | шт | TRY | 38000 | SE2507 | 2025-07-01 |  |  | schneider
SCHNEIDER | E3MUPS200KHS | Üç Faz Kesintisiz Güç Kaynakları / Schneider Electric Dahili Akülü 3:3 Üç Faz Kesintisiz Güç Kaynakları | шт | TRY | 50000 | SE2507 | 2025-07-01 |  |  | schneider
SCHNEIDER | E3LUPS250KHS | Üç Faz Kesintisiz Güç Kaynakları / Schneider Electric Dahili Akülü 3:3 Üç Faz Kesintisiz Güç Kaynakları | шт | TRY | 63000 | SE2507 | 2025-07-01 |  |  | schneider
SCHNEIDER | E3LUPS300KHS | Üç Faz Kesintisiz Güç Kaynakları / Schneider Electric Dahili Akülü 3:3 Üç Faz Kesintisiz Güç Kaynakları | шт | TRY | 70000 | SE2507 | 2025-07-01 |  |  | schneider
SCHNEIDER | E3LUPS400KHS | Üç Faz Kesintisiz Güç Kaynakları / Schneider Electric Dahili Akülü 3:3 Üç Faz Kesintisiz Güç Kaynakları | шт | TRY | 88000 | SE2507 | 2025-07-01 |  |  | schneider
SCHNEIDER | E3LUPS500KHS | Üç Faz Kesintisiz Güç Kaynakları / Schneider Electric Dahili Akülü 3:3 Üç Faz Kesintisiz Güç Kaynakları | шт | TRY | 103000 | SE2507 | 2025-07-01 |  |  | schneider
SCHNEIDER | E3LUPS600KHS | Üç Faz Kesintisiz Güç Kaynakları / Schneider Electric Dahili Akülü 3:3 Üç Faz Kesintisiz Güç Kaynakları | шт | TRY | 122000 | SE2507 | 2025-07-01 |  |  | schneider
SCHNEIDER | E3SBT4 | Üç Faz Kesintisiz Güç Kaynakları / Schneider Electric Dahili Akülü 3:3 Üç Faz Kesintisiz Güç Kaynakları | шт | TRY | 3100 | SE2507 | 2025-07-01 |  |  | schneider
SCHNEIDER | E3SBTH4 | Üç Faz Kesintisiz Güç Kaynakları / Schneider Electric Dahili Akülü 3:3 Üç Faz Kesintisiz Güç Kaynakları | шт | TRY | 3215 | SE2507 | 2025-07-01 |  |  | schneider
SCHNEIDER | E3SOPT002 | Üç Faz Kesintisiz Güç Kaynakları / Schneider Electric Dahili Akülü 3:3 Üç Faz Kesintisiz Güç Kaynakları | шт | TRY | 475 | SE2507 | 2025-07-01 |  |  | schneider
SCHNEIDER | AP9547 | Üç Faz Kesintisiz Güç Kaynakları / Schneider Electric Dahili Akülü 3:3 Üç Faz Kesintisiz Güç Kaynakları | шт | TRY | 1225 | SE2507 | 2025-07-01 |  |  | schneider
SCHNEIDER | NR6282-P | Ağ (Server) Kabinleri / Schneider Electric Go Rack Ağ (Server) Kabinleri | шт | TRY | 1303 | SE2507 | 2025-07-01 | korpus | korpus | schneider
SCHNEIDER | NR6202-P | Ağ (Server) Kabinleri / Schneider Electric Go Rack Ağ (Server) Kabinleri | шт | TRY | 1478 | SE2507 | 2025-07-01 | korpus | korpus | schneider
SCHNEIDER | NR8282-P | Ağ (Server) Kabinleri / Schneider Electric Go Rack Ağ (Server) Kabinleri | шт | TRY | 1613 | SE2507 | 2025-07-01 | korpus | korpus | schneider
SCHNEIDER | NR8202-P | Ağ (Server) Kabinleri / Schneider Electric Go Rack Ağ (Server) Kabinleri | шт | TRY | 1814 | SE2507 | 2025-07-01 | korpus | korpus | schneider
SCHNEIDER | NR6202-G | Ağ (Server) Kabinleri / Schneider Electric Go Rack Ağ (Server) Kabinleri | шт | TRY | 1505 | SE2507 | 2025-07-01 | korpus | korpus | schneider
SCHNEIDER | NR6282-G | Ağ (Server) Kabinleri / Schneider Electric Go Rack Ağ (Server) Kabinleri | шт | TRY | 1344 | SE2507 | 2025-07-01 | korpus | korpus | schneider
SCHNEIDER | NR8282-G | Ağ (Server) Kabinleri / Schneider Electric Go Rack Ağ (Server) Kabinleri | шт | TRY | 1650 | SE2507 | 2025-07-01 | korpus | korpus | schneider
SCHNEIDER | NR8202-G | Ağ (Server) Kabinleri / Schneider Electric Go Rack Ağ (Server) Kabinleri | шт | TRY | 1828 | SE2507 | 2025-07-01 | korpus | korpus | schneider
ABB | 2CDS631031R0065 | BMS311B06 | шт | EUR | 5.4 | ABB2511 | 2025-11-01 |  |  | abb
ABB | 2CDS631031R0105 | kA, 1P, B-eğrisi, 10 A 10 12 BMS311B10 | шт | EUR | 4.5 | ABB2511 | 2025-11-01 |  |  | abb | 1 | 10
ABB | 2CDS631031R0165 | kA, 1P, B-eğrisi, 16 A 16 12 BMS311B16 | шт | EUR | 4.5 | ABB2511 | 2025-11-01 |  |  | abb | 1 | 16
ABB | 2CDS631031R0205 | kA, 1P, B-eğrisi, 20 A 20 12 BMS311B20 | шт | EUR | 4.5 | ABB2511 | 2025-11-01 |  |  | abb | 1 | 20
ABB | 2CDS631031R0255 | kA, 1P, B-eğrisi, 25 A 25 12 BMS311B25 | шт | EUR | 4.5 | ABB2511 | 2025-11-01 |  |  | abb | 1 | 25
ABB | 2CDS631031R0325 | kA, 1P, B-eğrisi, 32 A 32 12 BMS311B32 | шт | EUR | 5.62 | ABB2511 | 2025-11-01 |  |  | abb | 1 | 32
ABB | 2CDS631031R0405 | kA, 1P, B-eğrisi, 40 A 40 12 BMS311B40 | шт | EUR | 5.85 | ABB2511 | 2025-11-01 |  |  | abb | 1 | 40
ABB | 2CDS631031R0505 | kA, 1P, B-eğrisi, 50 A 50 12 BMS311B50 | шт | EUR | 6.75 | ABB2511 | 2025-11-01 |  |  | abb | 1 | 50
ABB | 2CDS631031R0635 | kA, 1P, B-eğrisi, 63 A 63 12 BMS311B63 | шт | EUR | 7.65 | ABB2511 | 2025-11-01 |  |  | abb | 1 | 63
ABB | 2CDS633031R0065 | BMS313B06 | шт | EUR | 24.29 | ABB2511 | 2025-11-01 |  |  | abb
ABB | 2CDS633031R0105 | kA, 3P, B-eğrisi, 10 A 10 4 BMS313B10 | шт | EUR | 20.24 | ABB2511 | 2025-11-01 |  |  | abb | 3 | 10
ABB | 2CDS633031R0165 | kA, 3P, B-eğrisi, 16 A 16 4 BMS313B16 | шт | EUR | 20.24 | ABB2511 | 2025-11-01 |  |  | abb | 3 | 16
ABB | 2CDS633031R0205 | kA, 3P, B-eğrisi, 20 A 20 4 BMS313B20 | шт | EUR | 20.24 | ABB2511 | 2025-11-01 |  |  | abb | 3 | 20
ABB | 2CDS633031R0255 | kA, 3P, B-eğrisi, 25 A 25 4 BMS313B25 | шт | EUR | 20.24 | ABB2511 | 2025-11-01 |  |  | abb | 3 | 25
ABB | 2CDS633031R0325 | kA, 3P, B-eğrisi, 32 A 32 4 BMS313B32 | шт | EUR | 25.3 | ABB2511 | 2025-11-01 |  |  | abb | 3 | 32
ABB | 2CDS633031R0405 | kA, 3P, B-eğrisi, 40 A 40 4 BMS313B40 | шт | EUR | 26.31 | ABB2511 | 2025-11-01 |  |  | abb | 3 | 40
ABB | 2CDS633031R0505 | kA, 3P, B-eğrisi, 50 A 50 4 BMS313B50 | шт | EUR | 30.41 | ABB2511 | 2025-11-01 |  |  | abb | 3 | 50
ABB | 2CDS633031R0635 | 3kA, 3P, B-eğrisi 3 kA, 3P, B-eğrisi, 63 A 63 4 BMS313B63 | шт | EUR | 34.46 | ABB2511 | 2025-11-01 |  |  | abb | 3 | 63
ABB | 2CDS631031R0064 | BMS311C06 | шт | EUR | 5.94 | ABB2511 | 2025-11-01 |  |  | abb
ABB | 2CDS631031R0104 | kA, 1P, C-eğrisi, 10 A 10 12 BMS311C10 | шт | EUR | 4.95 | ABB2511 | 2025-11-01 |  |  | abb | 1 | 10
ABB | 2CDS631031R0164 | kA, 1P, C-eğrisi, 16 A 16 12 BMS311C16 | шт | EUR | 4.95 | ABB2511 | 2025-11-01 |  |  | abb | 1 | 16
ABB | 2CDS631031R0204 | kA, 1P, C-eğrisi, 20 A 20 12 BMS311C20 | шт | EUR | 4.95 | ABB2511 | 2025-11-01 |  |  | abb | 1 | 20
ABB | 2CDS631031R0254 | kA, 1P, C-eğrisi, 25 A 25 12 BMS311C25 | шт | EUR | 4.95 | ABB2511 | 2025-11-01 |  |  | abb | 1 | 25
ABB | 2CDS631031R0324 | kA, 1P, C-eğrisi, 32 A 32 12 BMS311C32 | шт | EUR | 6.19 | ABB2511 | 2025-11-01 |  |  | abb | 1 | 32
ABB | 2CDS631031R0404 | kA, 1P, C-eğrisi, 40 A 40 12 BMS311C40 | шт | EUR | 6.43 | ABB2511 | 2025-11-01 |  |  | abb | 1 | 40
ABB | 2CDS631031R0504 | kA, 1P, C-eğrisi, 50 A 50 12 BMS311C50 | шт | EUR | 7.42 | ABB2511 | 2025-11-01 |  |  | abb | 1 | 50
ABB | 2CDS631031R0634 | kA, 1P, C-eğrisi, 63 A 63 12 BMS311C63 | шт | EUR | 8.41 | ABB2511 | 2025-11-01 |  |  | abb | 1 | 63
ABB | 2CDS632031R0064 | BMS312C06 | шт | EUR | 20.78 | ABB2511 | 2025-11-01 |  |  | abb
ABB | 2CDS632031R0104 | kA, 2P, C-eğrisi, 10 A 10 6 BMS312C10 | шт | EUR | 17.32 | ABB2511 | 2025-11-01 |  |  | abb | 2 | 10
ABB | 2CDS632031R0164 | kA, 2P, C-eğrisi, 16 A 16 6 BMS312C16 | шт | EUR | 17.32 | ABB2511 | 2025-11-01 |  |  | abb | 2 | 16
ABB | 2CDS632031R0204 | kA, 2P, C-eğrisi, 20 A 20 6 BMS312C20 | шт | EUR | 17.32 | ABB2511 | 2025-11-01 |  |  | abb | 2 | 20
ABB | 2CDS632031R0254 | kA, 2P, C-eğrisi, 25 A 25 6 BMS312C25 | шт | EUR | 17.32 | ABB2511 | 2025-11-01 |  |  | abb | 2 | 25
ABB | 2CDS632031R0324 | kA, 2P, C-eğrisi, 32 A 32 6 BMS312C32 | шт | EUR | 21.64 | ABB2511 | 2025-11-01 |  |  | abb | 2 | 32
ABB | 2CDS632031R0404 | kA, 2P, C-eğrisi, 40 A 40 6 BMS312C40 | шт | EUR | 22.51 | ABB2511 | 2025-11-01 |  |  | abb | 2 | 40
ABB | 2CDS632031R0504 | kA, 2P, C-eğrisi, 50 A 50 6 BMS312C50 | шт | EUR | 25.98 | ABB2511 | 2025-11-01 |  |  | abb | 2 | 50
ABB | 2CDS632031R0634 | kA, 2P, C-eğrisi, 63 A 63 6 BMS312C63 | шт | EUR | 29.47 | ABB2511 | 2025-11-01 |  |  | abb | 2 | 63
ABB | 2CDS633031R0064 | BMS313C06 | шт | EUR | 26.72 | ABB2511 | 2025-11-01 |  |  | abb
ABB | 2CDS633031R0104 | kA, 3P, C-eğrisi, 10 A 10 4 BMS313C10 | шт | EUR | 22.26 | ABB2511 | 2025-11-01 |  |  | abb | 3 | 10
ABB | 2CDS633031R0164 | kA, 3P, C-eğrisi, 16 A 16 4 BMS313C16 | шт | EUR | 22.26 | ABB2511 | 2025-11-01 |  |  | abb | 3 | 16
ABB | 2CDS633031R0204 | kA, 3P, C-eğrisi, 20 A 20 4 BMS313C20 | шт | EUR | 22.26 | ABB2511 | 2025-11-01 |  |  | abb | 3 | 20
ABB | 2CDS633031R0254 | kA, 3P, C-eğrisi, 25 A 25 4 BMS313C25 | шт | EUR | 22.26 | ABB2511 | 2025-11-01 |  |  | abb | 3 | 25
ABB | 2CDS633031R0324 | kA, 3P, C-eğrisi, 32 A 32 4 BMS313C32 | шт | EUR | 27.83 | ABB2511 | 2025-11-01 |  |  | abb | 3 | 32
ABB | 2CDS633031R0404 | kA, 3P, C-eğrisi, 40 A 40 4 BMS313C40 | шт | EUR | 28.96 | ABB2511 | 2025-11-01 |  |  | abb | 3 | 40
ABB | 2CDS633031R0504 | kA, 3P, C-eğrisi, 50 A 50 4 BMS313C50 | шт | EUR | 33.45 | ABB2511 | 2025-11-01 |  |  | abb | 3 | 50
ABB | 2CDS633031R0634 | kA, 3P, C-eğrisi, 63 A 63 4 BMS313C63 | шт | EUR | 37.86 | ABB2511 | 2025-11-01 |  |  | abb | 3 | 63
ABB | 2CDS634031R0064 | BMS314C06 | шт | EUR | 35.66 | ABB2511 | 2025-11-01 |  |  | abb
ABB | 2CDS634031R0104 | kA, 4P, C-eğrisi, 10 A 10 3 BMS314C10 | шт | EUR | 29.69 | ABB2511 | 2025-11-01 |  |  | abb | 4 | 10
ABB | 2CDS634031R0164 | kA, 4P, C-eğrisi, 16 A 16 3 BMS314C16 | шт | EUR | 29.69 | ABB2511 | 2025-11-01 |  |  | abb | 4 | 16
ABB | 2CDS634031R0204 | kA, 4P, C-eğrisi, 20 A 20 3 BMS314C20 | шт | EUR | 29.69 | ABB2511 | 2025-11-01 |  |  | abb | 4 | 20
ABB | 2CDS634031R0254 | kA, 4P, C-eğrisi, 25 A 25 3 BMS314C25 | шт | EUR | 29.69 | ABB2511 | 2025-11-01 |  |  | abb | 4 | 25
ABB | 2CDS634031R0324 | kA, 4P, C-eğrisi, 32 A 32 3 BMS314C32 | шт | EUR | 37.16 | ABB2511 | 2025-11-01 |  |  | abb | 4 | 32
ABB | 2CDS634031R0404 | kA, 4P, C-eğrisi, 40 A 40 3 BMS314C40 | шт | EUR | 38.6 | ABB2511 | 2025-11-01 |  |  | abb | 4 | 40
ABB | 2CDS634031R0504 | kA, 4P, C-eğrisi, 50 A 50 3 BMS314C50 | шт | EUR | 44.58 | ABB2511 | 2025-11-01 |  |  | abb | 4 | 50
ABB | 2CDS634031R0634 | kA, 4P, C-eğrisi, 63 A 63 3 BMS314C63 | шт | EUR | 50.48 | ABB2511 | 2025-11-01 |  |  | abb | 4 | 63
ABB | 2CDS211001R0065 | SH 201-B 6 | шт | EUR | 8.83 | ABB2511 | 2025-11-01 | oto | oto | abb |  |  | 1
ABB | 2CDS211001R0105 | SH 201-B 10 | шт | EUR | 7.36 | ABB2511 | 2025-11-01 | oto | oto | abb |  |  | 1
ABB | 2CDS211001R0165 | SH 201-B 16 | шт | EUR | 7.36 | ABB2511 | 2025-11-01 | oto | oto | abb |  |  | 1
ABB | 2CDS211001R0205 | SH 201-B 20 | шт | EUR | 7.36 | ABB2511 | 2025-11-01 | oto | oto | abb |  |  | 1
ABB | 2CDS211001R0255 | SH 201-B 25 | шт | EUR | 7.36 | ABB2511 | 2025-11-01 | oto | oto | abb |  |  | 1
ABB | 2CDS211001R0325 | SH 201-B 32 | шт | EUR | 9.19 | ABB2511 | 2025-11-01 | oto | oto | abb |  |  | 1
ABB | 2CDS211001R0405 | SH 201-B 40 | шт | EUR | 9.56 | ABB2511 | 2025-11-01 | oto | oto | abb |  |  | 1
ABB | 2CDS211001R0505 | SH 201-B 50 | шт | EUR | 11.03 | ABB2511 | 2025-11-01 | oto | oto | abb |  |  | 1
ABB | 2CDS211001R0635 | SH 201-B 63 | шт | EUR | 12.51 | ABB2511 | 2025-11-01 | oto | oto | abb |  |  | 1
ABB | 2CDS213001R0065 | SH 203-B 6 | шт | EUR | 39.74 | ABB2511 | 2025-11-01 | oto | oto | abb |  |  | 1
ABB | 2CDS213001R0105 | SH 203-B 10 | шт | EUR | 33.1 | ABB2511 | 2025-11-01 | oto | oto | abb |  |  | 1
ABB | 2CDS213001R0165 | SH 203-B 16 | шт | EUR | 33.1 | ABB2511 | 2025-11-01 | oto | oto | abb |  |  | 1
ABB | 2CDS213001R0205 | SH 203-B 20 | шт | EUR | 33.1 | ABB2511 | 2025-11-01 | oto | oto | abb |  |  | 1
ABB | 2CDS213001R0255 | SH 203-B 25 | шт | EUR | 33.1 | ABB2511 | 2025-11-01 | oto | oto | abb |  |  | 1
ABB | 2CDS213001R0325 | SH 203-B 32 | шт | EUR | 41.4 | ABB2511 | 2025-11-01 | oto | oto | abb |  |  | 1
ABB | 2CDS213001R0405 | SH 203-B 40 | шт | EUR | 43.07 | ABB2511 | 2025-11-01 | oto | oto | abb |  |  | 1
ABB | 2CDS213001R0505 | SH 203-B 50 | шт | EUR | 49.65 | ABB2511 | 2025-11-01 | oto | oto | abb |  |  | 1
ABB | 2CDS213001R0635 | SH 203-B 63 | шт | EUR | 56.26 | ABB2511 | 2025-11-01 | oto | oto | abb |  |  | 1
ABB | 2CDS211001R0064 | SH 201-C 6 | шт | EUR | 9.71 | ABB2511 | 2025-11-01 | oto | oto | abb |  |  | 1
ABB | 2CDS211001R0104 | SH 201-C 10 | шт | EUR | 8.09 | ABB2511 | 2025-11-01 | oto | oto | abb |  |  | 1
ABB | 2CDS211001R0164 | SH 201-C 16 | шт | EUR | 8.09 | ABB2511 | 2025-11-01 | oto | oto | abb |  |  | 1
ABB | 2CDS211001R0204 | SH 201-C 20 | шт | EUR | 8.09 | ABB2511 | 2025-11-01 | oto | oto | abb |  |  | 1
ABB | 2CDS211001R0254 | SH 201-C 25 | шт | EUR | 8.09 | ABB2511 | 2025-11-01 | oto | oto | abb |  |  | 1
ABB | 2CDS211001R0324 | SH 201-C 32 | шт | EUR | 10.11 | ABB2511 | 2025-11-01 | oto | oto | abb |  |  | 1
ABB | 2CDS211001R0404 | SH 201-C 40 | шт | EUR | 10.52 | ABB2511 | 2025-11-01 | oto | oto | abb |  |  | 1
ABB | 2CDS211001R0504 | SH201-C 50 10 SH 201-C 50 | шт | EUR | 12.14 | ABB2511 | 2025-11-01 | oto | oto | abb |  |  | 1
ABB | 2CDS211001R0634 | SH 201-C 63 | шт | EUR | 13.75 | ABB2511 | 2025-11-01 | oto | oto | abb |  |  | 1
ABB | 2CDS213001R0064 | SH 203-C 6 | шт | EUR | 43.73 | ABB2511 | 2025-11-01 | oto | oto | abb |  |  | 1
ABB | 2CDS213001R0104 | SH 203-C 10 | шт | EUR | 36.42 | ABB2511 | 2025-11-01 | oto | oto | abb |  |  | 1
ABB | 2CDS213001R0164 | SH 203-C 16 | шт | EUR | 36.42 | ABB2511 | 2025-11-01 | oto | oto | abb |  |  | 1
ABB | 2CDS213001R0204 | SH 203-C 20 | шт | EUR | 36.42 | ABB2511 | 2025-11-01 | oto | oto | abb |  |  | 1
ABB | 2CDS213001R0254 | SH 203-C 25 | шт | EUR | 36.42 | ABB2511 | 2025-11-01 | oto | oto | abb |  |  | 1
ABB | 2CDS213001R0324 | SH 203-C 32 | шт | EUR | 45.54 | ABB2511 | 2025-11-01 | oto | oto | abb |  |  | 1
ABB | 2CDS213001R0404 | SH 203-C 40 | шт | EUR | 47.38 | ABB2511 | 2025-11-01 | oto | oto | abb |  |  | 1
ABB | 2CDS213001R0504 | SH203-C 50 1 SH 203-C 50 | шт | EUR | 54.63 | ABB2511 | 2025-11-01 | oto | oto | abb |  |  | 1
ABB | 2CDS213001R0634 | SH 203-C 63 | шт | EUR | 61.94 | ABB2511 | 2025-11-01 | oto | oto | abb |  |  | 1
ABB | 2CDS211103R0064 | Nötr kesmeli 1+N 6 5 SH 201-C 6 NA | шт | EUR | 30.6 | ABB2511 | 2025-11-01 | oto | oto | abb |  |  | 1
ABB | 2CDS211103R0104 | SH 201-C 10 NA | шт | EUR | 25.48 | ABB2511 | 2025-11-01 | oto | oto | abb |  |  | 1
ABB | 2CDS211103R0164 | SH 201-C 16 NA | шт | EUR | 25.48 | ABB2511 | 2025-11-01 | oto | oto | abb |  |  | 1
ABB | 2CDS211103R0204 | SH 201-C 20 NA | шт | EUR | 25.48 | ABB2511 | 2025-11-01 | oto | oto | abb |  |  | 1
ABB | 2CDS211103R0254 | SH 201-C 25 NA | шт | EUR | 25.48 | ABB2511 | 2025-11-01 | oto | oto | abb |  |  | 1
ABB | 2CDS211103R0324 | SH 201-C 32 NA | шт | EUR | 31.87 | ABB2511 | 2025-11-01 | oto | oto | abb |  |  | 1
ABB | 2CDS211103R0404 | SH 201-C 40 NA | шт | EUR | 33.16 | ABB2511 | 2025-11-01 | oto | oto | abb |  |  | 1
ABB | 2CDS211103R0504 | SH201-C NA 50 5 SH 201-C 50 NA | шт | EUR | 38.27 | ABB2511 | 2025-11-01 | oto | oto | abb |  |  | 1
ABB | 2CDS211103R0634 | SH 201-C 63 NA | шт | EUR | 43.34 | ABB2511 | 2025-11-01 | oto | oto | abb |  |  | 1
ABB | 2CDS213103R0064 | Nötr kesmeli 3+N 6 1 SH 203-C 6 NA | шт | EUR | 52.46 | ABB2511 | 2025-11-01 | oto | oto | abb |  |  | 1
ABB | 2CDS213103R0104 | SH 203-C 10 NA | шт | EUR | 43.73 | ABB2511 | 2025-11-01 | oto | oto | abb |  |  | 1
ABB | 2CDS213103R0164 | SH 203-C 16 NA | шт | EUR | 43.73 | ABB2511 | 2025-11-01 | oto | oto | abb |  |  | 1
ABB | 2CDS213103R0204 | SH 203-C 20 NA | шт | EUR | 43.73 | ABB2511 | 2025-11-01 | oto | oto | abb |  |  | 1
ABB | 2CDS213103R0254 | SH 203-C 25 NA | шт | EUR | 43.73 | ABB2511 | 2025-11-01 | oto | oto | abb |  |  | 1
ABB | 2CDS213103R0324 | SH 203-C 32 NA | шт | EUR | 54.63 | ABB2511 | 2025-11-01 | oto | oto | abb |  |  | 1
ABB | 2CDS213103R0404 | SH 203-C 40 NA | шт | EUR | 56.83 | ABB2511 | 2025-11-01 | oto | oto | abb |  |  | 1
ABB | 2CDS213103R0504 | SH203-C NA 50 1 SH 203-C 50 NA | шт | EUR | 65.57 | ABB2511 | 2025-11-01 | oto | oto | abb |  |  | 1
ABB | 2CDS213103R0634 | SH 203-C 63 NA | шт | EUR | 74.31 | ABB2511 | 2025-11-01 | oto | oto | abb |  |  | 1
ABB | 2CDS251001R0065 | S 201-B 6 | шт | EUR | 11.74 | ABB2511 | 2025-11-01 | oto | oto | abb |  |  | 1 | [6 empty] | 1
ABB | 2CDS251001R0105 | S 201-B 10 | шт | EUR | 9.78 | ABB2511 | 2025-11-01 | oto | oto | abb |  |  | 1 | [6 empty] | 1
ABB | 2CDS251001R1165 | S 201-B 16 | шт | EUR | 9.78 | ABB2511 | 2025-11-01 | oto | oto | abb |  |  | 1 | [6 empty] | 1
ABB | 2CDS251001R0205 | S 201-B 20 | шт | EUR | 9.78 | ABB2511 | 2025-11-01 | oto | oto | abb |  |  | 1 | [6 empty] | 1
ABB | 2CDS251001R0255 | S 201-B 25 | шт | EUR | 9.78 | ABB2511 | 2025-11-01 | oto | oto | abb |  |  | 1 | [6 empty] | 1
ABB | 2CDS251001R0325 | S 201-B 32 | шт | EUR | 12.23 | ABB2511 | 2025-11-01 | oto | oto | abb |  |  | 1 | [6 empty] | 1
ABB | 2CDS251001R0405 | S 201-B 40 | шт | EUR | 12.72 | ABB2511 | 2025-11-01 | oto | oto | abb |  |  | 1 | [6 empty] | 1
ABB | 2CDS251001R0505 | S 201-B 50 | шт | EUR | 14.68 | ABB2511 | 2025-11-01 | oto | oto | abb |  |  | 1 | [6 empty] | 1
ABB | 2CDS251001R0635 | S201-B16 63 10 S 201-B 63 | шт | EUR | 16.64 | ABB2511 | 2025-11-01 | oto | oto | abb |  | 16 | 1 | [6 empty] | 1
ABB | 2CDS251001R0805 | S 201-B 80 | шт | EUR | 39.16 | ABB2511 | 2025-11-01 | oto | oto | abb |  |  | 1 | [6 empty] | 1
ABB | 2CDS251001R0825 | S 201-B 100 | шт | EUR | 48.94 | ABB2511 | 2025-11-01 | oto | oto | abb |  |  | 1 | [6 empty] | 1
ABB | 2CDS253001R0065 | S 203-B 6 | шт | EUR | 52.87 | ABB2511 | 2025-11-01 | oto | oto | abb |  |  | 1 | [6 empty] | 3
ABB | 2CDS253001R0105 | S 203-B 10 | шт | EUR | 44.06 | ABB2511 | 2025-11-01 | oto | oto | abb |  |  | 1 | [6 empty] | 3
ABB | 2CDS253001R0165 | S 203-B 16 | шт | EUR | 44.06 | ABB2511 | 2025-11-01 | oto | oto | abb |  |  | 1 | [6 empty] | 3
ABB | 2CDS253001R0205 | S 203-B 20 | шт | EUR | 44.06 | ABB2511 | 2025-11-01 | oto | oto | abb |  |  | 1 | [6 empty] | 3
ABB | 2CDS253001R0255 | S 203-B 25 | шт | EUR | 44.06 | ABB2511 | 2025-11-01 | oto | oto | abb |  |  | 1 | [6 empty] | 3
ABB | 2CDS253001R0325 | S 203-B 32 | шт | EUR | 55.1 | ABB2511 | 2025-11-01 | oto | oto | abb |  |  | 1 | [6 empty] | 3
ABB | 2CDS253001R0405 | S 203-B 40 | шт | EUR | 57.26 | ABB2511 | 2025-11-01 | oto | oto | abb |  |  | 1 | [6 empty] | 3
ABB | 2CDS253001R0505 | S 203-B 50 | шт | EUR | 66.1 | ABB2511 | 2025-11-01 | oto | oto | abb |  |  | 1 | [6 empty] | 3
ABB | 2CDS253001R0635 | S203-B16 63 1 S 203-B 63 | шт | EUR | 74.91 | ABB2511 | 2025-11-01 | oto | oto | abb |  | 16 | 1 | [6 empty] | 3
ABB | 2CDS253001R0805 | S 203-B 80 | шт | EUR | 176.2 | ABB2511 | 2025-11-01 | oto | oto | abb |  |  | 1 | [6 empty] | 3
ABB | 2CDS253001R0825 | S 203-B 100 | шт | EUR | 220.2 | ABB2511 | 2025-11-01 | oto | oto | abb |  |  | 1 | [6 empty] | 3
ABB | 2CDS251001R0014 | S 201-C 1 | шт | EUR | 14.53 | ABB2511 | 2025-11-01 | oto | oto | abb |  |  | 1 | [6 empty] | 1
ABB | 2CDS251001R0024 | S 201-C 2 | шт | EUR | 14.53 | ABB2511 | 2025-11-01 | oto | oto | abb |  |  | 1 | [6 empty] | 1
ABB | 2CDS251001R0034 | S 201-C 3 | шт | EUR | 14.53 | ABB2511 | 2025-11-01 | oto | oto | abb |  |  | 1 | [6 empty] | 1
ABB | 2CDS251001R0044 | S 201-C 4 | шт | EUR | 12.92 | ABB2511 | 2025-11-01 | oto | oto | abb |  |  | 1 | [6 empty] | 1
ABB | 2CDS251001R0064 | S 201-C 6 | шт | EUR | 12.92 | ABB2511 | 2025-11-01 | oto | oto | abb |  |  | 1 | [6 empty] | 1
ABB | 2CDS251001R0104 | S 201-C 10 | шт | EUR | 10.77 | ABB2511 | 2025-11-01 | oto | oto | abb |  |  | 1 | [6 empty] | 1
ABB | 2CDS251001R0164 | S 201-C 16 | шт | EUR | 10.77 | ABB2511 | 2025-11-01 | oto | oto | abb |  |  | 1 | [6 empty] | 1
ABB | 2CDS251001R0204 | S 201-C 20 | шт | EUR | 10.77 | ABB2511 | 2025-11-01 | oto | oto | abb |  |  | 1 | [6 empty] | 1
ABB | 2CDS251001R0254 | S 201-C 25 | шт | EUR | 10.77 | ABB2511 | 2025-11-01 | oto | oto | abb |  |  | 1 | [6 empty] | 1
ABB | 2CDS251001R0324 | S 201-C 32 | шт | EUR | 13.46 | ABB2511 | 2025-11-01 | oto | oto | abb |  |  | 1 | [6 empty] | 1
ABB | 2CDS251001R0404 | S201-C16 40 10 S 201-C 40 | шт | EUR | 13.99 | ABB2511 | 2025-11-01 | oto | oto | abb |  | 16 | 1 | [6 empty] | 1
ABB | 2CDS251001R0504 | S 201-C 50 | шт | EUR | 16.15 | ABB2511 | 2025-11-01 | oto | oto | abb |  |  | 1 | [6 empty] | 1
ABB | 2CDS251001R0634 | S 201-C 63 | шт | EUR | 18.31 | ABB2511 | 2025-11-01 | oto | oto | abb |  |  | 1 | [6 empty] | 1
ABB | 2CDS251001R0804 | S 201-C 80 | шт | EUR | 43.09 | ABB2511 | 2025-11-01 | oto | oto | abb |  |  | 1 | [6 empty] | 1
ABB | 2CDS251001R0824 | S 201-C 100 | шт | EUR | 53.85 | ABB2511 | 2025-11-01 | oto | oto | abb |  |  | 1 | [6 empty] | 1
ABB | 2CDS252001R0014 | S 202-C 1 | шт | EUR | 50.93 | ABB2511 | 2025-11-01 | oto | oto | abb |  |  | 1 | [6 empty] | 2
ABB | 2CDS252001R0024 | S 202-C 2 | шт | EUR | 50.93 | ABB2511 | 2025-11-01 | oto | oto | abb |  |  | 1 | [6 empty] | 2
ABB | 2CDS252001R0034 | S 202-C 3 | шт | EUR | 50.93 | ABB2511 | 2025-11-01 | oto | oto | abb |  |  | 1 | [6 empty] | 2
ABB | 2CDS252001R0044 | S 202-C 4 | шт | EUR | 45.23 | ABB2511 | 2025-11-01 | oto | oto | abb |  |  | 1 | [6 empty] | 2
ABB | 2CDS252001R0064 | S 202-C 6 | шт | EUR | 45.23 | ABB2511 | 2025-11-01 | oto | oto | abb |  |  | 1 | [6 empty] | 2
ABB | 2CDS252001R0104 | S 202-C 10 | шт | EUR | 37.73 | ABB2511 | 2025-11-01 | oto | oto | abb |  |  | 1 | [6 empty] | 2
ABB | 2CDS252001R0164 | S 202-C 16 | шт | EUR | 37.73 | ABB2511 | 2025-11-01 | oto | oto | abb |  |  | 1 | [6 empty] | 2
ABB | 2CDS252001R0204 | S 202-C 20 | шт | EUR | 37.73 | ABB2511 | 2025-11-01 | oto | oto | abb |  |  | 1 | [6 empty] | 2
ABB | 2CDS252001R0254 | S 202-C 25 | шт | EUR | 37.73 | ABB2511 | 2025-11-01 | oto | oto | abb |  |  | 1 | [6 empty] | 2
ABB | 2CDS252001R0324 | S 202-C 32 | шт | EUR | 47.13 | ABB2511 | 2025-11-01 | oto | oto | abb |  |  | 1 | [6 empty] | 2
ABB | 2CDS252001R0404 | S202-C16 40 5 S 202-C 40 | шт | EUR | 49.01 | ABB2511 | 2025-11-01 | oto | oto | abb |  | 16 | 1 | [6 empty] | 2
ABB | 2CDS252001R0504 | S 202-C 50 | шт | EUR | 56.55 | ABB2511 | 2025-11-01 | oto | oto | abb |  |  | 1 | [6 empty] | 2
ABB | 2CDS252001R0634 | S 202-C 63 | шт | EUR | 64.11 | ABB2511 | 2025-11-01 | oto | oto | abb |  |  | 1 | [6 empty] | 2
ABB | 2CDS252001R0804 | S 202-C 80 | шт | EUR | 150.7 | ABB2511 | 2025-11-01 | oto | oto | abb |  |  | 1 | [6 empty] | 2
ABB | 2CDS252001R0824 | S 202-C 100 | шт | EUR | 188.5 | ABB2511 | 2025-11-01 | oto | oto | abb |  |  | 1 | [6 empty] | 2
ABB | 2CDS253001R0014 | S 203-C 1 | шт | EUR | 65.41 | ABB2511 | 2025-11-01 | oto | oto | abb |  |  | 1 | [6 empty] | 3
ABB | 2CDS253001R0024 | S 203-C 2 | шт | EUR | 65.41 | ABB2511 | 2025-11-01 | oto | oto | abb |  |  | 1 | [6 empty] | 3
ABB | 2CDS253001R0034 | S 203-C 3 | шт | EUR | 65.41 | ABB2511 | 2025-11-01 | oto | oto | abb |  |  | 1 | [6 empty] | 3
ABB | 2CDS253001R0044 | S 203-C 4 | шт | EUR | 58.16 | ABB2511 | 2025-11-01 | oto | oto | abb |  |  | 1 | [6 empty] | 3
ABB | 2CDS253001R0064 | S 203-C 6 | шт | EUR | 58.16 | ABB2511 | 2025-11-01 | oto | oto | abb |  |  | 1 | [6 empty] | 3
ABB | 2CDS253001R0104 | S 203-C 10 | шт | EUR | 48.51 | ABB2511 | 2025-11-01 | oto | oto | abb |  |  | 1 | [6 empty] | 3
ABB | 2CDS253001R0164 | S 203-C 16 | шт | EUR | 48.51 | ABB2511 | 2025-11-01 | oto | oto | abb |  |  | 1 | [6 empty] | 3
ABB | 2CDS253001R0204 | S 203-C 20 | шт | EUR | 48.51 | ABB2511 | 2025-11-01 | oto | oto | abb |  |  | 1 | [6 empty] | 3
ABB | 2CDS253001R0254 | S 203-C 25 | шт | EUR | 48.51 | ABB2511 | 2025-11-01 | oto | oto | abb |  |  | 1 | [6 empty] | 3
ABB | 2CDS253001R0324 | S 203-C 32 | шт | EUR | 60.59 | ABB2511 | 2025-11-01 | oto | oto | abb |  |  | 1 | [6 empty] | 3
ABB | 2CDS253001R0404 | S203-C16 40 1 S 203-C 40 | шт | EUR | 63.02 | ABB2511 | 2025-11-01 | oto | oto | abb |  | 16 | 1 | [6 empty] | 3
ABB | 2CDS253001R0504 | S 203-C 50 | шт | EUR | 72.72 | ABB2511 | 2025-11-01 | oto | oto | abb |  |  | 1 | [6 empty] | 3
ABB | 2CDS253001R0634 | S 203-C 63 | шт | EUR | 82.37 | ABB2511 | 2025-11-01 | oto | oto | abb |  |  | 1 | [6 empty] | 3
ABB | 2CDS253001R0804 | S 203-C 80 | шт | EUR | 193.8 | ABB2511 | 2025-11-01 | oto | oto | abb |  |  | 1 | [6 empty] | 3
ABB | 2CDS253001R0824 | S 203-C 100 | шт | EUR | 242.2 | ABB2511 | 2025-11-01 | oto | oto | abb |  |  | 1 | [6 empty] | 3
ABB | 2CDS254001R0014 | S 204-C 1 | шт | EUR | 87.23 | ABB2511 | 2025-11-01 | oto | oto | abb |  |  | 1 | [6 empty] | 4
ABB | 2CDS254001R0024 | S 204-C 2 | шт | EUR | 87.23 | ABB2511 | 2025-11-01 | oto | oto | abb |  |  | 1 | [6 empty] | 4
ABB | 2CDS254001R0034 | S 204-C 3 | шт | EUR | 87.23 | ABB2511 | 2025-11-01 | oto | oto | abb |  |  | 1 | [6 empty] | 4
ABB | 2CDS254001R0044 | S 204-C 4 | шт | EUR | 77.55 | ABB2511 | 2025-11-01 | oto | oto | abb |  |  | 1 | [6 empty] | 4
ABB | 2CDS254001R0064 | S 204-C 6 | шт | EUR | 77.55 | ABB2511 | 2025-11-01 | oto | oto | abb |  |  | 1 | [6 empty] | 4
ABB | 2CDS254001R0104 | S 204-C 10 | шт | EUR | 64.6 | ABB2511 | 2025-11-01 | oto | oto | abb |  |  | 1 | [6 empty] | 4
ABB | 2CDS254001R0164 | S 204-C 16 | шт | EUR | 64.6 | ABB2511 | 2025-11-01 | oto | oto | abb |  |  | 1 | [6 empty] | 4
ABB | 2CDS254001R0204 | S 204-C 20 | шт | EUR | 64.6 | ABB2511 | 2025-11-01 | oto | oto | abb |  |  | 1 | [6 empty] | 4
ABB | 2CDS254001R0254 | S 204-C 25 | шт | EUR | 64.6 | ABB2511 | 2025-11-01 | oto | oto | abb |  |  | 1 | [6 empty] | 4
ABB | 2CDS254001R0324 | S 204-C 32 | шт | EUR | 80.76 | ABB2511 | 2025-11-01 | oto | oto | abb |  |  | 1 | [6 empty] | 4
ABB | 2CDS254001R0404 | S204-C16 40 1 S 204-C 40 | шт | EUR | 84.04 | ABB2511 | 2025-11-01 | oto | oto | abb |  | 16 | 1 | [6 empty] | 4
ABB | 2CDS254001R0504 | S 204-C 50 | шт | EUR | 96.91 | ABB2511 | 2025-11-01 | oto | oto | abb |  |  | 1 | [6 empty] | 4
ABB | 2CDS254001R0634 | S 204-C 63 | шт | EUR | 109.8 | ABB2511 | 2025-11-01 | oto | oto | abb |  |  | 1 | [6 empty] | 4
ABB | 2CDS254001R0804 | S 204-C 80 | шт | EUR | 258.3 | ABB2511 | 2025-11-01 | oto | oto | abb |  |  | 1 | [6 empty] | 4
ABB | 2CDS254001R0824 | S 204-C 100 | шт | EUR | 323 | ABB2511 | 2025-11-01 | oto | oto | abb |  |  | 1 | [6 empty] | 4
ABB | 2CSS255101R0065 | 1+N 6 1 SN201B6 | шт | EUR | 30.86 | ABB2511 | 2025-11-01 |  |  | abb
ABB | 2CSS255101R0105 | SN201B10 | шт | EUR | 28.5 | ABB2511 | 2025-11-01 |  |  | abb
ABB | 2CSS255101R0165 | SN201B16 | шт | EUR | 28.5 | ABB2511 | 2025-11-01 |  |  | abb
ABB | 2CSS255101R0205 | SN201B20 | шт | EUR | 34.3 | ABB2511 | 2025-11-01 |  |  | abb
ABB | 2CSS255101R0255 | SN201B25 | шт | EUR | 35.55 | ABB2511 | 2025-11-01 |  |  | abb
ABB | 2CSS255101R0325 | SN201-B16 32 1 SN201B32 | шт | EUR | 37.11 | ABB2511 | 2025-11-01 |  |  | abb |  | 16
ABB | 2CSS255101R0405 | SN201B40 | шт | EUR | 39.95 | ABB2511 | 2025-11-01 |  |  | abb
ABB | 2CSS255101R0024 | 1+N 2 1 SN201C2 | шт | EUR | 51.77 | ABB2511 | 2025-11-01 |  |  | abb
ABB | 2CSS255101R0044 | SN201C4 | шт | EUR | 51.77 | ABB2511 | 2025-11-01 |  |  | abb
ABB | 2CSS255101R0064 | SN201C6 | шт | EUR | 40.84 | ABB2511 | 2025-11-01 |  |  | abb
ABB | 2CSS255101R0104 | SN201C10 | шт | EUR | 37.27 | ABB2511 | 2025-11-01 |  |  | abb
ABB | 2CSS255101R0164 | SN201C16 | шт | EUR | 37.27 | ABB2511 | 2025-11-01 |  |  | abb
ABB | 2CSS255101R0204 | SN201C20 | шт | EUR | 44.88 | ABB2511 | 2025-11-01 |  |  | abb
ABB | 2CSS255101R0254 | SN201C25 | шт | EUR | 46.62 | ABB2511 | 2025-11-01 |  |  | abb
ABB | 2CSS255101R0324 | SN201-C16 32 1 SN201C32 | шт | EUR | 48.35 | ABB2511 | 2025-11-01 |  |  | abb |  | 16
ABB | 2CSS255101R0404 | SN201C40 | шт | EUR | 51.77 | ABB2511 | 2025-11-01 |  |  | abb
ABB | 2CDS271001R0065 | S 201 B 6 | шт | EUR | 15.26 | ABB2511 | 2025-11-01 | oto | oto | abb |  |  | 1 | [6 empty] | 1
ABB | 2CDS271001R0105 | S 201 B 10 | шт | EUR | 12.72 | ABB2511 | 2025-11-01 | oto | oto | abb |  |  | 1 | [6 empty] | 1
ABB | 2CDS271001R0165 | S 201 B 16 | шт | EUR | 12.72 | ABB2511 | 2025-11-01 | oto | oto | abb |  |  | 1 | [6 empty] | 1
ABB | 2CDS271001R0205 | S 201 B 20 | шт | EUR | 12.72 | ABB2511 | 2025-11-01 | oto | oto | abb |  |  | 1 | [6 empty] | 1
ABB | 2CDS271001R0255 | S 201 B 25 | шт | EUR | 12.72 | ABB2511 | 2025-11-01 | oto | oto | abb |  |  | 1 | [6 empty] | 1
ABB | 2CDS271001R0325 | S 201 B 32 | шт | EUR | 15.91 | ABB2511 | 2025-11-01 | oto | oto | abb |  |  | 1 | [6 empty] | 1
ABB | 2CDS271001R0405 | S 201 B 40 | шт | EUR | 16.54 | ABB2511 | 2025-11-01 | oto | oto | abb |  |  | 1 | [6 empty] | 1
ABB | 2CDS271001R0505 | S201M-B16 50 10 S 201 B 50 | шт | EUR | 19.08 | ABB2511 | 2025-11-01 | oto | oto | abb |  | 16 | 1 | [6 empty] | 1
ABB | 2CDS271001R0635 | S 201 B 63 | шт | EUR | 21.62 | ABB2511 | 2025-11-01 | oto | oto | abb |  |  | 1 | [6 empty] | 1
ABB | 2CDS273001R0065 | S 203 B 6 | шт | EUR | 68.73 | ABB2511 | 2025-11-01 | oto | oto | abb |  |  | 1 | [6 empty] | 3
ABB | 2CDS273001R0105 | S 203 B 10 | шт | EUR | 57.26 | ABB2511 | 2025-11-01 | oto | oto | abb |  |  | 1 | [6 empty] | 3
ABB | 2CDS273001R0165 | S 203 B 16 | шт | EUR | 57.26 | ABB2511 | 2025-11-01 | oto | oto | abb |  |  | 1 | [6 empty] | 3
ABB | 2CDS273001R0205 | S 203 B 20 | шт | EUR | 57.26 | ABB2511 | 2025-11-01 | oto | oto | abb |  |  | 1 | [6 empty] | 3
ABB | 2CDS273001R0255 | S 203 B 25 | шт | EUR | 57.26 | ABB2511 | 2025-11-01 | oto | oto | abb |  |  | 1 | [6 empty] | 3
ABB | 2CDS273001R0325 | S 203 B 32 | шт | EUR | 71.59 | ABB2511 | 2025-11-01 | oto | oto | abb |  |  | 1 | [6 empty] | 3
ABB | 2CDS273001R0405 | S 203 B 40 | шт | EUR | 74.49 | ABB2511 | 2025-11-01 | oto | oto | abb |  |  | 1 | [6 empty] | 3
ABB | 2CDS273001R0505 | S203M-B16 50 1 S 203 B 50 | шт | EUR | 85.9 | ABB2511 | 2025-11-01 | oto | oto | abb |  | 16 | 1 | [6 empty] | 3
ABB | 2CDS273001R0635 | S 203 B 63 | шт | EUR | 97.37 | ABB2511 | 2025-11-01 | oto | oto | abb |  |  | 1 | [6 empty] | 3
ABB | 2CDS271001R0014 | S 201 C 1 | шт | EUR | 18.9 | ABB2511 | 2025-11-01 | oto | oto | abb |  |  | 1 | [6 empty] | 1
ABB | 2CDS271001R0024 | S 201 C 2 | шт | EUR | 18.9 | ABB2511 | 2025-11-01 | oto | oto | abb |  |  | 1 | [6 empty] | 1
ABB | 2CDS271001R0034 | S 201 C 3 | шт | EUR | 18.9 | ABB2511 | 2025-11-01 | oto | oto | abb |  |  | 1 | [6 empty] | 1
ABB | 2CDS271001R0044 | S 201 C 4 | шт | EUR | 16.8 | ABB2511 | 2025-11-01 | oto | oto | abb |  |  | 1 | [6 empty] | 1
ABB | 2CDS271001R0064 | S 201 C 6 | шт | EUR | 16.8 | ABB2511 | 2025-11-01 | oto | oto | abb |  |  | 1 | [6 empty] | 1
ABB | 2CDS271001R0104 | S 201 C 10 | шт | EUR | 13.99 | ABB2511 | 2025-11-01 | oto | oto | abb |  |  | 1 | [6 empty] | 1
ABB | 2CDS271001R0164 | S 201 C 16 | шт | EUR | 13.99 | ABB2511 | 2025-11-01 | oto | oto | abb |  |  | 1 | [6 empty] | 1
ABB | 2CDS271001R0204 | S 201 C 20 | шт | EUR | 13.99 | ABB2511 | 2025-11-01 | oto | oto | abb |  |  | 1 | [6 empty] | 1
ABB | 2CDS271001R0254 | S201M-C16 25 10 S 201 C 25 | шт | EUR | 13.99 | ABB2511 | 2025-11-01 | oto | oto | abb |  | 16 | 1 | [6 empty] | 1
ABB | 2CDS271001R0324 | S 201 C 32 | шт | EUR | 17.5 | ABB2511 | 2025-11-01 | oto | oto | abb |  |  | 1 | [6 empty] | 1
ABB | 2CDS271001R0404 | S 201 C 40 | шт | EUR | 18.2 | ABB2511 | 2025-11-01 | oto | oto | abb |  |  | 1 | [6 empty] | 1
ABB | 2CDS271001R0504 | S 201 C 50 | шт | EUR | 21 | ABB2511 | 2025-11-01 | oto | oto | abb |  |  | 1 | [6 empty] | 1
ABB | 2CDS271001R0634 | S 201 C 63 | шт | EUR | 23.8 | ABB2511 | 2025-11-01 | oto | oto | abb |  |  | 1 | [6 empty] | 1
ABB | 2CDS272001R0014 | S 202 C 1 | шт | EUR | 66.15 | ABB2511 | 2025-11-01 | oto | oto | abb |  |  | 1 | [6 empty] | 2
ABB | 2CDS272001R0024 | S 202 C 2 | шт | EUR | 66.15 | ABB2511 | 2025-11-01 | oto | oto | abb |  |  | 1 | [6 empty] | 2
ABB | 2CDS272001R0034 | S 202 C 3 | шт | EUR | 66.15 | ABB2511 | 2025-11-01 | oto | oto | abb |  |  | 1 | [6 empty] | 2
ABB | 2CDS272001R0044 | S 202 C 4 | шт | EUR | 58.8 | ABB2511 | 2025-11-01 | oto | oto | abb |  |  | 1 | [6 empty] | 2
ABB | 2CDS272001R0064 | S 202 C 6 | шт | EUR | 58.8 | ABB2511 | 2025-11-01 | oto | oto | abb |  |  | 1 | [6 empty] | 2
ABB | 2CDS272001R0104 | S 202 C 10 | шт | EUR | 49.01 | ABB2511 | 2025-11-01 | oto | oto | abb |  |  | 1 | [6 empty] | 2
ABB | 2CDS272001R0164 | S 202 C 16 | шт | EUR | 49.01 | ABB2511 | 2025-11-01 | oto | oto | abb |  |  | 1 | [6 empty] | 2
ABB | 2CDS272001R0204 | S 202 C 20 | шт | EUR | 49.01 | ABB2511 | 2025-11-01 | oto | oto | abb |  |  | 1 | [6 empty] | 2
ABB | 2CDS272001R0254 | S202M-C16 25 5 S 202 C 25 | шт | EUR | 49.01 | ABB2511 | 2025-11-01 | oto | oto | abb |  | 16 | 1 | [6 empty] | 2
ABB | 2CDS272001R0324 | S 202 C 32 | шт | EUR | 61.25 | ABB2511 | 2025-11-01 | oto | oto | abb |  |  | 1 | [6 empty] | 2
ABB | 2CDS272001R0404 | S 202 C 40 | шт | EUR | 63.71 | ABB2511 | 2025-11-01 | oto | oto | abb |  |  | 1 | [6 empty] | 2
ABB | 2CDS272001R0504 | S 202 C 50 | шт | EUR | 73.51 | ABB2511 | 2025-11-01 | oto | oto | abb |  |  | 1 | [6 empty] | 2
ABB | 2CDS272001R0634 | S 202 C 63 | шт | EUR | 83.29 | ABB2511 | 2025-11-01 | oto | oto | abb |  |  | 1 | [6 empty] | 2
ABB | 2CDS273001R0014 | S 203 C 1 | шт | EUR | 85.05 | ABB2511 | 2025-11-01 | oto | oto | abb |  |  | 1 | [6 empty] | 3
ABB | 2CDS273001R0024 | S 203 C 2 | шт | EUR | 85.05 | ABB2511 | 2025-11-01 | oto | oto | abb |  |  | 1 | [6 empty] | 3
ABB | 2CDS273001R0034 | S 203 C 3 | шт | EUR | 85.05 | ABB2511 | 2025-11-01 | oto | oto | abb |  |  | 1 | [6 empty] | 3
ABB | 2CDS273001R0044 | S 203 C 4 | шт | EUR | 75.61 | ABB2511 | 2025-11-01 | oto | oto | abb |  |  | 1 | [6 empty] | 3
ABB | 2CDS273001R0064 | S 203 C 6 | шт | EUR | 75.61 | ABB2511 | 2025-11-01 | oto | oto | abb |  |  | 1 | [6 empty] | 3
ABB | 2CDS273001R0104 | S 203 C 10 | шт | EUR | 63.02 | ABB2511 | 2025-11-01 | oto | oto | abb |  |  | 1 | [6 empty] | 3
ABB | 2CDS273001R0164 | S 203 C 16 | шт | EUR | 63.02 | ABB2511 | 2025-11-01 | oto | oto | abb |  |  | 1 | [6 empty] | 3
ABB | 2CDS273001R0204 | S 203 C 20 | шт | EUR | 63.02 | ABB2511 | 2025-11-01 | oto | oto | abb |  |  | 1 | [6 empty] | 3
ABB | 2CDS273001R0254 | S203M-C16 25 1 S 203 C 25 | шт | EUR | 63.02 | ABB2511 | 2025-11-01 | oto | oto | abb |  | 16 | 1 | [6 empty] | 3
ABB | 2CDS273001R0324 | S 203 C 32 | шт | EUR | 78.75 | ABB2511 | 2025-11-01 | oto | oto | abb |  |  | 1 | [6 empty] | 3
ABB | 2CDS273001R0404 | S 203 C 40 | шт | EUR | 81.89 | ABB2511 | 2025-11-01 | oto | oto | abb |  |  | 1 | [6 empty] | 3
ABB | 2CDS273001R0504 | S 203 C 50 | шт | EUR | 94.51 | ABB2511 | 2025-11-01 | oto | oto | abb |  |  | 1 | [6 empty] | 3
ABB | 2CDS273001R0634 | S 203 C 63 | шт | EUR | 107.1 | ABB2511 | 2025-11-01 | oto | oto | abb |  |  | 1 | [6 empty] | 3
ABB | 2CDS274001R0014 | S 204 C 1 | шт | EUR | 113.4 | ABB2511 | 2025-11-01 | oto | oto | abb |  |  | 1 | [6 empty] | 4
ABB | 2CDS274001R0024 | S 204 C 2 | шт | EUR | 113.4 | ABB2511 | 2025-11-01 | oto | oto | abb |  |  | 1 | [6 empty] | 4
ABB | 2CDS274001R0034 | S 204 C 3 | шт | EUR | 113.4 | ABB2511 | 2025-11-01 | oto | oto | abb |  |  | 1 | [6 empty] | 4
ABB | 2CDS274001R0044 | S 204 C 4 | шт | EUR | 100.8 | ABB2511 | 2025-11-01 | oto | oto | abb |  |  | 1 | [6 empty] | 4
ABB | 2CDS274001R0064 | S 204 C 6 | шт | EUR | 100.8 | ABB2511 | 2025-11-01 | oto | oto | abb |  |  | 1 | [6 empty] | 4
ABB | 2CDS274001R0104 | S 204 C 10 | шт | EUR | 84.04 | ABB2511 | 2025-11-01 | oto | oto | abb |  |  | 1 | [6 empty] | 4
ABB | 2CDS274001R0164 | S 204 C 16 | шт | EUR | 84.04 | ABB2511 | 2025-11-01 | oto | oto | abb |  |  | 1 | [6 empty] | 4
ABB | 2CDS274001R0204 | S 204 C 20 | шт | EUR | 84.04 | ABB2511 | 2025-11-01 | oto | oto | abb |  |  | 1 | [6 empty] | 4
ABB | 2CDS274001R0254 | S204M-C16 25 1 S 204 C 25 | шт | EUR | 84.04 | ABB2511 | 2025-11-01 | oto | oto | abb |  | 16 | 1 | [6 empty] | 4
ABB | 2CDS274001R0324 | S 204 C 32 | шт | EUR | 105 | ABB2511 | 2025-11-01 | oto | oto | abb |  |  | 1 | [6 empty] | 4
ABB | 2CDS274001R0404 | S 204 C 40 | шт | EUR | 109.2 | ABB2511 | 2025-11-01 | oto | oto | abb |  |  | 1 | [6 empty] | 4
ABB | 2CDS274001R0504 | S 204 C 50 | шт | EUR | 126 | ABB2511 | 2025-11-01 | oto | oto | abb |  |  | 1 | [6 empty] | 4
ABB | 2CDS274001R0634 | S 204 C 63 | шт | EUR | 142.8 | ABB2511 | 2025-11-01 | oto | oto | abb |  |  | 1 | [6 empty] | 4
ABB | 2CDS381001R0014 | S301P-C1 | шт | EUR | 63.91 | ABB2511 | 2025-11-01 |  |  | abb |  | 1
ABB | 2CDS381001R0024 | S301P-C2 | шт | EUR | 60.3 | ABB2511 | 2025-11-01 |  |  | abb |  | 2
ABB | 2CDS381001R0034 | S301P-C3 | шт | EUR | 60.3 | ABB2511 | 2025-11-01 |  |  | abb |  | 3
ABB | 2CDS381001R0044 | S301P-C4 | шт | EUR | 60.3 | ABB2511 | 2025-11-01 |  |  | abb |  | 4
ABB | 2CDS381001R0064 | S301P-C6 | шт | EUR | 60.3 | ABB2511 | 2025-11-01 |  |  | abb |  | 6
ABB | 2CDS381001R0104 | S301P-C10 | шт | EUR | 51.26 | ABB2511 | 2025-11-01 |  |  | abb |  | 10
ABB | 2CDS381001R0164 | S301P-C16 | шт | EUR | 51.26 | ABB2511 | 2025-11-01 |  |  | abb |  | 16
ABB | 2CDS381001R0204 | S301P-C20 | шт | EUR | 51.26 | ABB2511 | 2025-11-01 |  |  | abb |  | 20
ABB | 2CDS381001R0254 | S301P-C25 | шт | EUR | 51.26 | ABB2511 | 2025-11-01 |  |  | abb |  | 25
ABB | 2CDS381001R0324 | S301P-C32 | шт | EUR | 57.65 | ABB2511 | 2025-11-01 |  |  | abb |  | 32
ABB | 2CDS381001R0404 | S301P-C40 | шт | EUR | 65.85 | ABB2511 | 2025-11-01 |  |  | abb |  | 40
ABB | 2CDS381001R0504 | S301P-C50 | шт | EUR | 87.46 | ABB2511 | 2025-11-01 |  |  | abb |  | 50
ABB | 2CDS381001R0634 | S301P-C63 | шт | EUR | 94.51 | ABB2511 | 2025-11-01 |  |  | abb |  | 63
ABB | 2CDS382001R0014 | S302P-C1 | шт | EUR | 130.5 | ABB2511 | 2025-11-01 |  |  | abb |  | 1
ABB | 2CDS382001R0024 | S302P-C2 | шт | EUR | 122.5 | ABB2511 | 2025-11-01 |  |  | abb |  | 2
ABB | 2CDS382001R0034 | S302P-C3 | шт | EUR | 122.5 | ABB2511 | 2025-11-01 |  |  | abb |  | 3
ABB | 2CDS382001R0044 | S302P-C4 | шт | EUR | 122.5 | ABB2511 | 2025-11-01 |  |  | abb |  | 4
ABB | 2CDS382001R0064 | S302P-C6 | шт | EUR | 122.5 | ABB2511 | 2025-11-01 |  |  | abb |  | 6
ABB | 2CDS382001R0104 | S302P-C10 | шт | EUR | 104.5 | ABB2511 | 2025-11-01 |  |  | abb |  | 10
ABB | 2CDS382001R0164 | S302P-C16 | шт | EUR | 104.5 | ABB2511 | 2025-11-01 |  |  | abb |  | 16
ABB | 2CDS382001R0204 | S302P-C20 | шт | EUR | 104.5 | ABB2511 | 2025-11-01 |  |  | abb |  | 20
ABB | 2CDS382001R0254 | S302P-C25 | шт | EUR | 104.5 | ABB2511 | 2025-11-01 |  |  | abb |  | 25
ABB | 2CDS382001R0324 | S302P-C32 | шт | EUR | 116.5 | ABB2511 | 2025-11-01 |  |  | abb |  | 32
ABB | 2CDS382001R0404 | S302P-C40 | шт | EUR | 133 | ABB2511 | 2025-11-01 |  |  | abb |  | 40
ABB | 2CDS382001R0504 | S302P-C50 | шт | EUR | 176.4 | ABB2511 | 2025-11-01 |  |  | abb |  | 50
ABB | 2CDS382001R0634 | S302P-C63 | шт | EUR | 192.3 | ABB2511 | 2025-11-01 |  |  | abb |  | 63
ABB | 2CDS383001R0014 | S303P-C1 | шт | EUR | 195.6 | ABB2511 | 2025-11-01 |  |  | abb |  | 1
ABB | 2CDS383001R0024 | S303P-C2 | шт | EUR | 185 | ABB2511 | 2025-11-01 |  |  | abb |  | 2
ABB | 2CDS383001R0034 | S303P-C3 | шт | EUR | 185 | ABB2511 | 2025-11-01 |  |  | abb |  | 3
ABB | 2CDS383001R0044 | S303P-C4 | шт | EUR | 185 | ABB2511 | 2025-11-01 |  |  | abb |  | 4
ABB | 2CDS383001R0064 | S303P-C6 | шт | EUR | 185 | ABB2511 | 2025-11-01 |  |  | abb |  | 6
ABB | 2CDS383001R0104 | S303P-C10 | шт | EUR | 155.7 | ABB2511 | 2025-11-01 |  |  | abb |  | 10
ABB | 2CDS383001R0164 | S303P-C16 | шт | EUR | 155.7 | ABB2511 | 2025-11-01 |  |  | abb |  | 16
ABB | 2CDS383001R0204 | S303P-C20 | шт | EUR | 155.7 | ABB2511 | 2025-11-01 |  |  | abb |  | 20
ABB | 2CDS383001R0254 | S303P-C25 | шт | EUR | 155.7 | ABB2511 | 2025-11-01 |  |  | abb |  | 25
ABB | 2CDS383001R0324 | S303P-C32 | шт | EUR | 175.2 | ABB2511 | 2025-11-01 |  |  | abb |  | 32
ABB | 2CDS383001R0404 | S303P-C40 | шт | EUR | 200 | ABB2511 | 2025-11-01 |  |  | abb |  | 40
ABB | 2CDS383001R0504 | S303P-C50 | шт | EUR | 265.3 | ABB2511 | 2025-11-01 |  |  | abb |  | 50
ABB | 2CDS383001R0634 | S303P-C63 | шт | EUR | 289.2 | ABB2511 | 2025-11-01 |  |  | abb |  | 63
ABB | 2CDS384001R0014 | S304P-C1 | шт | EUR | 282.5 | ABB2511 | 2025-11-01 |  |  | abb |  | 1
ABB | 2CDS384001R0024 | S304P-C2 | шт | EUR | 267 | ABB2511 | 2025-11-01 |  |  | abb |  | 2
ABB | 2CDS384001R0034 | S304P-C3 | шт | EUR | 267 | ABB2511 | 2025-11-01 |  |  | abb |  | 3
ABB | 2CDS384001R0044 | S304P-C4 | шт | EUR | 267 | ABB2511 | 2025-11-01 |  |  | abb |  | 4
ABB | 2CDS384001R0064 | S304P-C6 | шт | EUR | 267 | ABB2511 | 2025-11-01 |  |  | abb |  | 6
ABB | 2CDS384001R0104 | S304P-C10 | шт | EUR | 226.6 | ABB2511 | 2025-11-01 |  |  | abb |  | 10
ABB | 2CDS384001R0164 | S304P-C16 | шт | EUR | 226.6 | ABB2511 | 2025-11-01 |  |  | abb |  | 16
ABB | 2CDS384001R0204 | S304P-C20 | шт | EUR | 226.6 | ABB2511 | 2025-11-01 |  |  | abb |  | 20
ABB | 2CDS384001R0254 | S304P-C25 | шт | EUR | 226.6 | ABB2511 | 2025-11-01 |  |  | abb |  | 25
ABB | 2CDS384001R0324 | S304P-C32 | шт | EUR | 253.2 | ABB2511 | 2025-11-01 |  |  | abb |  | 32
ABB | 2CDS384001R0404 | S304P-C40 | шт | EUR | 289.7 | ABB2511 | 2025-11-01 |  |  | abb |  | 40
ABB | 2CDS384001R0504 | S304P-C50 | шт | EUR | 384.4 | ABB2511 | 2025-11-01 |  |  | abb |  | 50
ABB | 2CDS384001R0634 | S304P-C63 | шт | EUR | 418.4 | ABB2511 | 2025-11-01 |  |  | abb |  | 63
ABB | 2CDS271061R0984 | S 201 C 0,5UC | шт | EUR | 69.25 | ABB2511 | 2025-11-01 | oto | oto | abb |  |  | 1 | [6 empty] | 1
ABB | 2CDS271061R0014 | S 201 C 1UC | шт | EUR | 69.25 | ABB2511 | 2025-11-01 | oto | oto | abb |  |  | 1 | [6 empty] | 1
ABB | 2CDS271061R0974 | S 201 C 1,6UC | шт | EUR | 69.25 | ABB2511 | 2025-11-01 | oto | oto | abb |  |  | 1 | [6 empty] | 1
ABB | 2CDS271061R0024 | S 201 C 2UC | шт | EUR | 69.25 | ABB2511 | 2025-11-01 | oto | oto | abb |  |  | 1 | [6 empty] | 1
ABB | 2CDS271061R0034 | S 201 C 3UC | шт | EUR | 69.25 | ABB2511 | 2025-11-01 | oto | oto | abb |  |  | 1 | [6 empty] | 1
ABB | 2CDS271061R0044 | S 201 C 4UC | шт | EUR | 61.53 | ABB2511 | 2025-11-01 | oto | oto | abb |  |  | 1 | [6 empty] | 1
ABB | 2CDS271061R0064 | S 201 C 6UC | шт | EUR | 61.53 | ABB2511 | 2025-11-01 | oto | oto | abb |  |  | 1 | [6 empty] | 1
ABB | 2CDS271061R0084 | S 201 C 8UC | шт | EUR | 61.53 | ABB2511 | 2025-11-01 | oto | oto | abb |  |  | 1 | [6 empty] | 1
ABB | 2CDS271061R0104 | S 201 C 10UC | шт | EUR | 51.29 | ABB2511 | 2025-11-01 | oto | oto | abb |  |  | 1 | [6 empty] | 1
ABB | 2CDS271061R0134 | S 201 C 13UC | шт | EUR | 61.53 | ABB2511 | 2025-11-01 | oto | oto | abb |  |  | 1 | [6 empty] | 1
ABB | 2CDS271061R0164 | S 201 C 16UC | шт | EUR | 51.29 | ABB2511 | 2025-11-01 | oto | oto | abb |  |  | 1 | [6 empty] | 1
ABB | 2CDS271061R0204 | S201M UC -C16 20 10 S 201 C 20UC | шт | EUR | 51.29 | ABB2511 | 2025-11-01 | oto | oto | abb |  | 16 | 1 | [6 empty] | 1
ABB | 2CDS271061R0254 | S 201 C 25UC | шт | EUR | 51.29 | ABB2511 | 2025-11-01 | oto | oto | abb |  |  | 1 | [6 empty] | 1
ABB | 2CDS271061R0324 | S 201 C 32UC | шт | EUR | 64.11 | ABB2511 | 2025-11-01 | oto | oto | abb |  |  | 1 | [6 empty] | 1
ABB | 2CDS271061R0404 | S 201 C 40UC | шт | EUR | 66.66 | ABB2511 | 2025-11-01 | oto | oto | abb |  |  | 1 | [6 empty] | 1
ABB | 2CDS271061R0504 | S 201 C 50UC | шт | EUR | 76.93 | ABB2511 | 2025-11-01 | oto | oto | abb |  |  | 1 | [6 empty] | 1
ABB | 2CDS271061R0634 | S 201 C 63UC | шт | EUR | 87.17 | ABB2511 | 2025-11-01 | oto | oto | abb |  |  | 1 | [6 empty] | 1
ABB | 2CDS272061R0984 | S 202 C 0,5UC | шт | EUR | 242.2 | ABB2511 | 2025-11-01 | oto | oto | abb |  |  | 1 | [6 empty] | 2
ABB | 2CDS272061R0014 | S 202 C 1UC | шт | EUR | 242.2 | ABB2511 | 2025-11-01 | oto | oto | abb |  |  | 1 | [6 empty] | 2
ABB | 2CDS272061R0974 | S 202 C 1,6UC | шт | EUR | 242.2 | ABB2511 | 2025-11-01 | oto | oto | abb |  |  | 1 | [6 empty] | 2
ABB | 2CDS272061R0024 | S 202 C 2UC | шт | EUR | 242.2 | ABB2511 | 2025-11-01 | oto | oto | abb |  |  | 1 | [6 empty] | 2
ABB | 2CDS272061R0034 | S 202 C 3UC | шт | EUR | 242.2 | ABB2511 | 2025-11-01 | oto | oto | abb |  |  | 1 | [6 empty] | 2
ABB | 2CDS272061R0044 | S 202 C 4UC | шт | EUR | 215.3 | ABB2511 | 2025-11-01 | oto | oto | abb |  |  | 1 | [6 empty] | 2
ABB | 2CDS272061R0064 | S 202 C 6UC | шт | EUR | 215.3 | ABB2511 | 2025-11-01 | oto | oto | abb |  |  | 1 | [6 empty] | 2
ABB | 2CDS272061R0084 | S 202 C 8UC | шт | EUR | 215.3 | ABB2511 | 2025-11-01 | oto | oto | abb |  |  | 1 | [6 empty] | 2
ABB | 2CDS272061R0104 | S 202 C 10UC | шт | EUR | 179.5 | ABB2511 | 2025-11-01 | oto | oto | abb |  |  | 1 | [6 empty] | 2
ABB | 2CDS272061R0134 | S 202 C 13UC | шт | EUR | 215.3 | ABB2511 | 2025-11-01 | oto | oto | abb |  |  | 1 | [6 empty] | 2
ABB | 2CDS272061R0164 | S 202 C 16UC | шт | EUR | 179.5 | ABB2511 | 2025-11-01 | oto | oto | abb |  |  | 1 | [6 empty] | 2
ABB | 2CDS272061R0204 | S202M UC-C16 20 1 S 202 C 20UC | шт | EUR | 179.5 | ABB2511 | 2025-11-01 | oto | oto | abb |  | 16 | 1 | [6 empty] | 2
ABB | 2CDS272061R0254 | S 202 C 25UC | шт | EUR | 179.5 | ABB2511 | 2025-11-01 | oto | oto | abb |  |  | 1 | [6 empty] | 2
ABB | 2CDS272061R0324 | S 202 C 32UC | шт | EUR | 224.3 | ABB2511 | 2025-11-01 | oto | oto | abb |  |  | 1 | [6 empty] | 2
ABB | 2CDS272061R0404 | S 202 C 40UC | шт | EUR | 233.3 | ABB2511 | 2025-11-01 | oto | oto | abb |  |  | 1 | [6 empty] | 2
ABB | 2CDS272061R0504 | S 202 C 50UC | шт | EUR | 269.1 | ABB2511 | 2025-11-01 | oto | oto | abb |  |  | 1 | [6 empty] | 2
ABB | 2CDS272061R0634 | S 202 C 63UC | шт | EUR | 305.1 | ABB2511 | 2025-11-01 | oto | oto | abb |  |  | 1 | [6 empty] | 2
ABB | 2CCG001226R0001 | S801P-C80 | шт | EUR | 125 | ABB2511 | 2025-11-01 |  |  | abb |  | 80
ABB | 2CCG001227R0001 | S801P-C100 | шт | EUR | 125 | ABB2511 | 2025-11-01 |  |  | abb |  | 100
ABB | 2CCG001228R0001 | S801P-C125 | шт | EUR | 156.9 | ABB2511 | 2025-11-01 |  |  | abb |  | 125
ABB | 2CCG001229R0001 | S802P-C80 | шт | EUR | 249.7 | ABB2511 | 2025-11-01 |  |  | abb |  | 80
ABB | 2CCG001230R0001 | S802P-C100 | шт | EUR | 249.7 | ABB2511 | 2025-11-01 |  |  | abb |  | 100
ABB | 2CCG001231R0001 | S802P-C125 | шт | EUR | 313.7 | ABB2511 | 2025-11-01 |  |  | abb |  | 125
ABB | 2CCG001232R0001 | S803P-C80 | шт | EUR | 374.6 | ABB2511 | 2025-11-01 |  |  | abb |  | 80
ABB | 2CCG001233R0001 | S803P-C100 | шт | EUR | 374.6 | ABB2511 | 2025-11-01 |  |  | abb |  | 100
ABB | 2CCG001234R0001 | S803P-C125 | шт | EUR | 470.4 | ABB2511 | 2025-11-01 |  |  | abb |  | 125
ABB | 2CCG001235R0001 | S804P-C80 | шт | EUR | 499.5 | ABB2511 | 2025-11-01 |  |  | abb |  | 80
ABB | 2CCG001236R0001 | S804P-C100 | шт | EUR | 499.5 | ABB2511 | 2025-11-01 |  |  | abb |  | 100
ABB | 2CCG001237R0001 | S804P-C125 | шт | EUR | 627.2 | ABB2511 | 2025-11-01 |  |  | abb |  | 125
ABB | 2CSF202004R1250 | FH202 AC-25/0.03 | шт | EUR | 63.22 | ABB2511 | 2025-11-01 | uzo | uzo | abb |  |  | 1
ABB | 2CSF202004R1400 | FH202 AC-40/0.03 | шт | EUR | 66.36 | ABB2511 | 2025-11-01 | uzo | uzo | abb |  |  | 1
ABB | 2CSF202004R1630 | FH202 AC-63/0.03 | шт | EUR | 82.14 | ABB2511 | 2025-11-01 | uzo | uzo | abb |  |  | 1
ABB | 2CSF202003R3250 | FH202 AC-25/0.3 | шт | EUR | 56.88 | ABB2511 | 2025-11-01 | uzo | uzo | abb |  |  | 1
ABB | 2CSF202003R3400 | FH202 AC-40/0.3 | шт | EUR | 59.74 | ABB2511 | 2025-11-01 | uzo | uzo | abb |  |  | 1
ABB | 2CSF202003R3630 | FH202 AC 63 6 FH202 AC-63/0.3 | шт | EUR | 73.97 | ABB2511 | 2025-11-01 | uzo | uzo | abb |  |  | 1
ABB | 2CSF204004R1250 | FH204 AC-25/0.03 | шт | EUR | 82.14 | ABB2511 | 2025-11-01 | uzo | uzo | abb |  |  | 1
ABB | 2CSF204004R1400 | FH204 AC-40/0.03 | шт | EUR | 86.25 | ABB2511 | 2025-11-01 | uzo | uzo | abb |  |  | 1
ABB | 2CSF204004R1630 | FH204 AC-63/0.03 | шт | EUR | 106.8 | ABB2511 | 2025-11-01 | uzo | uzo | abb |  |  | 1
ABB | 2CSF204003R3250 | FH204 AC-25/0.3 | шт | EUR | 73.97 | ABB2511 | 2025-11-01 | uzo | uzo | abb |  |  | 1
ABB | 2CSF204003R3400 | FH204 AC-40/0.3 | шт | EUR | 77.65 | ABB2511 | 2025-11-01 | uzo | uzo | abb |  |  | 1
ABB | 2CSF204003R3630 | FH204 AC 63 3 FH204 AC-63/0.3 | шт | EUR | 96.11 | ABB2511 | 2025-11-01 | uzo | uzo | abb |  |  | 1
ABB | 2CSF202001R1250 | F202AC-25/0.03 | шт | EUR | 97.88 | ABB2511 | 2025-11-01 | uzo | uzo | abb |  |  | 1
ABB | 2CSF202001R1400 | F202AC-40/0.03 | шт | EUR | 127.2 | ABB2511 | 2025-11-01 | uzo | uzo | abb |  |  | 1
ABB | 2CSF202001R1630 | F202AC-63/0.03 | шт | EUR | 146.8 | ABB2511 | 2025-11-01 | uzo | uzo | abb |  |  | 1
ABB | 2CSF202001R1800 | F202 AC-80/0.03 | шт | EUR | 166.4 | ABB2511 | 2025-11-01 | uzo | uzo | abb |  |  | 1
ABB | 2CSF202001R1900 | F202 AC-100/0.03 | шт | EUR | 279.8 | ABB2511 | 2025-11-01 | uzo | uzo | abb |  |  | 1
ABB | 2CSF202001R3250 | F202AC-25/0.3 | шт | EUR | 88.1 | ABB2511 | 2025-11-01 | uzo | uzo | abb |  |  | 1
ABB | 2CSF202001R3400 | F202AC-40/0.3 | шт | EUR | 114.5 | ABB2511 | 2025-11-01 | uzo | uzo | abb |  |  | 1
ABB | 2CSF202001R3630 | F202 AC 63 6 F202AC-63/0.3 | шт | EUR | 132.2 | ABB2511 | 2025-11-01 | uzo | uzo | abb |  |  | 1
ABB | 2CSF202001R3800 | F202 AC-80/0.3 | шт | EUR | 149.8 | ABB2511 | 2025-11-01 | uzo | uzo | abb |  |  | 1
ABB | 2CSF202001R3900 | F202 AC-100/0.3 | шт | EUR | 252 | ABB2511 | 2025-11-01 | uzo | uzo | abb |  |  | 1
ABB | 2CSF204001R1250 | F204AC-25/0.03 | шт | EUR | 127.2 | ABB2511 | 2025-11-01 | uzo | uzo | abb |  |  | 1
ABB | 2CSF204001R1400 | F204AC-40/0.03 | шт | EUR | 165.4 | ABB2511 | 2025-11-01 | uzo | uzo | abb |  |  | 1
ABB | 2CSF204001R1630 | F204AC-63/0.03 | шт | EUR | 190.8 | ABB2511 | 2025-11-01 | uzo | uzo | abb |  |  | 1
ABB | 2CSF204001R1800 | F204 AC-80/0.03 | шт | EUR | 216.2 | ABB2511 | 2025-11-01 | uzo | uzo | abb |  |  | 1
ABB | 2CSF204001R1900 | F204 AC-100/0.03 | шт | EUR | 363.9 | ABB2511 | 2025-11-01 | uzo | uzo | abb |  |  | 1
ABB | 2CSF204001R1950 | F204 AC-125/0.03 | шт | EUR | 1145 | ABB2511 | 2025-11-01 | uzo | uzo | abb |  |  | 1
ABB | 2CSF204001R3250 | F204AC-25/0.3 | шт | EUR | 114.5 | ABB2511 | 2025-11-01 | uzo | uzo | abb |  |  | 1
ABB | 2CSF204001R3400 | F204AC-40/0.3 | шт | EUR | 148.8 | ABB2511 | 2025-11-01 | uzo | uzo | abb |  |  | 1
ABB | 2CSF204001R3630 | F204 AC 63 3 F204AC-63/0.3 | шт | EUR | 171.7 | ABB2511 | 2025-11-01 | uzo | uzo | abb |  |  | 1
ABB | 2CSF204001R3800 | F204 AC-80/0.3 | шт | EUR | 194.7 | ABB2511 | 2025-11-01 | uzo | uzo | abb |  |  | 1
ABB | 2CSF204001R3900 | F204 AC-100/0.3 | шт | EUR | 327.4 | ABB2511 | 2025-11-01 | uzo | uzo | abb |  |  | 1
ABB | 2CSF204001R3950 | F204 AC-125/0.3 | шт | EUR | 1030 | ABB2511 | 2025-11-01 | uzo | uzo | abb |  |  | 1
ABB | 2CSF202201R3400 | F202 A S-40/0.3 | шт | EUR | 189 | ABB2511 | 2025-11-01 | uzo | uzo | abb |  | 202 | 1
ABB | 2CSF202201R3630 | F202 A S-63/0.3 | шт | EUR | 218 | ABB2511 | 2025-11-01 | uzo | uzo | abb |  | 202 | 1
ABB | 2CSF202201R3900 | F202 A S-100/0.3 | шт | EUR | 406.9 | ABB2511 | 2025-11-01 | uzo | uzo | abb |  | 202 | 1
ABB | 2CSF204201R3400 | F204 A S-40/0.3 | шт | EUR | 245.6 | ABB2511 | 2025-11-01 | uzo | uzo | abb |  | 204 | 1
ABB | 2CSF204201R3630 | F204 A S-63/0.3 | шт | EUR | 283.4 | ABB2511 | 2025-11-01 | uzo | uzo | abb |  | 204 | 1
ABB | 2CSF204201R3900 | F204 A S-100/0.3 | шт | EUR | 528.9 | ABB2511 | 2025-11-01 | uzo | uzo | abb |  | 204 | 1
ABB | 2CSF202401R1250 | F202 A-25/0.03 AP-R | шт | EUR | 129.2 | ABB2511 | 2025-11-01 | uzo | uzo | abb |  | 202 | 1
ABB | 2CSF202401R1400 | F202 A-40/0.03 AP-R | шт | EUR | 168 | ABB2511 | 2025-11-01 | uzo | uzo | abb |  | 202 | 1
ABB | 2CSF202401R1630 | F202 A-63/0.03 AP-R | шт | EUR | 193.8 | ABB2511 | 2025-11-01 | uzo | uzo | abb |  | 202 | 1
ABB | 2CSF202401R1800 | F202 A-80/0.03 AP-R | шт | EUR | 279.5 | ABB2511 | 2025-11-01 | uzo | uzo | abb |  | 202 | 1
ABB | 2CSF202401R1900 | F202 A APR 100 6 F202 A-100/0.03 AP-R | шт | EUR | 361.7 | ABB2511 | 2025-11-01 | uzo | uzo | abb |  | 202 | 1
ABB | 2CSF204401R1250 | F204 A-25/0.03 AP-R | шт | EUR | 168 | ABB2511 | 2025-11-01 | uzo | uzo | abb |  | 204 | 1
ABB | 2CSF204401R1400 | F204 A-40/0.03 AP-R | шт | EUR | 218.4 | ABB2511 | 2025-11-01 | uzo | uzo | abb |  | 204 | 1
ABB | 2CSF204401R1630 | F204 A-63/0.03 AP-R | шт | EUR | 252 | ABB2511 | 2025-11-01 | uzo | uzo | abb |  | 204 | 1
ABB | 2CSF204401R1800 | F204 A-80/0.03 AP-R | шт | EUR | 363.4 | ABB2511 | 2025-11-01 | uzo | uzo | abb |  | 204 | 1
ABB | 2CSF204401R1900 | F204 A APR 100 3 F204 A-100/0.03 AP-R | шт | EUR | 470.2 | ABB2511 | 2025-11-01 | uzo | uzo | abb |  | 204 | 1
ABB | 2CSF202102R1250 | FH202 A-25/0.03 | шт | EUR | 63.22 | ABB2511 | 2025-11-01 | uzo | uzo | abb |  | 202 | 1
ABB | 2CSF202102R1400 | FH202 A-40/0.03 | шт | EUR | 66.36 | ABB2511 | 2025-11-01 | uzo | uzo | abb |  | 202 | 1
ABB | 2CSF202102R1630 | FH202 A 63 6 FH202 A-63/0.03 | шт | EUR | 82.14 | ABB2511 | 2025-11-01 | uzo | uzo | abb |  | 202 | 1
ABB | 2CSF204102R1250 | FH204 A-25/0.03 | шт | EUR | 82.14 | ABB2511 | 2025-11-01 | uzo | uzo | abb |  | 204 | 1
ABB | 2CSF204102R1400 | FH204 A-40/0.03 | шт | EUR | 86.25 | ABB2511 | 2025-11-01 | uzo | uzo | abb |  | 204 | 1
ABB | 2CSF204102R1630 | FH204 A 63 3 FH204 A-63/0.03 | шт | EUR | 106.8 | ABB2511 | 2025-11-01 | uzo | uzo | abb |  | 204 | 1
ABB | 2CSF202568R1160 | F202 B-16/0.03 | шт | EUR | 440.3 | ABB2511 | 2025-11-01 | uzo | uzo | abb |  |  | 1
ABB | 2CSF202568R1250 | F202 B-25/0.03 | шт | EUR | 440.3 | ABB2511 | 2025-11-01 | uzo | uzo | abb |  |  | 1
ABB | 2CSF202568R1400 | F202 B-40/0.03 | шт | EUR | 572.5 | ABB2511 | 2025-11-01 | uzo | uzo | abb |  |  | 1
ABB | 2CSF202568R1630 | F202 B-63/0.03 | шт | EUR | 660.6 | ABB2511 | 2025-11-01 | uzo | uzo | abb |  |  | 1
ABB | 2CSF202568R3160 | F202 B-16/0.3 | шт | EUR | 396.3 | ABB2511 | 2025-11-01 | uzo | uzo | abb |  |  | 1
ABB | 2CSF202568R3250 | F202 B-25/0.3 | шт | EUR | 396.3 | ABB2511 | 2025-11-01 | uzo | uzo | abb |  |  | 1
ABB | 2CSF202568R3400 | F202 B-40/0.3 | шт | EUR | 515.3 | ABB2511 | 2025-11-01 | uzo | uzo | abb |  |  | 1
ABB | 2CSF202568R3630 | F 202 B 63 1 F202 B-63/0.3 | шт | EUR | 594.6 | ABB2511 | 2025-11-01 | uzo | uzo | abb |  |  | 1
ABB | 2CSF204568R1250 | F204 B-25/0.03 | шт | EUR | 572.5 | ABB2511 | 2025-11-01 | uzo | uzo | abb |  |  | 1
ABB | 2CSF204568R1400 | F204 B-40/0.03 | шт | EUR | 744.2 | ABB2511 | 2025-11-01 | uzo | uzo | abb |  |  | 1
ABB | 2CSF204568R1630 | F204 B-63/0.03 | шт | EUR | 858.7 | ABB2511 | 2025-11-01 | uzo | uzo | abb |  |  | 1
ABB | 2CSF204568R3250 | F204 B-25/0.3 | шт | EUR | 515.3 | ABB2511 | 2025-11-01 | uzo | uzo | abb |  |  | 1
ABB | 2CSF204568R3400 | F204 B-40/0.3 | шт | EUR | 669.8 | ABB2511 | 2025-11-01 | uzo | uzo | abb |  |  | 1
ABB | 2CSF204568R3630 | F 204 B 63 1 F204 B-63/0.3 | шт | EUR | 772.8 | ABB2511 | 2025-11-01 | uzo | uzo | abb |  |  | 1
ABB | 2CSB202001R1250 | DDA202 AC-25/0.03 | шт | EUR | 129 | ABB2511 | 2025-11-01 |  |  | abb
ABB | 2CSB202001R1400 | DDA202 AC-40/0.03 | шт | EUR | 129 | ABB2511 | 2025-11-01 |  |  | abb
ABB | 2CSB202001R1630 | DDA202 AC-63/0.03 | шт | EUR | 129 | ABB2511 | 2025-11-01 |  |  | abb
ABB | 2CSB202001R3250 | DDA202 AC-25/0.3 | шт | EUR | 115.6 | ABB2511 | 2025-11-01 |  |  | abb
ABB | 2CSB202001R3400 | DDA202 AC-40/0.3 | шт | EUR | 115.6 | ABB2511 | 2025-11-01 |  |  | abb
ABB | 2CSB202001R3630 | DDA202 AC 63 1 DDA202 AC-63/0.3 | шт | EUR | 115.6 | ABB2511 | 2025-11-01 |  |  | abb
ABB | 2CSB203001R1250 | DDA203 AC-25/0.03 | шт | EUR | 139.9 | ABB2511 | 2025-11-01 |  |  | abb
ABB | 2CSB203001R1400 | DDA203 AC-40/0.03 | шт | EUR | 139.9 | ABB2511 | 2025-11-01 |  |  | abb
ABB | 2CSB203001R1630 | DDA203 AC-63/0.03 | шт | EUR | 139.9 | ABB2511 | 2025-11-01 |  |  | abb
ABB | 2CSB203001R3250 | DDA203 AC-25/0.3 | шт | EUR | 133.8 | ABB2511 | 2025-11-01 |  |  | abb
ABB | 2CSB203001R3400 | DDA203 AC-40/0.3 | шт | EUR | 133.8 | ABB2511 | 2025-11-01 |  |  | abb
ABB | 2CSB203001R3630 | DDA203 AC 63 1 DDA203 AC-63/0.3 | шт | EUR | 133.8 | ABB2511 | 2025-11-01 |  |  | abb
ABB | 2CSB204001R1250 | DDA204 AC-25/0.03 | шт | EUR | 159.7 | ABB2511 | 2025-11-01 |  |  | abb
ABB | 2CSB204001R1400 | DDA204 AC-40/0.03 | шт | EUR | 159.7 | ABB2511 | 2025-11-01 |  |  | abb
ABB | 2CSB204001R1630 | DDA204 AC-63/0.03 | шт | EUR | 159.7 | ABB2511 | 2025-11-01 |  |  | abb
ABB | 2CSB204001R3250 | DDA204 AC-25/0.3 | шт | EUR | 157.5 | ABB2511 | 2025-11-01 |  |  | abb
ABB | 2CSB204001R3400 | DDA204 AC-40/0.3 | шт | EUR | 157.5 | ABB2511 | 2025-11-01 |  |  | abb
ABB | 2CSB204001R3630 | DDA204 AC 63 1 DDA204 AC-63/0.3 | шт | EUR | 157.5 | ABB2511 | 2025-11-01 |  |  | abb
ABB | 2CSR255063R1065 | 1P+N 30 6 1 DS301C B6 AC30 | шт | EUR | 167.8 | ABB2511 | 2025-11-01 |  |  | abb | 1 | 6
ABB | 2CSR255063R1105 | DS301C B10 AC30 | шт | EUR | 156.9 | ABB2511 | 2025-11-01 |  |  | abb |  | 10
ABB | 2CSR255063R1135 | DS301C B13 AC30 | шт | EUR | 156.9 | ABB2511 | 2025-11-01 |  |  | abb |  | 13
ABB | 2CSR255063R1165 | DS301C B16 AC30 | шт | EUR | 156.9 | ABB2511 | 2025-11-01 |  |  | abb |  | 16
ABB | 2CSR255063R1205 | DS301C B16 AC30 20 1 DS301C B20 AC30 | шт | EUR | 156.9 | ABB2511 | 2025-11-01 |  |  | abb |  | 16
ABB | 2CSR255063R1064 | 1P+N 30 6 1 DS301C C6 AC30 | шт | EUR | 192.9 | ABB2511 | 2025-11-01 |  |  | abb | 1 | 6
ABB | 2CSR255063R1104 | DS301C C10 AC30 | шт | EUR | 180.4 | ABB2511 | 2025-11-01 |  |  | abb |  | 10
ABB | 2CSR255063R1134 | DS301C C13 AC30 | шт | EUR | 180.4 | ABB2511 | 2025-11-01 |  |  | abb |  | 13
ABB | 2CSR255063R1164 | DS301C C16 AC30 | шт | EUR | 180.4 | ABB2511 | 2025-11-01 |  |  | abb |  | 16
ABB | 2CSR255063R1204 | DS301C C16 AC30 20 1 DS301C C20 AC30 | шт | EUR | 180.4 | ABB2511 | 2025-11-01 |  |  | abb |  | 16
ABB | 2CSR256040R1064 | 3P+N 30 6 1 DS203NC C6 AC30 | шт | EUR | 292 | ABB2511 | 2025-11-01 | dif | dif | abb | 3 | 6 | 4 | [6 empty] | 3
ABB | 2CSR256040R1104 | DS203NC C10 AC30 | шт | EUR | 292 | ABB2511 | 2025-11-01 | dif | dif | abb |  | 10 | 1
ABB | 2CSR256040R1164 | DS203NC C16 AC30 | шт | EUR | 292 | ABB2511 | 2025-11-01 | dif | dif | abb |  | 16 | 1
ABB | 2CSR256040R1204 | DS203NC C20 AC30 | шт | EUR | 292 | ABB2511 | 2025-11-01 | dif | dif | abb |  | 20 | 1
ABB | 2CSR256040R1254 | DS203NC C25 AC30 | шт | EUR | 292 | ABB2511 | 2025-11-01 | dif | dif | abb |  | 25 | 1
ABB | 2CSR256040R1324 | DS203NC C32 AC30 | шт | EUR | 292 | ABB2511 | 2025-11-01 | dif | dif | abb |  | 32 | 1
ABB | 2CSR256040R3064 | DS203NC C6 AC300 | шт | EUR | 288.7 | ABB2511 | 2025-11-01 | dif | dif | abb |  | 6 | 1
ABB | 2CSR256040R3104 | DS203NC C10 AC300 | шт | EUR | 288.7 | ABB2511 | 2025-11-01 | dif | dif | abb |  | 10 | 1
ABB | 2CSR256040R3164 | DS203NC 16 1 DS203NC C16 AC300 | шт | EUR | 288.7 | ABB2511 | 2025-11-01 | dif | dif | abb |  | 16 | 1
ABB | 2CSR256040R3204 | DS203NC C20 AC300 | шт | EUR | 288.7 | ABB2511 | 2025-11-01 | dif | dif | abb |  | 20 | 1
ABB | 2CSR256040R3254 | DS203NC C25 AC300 | шт | EUR | 288.7 | ABB2511 | 2025-11-01 | dif | dif | abb |  | 25 | 1
ABB | 2CSR256040R3324 | DS203NC C32 AC300 | шт | EUR | 288.7 | ABB2511 | 2025-11-01 | dif | dif | abb |  | 32 | 1
ABB | 2CSA255901R9065 | S-ARC1 B6 | шт | EUR | 293.9 | ABB2511 | 2025-11-01 |  |  | abb |  | 6
ABB | 2CSA255901R9105 | S-ARC1 B10 | шт | EUR | 282.6 | ABB2511 | 2025-11-01 |  |  | abb |  | 10
ABB | 2CSA255901R9135 | S-ARC1 B13 | шт | EUR | 282.6 | ABB2511 | 2025-11-01 |  |  | abb |  | 13
ABB | 2CSA255901R9165 | S-ARC1 B16 | шт | EUR | 282.6 | ABB2511 | 2025-11-01 |  |  | abb |  | 16
ABB | 2CSA255901R9205 | S-ARC1 B20 | шт | EUR | 282.6 | ABB2511 | 2025-11-01 |  |  | abb |  | 20
ABB | 2CSA255901R9255 | S-ARC1 B25 | шт | EUR | 282.6 | ABB2511 | 2025-11-01 |  |  | abb |  | 25
ABB | 2CSA255901R9325 | S-ARC1 B32 | шт | EUR | 282.6 | ABB2511 | 2025-11-01 |  |  | abb |  | 32
ABB | 2CSA255901R9405 | S-ARC1 B40 | шт | EUR | 282.6 | ABB2511 | 2025-11-01 |  |  | abb |  | 40
ABB | 2CSA255901R9064 | S-ARC1 C6 | шт | EUR | 279.8 | ABB2511 | 2025-11-01 |  |  | abb |  | 6
ABB | 2CSA255901R9104 | S-ARC1 C10 | шт | EUR | 268.9 | ABB2511 | 2025-11-01 |  |  | abb |  | 10
ABB | 2CSA255901R9134 | S-ARC1 C13 | шт | EUR | 268.9 | ABB2511 | 2025-11-01 |  |  | abb |  | 13
ABB | 2CSA255901R9164 | S-ARC1 C16 | шт | EUR | 268.9 | ABB2511 | 2025-11-01 |  |  | abb |  | 16
ABB | 2CSA255901R9204 | S-ARC1 C20 | шт | EUR | 268.9 | ABB2511 | 2025-11-01 |  |  | abb |  | 20
ABB | 2CSA255901R9254 | S-ARC1 C25 | шт | EUR | 268.9 | ABB2511 | 2025-11-01 |  |  | abb |  | 25
ABB | 2CSA255901R9324 | S-ARC1 C32 | шт | EUR | 268.9 | ABB2511 | 2025-11-01 |  |  | abb |  | 32
ABB | 2CSA255901R9404 | S-ARC1 C40 | шт | EUR | 268.9 | ABB2511 | 2025-11-01 |  |  | abb |  | 40
ABB | 2CSA275901R9065 | S-ARC1MB6 | шт | EUR | 367.5 | ABB2511 | 2025-11-01 |  |  | abb
ABB | 2CSA275901R9105 | S-ARC1MB10 | шт | EUR | 353.3 | ABB2511 | 2025-11-01 |  |  | abb
ABB | 2CSA275901R9135 | S-ARC1MB13 | шт | EUR | 353.3 | ABB2511 | 2025-11-01 |  |  | abb
ABB | 2CSA275901R9165 | S-ARC1MB16 | шт | EUR | 353.3 | ABB2511 | 2025-11-01 |  |  | abb
ABB | 2CSA275901R9205 | S-ARC1MB20 | шт | EUR | 353.3 | ABB2511 | 2025-11-01 |  |  | abb
ABB | 2CSA275901R9064 | S-ARC1MC6 | шт | EUR | 349.8 | ABB2511 | 2025-11-01 |  |  | abb
ABB | 2CSA275901R9104 | S-ARC1MC10 | шт | EUR | 336.2 | ABB2511 | 2025-11-01 |  |  | abb
ABB | 2CSA275901R9134 | S-ARC1MC13 | шт | EUR | 336.2 | ABB2511 | 2025-11-01 |  |  | abb
ABB | 2CSA275901R9164 | S-ARC1MC16 | шт | EUR | 336.2 | ABB2511 | 2025-11-01 |  |  | abb
ABB | 2CSA275901R9204 | S-ARC1MC20 | шт | EUR | 336.2 | ABB2511 | 2025-11-01 |  |  | abb
ABB | 2CSA255103R1065 | DS-ARC1 B6 A30 | шт | EUR | 435.2 | ABB2511 | 2025-11-01 |  |  | abb |  | 6
ABB | 2CSA255103R1105 | DS-ARC1 B10 A30 | шт | EUR | 418.3 | ABB2511 | 2025-11-01 |  |  | abb |  | 10
ABB | 2CSA255103R1135 | DS-ARC1 B13 A30 | шт | EUR | 418.3 | ABB2511 | 2025-11-01 |  |  | abb |  | 13
ABB | 2CSA255103R1165 | DS-ARC1 B16 A30 | шт | EUR | 418.3 | ABB2511 | 2025-11-01 |  |  | abb |  | 16
ABB | 2CSA255103R1205 | DS-ARC1 B20 A30 | шт | EUR | 418.3 | ABB2511 | 2025-11-01 |  |  | abb |  | 20
ABB | 2CSA255103R1064 | DS-ARC1 C6 A30 | шт | EUR | 414.8 | ABB2511 | 2025-11-01 |  |  | abb |  | 6
ABB | 2CSA255103R1104 | DS-ARC1 C10 A30 | шт | EUR | 398.9 | ABB2511 | 2025-11-01 |  |  | abb |  | 10
ABB | 2CSA255103R1134 | DS-ARC1 C13 A30 | шт | EUR | 398.9 | ABB2511 | 2025-11-01 |  |  | abb |  | 13
ABB | 2CSA255103R1164 | DS-ARC1 C16 A30 | шт | EUR | 398.9 | ABB2511 | 2025-11-01 |  |  | abb |  | 16
ABB | 2CSA255103R1204 | DS-ARC1 C20 A30 | шт | EUR | 398.9 | ABB2511 | 2025-11-01 |  |  | abb |  | 20
ABB | 2CSA275103R1065 | DS-ARC1 M B6 A30 | шт | EUR | 485.1 | ABB2511 | 2025-11-01 |  |  | abb |  | 6
ABB | 2CSA275103R1105 | DS-ARC1 M B10 A30 | шт | EUR | 466.3 | ABB2511 | 2025-11-01 |  |  | abb |  | 10
ABB | 2CSA275103R1135 | DS-ARC1 M B13 A30 | шт | EUR | 466.3 | ABB2511 | 2025-11-01 |  |  | abb |  | 13
ABB | 2CSA275103R1165 | DS-ARC1 M B16 A30 | шт | EUR | 466.3 | ABB2511 | 2025-11-01 |  |  | abb |  | 16
ABB | 2CSA275103R1205 | DS-ARC1 M B20 A30 | шт | EUR | 466.3 | ABB2511 | 2025-11-01 |  |  | abb |  | 20
ABB | 2CSA275103R1064 | DS-ARC1 M C6 A30 | шт | EUR | 461.7 | ABB2511 | 2025-11-01 |  |  | abb |  | 6
ABB | 2CSA275103R1104 | DS-ARC1 M C10 A30 | шт | EUR | 443.7 | ABB2511 | 2025-11-01 |  |  | abb |  | 10
ABB | 2CSA275103R1134 | DS-ARC1 M C13 A30 | шт | EUR | 443.7 | ABB2511 | 2025-11-01 |  |  | abb |  | 13
ABB | 2CSA275103R1164 | DS-ARC1 M C16 A30 | шт | EUR | 443.7 | ABB2511 | 2025-11-01 |  |  | abb |  | 16
ABB | 2CSA275103R1204 | DS-ARC1 M C20 A30 | шт | EUR | 443.7 | ABB2511 | 2025-11-01 |  |  | abb |  | 20
ABB | 2CDS200922R0001 | S2C-S/H6R | шт | EUR | 37.37 | ABB2511 | 2025-11-01 | dif | dif | abb |  |  | 1
ABB | 2CDS200912R0001 | Yardımcı kontak 1A/K (sağa monteli) 1 S2C-H6R | шт | EUR | 27.07 | ABB2511 | 2025-11-01 | dif | dif | abb |  | 1 | 1
ABB | 2CDS200946R0001 | Yardımcı kontak 1NA+1NK (sağa monteli) 1 S2C-H6-11R | шт | EUR | 31.98 | ABB2511 | 2025-11-01 | dif | dif | abb |  |  | 1
ABB | 2CDS200936R0001 | Yardımcı kontak 1NA+1NK (sola monteli) 1 S2C-H11L | шт | EUR | 32.11 | ABB2511 | 2025-11-01 | dif | dif | abb |  |  | 1
ABB | 2CDS200946R0002 | Yardımcı kontak 2NA (sağa monteli) 1 S2C-H6-20R | шт | EUR | 31.98 | ABB2511 | 2025-11-01 | dif | dif | abb |  |  | 1
ABB | 2CDS200946R0003 | Yardımcı kontak 2NK (sağa monteli) 1 S2C-H6-02R | шт | EUR | 31.98 | ABB2511 | 2025-11-01 | dif | dif | abb |  |  | 1
ABB | 2CDS200936R0002 | Yardımcı kontak 2NA (sola monteli) 1 S2C-H20L | шт | EUR | 32.11 | ABB2511 | 2025-11-01 | dif | dif | abb |  |  | 1
ABB | 2CDS200936R0003 | Yardımcı kontak 2NK (sola monteli) 1 S2C-H02L | шт | EUR | 32.11 | ABB2511 | 2025-11-01 | dif | dif | abb |  |  | 1
ABB | 2CDS200933R0002 | DS203NC* 1 SCC-IH6R | шт | EUR | 44.47 | ABB2511 | 2025-11-01 | dif | dif | abb |  |  | 1
ABB | 2CDS200970R0031 | S2C-H01 | шт | EUR | 16.06 | ABB2511 | 2025-11-01 | dif | dif | abb |  |  | 1
ABB | 2CDS200970R0032 | bağlantılı) 1 S2C-H10 | шт | EUR | 16.06 | ABB2511 | 2025-11-01 | dif | dif | abb |  |  | 1
ABB | 2CDS200982R0001 | S3C-A1 | шт | EUR | 62.93 | ABB2511 | 2025-11-01 | dif | dif | abb |  |  | 1
ABB | 2CSS200911R0002 | S2C-UA 24 AC | шт | EUR | 155.7 | ABB2511 | 2025-11-01 |  |  | abb
ABB | 2CSS200911R0004 | S2C-A2 AC 110V 1 S2C-UA110 | шт | EUR | 155.7 | ABB2511 | 2025-11-01 |  |  | abb
ABB | 2CSS200911R0005 | AC 230V 1 S2C-UA 230 AC | шт | EUR | 169 | ABB2511 | 2025-11-01 |  |  | abb
ABB | 2CDS200918R0001 | (maks. 40A) 1 S2C-NT | шт | EUR | 19.73 | ABB2511 | 2025-11-01 | dif | dif | abb |  | 40 | 1
ABB | 2CSS200999R0001 | F200, DS200 1 S2C-EST | шт | EUR | 66.95 | ABB2511 | 2025-11-01 | dif | dif | abb |  |  | 1
ABB | GJF1101903R0001 | SA 1 | шт | EUR | 8.8 | ABB2511 | 2025-11-01 |  |  | abb
ABB | GJF1101903R0002 | Asma kilit (2 anahtarlı) 1 SA 2 | шт | EUR | 21.88 | ABB2511 | 2025-11-01 |  |  | abb
ABB | 2CCS800900R0021 | S800-AUX/ALT | шт | EUR | 68.76 | ABB2511 | 2025-11-01 | blok | aksesuar | abb
ABB | 2CCS800900R0011 | Yardımcı kontak 2A/K 1 S800-AUX | шт | EUR | 64.27 | ABB2511 | 2025-11-01 | blok | aksesuar | abb
ABB | 2CCS800900R0211 | Açma bobini 100...250 VAC/DC 1 S800-SOR250 | шт | EUR | 112.3 | ABB2511 | 2025-11-01 |  |  | abb
ABB | 2CCS800900R0191 | F2C-A2 24 VAC/DC 1 S800-SOR24 | шт | EUR | 112.3 | ABB2511 | 2025-11-01 |  |  | abb
ABB | 2CCS800900R0241 | Düşük gerilim bobini 24...36 VAC/DC 1 S800-UVR36 | шт | EUR | 245.6 | ABB2511 | 2025-11-01 |  |  | abb
ABB | 2CCS800900R0261 | VAC/DC 1 S800-UVR130 | шт | EUR | 245.6 | ABB2511 | 2025-11-01 |  |  | abb
ABB | 2CCS800900R0271 | VAC/DC 1 S800-UVR250 | шт | EUR | 245.6 | ABB2511 | 2025-11-01 |  |  | abb
ABB | 2CSS201998R0033 | S3C-MOD24 | шт | EUR | 521.5 | ABB2511 | 2025-11-01 | oto | oto | abb |  |  | 1
ABB | 2CSS202998R0033 | S3C-MOD230 | шт | EUR | 579.4 | ABB2511 | 2025-11-01 | oto | oto | abb |  |  | 1
ABB | 2CDL210005R0657 | mm2- 57 modül-1 faz 50 PS 1/57/6 | шт | EUR | 22.03 | ABB2511 | 2025-11-01 |  |  | abb
ABB | 2CDL210001R1060 | mm2- 60 modül-1 faz 20 PS 1/60 | шт | EUR | 39.64 | ABB2511 | 2025-11-01 |  |  | abb
ABB | 2CDL210001R1660 | mm2- 60 modül-1 faz 20 PS 1/60/16 | шт | EUR | 40.92 | ABB2511 | 2025-11-01 |  |  | abb
ABB | 2CDL220001R1012 | mm2- 12 modül-2 faz 50 PS 2/12 | шт | EUR | 30.78 | ABB2511 | 2025-11-01 |  |  | abb
ABB | 2CDL220001R1058 | mm2- 58 modül-2 faz 10 PS 2/58 | шт | EUR | 58.75 | ABB2511 | 2025-11-01 |  |  | abb
ABB | 2CDL220001R1658 | mm2- 58 modül-2 faz 10 PS 2/58/16 | шт | EUR | 71.7 | ABB2511 | 2025-11-01 |  |  | abb
ABB | 2CDL230001R1012 | S2C-S/H6R 10 mm2- 12 modül-3 faz 50 PS 3/12 | шт | EUR | 35.4 | ABB2511 | 2025-11-01 |  |  | abb
ABB | 2CDL230001R1612 | mm2- 12 modül-3 faz 50 PS 3/12/16 | шт | EUR | 39.49 | ABB2511 | 2025-11-01 |  |  | abb
ABB | 2CDL230002R1012 | mm2- 12 modül-3 faz 50 PS 3/12 FI | шт | EUR | 44.11 | ABB2511 | 2025-11-01 |  |  | abb
ABB | 2CDL240101R1012 | mm2- 12 modül-4 faz 30 PS 4/12 | шт | EUR | 44.11 | ABB2511 | 2025-11-01 |  |  | abb
ABB | 2CDL240101R1612 | mm2- 12 modül-4 faz 30 PS 4/12/16 | шт | EUR | 52.46 | ABB2511 | 2025-11-01 |  |  | abb
ABB | 2CDL240213R1012 | mm2- 12 modül-4 faz 30 PS 4/12 NA | шт | EUR | 52.46 | ABB2511 | 2025-11-01 |  |  | abb
ABB | 2CDL240101R1058 | mm2- 58 modül-4 faz 10 PS 4/58 N | шт | EUR | 158.8 | ABB2511 | 2025-11-01 |  |  | abb
ABB | 2CDL240101R1060 | mm2- 60 modül-4 faz 10 PS 4/60 | шт | EUR | 113.7 | ABB2511 | 2025-11-01 |  |  | abb
ABB | 2CDL240101R1660 | mm2- 60 modül-4 faz 10 PS 4/60/16 | шт | EUR | 138.1 | ABB2511 | 2025-11-01 |  |  | abb
ABB | 2CDL200001R0001 | Nihayet kapağı 50 PS-END | шт | EUR | 2.25 | ABB2511 | 2025-11-01 |  |  | abb
ABB | 2CDL200001R0011 | Şok koruma 5 bölüm 10 SZ-BSK | шт | EUR | 3.85 | ABB2511 | 2025-11-01 |  |  | abb
ABB | 2CSF201998R0034 | F3C-AR24 | шт | EUR | 480.6 | ABB2511 | 2025-11-01 | uzo | uzo | abb |  |  | 1
ABB | 2CSF202998R0034 | F3C-AR230 | шт | EUR | 534 | ABB2511 | 2025-11-01 | uzo | uzo | abb |  |  | 1
ABB | 2CSF203998R0034 | F3C-AR230 D | шт | EUR | 614.2 | ABB2511 | 2025-11-01 | uzo | uzo | abb |  |  | 1
ABB | 2CSF201998R0035 | F3C-AR230 C 2/30 | шт | EUR | 629.5 | ABB2511 | 2025-11-01 | uzo | uzo | abb |  |  | 1
ABB | 2CSF202998R0035 | F3C-AR230 C 2/300 | шт | EUR | 629.5 | ABB2511 | 2025-11-01 | uzo | uzo | abb |  |  | 1
ABB | 2CSF203998R0035 | F3C-AR230 C 4/30 | шт | EUR | 661 | ABB2511 | 2025-11-01 | uzo | uzo | abb |  |  | 1
ABB | 2CSF204998R0035 | F3C-AR230 C 4/300 | шт | EUR | 661 | ABB2511 | 2025-11-01 | uzo | uzo | abb |  |  | 1
ABB | 1SLM004100A1100 | MISTRAL41F sıva altı opak kapak 4M 4 152x202x105 24 | шт | EUR | 15.03 | ABB2511 | 2025-11-01 |  |  | abb
ABB | 1SLM004100A1200 | MISTRAL41F sıva altı şeffaf kapak 4M 4 152x202x105 24 | шт | EUR | 15.03 | ABB2511 | 2025-11-01 |  |  | abb
ABB | 1SLM004100A1101 | MISTRAL41F sıva altı opak kapak 6M 6 192x202x105 18 | шт | EUR | 18.29 | ABB2511 | 2025-11-01 |  |  | abb
ABB | 1SLM004100A1201 | MISTRAL41F sıva altı şeffaf kapak 6M 6 192x202x105 18 | шт | EUR | 18.29 | ABB2511 | 2025-11-01 |  |  | abb
ABB | 1SLM004100A1102 | MISTRAL41F sıva altı opak kapak 8M 8 232x250x108 12 | шт | EUR | 20.5 | ABB2511 | 2025-11-01 |  |  | abb
ABB | 1SLM004100A1202 | MISTRAL41F sıva altı şeffaf kapak 8M 8 232x250x108 12 | шт | EUR | 20.5 | ABB2511 | 2025-11-01 |  |  | abb
ABB | 1SLM004100A1103 | MISTRAL41F sıva altı opak kapak 12M 12 320x250x108 9 | шт | EUR | 32.41 | ABB2511 | 2025-11-01 |  |  | abb
ABB | 1SLM004100A1203 | MISTRAL41F sıva altı şeffaf kapak 12M 12 320x250x108 9 | шт | EUR | 32.41 | ABB2511 | 2025-11-01 |  |  | abb
ABB | 1SLM004100A1104 | MISTRAL41F sıva altı opak kapak 18M 18 430x250x108 6 | шт | EUR | 43.11 | ABB2511 | 2025-11-01 |  |  | abb
ABB | 1SLM004100A1204 | MISTRAL41F sıva altı şeffaf kapak 18M 18 430x250x108 6 | шт | EUR | 43.11 | ABB2511 | 2025-11-01 |  |  | abb
ABB | 1SLM004100A1105 | MISTRAL41F sıva altı opak kapak 24M 24 320x435x108 5 | шт | EUR | 44.23 | ABB2511 | 2025-11-01 |  |  | abb
ABB | 1SLM004100A1205 | MISTRAL41F sıva altı şeffaf kapak 24M 24 320x435x108 5 | шт | EUR | 44.23 | ABB2511 | 2025-11-01 |  |  | abb
ABB | 1SLM004100A1106 | MISTRAL41F sıva altı opak kapak 36M 2F 36 430x435x108 3 | шт | EUR | 70.19 | ABB2511 | 2025-11-01 |  |  | abb
ABB | 1SLM004100A1206 | MISTRAL41F sıva altı şeffaf kapak 36M 2F 36 430x435x108 3 | шт | EUR | 70.19 | ABB2511 | 2025-11-01 |  |  | abb
ABB | 1SLM004100A1107 | MISTRAL41F sıva altı opak kapak 36M 3F 36 320x600x108 4 | шт | EUR | 70.19 | ABB2511 | 2025-11-01 |  |  | abb
ABB | 1SLM004100A1207 | MISTRAL41F sıva altı şeffaf kapak 36M 3F 36 320x600x108 4 | шт | EUR | 70.19 | ABB2511 | 2025-11-01 |  |  | abb
ABB | 1SLM004100A1109 | MISTRAL41F sıva altı opak kapak 54M 54 430x600x128 1 | шт | EUR | 118.3 | ABB2511 | 2025-11-01 |  |  | abb
ABB | 1SLM004100A1209 | MISTRAL41F sıva altı şeffaf kapak 54M 54 430x600x128 1 | шт | EUR | 118.3 | ABB2511 | 2025-11-01 |  |  | abb
ABB | 1SLM004100A1108 | MISTRAL41F sıva altı opak kapak 48M 48 320x735x108 1 | шт | EUR | 106.8 | ABB2511 | 2025-11-01 |  |  | abb
ABB | 1SLM004100A1208 | MISTRAL41F sıva altı şeffaf kapak 48M 48 320x735x108 1 | шт | EUR | 106.8 | ABB2511 | 2025-11-01 |  |  | abb
ABB | 1SLM004100A1110 | MISTRAL41F sıva altı opak kapak 72M 72 430x735x128 1 | шт | EUR | 167 | ABB2511 | 2025-11-01 |  |  | abb
ABB | 1SLM004100A1210 | MISTRAL41F sıva altı şeffaf kapak 72M 72 430x735x128 1 | шт | EUR | 167 | ABB2511 | 2025-11-01 |  |  | abb
ABB | 1SLM004100A1900 | Opak kapak 4M MISTRAL41F 4 20 | шт | EUR | 12 | ABB2511 | 2025-11-01 |  |  | abb
ABB | 1SLM004100A1916 | Opak kapak 6M MISTRAL41F 6 20 | шт | EUR | 14.63 | ABB2511 | 2025-11-01 |  |  | abb
ABB | 1SLM004100A1902 | Opak kapak 8M MISTRAL41F 8 10 | шт | EUR | 16.29 | ABB2511 | 2025-11-01 |  |  | abb
ABB | 1SLM004100A1904 | Opak kapak 12M MISTRAL41F 12 20 | шт | EUR | 22.28 | ABB2511 | 2025-11-01 |  |  | abb
ABB | 1SLM004100A1906 | Opak kapak 18M MISTRAL41F 18 20 | шт | EUR | 34.33 | ABB2511 | 2025-11-01 |  |  | abb
ABB | 1SLM004100A1908 | Opak kapak 24M / 48M MISTRAL41F 24 15 | шт | EUR | 43.11 | ABB2511 | 2025-11-01 |  |  | abb
ABB | 1SLM004100A1910 | Opak kapak 36M MISTRAL41F - 3F 36 10 | шт | EUR | 55.88 | ABB2511 | 2025-11-01 |  |  | abb
ABB | 1SLM004100A1912 | Opak kapak 36M / 72M MISTRAL41F - 2F 36 10 | шт | EUR | 55.88 | ABB2511 | 2025-11-01 |  |  | abb
ABB | 1SLM004100A1914 | Opak kapak 54M MISTRAL41F 54 5 | шт | EUR | 94.02 | ABB2511 | 2025-11-01 |  |  | abb
ABB | 1SLM004100A1901 | Şeffaf kapak 4M MISTRAL41F 4 20 | шт | EUR | 12 | ABB2511 | 2025-11-01 |  |  | abb
ABB | 1SLM004100A1917 | Şeffaf kapak 6M MISTRAL41F 6 20 | шт | EUR | 14.63 | ABB2511 | 2025-11-01 |  |  | abb
ABB | 1SLM004100A1903 | Şeffaf kapak 8M MISTRAL41F 8 10 | шт | EUR | 16.29 | ABB2511 | 2025-11-01 |  |  | abb
ABB | 1SLM004100A1905 | Şeffaf kapak 12M MISTRAL41F 12 20 | шт | EUR | 22.28 | ABB2511 | 2025-11-01 |  |  | abb
ABB | 1SLM004100A1907 | Şeffaf kapak 18M MISTRAL41F 18 20 | шт | EUR | 34.33 | ABB2511 | 2025-11-01 |  |  | abb
ABB | 1SLM004100A1909 | Şeffaf kapak 24M / 48M MISTRAL41F 24 15 | шт | EUR | 43.11 | ABB2511 | 2025-11-01 |  |  | abb
ABB | 1SLM004100A1911 | Şeffaf kapak 36M MISTRAL41F - 3F 36 10 | шт | EUR | 55.88 | ABB2511 | 2025-11-01 |  |  | abb
ABB | 1SLM004100A1913 | Şeffaf kapak 36M / 72M MISTRAL41F - 2F 36 10 | шт | EUR | 55.88 | ABB2511 | 2025-11-01 |  |  | abb
ABB | 1SLM004100A1915 | Şeffaf kapak 54M MISTRAL41F 54 5 | шт | EUR | 94.02 | ABB2511 | 2025-11-01 |  |  | abb
ABB | 1SLM004100A1920 | Yatay bölümlendirme 12M MISTRAL41F 12 1 | шт | EUR | 39.87 | ABB2511 | 2025-11-01 |  |  | abb
ABB | 1SLM004100A1921 | Yatay bölümlendirme 18M MISTRAL41F 18 1 | шт | EUR | 44.9 | ABB2511 | 2025-11-01 |  |  | abb
ABB | 1SLM004100A1922 | Dikey birleştirme / boru ve kablo tutucu 12M 12 1 | шт | EUR | 21.44 | ABB2511 | 2025-11-01 | kablo | kablo | abb
ABB | 1SLM004100A1923 | Dikey birleştirme / boru ve kablo tutucu 18M 18 1 | шт | EUR | 26.87 | ABB2511 | 2025-11-01 | kablo | kablo | abb
ABB | 1SLM004100A1931 | Anahtarlı kilit MISTRAL41F 20 | шт | EUR | 51.62 | ABB2511 | 2025-11-01 | uzo | uzo | abb |  |  | 1
ABB | 1SLM004100A1945 | Pano ortası düz ön panel 12M MISTRAL41F 12 1 | шт | EUR | 5.19 | ABB2511 | 2025-11-01 |  |  | abb
ABB | 1SLM004100A1946 | Düz ön panel 12M MISTRAL41F 12 1 | шт | EUR | 5.19 | ABB2511 | 2025-11-01 |  |  | abb
ABB | 1SLM004100A1947 | Pano ortası düz ön panel 18M MISTRAL41F 18 1 | шт | EUR | 5.72 | ABB2511 | 2025-11-01 |  |  | abb
ABB | 1SLM004100A1948 | Düz ön panel 18M MISTRAL41F 18 1 | шт | EUR | 5.72 | ABB2511 | 2025-11-01 |  |  | abb
ABB | 1SLM004100A1949 | Yatay bağlantı aksesuarı 1 | шт | EUR | 10.75 | ABB2511 | 2025-11-01 |  |  | abb
ABB | 1SLM004100A1942 | Kablo tutucu aksesuar 1 | шт | EUR | 6.56 | ABB2511 | 2025-11-01 | kablo | kablo | abb
ABB | 1SPE007717F0100 | MISTRAL41W sıva üstü kapaksız 2M 2 68x210x93 36 | шт | EUR | 8.67 | ABB2511 | 2025-11-01 |  |  | abb
ABB | 1SPE007717F0210 | MISTRAL41W sıva üstü opak kapak 4M 4 96x210x93 24 | шт | EUR | 15.03 | ABB2511 | 2025-11-01 |  |  | abb
ABB | 1SPE007717F0220 | MISTRAL41W sıva üstü şeffaf kapak 4M 4 96x210x93 24 | шт | EUR | 15.03 | ABB2511 | 2025-11-01 |  |  | abb
ABB | 1SPE007717F0310 | MISTRAL41W sıva üstü opak kapak 8M 8 202x257x120 7 | шт | EUR | 20.5 | ABB2511 | 2025-11-01 |  |  | abb
ABB | 1SPE007717F0320 | MISTRAL41W sıva üstü şeffaf kapak 8M 8 202x257x120 7 | шт | EUR | 20.5 | ABB2511 | 2025-11-01 |  |  | abb
ABB | 1SPE007717F0410 | MISTRAL41W sıva üstü opak kapak 12M 12 292x257x120 3 | шт | EUR | 28.05 | ABB2511 | 2025-11-01 |  |  | abb
ABB | 1SPE007717F0420 | MISTRAL41W sıva üstü şeffaf kapak 12M 12 292x257x120 3 | шт | EUR | 28.05 | ABB2511 | 2025-11-01 |  |  | abb
ABB | 1SPE007717F0810 | MISTRAL41W sıva üstü opak kapak 18M 18 382x257x120 3 | шт | EUR | 43.11 | ABB2511 | 2025-11-01 |  |  | abb
ABB | 1SPE007717F0820 | MISTRAL41W sıva üstü şeffaf kapak 18M 18 382x257x120 3 | шт | EUR | 43.11 | ABB2511 | 2025-11-01 |  |  | abb
ABB | 1SPE007717F0510 | MISTRAL41W sıva üstü opak kapak 24M 24 292x382x120 2 | шт | EUR | 53.74 | ABB2511 | 2025-11-01 |  |  | abb
ABB | 1SPE007717F0520 | MISTRAL41W sıva üstü şeffaf kapak 24M 24 292x382x120 2 | шт | EUR | 53.74 | ABB2511 | 2025-11-01 |  |  | abb
ABB | 1SPE007717F0910 | MISTRAL41W sıva üstü opak kapak 36M 2F 36 382x382x120 2 | шт | EUR | 70.19 | ABB2511 | 2025-11-01 |  |  | abb
ABB | 1SPE007717F0920 | MISTRAL41W sıva üstü şeffaf kapak 36M 2F 36 382x382x120 2 | шт | EUR | 70.19 | ABB2511 | 2025-11-01 |  |  | abb
ABB | 1SPE007717F0610 | MISTRAL41W sıva üstü opak kapak 36M 3F 36 292x507x120 2 | шт | EUR | 70.19 | ABB2511 | 2025-11-01 |  |  | abb
ABB | 1SPE007717F0620 | MISTRAL41W sıva üstü şeffaf kapak 36M 3F 36 292x507x120 2 | шт | EUR | 70.19 | ABB2511 | 2025-11-01 |  |  | abb
ABB | 1SPE007717F1010 | MISTRAL41W sıva üstü opak kapak 54M 54 382x507x120 2 | шт | EUR | 118.3 | ABB2511 | 2025-11-01 |  |  | abb
ABB | 1SPE007717F1020 | MISTRAL41W sıva üstü şeffaf kapak 54M 54 382x507x120 2 | шт | EUR | 118.3 | ABB2511 | 2025-11-01 |  |  | abb
ABB | 1SPE007717F0710 | MISTRAL41W sıva üstü opak kapak 48M 48 292x656x120 1 | шт | EUR | 106.8 | ABB2511 | 2025-11-01 |  |  | abb
ABB | 1SPE007717F0720 | MISTRAL41W sıva üstü şeffaf kapak 48M 48 292x656x120 1 | шт | EUR | 106.8 | ABB2511 | 2025-11-01 |  |  | abb
ABB | 1SPE007717F1110 | MISTRAL41W sıva üstü opak kapak 72M 72 382x656x120 1 | шт | EUR | 167 | ABB2511 | 2025-11-01 |  |  | abb
ABB | 1SPE007717F1120 | MISTRAL41W sıva üstü şeffaf kapak 72M 72 382x656x120 1 | шт | EUR | 167 | ABB2511 | 2025-11-01 |  |  | abb
ABB | 1SPE007717F9900 | Opak kapak 4M MISTRAL41W 4 24 | шт | EUR | 12 | ABB2511 | 2025-11-01 |  |  | abb
ABB | 1SPE007717F9901 | Opak kapak 8M MISTRAL41W 8 14 | шт | EUR | 16.29 | ABB2511 | 2025-11-01 |  |  | abb
ABB | 1SPE007717F9902 | Opak kapak 12M MISTRAL41W 12 14 | шт | EUR | 22.28 | ABB2511 | 2025-11-01 |  |  | abb
ABB | 1SPE007717F9903 | Opak kapak 24M / 48M MISTRAL41W 24 15 | шт | EUR | 43.11 | ABB2511 | 2025-11-01 |  |  | abb
ABB | 1SPE007717F9904 | Opak kapak 36M MISTRAL41W – 3F 36 18 | шт | EUR | 55.88 | ABB2511 | 2025-11-01 |  |  | abb
ABB | 1SPE007717F9905 | Opak kapak 18M MISTRAL41W 18 14 | шт | EUR | 34.33 | ABB2511 | 2025-11-01 |  |  | abb
ABB | 1SPE007717F9906 | Opak kapak 36M / 72M MISTRAL41W – 2F 36 18 | шт | EUR | 55.88 | ABB2511 | 2025-11-01 |  |  | abb
ABB | 1SPE007717F9907 | Opak kapak 54M MISTRAL41W 54 18 | шт | EUR | 94.02 | ABB2511 | 2025-11-01 |  |  | abb
ABB | 1SPE007717F9908 | Şeffaf kapak 4M MISTRAL41W 4 24 | шт | EUR | 12 | ABB2511 | 2025-11-01 |  |  | abb
ABB | 1SPE007717F9909 | Şeffaf kapak 8M MISTRAL41W 8 14 | шт | EUR | 16.29 | ABB2511 | 2025-11-01 |  |  | abb
ABB | 1SPE007717F9910 | Şeffaf kapak 12M MISTRAL41W 12 14 | шт | EUR | 22.28 | ABB2511 | 2025-11-01 |  |  | abb
ABB | 1SPE007717F9911 | Şeffaf kapak 24M / 48M MISTRAL41W 24 15 | шт | EUR | 43.11 | ABB2511 | 2025-11-01 |  |  | abb
ABB | 1SPE007717F9912 | Şeffaf kapak 36M MISTRAL41W - 3F 36 18 | шт | EUR | 55.88 | ABB2511 | 2025-11-01 |  |  | abb
ABB | 1SPE007717F9913 | Şeffaf kapak 18M MISTRAL41W 18 14 | шт | EUR | 34.33 | ABB2511 | 2025-11-01 |  |  | abb
ABB | 1SPE007717F9914 | Şeffaf kapak 36M / 72M MISTRAL41W – 2F 36 18 | шт | EUR | 55.88 | ABB2511 | 2025-11-01 |  |  | abb
ABB | 1SPE007717F9915 | Şeffaf kapak 54M MISTRAL41W 54 18 | шт | EUR | 94.02 | ABB2511 | 2025-11-01 |  |  | abb
ABB | 1SPE007715F5010 | Şeffaf kapak için kilit takımı MISTRAL41W 5 | шт | EUR | 51.62 | ABB2511 | 2025-11-01 |  |  | abb
ABB | 1SPE007715F5112 | Yatay bölümlendirme 12M MISTRAL41W 12 5 | шт | EUR | 39.87 | ABB2511 | 2025-11-01 |  |  | abb
ABB | 1SPE007715F5118 | Yatay bölümlendirme 18M MISTRAL41W 18 5 | шт | EUR | 44.9 | ABB2511 | 2025-11-01 |  |  | abb
ABB | 1SPE007715F5650 | MCB kapağı 12M GWT 650 MISTRAL41W 12 5 | шт | EUR | 8.67 | ABB2511 | 2025-11-01 | oto | oto | abb |  |  | 1
ABB | 1SL1200A00 | MISTRAL65 şeffaf kapak 4M 4 152x202x117 24 | шт | EUR | 33.36 | ABB2511 | 2025-11-01 |  |  | abb
ABB | 1SL1201A00 | MISTRAL65 şeffaf kapak 8M 8 232x250x154 11 | шт | EUR | 48.89 | ABB2511 | 2025-11-01 |  |  | abb
ABB | 1SL1202A00 | MISTRAL65 şeffaf kapak 12M 12 320x250x155 7 | шт | EUR | 77.68 | ABB2511 | 2025-11-01 |  |  | abb
ABB | 1SL1203A00 | MISTRAL65 şeffaf kapak 18M 18 430x250x155 4 | шт | EUR | 110.5 | ABB2511 | 2025-11-01 |  |  | abb
ABB | 1SL1204A00 | MISTRAL65 şeffaf kapak 24M 24 320x435x155 4 | шт | EUR | 118.3 | ABB2511 | 2025-11-01 |  |  | abb
ABB | 1SL1205A00 | MISTRAL65 şeffaf kapak 36M 2F 36 430x435x155 2 | шт | EUR | 151.9 | ABB2511 | 2025-11-01 |  |  | abb
ABB | 1SL1206A00 | MISTRAL65 şeffaf kapak 36M 3F 36 320x600x155 3 | шт | EUR | 165.6 | ABB2511 | 2025-11-01 |  |  | abb
ABB | 1SL1208A00 | MISTRAL65 şeffaf kapak 54M 54 430x600x155 1 | шт | EUR | 253.3 | ABB2511 | 2025-11-01 |  |  | abb
ABB | 1SL1207A00 | MISTRAL65 şeffaf kapak 48M 48 320x735x155 1 | шт | EUR | 243.2 | ABB2511 | 2025-11-01 |  |  | abb
ABB | 1SL1209A00 | MISTRAL65 şeffaf kapak 72M 72 430x735x155 1 | шт | EUR | 355.3 | ABB2511 | 2025-11-01 |  |  | abb
ABB | 1SL1900A00 | Opak kapak 4M MISTRAL65 4 15 | шт | EUR | 21.62 | ABB2511 | 2025-11-01 |  |  | abb
ABB | 1SL1902A00 | Opak kapak 8M MISTRAL65 8 20 | шт | EUR | 27.13 | ABB2511 | 2025-11-01 |  |  | abb
ABB | 1SL1904A00 | Opak kapak 12M MISTRAL65 12 10 | шт | EUR | 38.21 | ABB2511 | 2025-11-01 |  |  | abb
ABB | 1SL1906A00 | Opak kapak 18M MISTRAL65 18 20 | шт | EUR | 47.76 | ABB2511 | 2025-11-01 |  |  | abb
ABB | 1SL1908A00 | Opak kapak 24M / 48M MISTRAL65 24 6 | шт | EUR | 54.45 | ABB2511 | 2025-11-01 |  |  | abb
ABB | 1SL1910A00 | Opak kapak 36M MISTRAL65 – 3F 36 10 | шт | EUR | 109.5 | ABB2511 | 2025-11-01 |  |  | abb
ABB | 1SL1912A00 | Opak kapak 36M / 72M MISTRAL65 – 2F 36 14 | шт | EUR | 109.5 | ABB2511 | 2025-11-01 |  |  | abb
ABB | 1SL1914A00 | Opak kapak 54M MISTRAL65 54 8 | шт | EUR | 132.7 | ABB2511 | 2025-11-01 |  |  | abb
ABB | 1SL1901A00 | Şeffaf kapak 4M MISTRAL65 4 15 | шт | EUR | 21.62 | ABB2511 | 2025-11-01 |  |  | abb
ABB | 1SL1903A00 | Şeffaf kapak 8M MISTRAL65 8 20 | шт | EUR | 27.13 | ABB2511 | 2025-11-01 |  |  | abb
ABB | 1SL1905A00 | Şeffaf kapak 12M MISTRAL65 12 10 | шт | EUR | 38.21 | ABB2511 | 2025-11-01 |  |  | abb
ABB | 1SL1907A00 | Şeffaf kapak 18M MISTRAL65 18 20 | шт | EUR | 47.76 | ABB2511 | 2025-11-01 |  |  | abb
ABB | 1SL1909A00 | Şeffaf kapak 24M / 48M MISTRAL65 24 6 | шт | EUR | 54.45 | ABB2511 | 2025-11-01 |  |  | abb
ABB | 1SL1911A00 | Şeffaf kapak 36M MISTRAL65 – 3F 36 10 | шт | EUR | 109.5 | ABB2511 | 2025-11-01 |  |  | abb
ABB | 1SL1913A00 | Şeffaf kapak 36M / 72M MISTRAL65 – 2F 36 14 | шт | EUR | 109.5 | ABB2511 | 2025-11-01 |  |  | abb
ABB | 1SL1915A00 | Şeffaf kapak 54M MISTRAL65 54 8 | шт | EUR | 132.7 | ABB2511 | 2025-11-01 |  |  | abb
ABB | 1SL1920A00 | Metal düz montaj plakaları 12M MISTRAL65 12 12 | шт | EUR | 20.68 | ABB2511 | 2025-11-01 |  |  | abb
ABB | 1SL1921A00 | Metal düz montaj plakaları 2x12M MISTRAL65 24 4 | шт | EUR | 44.03 | ABB2511 | 2025-11-01 |  |  | abb
ABB | 1SL1922A00 | Metal düz montaj plakaları 18M MISTRAL65 18 8 | шт | EUR | 25.46 | ABB2511 | 2025-11-01 |  |  | abb
ABB | 1SL1923A00 | Metal düz montaj plakaları 2x18M MISTRAL65 36 4 | шт | EUR | 52.36 | ABB2511 | 2025-11-01 |  |  | abb
ABB | 1SL1945A00 | Pano ortası düz ön panel 12M MISTRAL65 12 15 | шт | EUR | 5.19 | ABB2511 | 2025-11-01 |  |  | abb
ABB | 1SL1946A00 | Düz ön panel 12M MISTRAL65 12 20 | шт | EUR | 5.19 | ABB2511 | 2025-11-01 |  |  | abb
ABB | 1SL1947A00 | Pano ortası düz ön panel 18M MISTRAL65 18 30 | шт | EUR | 5.72 | ABB2511 | 2025-11-01 |  |  | abb
ABB | 1SL1948A00 | Düz ön panel 18M MISTRAL65 18 30 | шт | EUR | 5.72 | ABB2511 | 2025-11-01 |  |  | abb
ABB | 1SL1927A00 | Duvara sabitleme parçası (4 ad.) MISTRAL65 1 | шт | EUR | 10.55 | ABB2511 | 2025-11-01 |  |  | abb
ABB | 1SL1929A00 | Modül kapağı 12M MISTRAL65 12 5 | шт | EUR | 6.9 | ABB2511 | 2025-11-01 |  |  | abb
ABB | 1SL1931A00 | Anahtarlı kilit MISTRAL65 1 | шт | EUR | 17.35 | ABB2511 | 2025-11-01 |  |  | abb
ABB | 1SL1935A00 | Kablo rakoru Ø 16 10 | шт | EUR | 1.13 | ABB2511 | 2025-11-01 | kablo | kablo | abb
ABB | 1SL1936A00 | Kablo rakoru Ø 20 10 | шт | EUR | 1.27 | ABB2511 | 2025-11-01 | kablo | kablo | abb
ABB | 1SL1937A00 | Kablo rakoru Ø 25 10 | шт | EUR | 1.71 | ABB2511 | 2025-11-01 | kablo | kablo | abb
ABB | 1SL1938A00 | Kablo rakoru Ø 32 5 | шт | EUR | 2.81 | ABB2511 | 2025-11-01 | kablo | kablo | abb
ABB | 1SL1942A00 | Kablo adaptörü MISTRAL65 1 | шт | EUR | 11.94 | ABB2511 | 2025-11-01 | kablo | kablo | abb
ABB | 1SL1949A00 | Bağlantı ünitesi Ø 28,5 MISTRAL65 10 | шт | EUR | 12.72 | ABB2511 | 2025-11-01 |  |  | abb
ABB | 1SPE007715F0731 | Terminal bloğu N 3x16mm²+3x25mm² 100 A 5 | шт | EUR | 4.95 | ABB2511 | 2025-11-01 | klemens | klemens | abb |  |  | 0.697 |  | 16
ABB | 1SPE007715F0732 | Terminal bloğu N 5x16mm²+6x25mm² 100 A 5 | шт | EUR | 8.43 | ABB2511 | 2025-11-01 | klemens | klemens | abb |  |  | 0.697 |  | 16
ABB | 1SPE007715F0733 | Terminal bloğu N 7x16mm²+9x25mm² 100 A 5 | шт | EUR | 12.03 | ABB2511 | 2025-11-01 | klemens | klemens | abb |  |  | 0.697 |  | 16
ABB | 1SPE007715F0734 | Terminal bloğu N 9x16mm²+12x25mm² 100 A 5 | шт | EUR | 14.27 | ABB2511 | 2025-11-01 | klemens | klemens | abb |  |  | 0.697 |  | 16
ABB | 1SPE007715F0735 | Terminal bloğu N 11x16mm²+15x25mm² 100 A 5 | шт | EUR | 18.6 | ABB2511 | 2025-11-01 | klemens | klemens | abb |  |  | 0.697 |  | 16
ABB | 1SPE007715F0741 | Terminal bloğu PE 3x16mm²+3x25mm² 100 A 5 | шт | EUR | 4.95 | ABB2511 | 2025-11-01 | klemens | klemens | abb |  |  | 0.697 |  | 16
ABB | 1SPE007715F0742 | Terminal bloğu PE 5x16mm²+6x25mm² 100 A 5 | шт | EUR | 8.43 | ABB2511 | 2025-11-01 | klemens | klemens | abb |  |  | 0.697 |  | 16
ABB | 1SPE007715F0743 | Terminal bloğu PE 7x16mm²+9x25mm² 100 A 5 | шт | EUR | 12.03 | ABB2511 | 2025-11-01 | klemens | klemens | abb |  |  | 0.697 |  | 16
ABB | 1SPE007715F0744 | Terminal bloğu PE 9x16mm²+12x25mm² 100 A 5 | шт | EUR | 14.27 | ABB2511 | 2025-11-01 | klemens | klemens | abb |  |  | 0.697 |  | 16
ABB | 1SPE007715F0745 | Terminal bloğu PE 11x16mm²+15x25mm² 100 A 5 | шт | EUR | 18.6 | ABB2511 | 2025-11-01 | klemens | klemens | abb |  |  | 0.697 |  | 16
ABB | 1SPE007715F9701 | Terminal bloğu vidasız N 5x1,5-4mm² 63 A 5 | шт | EUR | 6.17 | ABB2511 | 2025-11-01 | klemens | klemens | abb |  |  | 0.297 |  | 1.5
ABB | 1SPE007715F9702 | Terminal bloğu vidasız N 5x1,5-4mm²+1x25mm² 63 A 5 | шт | EUR | 7.46 | ABB2511 | 2025-11-01 | klemens | klemens | abb |  |  | 0.297 |  | 1.5
ABB | 1SPE007715F9703 | Terminal bloğu vidasız N 8x1,5-4mm²+2x25mm² 63 A 5 | шт | EUR | 12.3 | ABB2511 | 2025-11-01 | klemens | klemens | abb |  |  | 0.297 |  | 1.5
ABB | 1SPE007715F9704 | Terminal bloğu vidasız N 11x1,5-4mm²+3x25mm² 63 A 5 | шт | EUR | 17.35 | ABB2511 | 2025-11-01 | klemens | klemens | abb |  |  | 0.297 |  | 1.5
ABB | 1SPE007715F9705 | Terminal bloğu vidasız N 14x1,5-4mm²+4x25mm² 63 A 5 | шт | EUR | 22.22 | ABB2511 | 2025-11-01 | klemens | klemens | abb |  |  | 0.297 |  | 1.5
ABB | 1SPE007715F9706 | Terminal bloğu vidasız N 17x1,5-4mm²+5x25mm² 63 A 5 | шт | EUR | 27.33 | ABB2511 | 2025-11-01 | klemens | klemens | abb |  |  | 0.297 |  | 1.5
ABB | 1SPE007715F9707 | Terminal bloğu vidasız N 20x1,5-4mm²+6x25mm² 63 A 5 | шт | EUR | 32.21 | ABB2511 | 2025-11-01 | klemens | klemens | abb |  |  | 0.297 |  | 1.5
ABB | 1SPE007715F9712 | Terminal bloğu vidasız PE 5x1,5-4mm²+1x25mm² 63 A 5 | шт | EUR | 7.46 | ABB2511 | 2025-11-01 | klemens | klemens | abb |  |  | 0.297 |  | 1.5
ABB | 1SPE007715F9713 | Terminal bloğu vidasız PE 8x1,5-4mm²+2x25mm² 63 A 5 | шт | EUR | 12.3 | ABB2511 | 2025-11-01 | klemens | klemens | abb |  |  | 0.297 |  | 1.5
ABB | 1SPE007715F9714 | Terminal bloğu vidasız PE 11x1,5-4mm²+3x25mm² 63 A 5 | шт | EUR | 17.35 | ABB2511 | 2025-11-01 | klemens | klemens | abb |  |  | 0.297 |  | 1.5
ABB | 1SPE007715F9715 | Terminal bloğu vidasız PE 14x1,5-4mm²+4x25mm² 63 A 5 | шт | EUR | 22.22 | ABB2511 | 2025-11-01 | klemens | klemens | abb |  |  | 0.297 |  | 1.5
ABB | 1SPE007715F9716 | Terminal bloğu vidasız PE 17x1,5-4mm²+5x25mm² 63 A 5 | шт | EUR | 27.33 | ABB2511 | 2025-11-01 | klemens | klemens | abb |  |  | 0.297 |  | 1.5
ABB | 1SPE007715F9717 | Terminal bloğu vidasız PE 20x1,5-4mm²+6x25mm² 63 A 5 | шт | EUR | 32.21 | ABB2511 | 2025-11-01 | klemens | klemens | abb |  |  | 0.297 |  | 1.5
ABB | 1SPE007715F0751 | Terminal taşıyıcısı 8M MISTRAL65 5 | шт | EUR | 4.24 | ABB2511 | 2025-11-01 | klemens | klemens | abb
ABB | 1SPE007715F0752 | Terminal taşıyıcısı 12M MISTRAL65 5 | шт | EUR | 4.89 | ABB2511 | 2025-11-01 | klemens | klemens | abb
ABB | 1SPE007715F0753 | Terminal taşıyıcısı 18M MISTRAL65 5 | шт | EUR | 6.2 | ABB2511 | 2025-11-01 | klemens | klemens | abb
ABB | 2CSM200983R1801 | faz 6 E 91/20 | шт | EUR | 8.52 | ABB2511 | 2025-11-01 |  |  | abb
ABB | 2CSM200963R1801 | faz+nötr 6 E 91hN/20 | шт | EUR | 16.42 | ABB2511 | 2025-11-01 |  |  | abb
ABB | 2CSM200943R1801 | faz 2 E 93/20 | шт | EUR | 22.76 | ABB2511 | 2025-11-01 |  |  | abb
ABB | 2CSM200933R1801 | faz+nötr 2 E 93hN/20 | шт | EUR | 39.79 | ABB2511 | 2025-11-01 |  |  | abb
ABB | 2CSM200923R1801 | faz 6 E 91/32 | шт | EUR | 9.03 | ABB2511 | 2025-11-01 |  |  | abb
ABB | 2CSM200913R1801 | faz+nötr 6 E 91hN/32 | шт | EUR | 17.27 | ABB2511 | 2025-11-01 |  |  | abb
ABB | 2CSM204753R1801 | faz 2 E 93/32 | шт | EUR | 24.89 | ABB2511 | 2025-11-01 |  |  | abb
ABB | 2CSM204743R1801 | faz+nötr 2 E 93hN/32 | шт | EUR | 42.15 | ABB2511 | 2025-11-01 |  |  | abb
ABB | 2CSM279022R1801 | faz 4 E 91/50 | шт | EUR | 25.67 | ABB2511 | 2025-11-01 |  |  | abb
ABB | 2CSM277982R1801 | faz+nötr 2 E 91N/50 | шт | EUR | 50.63 | ABB2511 | 2025-11-01 |  |  | abb
ABB | 2CSM277962R1801 | faz 1 E 93/50 | шт | EUR | 79.15 | ABB2511 | 2025-11-01 |  |  | abb
ABB | 2CSM277952R1801 | faz+nötr 1 E 93N/50 | шт | EUR | 117.7 | ABB2511 | 2025-11-01 |  |  | abb
ABB | 2CSM277572R1801 | faz 4 E 91/125 | шт | EUR | 68.35 | ABB2511 | 2025-11-01 |  |  | abb
ABB | 2CSM277352R1801 | faz+nötr 2 E 91N/125 | шт | EUR | 146.9 | ABB2511 | 2025-11-01 |  |  | abb
ABB | 2CSM277502R1801 | faz 1 E 93/125 | шт | EUR | 214.7 | ABB2511 | 2025-11-01 |  |  | abb
ABB | 2CSM296532R1801 | faz+nötr 1 E 93N/125 | шт | EUR | 335.7 | ABB2511 | 2025-11-01 |  |  | abb
ABB | 2CSM256393R1801 | 8,5x31,5 400 2 20 E 9F8 GG2 | шт | EUR | 4.4 | ABB2511 | 2025-11-01 |  |  | abb
ABB | 2CSM258663R1801 | 8,5x31,5 400 4 20 E 9F8 GG4 | шт | EUR | 4.4 | ABB2511 | 2025-11-01 |  |  | abb
ABB | 2CSM257483R1801 | 8,5x31,5 400 6 20 E 9F8 GG6 | шт | EUR | 4.4 | ABB2511 | 2025-11-01 |  |  | abb
ABB | 2CSM277573R1801 | 8,5x31,5 400 10 20 E 9F8 GG10 | шт | EUR | 4.4 | ABB2511 | 2025-11-01 |  |  | abb
ABB | 2CSM277133R1801 | 8,5x31,5 400 16 20 E 9F8 GG16 | шт | EUR | 4.4 | ABB2511 | 2025-11-01 |  |  | abb
ABB | 2CSM277503R1801 | 8,5x31,5 690 20 20 E 9F8 GG20 | шт | EUR | 4.4 | ABB2511 | 2025-11-01 |  |  | abb
ABB | 2CSM258723R1801 | 10,3x38 500 2 120 E 9F10 GG2 | шт | EUR | 3.81 | ABB2511 | 2025-11-01 |  |  | abb
ABB | 2CSM257543R1801 | 10,3x38 500 4 120 E 9F10 GG4 | шт | EUR | 3.81 | ABB2511 | 2025-11-01 |  |  | abb
ABB | 2CSM256363R1801 | 10,3x38 500 6 120 E 9F10 GG6 | шт | EUR | 3.81 | ABB2511 | 2025-11-01 |  |  | abb
ABB | 2CSM258633R1801 | 10,3x38 500 8 120 E 9F10 GG8 | шт | EUR | 3.81 | ABB2511 | 2025-11-01 |  |  | abb
ABB | 2CSM257453R1801 | 10,3x38 500 10 120 E 9F10 GG10 | шт | EUR | 3.81 | ABB2511 | 2025-11-01 |  |  | abb
ABB | 2CSM277543R1801 | 10,3x38 500 16 120 E 9F10 GG16 | шт | EUR | 3.81 | ABB2511 | 2025-11-01 |  |  | abb
ABB | 2CSM277323R1801 | 10,3x38 500 20 120 E 9F10 GG20 | шт | EUR | 3.81 | ABB2511 | 2025-11-01 |  |  | abb
ABB | 2CSM277103R1801 | 10,3x38 500 25 120 E 9F10 GG25 | шт | EUR | 3.81 | ABB2511 | 2025-11-01 |  |  | abb
ABB | 2CSM258713R1801 | 10,3x38 400 32 120 E 9F10 GG32 | шт | EUR | 3.81 | ABB2511 | 2025-11-01 |  |  | abb
ABB | 2CSM257513R1801 | 14x51 500 40 120 E 9F14 GG40 | шт | EUR | 7.07 | ABB2511 | 2025-11-01 |  |  | abb
ABB | 2CSM256333R1801 | 14x51 400 50 120 E 9F14 GG50 | шт | EUR | 7.07 | ABB2511 | 2025-11-01 |  |  | abb
ABB | 2CSM258213R1801 | 22x58 690 63 80 E 9F22 GG63 | шт | EUR | 15.21 | ABB2511 | 2025-11-01 |  |  | abb
ABB | 2CSM257033R1801 | 22x58 690 80 80 E 9F22 GG80 | шт | EUR | 15.21 | ABB2511 | 2025-11-01 |  |  | abb
ABB | 2CSM259523R1801 | 22x58 500 100 120 E 9F22 GG100 | шт | EUR | 15.21 | ABB2511 | 2025-11-01 |  |  | abb
ABB | 2CSM258343R1801 | 22x58 400 125 120 E 9F22 GG125 | шт | EUR | 15.62 | ABB2511 | 2025-11-01 |  |  | abb
ABB | 2CTB813250R2300 | OVR T1-T2 1L 25-255 P | шт | EUR | 492.5 | ABB2511 | 2025-11-01 | opn | aksesuar | abb
ABB | 2CTB813251R2300 | OVR T1-T2 1L 25-255 P TS | шт | EUR | 518.5 | ABB2511 | 2025-11-01 | opn | aksesuar | abb
ABB | 2CTB812511R2300 | 1+1 50 60 1,5 230 255 OVR T1-T2 1N 50-255 P TS | шт | EUR | 862.7 | ABB2511 | 2025-11-01 | opn | aksesuar | abb
ABB | 2CTB812751R2300 | 230/400 264 OVR T1-T2 3L 75-255 P TS | шт | EUR | 1021 | ABB2511 | 2025-11-01 | opn | aksesuar | abb
ABB | 2CTB812111R2300 | 3+1 100 60 1,5 230/400 264 OVR T1-T2 3N 100-255 P TS | шт | EUR | 1197 | ABB2511 | 2025-11-01 | opn | aksesuar | abb
ABB | 2CTB812101R2300 | 230/400 255 OVR T1-T2 4L 100-255 P TS | шт | EUR | 1138 | ABB2511 | 2025-11-01 | opn | aksesuar | abb
ABB | 2CTB815710R1800 | 230/400 275 OVR T1-T2 3L 12.5-275s P QS | шт | EUR | 872.5 | ABB2511 | 2025-11-01 | opn | aksesuar | abb
ABB | 2CTB815710R0600 | 230/400 275 OVR T1-T2 3L 12.5-275s P TS QS | шт | EUR | 960.5 | ABB2511 | 2025-11-01 | opn | aksesuar | abb
ABB | 2CTB815710R1300 | 1+1 25 80 1,3 230 275 OVR T1-T2 1N 12.5-275s P QS | шт | EUR | 493.9 | ABB2511 | 2025-11-01 | opn | aksesuar | abb
ABB | 2CTB815710R0100 | 1+1 25 80 1,3 230 275 OVR T1-T2 1N 12.5-275s P TS QS | шт | EUR | 592.3 | ABB2511 | 2025-11-01 | opn | aksesuar | abb
ABB | 2CTB815710R1900 | 3+1 50 80 1,3 230/400 275 OVR T1-T2 3N 12.5-275s P QS | шт | EUR | 673.3 | ABB2511 | 2025-11-01 | opn | aksesuar | abb
ABB | 2CTB815710R0700 | 3+1 50 80 1,3 230/400 275 OVR T1-T2 3N 12.5-275s P TS QS | шт | EUR | 807.8 | ABB2511 | 2025-11-01 | opn | aksesuar | abb
ABB | 2CTB813010R2300 | OVR T1-T2 N 100-255 P | шт | EUR | 550.2 | ABB2511 | 2025-11-01 | opn | aksesuar | abb
ABB | 2CTB813011R2300 | OVR T1-T2 N 100-255 P TS | шт | EUR | 655.3 | ABB2511 | 2025-11-01 | opn | aksesuar | abb
ABB | 2CTB803871R2300 | OVR T2 40-275 P QS | шт | EUR | 97.23 | ABB2511 | 2025-11-01 | opn | aksesuar | abb
ABB | 2CTB803871R1700 | OVR T2 40-275 P TS QS | шт | EUR | 111.5 | ABB2511 | 2025-11-01 | opn | aksesuar | abb
ABB | 2CTB815708R1200 | OVR T2 80-275s P QS | шт | EUR | 170.7 | ABB2511 | 2025-11-01 | opn | aksesuar | abb
ABB | 2CTB815708R0000 | OVR T2 80-275s P TS QS | шт | EUR | 196 | ABB2511 | 2025-11-01 | opn | aksesuar | abb
ABB | 2CTB803873R2400 | 230/400 275 OVR T2 3L 40-275 P QS | шт | EUR | 260.6 | ABB2511 | 2025-11-01 | opn | aksesuar | abb
ABB | 2CTB803873R2500 | 230/400 275 OVR T2 3L 40-275 P TS QS | шт | EUR | 285.6 | ABB2511 | 2025-11-01 | opn | aksesuar | abb
ABB | 2CTB815708R1800 | 230/400 275 OVR T2 3L 80-275s P QS | шт | EUR | 425.8 | ABB2511 | 2025-11-01 | opn | aksesuar | abb
ABB | 2CTB815708R0600 | 230/400 275 OVR T2 3L 80-275s P TS QS | шт | EUR | 490.1 | ABB2511 | 2025-11-01 | opn | aksesuar | abb
ABB | 2CTB803972R1100 | 1+1 2 40 1,25 230 275 OVR T2 1N 40-275 P QS | шт | EUR | 212.1 | ABB2511 | 2025-11-01 | opn | aksesuar | abb
ABB | 2CTB803972R0500 | 1+1 2 40 1,25 230 275 OVR T2 1N 40-275 P TS QS | шт | EUR | 217.6 | ABB2511 | 2025-11-01 | opn | aksesuar | abb
ABB | 2CTB803973R1100 | 3+1 2 40 1,5 230/400 275 OVR T2 3N 40-275 P QS | шт | EUR | 361.2 | ABB2511 | 2025-11-01 | opn | aksesuar | abb
ABB | 2CTB803973R0500 | 3+1 2 40 1,5 230 275 OVR T2 3N 40-275 P TS QS | шт | EUR | 416.7 | ABB2511 | 2025-11-01 | opn | aksesuar | abb
ABB | 2CTB815708R1400 | 1+1 6,25 80 1,8 230 275 OVR T2 1N 80-275s P QS | шт | EUR | 669.9 | ABB2511 | 2025-11-01 | opn | aksesuar | abb
ABB | 2CTB815708R0200 | 1+1 6,25 80 1,8 230 275 OVR T2 1N 80-275s P TS QS | шт | EUR | 669.9 | ABB2511 | 2025-11-01 | opn | aksesuar | abb
ABB | 2CTB815708R2000 | 3+1 6,25 80 1,8 230/400 275 OVR T2 3N 80-275s P QS | шт | EUR | 623.2 | ABB2511 | 2025-11-01 | opn | aksesuar | abb
ABB | 2CTB815708R0800 | 3+1 6,25 80 1,8 230 275 OVR T2 3N 80-275s P TS QS | шт | EUR | 632.1 | ABB2511 | 2025-11-01 | opn | aksesuar | abb
ABB | 2CTB803972R1200 | 1+1 2 20 1,4 230 275 OVR T2-T3 1N 20-275 P QS | шт | EUR | 203.1 | ABB2511 | 2025-11-01 | opn | aksesuar | abb
ABB | 2CTB803972R1300 | 1+1 2 20 1,4 230 275 OVR T2-T3 1N 20-275 P TS QS | шт | EUR | 278.5 | ABB2511 | 2025-11-01 | opn | aksesuar | abb
ABB | 2CTB803973R1200 | 3+1 2 20 1,4 230/400 275 OVR T2-T3 3N 20-275 P QS | шт | EUR | 483.1 | ABB2511 | 2025-11-01 | opn | aksesuar | abb
ABB | 2CTB803973R1600 | 3+1 2 20 1,4 230/400 275 OVR T2-T3 3N 20-275 P TS QS | шт | EUR | 560.3 | ABB2511 | 2025-11-01 | opn | aksesuar | abb
ABB | 2CTB813252R2300 | OVR T1-T2 1L 25-255 C | шт | EUR | 399.4 | ABB2511 | 2025-11-01 | opn | aksesuar | abb
ABB | 2CTB813012R2300 | OVR T1-T2 N 100-255 C | шт | EUR | 447.5 | ABB2511 | 2025-11-01 | opn | aksesuar | abb
ABB | 2CTB812022R2300 | OVR T1-T2 N 100-255 TT C | шт | EUR | 569.5 | ABB2511 | 2025-11-01 | opn | aksesuar | abb
ABB | 2CTB815710R2600 | OVR T1-T2 12.5-275s C QS | шт | EUR | 215.6 | ABB2511 | 2025-11-01 | opn | aksesuar | abb
ABB | 2CTB815710R2700 | OVR T1-T2 N 50-275s C QS | шт | EUR | 339.5 | ABB2511 | 2025-11-01 | opn | aksesuar | abb
ABB | 2CTB803876R1000 | – 40 1,25 230 275 OVR T2 40-275 C QS | шт | EUR | 61.3 | ABB2511 | 2025-11-01 | opn | aksesuar | abb
ABB | 2CTB803876R0000 | – 80 1,4 230 275 OVR T2 N 80-275 C QS | шт | EUR | 120.6 | ABB2511 | 2025-11-01 | opn | aksesuar | abb
ABB | 2CTB815708R2600 | – 80 1,8 230 275 OVR T2 80-275s C QS | шт | EUR | 109.8 | ABB2511 | 2025-11-01 | opn | aksesuar | abb
ABB | 2CTB815708R2800 | – 80 1,8 230 275 OVR T2 N 80-275s C QS | шт | EUR | 197.7 | ABB2511 | 2025-11-01 | opn | aksesuar | abb
ABB | 2CTB803876R1200 | – 20 1,4 230 275 OVR T2 20-275 C QS | шт | EUR | 81.08 | ABB2511 | 2025-11-01 | opn | aksesuar | abb
ABB | 7TCA085400R0383 | OVR SL30/I | шт | EUR | 442.3 | ABB2511 | 2025-11-01 | opn | aksesuar | abb
ABB | 7TCA085400R0368 | data ve sinyal koruması OVR SL30L | шт | EUR | 418.3 | ABB2511 | 2025-11-01 | opn | aksesuar | abb
ABB | 7TCA085400R0393 | OVR SL30L/I | шт | EUR | 464.6 | ABB2511 | 2025-11-01 | opn | aksesuar | abb
ABB | 7TCA085400R0363 | OVR SL30 | шт | EUR | 488.2 | ABB2511 | 2025-11-01 | opn | aksesuar | abb
ABB | 7TCA085400R0332 | sinyal koruması OVR SL50/3W | шт | EUR | 418.3 | ABB2511 | 2025-11-01 | opn | aksesuar | abb
ABB | 7TCA085400R0371 | koruması OVR SL30L/4-20 | шт | EUR | 442.3 | ABB2511 | 2025-11-01 | opn | aksesuar | abb
ABB | 7TCA085400R0372 | 4-20mA sinyal koruması OVR SL30L/4-20/I | шт | EUR | 486.7 | ABB2511 | 2025-11-01 | opn | aksesuar | abb
ABB | 7TCA085400R0353 | koruması OVR 30E | шт | EUR | 381.2 | ABB2511 | 2025-11-01 | opn | aksesuar | abb
ABB | 7TCA085400R0341 | koruması (dörtlü grup) OVR 30Q | шт | EUR | 1125 | ABB2511 | 2025-11-01 | opn | aksesuar | abb
ABB | 7TCA085400R0311 | telli RS485 koruması OVR RS485 | шт | EUR | 510.9 | ABB2511 | 2025-11-01 | opn | aksesuar | abb
ABB | 7TCA085400R0312 | (dörtlü grup) OVR RS485Q | шт | EUR | 1212 | ABB2511 | 2025-11-01 | opn | aksesuar | abb
ABB | 7TCA085400R0307 | PBX koruması OVR K10T1 | шт | EUR | 742 | ABB2511 | 2025-11-01 | opn | aksesuar | abb
ABB | 7TCA085400R0410 | PBX koruması (otoresetli) OVR K10T1/PTC | шт | EUR | 808.7 | ABB2511 | 2025-11-01 | opn | aksesuar | abb
ABB | 7TCA085400R0305 | PBX koruması OVR KT1 | шт | EUR | 87.3 | ABB2511 | 2025-11-01 | opn | aksesuar | abb
ABB | 7TCA085400R0337 | telefon hattı koruması OVR TN/RJ11-2/6 | шт | EUR | 349.9 | ABB2511 | 2025-11-01 | opn | aksesuar | abb
ABB | 7TCA085400R0338 | telefon hattı koruması OVR TN/RJ11-4/6 | шт | EUR | 418.3 | ABB2511 | 2025-11-01 | opn | aksesuar | abb
ABB | 7TCA085400R0339 | telefon hattı koruması OVR TN/RJ11-6/6 | шт | EUR | 468.1 | ABB2511 | 2025-11-01 | opn | aksesuar | abb
ABB | 7TCA085460R0359 | ISDN koruması OVR ISDN/RJ45-4/8 | шт | EUR | 407.2 | ABB2511 | 2025-11-01 | opn | aksesuar | abb
ABB | 7TCA085460R0360 | ISDN koruması OVR ISDN/RJ45-8/8 | шт | EUR | 584.7 | ABB2511 | 2025-11-01 | opn | aksesuar | abb
ABB | 7TCA085400R0289 | koruması OVR CAT-5E | шт | EUR | 501.6 | ABB2511 | 2025-11-01 | opn | aksesuar | abb
ABB | 7TCA085400R0290 | 120/700 – 58 Cat-5E RJ45 güç koruması OVR CAT-5E/POE | шт | EUR | 584.7 | ABB2511 | 2025-11-01 | opn | aksesuar | abb
ABB | 7TCA085400R0291 | koruması OVR CAT-6 | шт | EUR | 584.7 | ABB2511 | 2025-11-01 | opn | aksesuar | abb
ABB | 7TCA085400R0292 | 120/700 – 58 Cat-6 RJ45 güç koruması OVR CAT-6/POE | шт | EUR | 668 | ABB2511 | 2025-11-01 | opn | aksesuar | abb
ABB | 7TCA085400R0296 | koruması OVR CCTV/B | шт | EUR | 381.2 | ABB2511 | 2025-11-01 | opn | aksesuar | abb
ABB | 7TCA085400R0297 | koruması (15V) OVR CCTV/B-15V | шт | EUR | 401.8 | ABB2511 | 2025-11-01 | opn | aksesuar | abb
ABB | 7TCA085400R0301 | Vidalı CCTV koruması OVR CCTV/T | шт | EUR | 381.2 | ABB2511 | 2025-11-01 | opn | aksesuar | abb
ABB | 7TCA085450R0065 | – 20 < 800 – 200 N dişi soketli RF koruması OVR RF 111421 | шт | EUR | 878.7 | ABB2511 | 2025-11-01 | opn | aksesuar | abb
ABB | 7TCA085450R0066 | koruması OVR RF 441421 | шт | EUR | 692 | ABB2511 | 2025-11-01 | opn | aksesuar | abb
ABB | 7TCA085450R0063 | koruması OVR RF AA1421 | шт | EUR | 1145 | ABB2511 | 2025-11-01 | opn | aksesuar | abb
ABB | 2CDE110000R0501 | dakika, 1VA E 232-230 | шт | EUR | 71.32 | ABB2511 | 2025-11-01 |  |  | abb
ABB | 2CDE110003R0511 | dakika, 6VA E 232 E-230N | шт | EUR | 116.7 | ABB2511 | 2025-11-01 |  |  | abb
ABB | 2CSM229921R1341 | : 200 1NO TL1 * | шт | EUR | 136.7 | ABB2511 | 2025-11-01 |  |  | abb
ABB | 2CSM222491R1000 | : 15.000 1CO DWTL1** | шт | EUR | 290.7 | ABB2511 | 2025-11-01 |  |  | abb
ABB | 2CSM229911R1341 | : 200 1NO TL1 Pole*** | шт | EUR | 192.1 | ABB2511 | 2025-11-01 |  |  | abb
ABB | 2CSM222511R1000 | 1NO/NC DWA-1 | шт | EUR | 332.4 | ABB2511 | 2025-11-01 |  |  | abb
ABB | 2CSM222501R1000 | 2NO/NC DWA-2 | шт | EUR | 401.5 | ABB2511 | 2025-11-01 |  |  | abb
ABB | 2CSM222471R1000 | saat (dikey kadran) 1A/K AD1NO-15m | шт | EUR | 72.37 | ABB2511 | 2025-11-01 |  |  | abb |  | 1
ABB | 2CSM222461R1000 | saat (100 saat rezerv - dikey kadran) 1A/K AD1NO-R-15m | шт | EUR | 76.19 | ABB2511 | 2025-11-01 |  |  | abb |  | 1
ABB | 2CSM208151R1000 | saat (150 saat rezerv - 2 modül yatay kadran) 1A/K AD1CO-R-15m | шт | EUR | 90.62 | ABB2511 | 2025-11-01 |  |  | abb |  | 1
ABB | 2CSM208141R1000 | gün (150 saat rezerv - 2 modül yatay kadran) 1A/K AW1CO-R-120m | шт | EUR | 144.4 | ABB2511 | 2025-11-01 |  |  | abb |  | 1
ABB | 2CSM222531R1000 | gün, tek kanallı 1A/K DW1 | шт | EUR | 167.8 | ABB2511 | 2025-11-01 |  |  | abb |  | 1
ABB | 2CSM222521R1000 | gün, çift kanallı 2A/K DW2 | шт | EUR | 263.8 | ABB2511 | 2025-11-01 |  |  | abb |  | 2
ABB | 2CSM110000R0711 | 16A, Fransız tipi M1174 | шт | EUR | 24.71 | ABB2511 | 2025-11-01 |  |  | abb |  | 16
ABB | 2CSM210000R0721 | 16A Alman tipi M1175 | шт | EUR | 24.71 | ABB2511 | 2025-11-01 |  |  | abb |  | 16
ABB | 2CSM211000R0721 | 16A Alman tipi, kapaklı M1175-C | шт | EUR | 38.96 | ABB2511 | 2025-11-01 |  |  | abb |  | 16
ABB | 2CDD281101R0025 | SD201/25 | шт | EUR | 20.37 | ABB2511 | 2025-11-01 |  |  | abb
ABB | 2CDD281101R0032 | SD201/32 | шт | EUR | 21.47 | ABB2511 | 2025-11-01 |  |  | abb
ABB | 2CDD282101R0025 | SD202/25 | шт | EUR | 41.89 | ABB2511 | 2025-11-01 |  |  | abb
ABB | 2CDD282101R0032 | SD202/32 | шт | EUR | 44.7 | ABB2511 | 2025-11-01 |  |  | abb
ABB | 2CDD283101R0025 | SD203/25 | шт | EUR | 64.93 | ABB2511 | 2025-11-01 |  |  | abb
ABB | 2CDD283101R0032 | SD203/32 | шт | EUR | 70.11 | ABB2511 | 2025-11-01 |  |  | abb
ABB | 2CDD284101R0025 | SD204/25 | шт | EUR | 86 | ABB2511 | 2025-11-01 |  |  | abb
ABB | 2CDD284101R0032 | SD204/32 | шт | EUR | 93.64 | ABB2511 | 2025-11-01 |  |  | abb
ABB | 2CCA703041R0001 | E213-25-001 | шт | EUR | 33.38 | ABB2511 | 2025-11-01 |  |  | abb
ABB | 2CCA703046R0001 | E213-25-002 | шт | EUR | 59 | ABB2511 | 2025-11-01 |  |  | abb
ABB | 2CCA703026R0001 | E214-25-101 | шт | EUR | 45.75 | ABB2511 | 2025-11-01 |  |  | abb
ABB | 2CCA703031R0001 | E214-25-202 | шт | EUR | 87.59 | ABB2511 | 2025-11-01 |  |  | abb
ABB | 2CCA703150R0001 | Gri 1NA+1NK 10 E215-16-11B | шт | EUR | 30.91 | ABB2511 | 2025-11-01 |  |  | abb
ABB | 2CCA703151R0001 | Kırmızı 1NA+1NK 10 E215-16-11C | шт | EUR | 30.91 | ABB2511 | 2025-11-01 |  |  | abb
ABB | 2CCA703152R0001 | Yeşil 1NA+1NK 10 E215-16-11D | шт | EUR | 30.91 | ABB2511 | 2025-11-01 |  |  | abb
ABB | 2CCA703153R0001 | Sarı 1NA+1NK 10 E215-16-11E | шт | EUR | 30.91 | ABB2511 | 2025-11-01 |  |  | abb
ABB | 2CCA703154R0001 | Siyah 1NA+1NK 10 E215-16-11F | шт | EUR | 30.91 | ABB2511 | 2025-11-01 |  |  | abb
ABB | 2CCA703155R0001 | Mavi 1NA+1NK 10 E215-16-11G | шт | EUR | 30.91 | ABB2511 | 2025-11-01 |  |  | abb
ABB | 2CCA703400R0001 | Beyaz 10 E219-B | шт | EUR | 20.81 | ABB2511 | 2025-11-01 |  |  | abb
ABB | 2CCA703401R0001 | Kırmızı 10 E219-C | шт | EUR | 20.81 | ABB2511 | 2025-11-01 |  |  | abb
ABB | 2CCA703402R0001 | Yeşil 10 E219-D | шт | EUR | 20.81 | ABB2511 | 2025-11-01 |  |  | abb
ABB | 2CCA703403R0001 | Sarı 10 E219-E | шт | EUR | 20.81 | ABB2511 | 2025-11-01 |  |  | abb
ABB | 2CCA703404R0001 | Mavi 10 E219-G | шт | EUR | 20.81 | ABB2511 | 2025-11-01 |  |  | abb
ABB | 2CCA703900R0001 | Kırmızı, kırmızı, kırmızı 10 E219-3C | шт | EUR | 48.53 | ABB2511 | 2025-11-01 |  |  | abb
ABB | 2CCA703901R0001 | Yeşil, yeşil, yeşil 10 E219-3D | шт | EUR | 48.53 | ABB2511 | 2025-11-01 |  |  | abb
ABB | 2CCA703902R0001 | Kırmızı, sarı, yeşil 10 E219-3CDE | шт | EUR | 48.53 | ABB2511 | 2025-11-01 |  |  | abb
ABB | 2TAZ312000R2041 | 1NO 16 24VAC/12VDC 10 E290-16-10/24 | шт | EUR | 72.62 | ABB2511 | 2025-11-01 |  |  | abb
ABB | 2TAZ312000R2031 | 1NO 16 48VAC/24VDC 10 E290-16-10/48 | шт | EUR | 74.74 | ABB2511 | 2025-11-01 |  |  | abb
ABB | 2TAZ312000R2011 | 1NO 16 230VAC/110VDC 10 E290-16-10/230 | шт | EUR | 40.86 | ABB2511 | 2025-11-01 |  |  | abb
ABB | 2TAZ322000R2011 | 1NO 32 230VAC/110VDC 10 E290-32-10/230 | шт | EUR | 64.58 | ABB2511 | 2025-11-01 |  |  | abb
ABB | 2TAZ312000R2042 | 2NO 16 24VAC/12VDC 10 E290-16-20/24 | шт | EUR | 104.6 | ABB2511 | 2025-11-01 |  |  | abb
ABB | 2TAZ312000R2032 | 2NO 16 48VAC/24VDC 10 E290-16-20/48 | шт | EUR | 105.2 | ABB2511 | 2025-11-01 |  |  | abb
ABB | 2TAZ312000R2012 | 2NO 16 230VAC/110VDC 10 E290-16-20/230 | шт | EUR | 75.81 | ABB2511 | 2025-11-01 |  |  | abb
ABB | 2TAZ322000R2012 | 2NO 32 230VAC/110VDC 10 E290-32-20/230 | шт | EUR | 116.6 | ABB2511 | 2025-11-01 |  |  | abb
ABB | 2TAZ312000R2043 | 1NO+1NC 16 24VAC/12VDC 10 E290-16-11/24 | шт | EUR | 100.3 | ABB2511 | 2025-11-01 |  |  | abb
ABB | 2TAZ312000R2033 | 1NO+1NC 16 48VAC/24VDC 10 E290-16-11/48 | шт | EUR | 99.69 | ABB2511 | 2025-11-01 |  |  | abb
ABB | 2TAZ312000R2013 | 1NO+1NC 16 230VAC/110VDC 10 E290-16-11/230 | шт | EUR | 56.14 | ABB2511 | 2025-11-01 |  |  | abb
ABB | 2TAZ322000R2013 | 1NO+1NC 32 230VAC/110VDC 10 E290-32-11/230 | шт | EUR | 130.4 | ABB2511 | 2025-11-01 |  |  | abb
ABB | 2CCA704300R0001 | 2NO 16 10 E292-16-20 | шт | EUR | 49.52 | ABB2511 | 2025-11-01 |  |  | abb
ABB | 2CCA704301R0001 | 1NO+1NC 16 10 E292-16-11 | шт | EUR | 49.52 | ABB2511 | 2025-11-01 |  |  | abb
ABB | 2CCA704302R0001 | 1CO 16 10 E292-16-001 | шт | EUR | 49.52 | ABB2511 | 2025-11-01 |  |  | abb
ABB | 2TAZ312001R2043 | gerilimi - bobin kumanda gerilimi 24VAC) 5 E294/24 | шт | EUR | 117.8 | ABB2511 | 2025-11-01 |  |  | abb
ABB | 2TAZ312001R2013 | gerilimi - bobin kumanda gerilimi 230 VAC) 5 E294/230 | шт | EUR | 117.8 | ABB2511 | 2025-11-01 |  |  | abb
ABB | 2CCA704340R0001 | Yardımcı kontak (1NO+1NC) 10 E299-11 | шт | EUR | 53 | ABB2511 | 2025-11-01 |  |  | abb
ABB | 2TAZ312005R1003 | Kalıcı sinyal modülü 10 E295-PS | шт | EUR | 109.3 | ABB2511 | 2025-11-01 |  |  | abb
ABB | 2TAZ310002R1000 | Grup modülü 10 E295-GM | шт | EUR | 116.6 | ABB2511 | 2025-11-01 |  |  | abb
ABB | 2TAZ310003R1000 | Kompanzatör 10 E296-CP | шт | EUR | 95.42 | ABB2511 | 2025-11-01 |  |  | abb
ABB | 2CCS500900R0181 | için - 5‘li paket) 1 ZLS725 | шт | EUR | 24.2 | ABB2511 | 2025-11-01 |  |  | abb
ABB | 2CCS400900R0091 | için - 5‘li paket) 1 ZLS726 | шт | EUR | 17.31 | ABB2511 | 2025-11-01 |  |  | abb
ABB | 2CSM142120R1201 | 30mA-2A RD2 | шт | EUR | 362.7 | ABB2511 | 2025-11-01 |  |  | abb
ABB | 2CSJ201001R0002 | 30mA-30A RD3 | шт | EUR | 498.1 | ABB2511 | 2025-11-01 |  |  | abb
ABB | 2CSJ202001R0002 | frekans filtreli RD3M* | шт | EUR | 789.9 | ABB2511 | 2025-11-01 |  |  | abb
ABB | 2CSJ203001R0002 | frekans filtreli, alarmlı RD3P* | шт | EUR | 804.9 | ABB2511 | 2025-11-01 |  |  | abb | 3
ABB | 2CSG152130R1202 | - 400V AC Ayarlanabilir 0-5sn Ayarlanabilir 30mA-30A ELR96 | шт | EUR | 514.1 | ABB2511 | 2025-11-01 |  |  | abb
ABB | 2CSG152434R1202 | - 400V AC Ayarlanabilir 0-5sn Ayarlanabilir 30mA-30A ELR96P | шт | EUR | 706.1 | ABB2511 | 2025-11-01 |  |  | abb
ABB | 2CSG152435R1202 | frekans filtreli ELR96PF | шт | EUR | 1107 | ABB2511 | 2025-11-01 |  |  | abb
ABB | 2CSG152436R1202 | frekans filtreli, ekranlı ELR96PD | шт | EUR | 1128 | ABB2511 | 2025-11-01 |  |  | abb
ABB | 2CSG035100R1211 | Kapalı 250 35 TR1 | шт | EUR | 131.2 | ABB2511 | 2025-11-01 |  |  | abb
ABB | 2CSG060100R1211 | Kapalı 400 60 TR2 | шт | EUR | 167.8 | ABB2511 | 2025-11-01 |  |  | abb
ABB | 2CSG080100R1211 | Kapalı 800 80 TR3 | шт | EUR | 209.8 | ABB2511 | 2025-11-01 |  |  | abb
ABB | 2CSG110100R1211 | Kapalı 1250 110 TR4 | шт | EUR | 283.1 | ABB2511 | 2025-11-01 |  |  | abb
ABB | 2CSG210100R1211 | Kapalı 3200 210 TR5/C | шт | EUR | 437.4 | ABB2511 | 2025-11-01 |  |  | abb
ABB | 2CSG210200R1211 | Açılabilir 3200 210 TR5/A | шт | EUR | 611 | ABB2511 | 2025-11-01 |  |  | abb
ABB | 2CSG300100R1211 | Kapalı 5000 300 TR6/C | шт | EUR | 1561 | ABB2511 | 2025-11-01 |  |  | abb
ABB | 2CSG300200R1211 | Açılabilir 5000 300 TR6/A | шт | EUR | 2465 | ABB2511 | 2025-11-01 |  |  | abb
ABB | 2CMA241665R1000 | D11 15-M 40 Modbus | шт | EUR | 262.7 | ABB2511 | 2025-11-01 |  |  | abb |  | 11
ABB | 2CMA241765R1000 | D13 15-M 65 Modbus | шт | EUR | 601.6 | ABB2511 | 2025-11-01 |  |  | abb |  | 13
ABB | 2CMA100168R1000 | B23 311 - 100 Silver | шт | EUR | 673.5 | ABB2511 | 2025-11-01 |  |  | abb |  | 23
ABB | 2CMA100169R1000 | B23 312 - 100 Silver | шт | EUR | 742.9 | ABB2511 | 2025-11-01 |  |  | abb |  | 23
ABB | 2CMA170531R1000 | A43 512 - 100 Platinum | шт | EUR | 2366 | ABB2511 | 2025-11-01 |  |  | abb
ABB | 2CMA100177R1000 | B24 111 - 100 Steel | шт | EUR | 557.4 | ABB2511 | 2025-11-01 |  |  | abb |  | 24
ABB | 2CMA100178R1000 | B24 112 - 100 Steel | шт | EUR | 742.9 | ABB2511 | 2025-11-01 |  |  | abb |  | 24
ABB | 2CMA100183R1000 | B24 352 - 100 Silver | шт | EUR | 926 | ABB2511 | 2025-11-01 |  |  | abb |  | 24
ABB | 2CMA170549R1000 | A44 552 - 110 Platinum | шт | EUR | 1735 | ABB2511 | 2025-11-01 |  |  | abb
ABB | 1SYG235081R4051 | M1M 10 | шт | EUR | 118.2 | ABB2511 | 2025-11-01 |  |  | abb
ABB | 1SYG207591R4051 | M1M 12 | шт | EUR | 225.7 | ABB2511 | 2025-11-01 |  |  | abb
ABB | 1SYG207581R4051 | haberleșmeli, RS485 Seri port) Modbus RTU | шт | EUR | 322.6 | ABB2511 | 2025-11-01 |  |  | abb
ABB | 2TAZ661010R2000 | M1M 15 | шт | EUR | 369.4 | ABB2511 | 2025-11-01 |  |  | abb
ABB | 2TAZ661012R2000 | haberleșmeli, RS485 Seri port) Modbus RTU | шт | EUR | 402.4 | ABB2511 | 2025-11-01 |  |  | abb
ABB | 2TAZ662010R2000 | M1M 20 | шт | EUR | 443.5 | ABB2511 | 2025-11-01 |  |  | abb
ABB | 2TAZ662012R2000 | haberleșmeli, RS485 Seri port) Modbus RTU | шт | EUR | 483.1 | ABB2511 | 2025-11-01 |  |  | abb
ABB | 2TAZ663012R2000 | haberleșmeli, RS485 Seri port) Modbus RTU 2 dijital çıkış | шт | EUR | 562.9 | ABB2511 | 2025-11-01 |  |  | abb
ABB | 2TAZ665050R2000 | D1M 15 - 2 dijital çıkış | шт | EUR | 344.1 | ABB2511 | 2025-11-01 |  |  | abb
ABB | 2TAZ665052R2000 | D1M 15 Modbus D1M 15 Modbus Modbus RTU 2 dijital çıkış | шт | EUR | 366.8 | ABB2511 | 2025-11-01 |  |  | abb
ABB | 2TAZ665052R2001 | dijital çıkış | шт | EUR | 398.5 | ABB2511 | 2025-11-01 |  |  | abb
ABB | 2TAZ665054R2000 | dijital çıkış | шт | EUR | 588.6 | ABB2511 | 2025-11-01 |  |  | abb
ABB | 2CSG251151R4051 | M4M 20 Bluetooth 2 Dijital çıkış | шт | EUR | 709.9 | ABB2511 | 2025-11-01 |  |  | abb
ABB | 2CSG251141R4051 | M4M 20 Modbus Modbus RTU, Bluetooth 2 Dijital çıkış | шт | EUR | 779.8 | ABB2511 | 2025-11-01 |  |  | abb
ABB | 2CSG239055R4051 | (MID onaylı) Modbus RTU, Bluetooth 2 Dijital Çıkış | шт | EUR | 989.9 | ABB2511 | 2025-11-01 |  |  | abb
ABB | 2CSG251161R4051 | Analog çıkış | шт | EUR | 962 | ABB2511 | 2025-11-01 |  |  | abb
ABB | 2CSG204471R4051 | M4M 20 Ethernet Modbus TCP/IP, Bluetooth 2 Dijital çıkış | шт | EUR | 873.4 | ABB2511 | 2025-11-01 |  |  | abb
ABB | 2CSG251131R4051 | M4M 20 Profibus Profibus DP-V0, Bluetooth 2 Dijital çıkış | шт | EUR | 937.5 | ABB2511 | 2025-11-01 |  |  | abb
ABB | 2CSG239065R4051 | (MID onaylı) Modbus TCP/IP, Bluetooth 2 Dijital Çıkış | шт | EUR | 1109 | ABB2511 | 2025-11-01 |  |  | abb
ABB | 2CSG236831R4051 | M4M 20 Bacnet BACnet/IP, Bluetooth 2 Dijital çıkış | шт | EUR | 937.5 | ABB2511 | 2025-11-01 |  |  | abb
ABB | 2CSG207081R4051 | M4M 20 Rogowski Modbus RTU, Bluetooth 2 Dijital çıkış | шт | EUR | 978 | ABB2511 | 2025-11-01 |  |  | abb
ABB | 2CSG274761R4051 | M4M 30 Modbus Modbus RTU, Bluetooth 4 Progr. I/O | шт | EUR | 920.2 | ABB2511 | 2025-11-01 |  |  | abb
ABB | 2CSG239035R4051 | (MID onaylı) Modbus RTU, Bluetooth 4 Progr. I/O | шт | EUR | 1168 | ABB2511 | 2025-11-01 |  |  | abb
ABB | 2CSG202471R4051 | Analog çıkış | шт | EUR | 1077 | ABB2511 | 2025-11-01 |  |  | abb
ABB | 2CSG274681R4051 | M4M 30 Ethernet Modbus TCP/IP, Bluetooth 4 Progr. I/O | шт | EUR | 1054 | ABB2511 | 2025-11-01 |  |  | abb
ABB | 2CSG239045R4051 | (MID onaylı) Modbus TCP/IP, Bluetooth 4 Progr. I/O | шт | EUR | 1338 | ABB2511 | 2025-11-01 |  |  | abb
ABB | 2CSG236791R4051 | M4M 30 Profibus Profibus DP-V0, Bluetooth 4 Progr. I/O | шт | EUR | 1106 | ABB2511 | 2025-11-01 |  |  | abb
ABB | 2CSG202451R4051 | M4M 30 Bacnet BACnet/IP, Bluetooth 4 Progr. I/O | шт | EUR | 1106 | ABB2511 | 2025-11-01 |  |  | abb
ABB | 2CSG202461R4051 | M4M 30 Rogowski Modbus RTU, Bluetooth 4 Progr. I/O | шт | EUR | 1154 | ABB2511 | 2025-11-01 |  |  | abb
ABB | 2CSG202160R1101 | R4M-80 Çapı 80 mm | шт | EUR | 372.2 | ABB2511 | 2025-11-01 |  |  | abb
ABB | 2CSG202150R1101 | R4M-200 Çapı 200 mm | шт | EUR | 496.2 | ABB2511 | 2025-11-01 |  |  | abb
ABB | 2CCG000242R0001 | Tali dağıtım kontrol ünitesi SCU100 | шт | EUR | 2282 | ABB2511 | 2025-11-01 |  |  | abb
ABB | 2CCG000245R0001 | Dijital giriş modülü (4 dijital giriş) DM11 | шт | EUR | 293.5 | ABB2511 | 2025-11-01 |  |  | abb
ABB | 2CCG000246R0001 | Dijital çıkış modülü (4 dijital çıkış) DM00 | шт | EUR | 328 | ABB2511 | 2025-11-01 |  |  | abb
ABB | 2CCG000247R0001 | Dijital giriş ve çıkış modülü (2 giriş + 2 çıkış) DM10 | шт | EUR | 382.9 | ABB2511 | 2025-11-01 |  |  | abb
ABB | 2CCG001158R0001 | InSite kontrol ünitesi SCU200 | шт | EUR | 1352 | ABB2511 | 2025-11-01 |  |  | abb
ABB | 2CCG001157R0001 | InSite kontrol ünitesi, kablosuz arayüzlü SCU200-W | шт | EUR | 1554 | ABB2511 | 2025-11-01 | kablo | kablo | abb
ABB | 2CCG001154R0001 | Açılabilir akım trafosu - 20A CTS-1-20 | шт | EUR | 68.66 | ABB2511 | 2025-11-01 | tt | tt | abb |  | 20
ABB | 2CCG001155R0001 | Açılabilir akım trafosu - 50A CTS-1-50 | шт | EUR | 80.13 | ABB2511 | 2025-11-01 | tt | tt | abb |  | 50
ABB | 2CCG001156R0001 | Açılabilir akım trafosu - 80A CTS-1-80 | шт | EUR | 91.49 | ABB2511 | 2025-11-01 | tt | tt | abb |  | 80
ABB | 2CCG001159R0001 | Enerji sayacı modülü INS-E3 | шт | EUR | 388.9 | ABB2511 | 2025-11-01 | sayac | sayac | abb
ABB | 2CCG001160R0001 | Güç kaynağı modülü - 15W INS-PS-1 | шт | EUR | 256.9 | ABB2511 | 2025-11-01 |  |  | abb
ABB | 2CCG001171R0001 | Kablosuz M-Bus modülü INS-WM | шт | EUR | 508.3 | ABB2511 | 2025-11-01 | kablo | kablo | abb
ABB | 2CCG001213R0001 | Akıllı sinyal yardımcı kontak INS-S/H | шт | EUR | 209.9 | ABB2511 | 2025-11-01 |  |  | abb
ABB | 2CCG001491R0001 | Yassı kablo, 2m INS102 | шт | EUR | 21.97 | ABB2511 | 2025-11-01 | kablo | kablo | abb
ABB | 2CCG000243R0001 | Yassı kablo, 5m INS105 | шт | EUR | 41.86 | ABB2511 | 2025-11-01 | kablo | kablo | abb
ABB | 2CCG001493R0001 | Yassı kablo, 10m INS110 | шт | EUR | 109 | ABB2511 | 2025-11-01 | kablo | kablo | abb
ABB | 2CCG001494R0001 | Yassı kablo, 30m INS130 | шт | EUR | 329.4 | ABB2511 | 2025-11-01 | kablo | kablo | abb
ABB | 2CCG000244R0001 | Konnektör seti (35 adet) INS135 | шт | EUR | 81.68 | ABB2511 | 2025-11-01 |  |  | abb
ABB | 2CCA880210R0001 | A'e kadar CMS-120PS | шт | EUR | 168.9 | ABB2511 | 2025-11-01 |  |  | abb
ABB | 2CCA880211R0001 | A'e kadar CMS-121PS | шт | EUR | 168.9 | ABB2511 | 2025-11-01 |  |  | abb
ABB | 2CCA880212R0001 | A'e kadar CMS-122PS | шт | EUR | 168.9 | ABB2511 | 2025-11-01 |  |  | abb
ABB | 2CCA880220R0001 | A'e kadar CMS-120CA | шт | EUR | 168.9 | ABB2511 | 2025-11-01 |  |  | abb
ABB | 2CCA880221R0001 | A'e kadar CMS-121CA | шт | EUR | 168.9 | ABB2511 | 2025-11-01 |  |  | abb
ABB | 2CCA880222R0001 | A'e kadar CMS-122CA | шт | EUR | 168.9 | ABB2511 | 2025-11-01 |  |  | abb
ABB | 2CCA880100R0001 | A'e kadar CMS-100PS | шт | EUR | 171 | ABB2511 | 2025-11-01 |  |  | abb
ABB | 2CCA880101R0001 | A'e kadar CMS-101PS | шт | EUR | 171 | ABB2511 | 2025-11-01 |  |  | abb
ABB | 2CCA880102R0001 | A'e kadar CMS-102PS | шт | EUR | 171 | ABB2511 | 2025-11-01 |  |  | abb
ABB | 2CCA880107R0001 | A'e kadar CMS-100CA | шт | EUR | 171 | ABB2511 | 2025-11-01 |  |  | abb
ABB | 2CCA880108R0001 | A'e kadar CMS-101CA | шт | EUR | 171 | ABB2511 | 2025-11-01 |  |  | abb
ABB | 2CCA880109R0001 | A'e kadar CMS-102CA | шт | EUR | 171 | ABB2511 | 2025-11-01 |  |  | abb
ABB | 2CCA880117R0001 | A'e kadar CMS-200CA | шт | EUR | 218 | ABB2511 | 2025-11-01 |  |  | abb
ABB | 2CCA880118R0001 | A'e kadar CMS-201CA | шт | EUR | 218 | ABB2511 | 2025-11-01 | oto | oto | abb |  |  | 1
ABB | 2CCA880119R0001 | A'e kadar CMS-202CA | шт | EUR | 218 | ABB2511 | 2025-11-01 | oto | oto | abb |  |  | 1
ABB | 2CCF019586R0001 | S804PV-SP5 | шт | EUR | 774.9 | ABB2511 | 2025-11-01 |  |  | abb
ABB | 2CCF019647R0001 | S804PV-SP6 | шт | EUR | 774.9 | ABB2511 | 2025-11-01 |  |  | abb
ABB | 2CCF019648R0001 | S804PV-SP8 | шт | EUR | 774.9 | ABB2511 | 2025-11-01 |  |  | abb
ABB | 2CCF019622R0001 | S804PV-SP10 | шт | EUR | 774.9 | ABB2511 | 2025-11-01 |  |  | abb
ABB | 2CCF019623R0001 | S804PV-SP13 | шт | EUR | 774.9 | ABB2511 | 2025-11-01 |  |  | abb
ABB | 2CCF019624R0001 | S804PV-SP16 | шт | EUR | 774.9 | ABB2511 | 2025-11-01 |  |  | abb
ABB | 2CCF019625R0001 | S804PV-SP20 | шт | EUR | 774.9 | ABB2511 | 2025-11-01 |  |  | abb
ABB | 2CCF019626R0001 | S804PV-SP25 | шт | EUR | 774.9 | ABB2511 | 2025-11-01 |  |  | abb
ABB | 2CCF019627R0001 | S804PV-SP32 | шт | EUR | 774.9 | ABB2511 | 2025-11-01 |  |  | abb
ABB | 2CCF019628R0001 | S804PV-SP40 | шт | EUR | 866 | ABB2511 | 2025-11-01 |  |  | abb
ABB | 2CCF019629R0001 | S804PV-SP50 | шт | EUR | 866 | ABB2511 | 2025-11-01 |  |  | abb
ABB | 2CCF019630R0001 | S804PV-SP63 | шт | EUR | 866 | ABB2511 | 2025-11-01 |  |  | abb
ABB | 2CCF019631R0001 | S804PV-SP80 | шт | EUR | 1119 | ABB2511 | 2025-11-01 |  |  | abb
ABB | 2CCF019632R0001 | S804PV-SP100 | шт | EUR | 1119 | ABB2511 | 2025-11-01 |  |  | abb
ABB | 2CCF019633R0001 | S804PV-SP125 | шт | EUR | 1155 | ABB2511 | 2025-11-01 |  |  | abb
ABB | 2CCF019640R0001 | S804PV-SD32 | шт | EUR | 621.4 | ABB2511 | 2025-11-01 |  |  | abb
ABB | 2CCF019641R0001 | S804PV-SD63 | шт | EUR | 731.9 | ABB2511 | 2025-11-01 |  |  | abb
ABB | 2CCF019642R0001 | S804PV-SD125 | шт | EUR | 1154 | ABB2511 | 2025-11-01 |  |  | abb
ABB | 2CTB812050R1000 | 1000V OVR PV T1-T2 5-1000 P QS | шт | EUR | 540.6 | ABB2511 | 2025-11-01 | opn | aksesuar | abb
ABB | 2CTB812050R1500 | 1500V OVR PV T1-T2 5-1500 P QS | шт | EUR | 662.5 | ABB2511 | 2025-11-01 | opn | aksesuar | abb
ABB | 2CTB812052R1000 | Sınıf 1+2, 1000 V, 5 kA kartuş OVR PV T1-T2 5-1000 C QS | шт | EUR | 125.8 | ABB2511 | 2025-11-01 | opn | aksesuar | abb
ABB | 2CTB812052R1500 | Sınıf 1+2, 1500 V, 5 kA kartuş OVR PV T1-T2 5-1500 C QS | шт | EUR | 142 | ABB2511 | 2025-11-01 | opn | aksesuar | abb
ABB | 2CSM204713R1801 | faz 6 E 91/32 PV | шт | EUR | 13.94 | ABB2511 | 2025-11-01 |  |  | abb
ABB | 2CSM204693R1801 | faz 6 E 91/32 PVs | шт | EUR | 19.65 | ABB2511 | 2025-11-01 |  |  | abb
ABB | 2CSM204703R1801 | faz 3 E 92/32 PV | шт | EUR | 29.61 | ABB2511 | 2025-11-01 |  |  | abb
ABB | 2CSM256913R1801 | faz 3 E 92/32 PVs | шт | EUR | 43.4 | ABB2511 | 2025-11-01 |  |  | abb
ABB | 2CSM213526R1801 | 10.3x38 1000 8 10 E 9F8 PV | шт | EUR | 45.26 | ABB2511 | 2025-11-01 |  |  | abb
ABB | 2CSM213536R1801 | 10.3x38 1000 10 10 E 9F10 PV | шт | EUR | 45.26 | ABB2511 | 2025-11-01 |  |  | abb
ABB | 2CSM213546R1801 | 10.3x38 1000 12 10 E 9F12 PV | шт | EUR | 45.26 | ABB2511 | 2025-11-01 |  |  | abb
ABB | 2CSM213556R1801 | 10.3x38 1000 15 10 E 9F15 PV | шт | EUR | 45.26 | ABB2511 | 2025-11-01 |  |  | abb
ABB | 2CSM213566R1801 | 10.3x38 1000 20 10 E 9F20 PV | шт | EUR | 45.26 | ABB2511 | 2025-11-01 |  |  | abb
ABB | 2CSM213576R1801 | 10.3x38 1000 25 10 E 9F25 PV | шт | EUR | 45.26 | ABB2511 | 2025-11-01 |  |  | abb
ABB | 2CSM213586R1801 | 10.3x38 1000 30 10 E 9F30 PV | шт | EUR | 45.26 | ABB2511 | 2025-11-01 |  |  | abb
ABB | 2CSM202041R1801 | faz 3 E91/32 PV1500e | шт | EUR | 38.47 | ABB2511 | 2025-11-01 |  |  | abb
ABB | 2CSM205315R1801 | x 85 1500 8 50 E9F8 PV1500 | шт | EUR | 36.6 | ABB2511 | 2025-11-01 |  |  | abb
ABB | 2CSM205325R1801 | x 85 1500 10 50 E9F10 PV1500 | шт | EUR | 36.6 | ABB2511 | 2025-11-01 |  |  | abb
ABB | 2CSM205335R1801 | x 85 1500 12 50 E9F12 PV1500 | шт | EUR | 36.6 | ABB2511 | 2025-11-01 |  |  | abb
ABB | 2CSM205345R1801 | x 85 1500 15 50 E9F15 PV1500 | шт | EUR | 36.6 | ABB2511 | 2025-11-01 |  |  | abb
ABB | 2CSM206875R1801 | x 85 1500 20 50 E9F20 PV1500 | шт | EUR | 36.6 | ABB2511 | 2025-11-01 |  |  | abb
ABB | 2CSM206895R1801 | x 85 1500 25 50 E9F25 PV1500 | шт | EUR | 36.6 | ABB2511 | 2025-11-01 |  |  | abb
ABB | 2CSM206905R1801 | x 85 1500 30 50 E9F30 PV1500 | шт | EUR | 37.67 | ABB2511 | 2025-11-01 |  |  | abb
ABB | 2CSM206925R1801 | x 85 1500 32 50 E9F32 PV1500 | шт | EUR | 37.67 | ABB2511 | 2025-11-01 |  |  | abb
ABB | 1SVR560730R3401 | CM-UFD.M31 | шт | EUR | 2855 | ABB2511 | 2025-11-01 |  |  | abb
ABB | 1SCA125821R1001 | OTDC100E11 | шт | EUR | 237.4 | ABB2511 | 2025-11-01 |  |  | abb
ABB | 1SCA123745R1001 | OTDC160E11 | шт | EUR | 275.6 | ABB2511 | 2025-11-01 |  |  | abb
ABB | 1SCA125626R1001 | OTDC200E11 | шт | EUR | 286.2 | ABB2511 | 2025-11-01 |  |  | abb
ABB | 1SCA125865R1001 | OTDC250E11 | шт | EUR | 294.7 | ABB2511 | 2025-11-01 |  |  | abb
ABB | 1SCA158172R1001 | OTDC315F11 | шт | EUR | 521.2 | ABB2511 | 2025-11-01 |  |  | abb
ABB | 1SCA158196R1001 | OTDC400F11 | шт | EUR | 530.1 | ABB2511 | 2025-11-01 |  |  | abb
ABB | 1SCA158220R1001 | OTDC500F11 | шт | EUR | 605.5 | ABB2511 | 2025-11-01 |  |  | abb
ABB | 1SCA158244R1001 | OTDC630F11 | шт | EUR | 626.9 | ABB2511 | 2025-11-01 |  |  | abb
ABB | 1SCA158260R1001 | OTDC315FV11K | шт | EUR | 709.2 | ABB2511 | 2025-11-01 |  |  | abb
ABB | 1SCA158268R1001 | OTDC400FV11K | шт | EUR | 727.9 | ABB2511 | 2025-11-01 |  |  | abb
ABB | 1SCA158276R1001 | OTDC500FV11K | шт | EUR | 832.1 | ABB2511 | 2025-11-01 |  |  | abb
ABB | 1SCA158460R1001 | OTDC315FV11P | шт | EUR | 717.4 | ABB2511 | 2025-11-01 |  |  | abb
ABB | 1SCA158447R1001 | OTDC400FV11P | шт | EUR | 727.9 | ABB2511 | 2025-11-01 |  |  | abb
ABB | 1SCA158426R1001 | OTDC500FV11P | шт | EUR | 615.2 | ABB2511 | 2025-11-01 |  |  | abb
ABB | 1SCA158414R1001 | OTDC630FV11P | шт | EUR | 635 | ABB2511 | 2025-11-01 |  |  | abb
ABB | 1SCA127390R1001 | OTDC100...250E için direkt montaj siyah mandal OTDV250EK | шт | EUR | 38.34 | ABB2511 | 2025-11-01 |  |  | abb
ABB | 1SCA157315R1001 | OTDC315...1000F_ için direkt montaj siyah mandal OTDV400FK1 | шт | EUR | 76.09 | ABB2511 | 2025-11-01 |  |  | abb
ABB | 1SCA022380R9660 | OTDC100...250E için uzatmalı siyah pistol mandal OHB65J6 | шт | EUR | 33.43 | ABB2511 | 2025-11-01 |  |  | abb
ABB | 1SCA022381R0830 | OTDC315...1000F_ için uzatmalı siyah pistol mandal OHB95J12 | шт | EUR | 43.88 | ABB2511 | 2025-11-01 |  |  | abb
ABB | 1SCA022295R5600 | OTDC100...250E için 150mm şaft OXP6X150 | шт | EUR | 14.71 | ABB2511 | 2025-11-01 |  |  | abb
ABB | 1SCA022295R6080 | OTDC100...250E için 210mm şaft OXP6X210 | шт | EUR | 12.03 | ABB2511 | 2025-11-01 |  |  | abb
ABB | 1SCA022325R7100 | OTDC315...1000F_ için 166mm şaft OXP12X166 | шт | EUR | 17.09 | ABB2511 | 2025-11-01 |  |  | abb
ABB | 1SCA022325R6980 | OTDC315...1000F_ için 250mm şaft OXP12X250 | шт | EUR | 26.1 | ABB2511 | 2025-11-01 |  |  | abb
ABB | 1SCA114581R1001 | 32A 000-00 OS32GD12P | шт | EUR | 277.7 | ABB2511 | 2025-11-01 |  |  | abb |  | 32
ABB | 1SCA115227R1001 | 63A 000-00 OS63GD12P | шт | EUR | 371 | ABB2511 | 2025-11-01 |  |  | abb |  | 63
ABB | 1SCA115641R1001 | 125A 000-00 OS125GD12P | шт | EUR | 385.8 | ABB2511 | 2025-11-01 |  |  | abb |  | 125
ABB | 1SCA115643R1001 | 160A 000-00 OS160GD12P | шт | EUR | 436.7 | ABB2511 | 2025-11-01 |  |  | abb |  | 160
ABB | 1SCA022719R0090 | 250A 0-1 OS250D03P | шт | EUR | 653 | ABB2511 | 2025-11-01 |  |  | abb |  | 250
ABB | 1SCA022719R0250 | 400A 0-2 OS400D03P | шт | EUR | 990 | ABB2511 | 2025-11-01 |  |  | abb |  | 400
ABB | 1SCA022825R2830 | 630A 3 OS630D03P | шт | EUR | 1522 | ABB2511 | 2025-11-01 |  |  | abb |  | 630
ABB | 1SCA022825R4880 | 800A 3 OS800D03P | шт | EUR | 1959 | ABB2511 | 2025-11-01 |  |  | abb |  | 800
ABB | 1SCA105475R1001 | 1250A 4 OS1250D03P | шт | EUR | 3924 | ABB2511 | 2025-11-01 |  |  | abb |  | 1250
ABB | 1SCA022381R2110 | OS630...800 için siyah plastik, "0" konumunda kilitlenebilir. OHB145J12 | шт | EUR | 53.66 | ABB2511 | 2025-11-01 |  |  | abb
ABB | 1SCA022865R9430 | OS1250 için siyah plastik, "0" konumunda kilitlenebilir. OHB150J12P | шт | EUR | 110.2 | ABB2511 | 2025-11-01 |  |  | abb
ABB | 1SCA022865R9510 | OS1250 için siyah plastik, "0" konumunda kilitlenebilir. OHB200J12P | шт | EUR | 114.5 | ABB2511 | 2025-11-01 |  |  | abb
ABB | 1SCA022056R6030 | OS32...250 için 430 mm şaft OXP6X430 | шт | EUR | 14 | ABB2511 | 2025-11-01 |  |  | abb
ABB | 1SCA022042R6110 | OS400...1250 için 535 mm şaft OXP12X535 | шт | EUR | 41.2 | ABB2511 | 2025-11-01 |  |  | abb
ABB | 1SCA022353R4970 | OS32...1250 için 1NA OA1G10 | шт | EUR | 14 | ABB2511 | 2025-11-01 |  |  | abb
ABB | 1SCA022456R7410 | OS32...1250 için 1NK OA3G01 | шт | EUR | 19.34 | ABB2511 | 2025-11-01 |  |  | abb
ABB | 1SCA022716R0180 | 100...260VAC anma gerilimi, OS32G...1250 OFS260 | шт | EUR | 220.5 | ABB2511 | 2025-11-01 |  |  | abb
ABB | 1SCA022715R9920 | 380...690VAC anma gerilimi, OS32G...1250 OFS690 | шт | EUR | 220.5 | ABB2511 | 2025-11-01 |  |  | abb
ABB | 1SEP600115R0002 | 160A 500 00 XLP00-4P-8BC | шт | EUR | 151.3 | ABB2511 | 2025-11-01 |  |  | abb | 4 | 160
ABB | 1SEP600119R0002 | 250A 500 1 XLP1-4P-8BC | шт | EUR | 511.2 | ABB2511 | 2025-11-01 |  |  | abb | 4 | 250
ABB | 1SEP600124R0002 | 400A 500 2 XLP2-4P-8BC | шт | EUR | 848.6 | ABB2511 | 2025-11-01 |  |  | abb | 4 | 400
ABB | 1SEP600128R0002 | 630A 500 3 XLP3-4P-8BC | шт | EUR | 1156 | ABB2511 | 2025-11-01 |  |  | abb | 4 | 630
ABB | 1SEP201428R0002 | 100/50 400-690 00 (maks. 21mm) XLP 000-6CC | шт | EUR | 90.49 | ABB2511 | 2025-11-01 |  |  | abb
ABB | 1SEP101890R0002 | 160/63 400-800 00 XLP 00-6BC | шт | EUR | 103.8 | ABB2511 | 2025-11-01 |  |  | abb
ABB | 1SEP101891R0002 | 250/160 400-800 1 XLP 1-6BC | шт | EUR | 276.8 | ABB2511 | 2025-11-01 |  |  | abb
ABB | 1SEP101892R0002 | 400/315 400-690 2 XLP 2-6BC | шт | EUR | 489.6 | ABB2511 | 2025-11-01 |  |  | abb
ABB | 1SEP101975R0002 | 630/500 400-690 3 XLP 3-6BC | шт | EUR | 677.7 | ABB2511 | 2025-11-01 |  |  | abb
ABB | 1SEP600114R0002 | 160/125 500-690 00 XLP00-2P-4BC | шт | EUR | 95.55 | ABB2511 | 2025-11-01 |  |  | abb | 2
ABB | 1SEP600117R0002 | 250/200 500-690 1 XLP1-2P-4BC | шт | EUR | 263.2 | ABB2511 | 2025-11-01 |  |  | abb | 2
ABB | 1SEP600123R0002 | 400/315 500-690 2 XLP2-2P-4BC | шт | EUR | 443.1 | ABB2511 | 2025-11-01 |  |  | abb | 2
ABB | 1SEP600127R0002 | 630/500 500-690 3 XLP3-2P-4BC | шт | EUR | 608.7 | ABB2511 | 2025-11-01 |  |  | abb | 2
ABB | 1SEP600113R0002 | 160/125 500-690 00 XLP00-1P-2BC | шт | EUR | 59.16 | ABB2511 | 2025-11-01 |  |  | abb | 1
ABB | 1SEP600116R0002 | 250/200 500-690 1 XLP1-1P-2BC | шт | EUR | 155.6 | ABB2511 | 2025-11-01 |  |  | abb | 1
ABB | 1SEP600122R0002 | 400/315 500-690 2 XLP2-1P-2BC | шт | EUR | 246.2 | ABB2511 | 2025-11-01 |  |  | abb | 1
ABB | 1SEP620010R1000 | 160A, tek faz açtırmalı, 185 mm bara bağlantısı ZLBM00-1P-M8 | шт | EUR | 177.3 | ABB2511 | 2025-11-01 | bara | bara | abb | 1
ABB | 1SEP620010R3000 | 160A, üç faz açtırmalı, 185 mm bara bağlantısı ZLBM00-3P-M8 | шт | EUR | 177.3 | ABB2511 | 2025-11-01 | bara | bara | abb | 3
ABB | 1SEP620011R1000 | 250A, tek faz açtırmalı, 185 mm bara bağlantısı ZLBM1-1P-M12 | шт | EUR | 279.8 | ABB2511 | 2025-11-01 | bara | bara | abb | 1
ABB | 1SEP620011R3000 | 250A, üç faz açtırmalı, 185 mm bara bağlantısı ZLBM1-3P-M12 | шт | EUR | 279.8 | ABB2511 | 2025-11-01 | bara | bara | abb | 3
ABB | 1SEP620012R1000 | 400A, tek faz açtırmalı, 185 mm bara bağlantısı ZLBM2-1P-M12 | шт | EUR | 312.5 | ABB2511 | 2025-11-01 | bara | bara | abb | 1
ABB | 1SEP620012R3000 | 400A, üç faz açtırmalı, 185 mm bara bağlantısı ZLBM2-3P-M12 | шт | EUR | 312.5 | ABB2511 | 2025-11-01 | bara | bara | abb | 3
ABB | 1SEP622028R0002 | 400A, tek faz yandan çıkışlı, 185mm bara bağlantısı ZLBM2-1P-BC-Right | шт | EUR | 283 | ABB2511 | 2025-11-01 | bara | bara | abb | 1
ABB | 1SEP622028R0001 | 400A, üç faz yandan çıkışlı, 185mm bara bağlantısı ZLBM2-3P-BC-Right | шт | EUR | 283 | ABB2511 | 2025-11-01 | bara | bara | abb | 3
ABB | 1SEP620013R1000 | 630A, tek faz açtırmalı, 185 mm bara bağlantısı ZLBM3-1P-M12 | шт | EUR | 406.3 | ABB2511 | 2025-11-01 | bara | bara | abb | 1
ABB | 1SEP620013R3000 | 630A, üç faz açtırmalı, 185 mm bara bağlantısı ZLBM3-3P-M12 | шт | EUR | 406.3 | ABB2511 | 2025-11-01 | bara | bara | abb | 3
ABB | 1SEP622030R0001 | 630A, üç faz yandan çıkışlı, 185mm bara bağlantısı ZLBM3-3P-BC-Right | шт | EUR | 367.8 | ABB2511 | 2025-11-01 | bara | bara | abb | 3
ABB | 1SEP619208R0001 | ZLBM00 Etiket tutucu LH-ZLBM/ZHBM00 | шт | EUR | 4.09 | ABB2511 | 2025-11-01 |  |  | abb
ABB | 1SEP619690R0001 | ZLBM00 Kablo koruma kapağı (86mm) CS-ZLBM00-L86 | шт | EUR | 9.06 | ABB2511 | 2025-11-01 | kablo | kablo | abb |  |  |  |  | 86
ABB | 1SEP619207R0001 | ZLBM00 Kablo koruma kapağı (177mm) CS-ZLBM00-L177 | шт | EUR | 7.63 | ABB2511 | 2025-11-01 | kablo | kablo | abb |  |  |  |  | 177
ABB | 1SEP619209R0001 | ZLBM00 Ampermetre yuvası ( 48x48 mm A-metre için) AMH-ZLBM/ZHBM00-48 | шт | EUR | 8.55 | ABB2511 | 2025-11-01 |  |  | abb
ABB | 1SEP408149R0001 | Akım trafosu kiti 160/5A 2,5VA cl.1 (3ad.) CT-ZLBM00-160/5-1-BB | шт | EUR | 284.1 | ABB2511 | 2025-11-01 | tt | tt | abb
ABB | 1SEP619214R0001 | ZLBM123 Etiket tutucu LH-ZLBM/ZHBM123 | шт | EUR | 5.69 | ABB2511 | 2025-11-01 |  |  | abb
ABB | 1SEP619211R0001 | ZLBM123 Kablo koruma kapağı (86mm) CS-ZLBM123-L86 | шт | EUR | 15.98 | ABB2511 | 2025-11-01 | kablo | kablo | abb |  |  |  |  | 86
ABB | 1SEP619210R0001 | ZLBM123 Kablo koruma kapağı (177mm) CS-ZLBM123-L177 | шт | EUR | 11.18 | ABB2511 | 2025-11-01 | kablo | kablo | abb |  |  |  |  | 177
ABB | 1SEP619215R0001 | ZLBM123 Ampermetre yuvası ( 72x72 mm A-metre için) AMH-ZLBM/ZHBM123-72 | шт | EUR | 11.18 | ABB2511 | 2025-11-01 |  |  | abb
ABB | 1SEP408149R0002 | ZLBM Akım trafosu kiti 200A/5A 3,75VA cl.1 (3 ad.) CT-ZLBM123-200/5-1-BB | шт | EUR | 293 | ABB2511 | 2025-11-01 | tt | tt | abb |  | 200
ABB | 1SEP408149R0003 | ZLBM Akım trafosu kiti 400A/5A 5VA cl.1 (3 ad.) CT-ZLBM123-400/5-1-BB | шт | EUR | 297.8 | ABB2511 | 2025-11-01 | tt | tt | abb |  | 400
ABB | 1SEP408149R0004 | ZLBM Akım trafosu kiti 600A/5A 5VA cl.1 (3 ad.) CT-ZLBM123-600/5-1-BB | шт | EUR | 273.5 | ABB2511 | 2025-11-01 | tt | tt | abb |  | 600
ABB | 1SEP408149R0005 | ZLBM Akım trafosu kiti 600A/5A 5VA cl.0,5 (3 ad.) CT-ZLBM123-600/5-0.5-BB | шт | EUR | 370.3 | ABB2511 | 2025-11-01 | tt | tt | abb |  | 600
ABB | 1SEP619216R0001 | ZLBM 2x400/630A-3P için çift mandal kiti KFM-ZLBM/ZHBM23-3P | шт | EUR | 40.77 | ABB2511 | 2025-11-01 |  |  | abb | 3
ABB | 1SEP621008R0001 | ZLBM 2x400/630A-1P için çift mandal kiti KFM-ZLBM/ZHBM23-1P | шт | EUR | 42.53 | ABB2511 | 2025-11-01 |  |  | abb | 1
ABB | 1SEP619554R0001 | ZLBM Yardımcı kontak 1K Aux switch NC MS-ZLBM/ZHBM-NC | шт | EUR | 47.76 | ABB2511 | 2025-11-01 | blok | aksesuar | abb
ABB | 1SEP619555R0001 | ZLBM Yardımcı kontak 1A Aux switch NO MS-ZLBM/ZHBM-NO | шт | EUR | 47.76 | ABB2511 | 2025-11-01 | blok | aksesuar | abb
ABB | 1SEP408753R0001 | Asma kilit uzatma (3 kilide kadar) PE-XR | шт | EUR | 26.82 | ABB2511 | 2025-11-01 |  |  | abb
ABB | 1SCA022627R0230 | OFAF000H2 | шт | EUR | 12.26 | ABB2511 | 2025-11-01 | kontaktor | contactor | abb | 3
ABB | 1SCA022627R0310 | OFAF000H4 | шт | EUR | 7.48 | ABB2511 | 2025-11-01 | kontaktor | contactor | abb | 3
ABB | 1SCA022627R0400 | OFAF000H6 | шт | EUR | 7.48 | ABB2511 | 2025-11-01 | kontaktor | contactor | abb | 3
ABB | 1SCA022627R0580 | OFAF000H10 | шт | EUR | 7.48 | ABB2511 | 2025-11-01 | kontaktor | contactor | abb | 3
ABB | 1SCA022627R0660 | OFAF000H16 | шт | EUR | 7.48 | ABB2511 | 2025-11-01 | kontaktor | contactor | abb | 3
ABB | 1SCA022627R0740 | OFAF000H20 | шт | EUR | 7.48 | ABB2511 | 2025-11-01 | kontaktor | contactor | abb | 3
ABB | 1SCA022627R0820 | OFAF000H25 | шт | EUR | 7.48 | ABB2511 | 2025-11-01 | kontaktor | contactor | abb | 3
ABB | 1SCA022627R0910 | OFAF000H32 | шт | EUR | 7.48 | ABB2511 | 2025-11-01 | kontaktor | contactor | abb | 3
ABB | 1SCA022627R1040 | OFAF000H35 | шт | EUR | 7.48 | ABB2511 | 2025-11-01 | kontaktor | contactor | abb | 3
ABB | 1SCA022627R1120 | OFAF000H40 | шт | EUR | 7.48 | ABB2511 | 2025-11-01 | kontaktor | contactor | abb | 3
ABB | 1SCA022627R1210 | OFAF000H50 | шт | EUR | 7.48 | ABB2511 | 2025-11-01 | kontaktor | contactor | abb | 3
ABB | 1SCA022627R1390 | OFAF000H63 | шт | EUR | 7.48 | ABB2511 | 2025-11-01 | kontaktor | contactor | abb | 3
ABB | 1SCA022627R1470 | OFAF000H80 | шт | EUR | 7.48 | ABB2511 | 2025-11-01 | kontaktor | contactor | abb | 3
ABB | 1SCA022627R1550 | OFAF000H100 | шт | EUR | 7.48 | ABB2511 | 2025-11-01 | kontaktor | contactor | abb | 3
ABB | 1SCA022627R1630 | OFAF00H125 | шт | EUR | 10.22 | ABB2511 | 2025-11-01 | kontaktor | contactor | abb | 3
ABB | 1SCA022627R1710 | OFAF00H160 | шт | EUR | 10.22 | ABB2511 | 2025-11-01 | kontaktor | contactor | abb | 3
ABB | 1SCA022627R4490 | OFAF1H200 | шт | EUR | 18.11 | ABB2511 | 2025-11-01 | kontaktor | contactor | abb | 3
ABB | 1SCA022627R4570 | OFAF1H224 | шт | EUR | 18.11 | ABB2511 | 2025-11-01 | kontaktor | contactor | abb | 3
ABB | 1SCA022627R4650 | OFAF1H250 | шт | EUR | 18.11 | ABB2511 | 2025-11-01 | kontaktor | contactor | abb | 3
ABB | 1SCA022627R5970 | OFAF2H300 | шт | EUR | 22.45 | ABB2511 | 2025-11-01 | kontaktor | contactor | abb | 3
ABB | 1SCA022627R6010 | OFAF2H315 | шт | EUR | 22.45 | ABB2511 | 2025-11-01 | kontaktor | contactor | abb | 3
ABB | 1SCA022627R6190 | OFAF2H355 | шт | EUR | 22.45 | ABB2511 | 2025-11-01 | kontaktor | contactor | abb | 3
ABB | 1SCA022627R6270 | OFAF2H400 | шт | EUR | 22.45 | ABB2511 | 2025-11-01 | kontaktor | contactor | abb | 3
ABB | 1SCA022627R6860 | OFAF3H425 | шт | EUR | 51.72 | ABB2511 | 2025-11-01 | kontaktor | contactor | abb | 3
ABB | 1SCA022627R6940 | OFAF3H450 | шт | EUR | 51.72 | ABB2511 | 2025-11-01 | kontaktor | contactor | abb | 3
ABB | 1SCA022627R7080 | OFAF3H500 | шт | EUR | 51.72 | ABB2511 | 2025-11-01 | kontaktor | contactor | abb | 3
ABB | 1SCA022627R7160 | OFAF3H630 | шт | EUR | 51.72 | ABB2511 | 2025-11-01 | kontaktor | contactor | abb | 3
ABB | 1SCA022627R7240 | OFAF3H800 | шт | EUR | 108.1 | ABB2511 | 2025-11-01 | kontaktor | contactor | abb | 3
ABB | 1SCA022627R7750 | OFAF4H1000 | шт | EUR | 411.3 | ABB2511 | 2025-11-01 | kontaktor | contactor | abb | 3
ABB | 1SCA022627R7830 | OFAF4H1250 | шт | EUR | 462.2 | ABB2511 | 2025-11-01 | kontaktor | contactor | abb | 3
ABB | 1SCA022637R4280 | 4A 89 1000 1 OFAF4AH1000 | шт | EUR | 411.3 | ABB2511 | 2025-11-01 | kontaktor | contactor | abb | 3 | 4
ABB | 1SCA022637R4360 | 4A 89 1250 1 OFAF4AH1250 | шт | EUR | 462.2 | ABB2511 | 2025-11-01 | kontaktor | contactor | abb | 3 | 4
ABB | 1SCA104829R1001 | 25A 16A 0.7 OT16F4N2 | шт | EUR | 45.5 | ABB2511 | 2025-11-01 | rubilnik | rubilnik | abb | 3 | 25 | 3
ABB | 1SCA104886R1001 | 32A 25A 0.7 OT25F4N2 | шт | EUR | 47.94 | ABB2511 | 2025-11-01 | rubilnik | rubilnik | abb | 3 | 32 | 3
ABB | 1SCA104932R1001 | 40A 40A 0.7 OT40F4N2 | шт | EUR | 55.48 | ABB2511 | 2025-11-01 | rubilnik | rubilnik | abb | 3 | 40 | 3
ABB | 1SCA105365R1001 | 63A 63A 1.4 OT63F4N2 | шт | EUR | 89.17 | ABB2511 | 2025-11-01 | rubilnik | rubilnik | abb | 3 | 63 | 3
ABB | 1SCA105413R1001 | 80A 80A 2.1 OT80F4N2 | шт | EUR | 99.15 | ABB2511 | 2025-11-01 | rubilnik | rubilnik | abb | 3 | 80 | 3
ABB | 1SCA105018R1001 | 100A 100A 3.6 OT100F4N2 | шт | EUR | 129.3 | ABB2511 | 2025-11-01 | rubilnik | rubilnik | abb | 3 | 100 | 3
ABB | 1SCA105051R1001 | 125A 125A 3.6 OT125F4N2 | шт | EUR | 139.9 | ABB2511 | 2025-11-01 | rubilnik | rubilnik | abb | 3 | 125 | 3
ABB | 1SCA135140R1001 | 160A 160A 12 OT160G04P | шт | EUR | 330.7 | ABB2511 | 2025-11-01 | rubilnik | rubilnik | abb | 3 | 160 | 3
ABB | 1SCA022713R4930 | 200A 200A 30 OT200E04P | шт | EUR | 351.9 | ABB2511 | 2025-11-01 | rubilnik | rubilnik | abb | 3 | 200 | 3
ABB | 1SCA022710R0520 | 250A 250A 30 OT250E04P | шт | EUR | 436.7 | ABB2511 | 2025-11-01 | rubilnik | rubilnik | abb | 3 | 250 | 3
ABB | 1SCA022719R1730 | 315A 315A 65 OT315E04P | шт | EUR | 563.9 | ABB2511 | 2025-11-01 | rubilnik | rubilnik | abb | 3 | 315 | 3
ABB | 1SCA022719R1810 | 400A 400A 65 OT400E04P | шт | EUR | 621.2 | ABB2511 | 2025-11-01 | rubilnik | rubilnik | abb | 3 | 400 | 3
ABB | 1SCA022719R2030 | 630A 630A 80 OT630E04P | шт | EUR | 809.8 | ABB2511 | 2025-11-01 | rubilnik | rubilnik | abb | 3 | 630 | 3
ABB | 1SCA022719R2110 | 800A 800A 80 OT800E04P | шт | EUR | 1319 | ABB2511 | 2025-11-01 | rubilnik | rubilnik | abb | 3 | 800 | 3
ABB | 1SCA022860R6150 | 1000A 1000A 110 OT1000E04P | шт | EUR | 2139 | ABB2511 | 2025-11-01 | rubilnik | rubilnik | abb | 3 | 1000 | 3
ABB | 1SCA022860R6310 | 1250A 1250A 110 OT1250E04P | шт | EUR | 2296 | ABB2511 | 2025-11-01 | rubilnik | rubilnik | abb | 3 | 1250 | 3
ABB | 1SCA022860R6740 | 1600A 1600A 110 OT1600E04P | шт | EUR | 2722 | ABB2511 | 2025-11-01 | rubilnik | rubilnik | abb | 3 | 1600 | 3
ABB | 1SCA108038R1001 | 2000A 2000A 176 OT2000E04P | шт | EUR | 3890 | ABB2511 | 2025-11-01 | rubilnik | rubilnik | abb | 3 | 2000 | 3
ABB | 1SCA105140R1001 | 2500A 2500A 176 OT2500E04P | шт | EUR | 4089 | ABB2511 | 2025-11-01 | rubilnik | rubilnik | abb | 3 | 2500 | 3
ABB | 1SCA128482R1001 | 3200A 3200A 176 OT3200E04P | шт | EUR | 5039 | ABB2511 | 2025-11-01 | rubilnik | rubilnik | abb | 3 | 3200 | 3
ABB | 1SCA124856R1001 | 3800A 3800A 176 OT4000E04P | шт | EUR | 7973 | ABB2511 | 2025-11-01 | rubilnik | rubilnik | abb | 3 | 3800 | 3
ABB | 1SCA104811R1001 | 25A 16A 0,7 OT16F3 | шт | EUR | 34.05 | ABB2511 | 2025-11-01 | rubilnik | rubilnik | abb | 3 | 25 | 3
ABB | 1SCA104857R1001 | 32A 25A 0,7 OT25F3 | шт | EUR | 36.68 | ABB2511 | 2025-11-01 | rubilnik | rubilnik | abb | 3 | 32 | 3
ABB | 1SCA104902R1001 | 40A 40A 0,7 OT40F3 | шт | EUR | 43.45 | ABB2511 | 2025-11-01 | rubilnik | rubilnik | abb | 3 | 40 | 3
ABB | 1SCA105332R1001 | 63A 63A 1,4 OT63F3 | шт | EUR | 67.89 | ABB2511 | 2025-11-01 | rubilnik | rubilnik | abb | 3 | 63 | 3
ABB | 1SCA105798R1001 | 80A 80A 2,1 OT80F3 | шт | EUR | 77.9 | ABB2511 | 2025-11-01 | rubilnik | rubilnik | abb | 3 | 80 | 3
ABB | 1SCA105004R1001 | 115A 100A 3,6 OT100F3 | шт | EUR | 100.1 | ABB2511 | 2025-11-01 | rubilnik | rubilnik | abb | 3 | 115 | 3
ABB | 1SCA105033R1001 | 125A 125A 3,6 OT125F3 | шт | EUR | 112.4 | ABB2511 | 2025-11-01 | rubilnik | rubilnik | abb | 3 | 125 | 3
ABB | 1SCA135139R1001 | 160A 160A 12 OT160G03P | шт | EUR | 182.3 | ABB2511 | 2025-11-01 | rubilnik | rubilnik | abb | 3 | 160 | 3
ABB | 1SCA022712R0800 | 200A 200A 30 OT200E03P | шт | EUR | 265 | ABB2511 | 2025-11-01 | rubilnik | rubilnik | abb | 3 | 200 | 3
ABB | 1SCA022710R0100 | 250A 250A 30 OT250E03P | шт | EUR | 332.8 | ABB2511 | 2025-11-01 | rubilnik | rubilnik | abb | 3 | 250 | 3
ABB | 1SCA022718R8510 | 315A 315A 65 OT315E03P | шт | EUR | 434.6 | ABB2511 | 2025-11-01 | rubilnik | rubilnik | abb | 3 | 315 | 3
ABB | 1SCA022718R8780 | 400A 400A 65 OT400E03P | шт | EUR | 479.1 | ABB2511 | 2025-11-01 | rubilnik | rubilnik | abb | 3 | 400 | 3
ABB | 1SCA022718R8940 | 630A 630A 80 OT630E03P | шт | EUR | 621.2 | ABB2511 | 2025-11-01 | rubilnik | rubilnik | abb | 3 | 630 | 3
ABB | 1SCA022718R9410 | 800A 800A 80 OT800E03P | шт | EUR | 1024 | ABB2511 | 2025-11-01 | rubilnik | rubilnik | abb | 3 | 800 | 3
ABB | 1SCA022860R5930 | 1000A 1000A 110 OT1000E03P | шт | EUR | 1643 | ABB2511 | 2025-11-01 | rubilnik | rubilnik | abb | 3 | 1000 | 3
ABB | 1SCA022860R6230 | 1250A 1250A 110 OT1250E03P | шт | EUR | 1781 | ABB2511 | 2025-11-01 | rubilnik | rubilnik | abb | 3 | 1250 | 3
ABB | 1SCA022860R6580 | 1600A 1600A 110 OT1600E03P | шт | EUR | 2177 | ABB2511 | 2025-11-01 | rubilnik | rubilnik | abb | 3 | 1600 | 3
ABB | 1SCA108036R1001 | 2000A 2000A 176 OT2000E03P | шт | EUR | 3013 | ABB2511 | 2025-11-01 | rubilnik | rubilnik | abb | 3 | 2000 | 3
ABB | 1SCA104972R1001 | 2500A 2500A 176 OT2500E03P | шт | EUR | 3388 | ABB2511 | 2025-11-01 | rubilnik | rubilnik | abb | 3 | 2500 | 3
ABB | 1SCA128481R1001 | 3200A 3200A 176 OT3200E03P | шт | EUR | 3890 | ABB2511 | 2025-11-01 | rubilnik | rubilnik | abb | 3 | 3200 | 3
ABB | 1SCA102680R1001 | OT16...80F için siyah plastik, IP54* OHBS1AH | шт | EUR | 11.4 | ABB2511 | 2025-11-01 | rubilnik | rubilnik | abb | 3 | 1 | 3
ABB | 1SCA105290R1001 | OT16...80F için sarı kırmızı plastik, IP54* OHYS1AH | шт | EUR | 13.64 | ABB2511 | 2025-11-01 | rubilnik | rubilnik | abb | 3 | 1 | 3
ABB | 1SCA105213R1001 | OT16...125F için siyah plastik, IP65, "0" konumunda kilitlenebilir.* OHBS2AJ | шт | EUR | 12.52 | ABB2511 | 2025-11-01 | rubilnik | rubilnik | abb | 3 | 2 | 3
ABB | 1SCA105296R1001 | OT16...125F için sarı kırmızı plastik, IP65, "0" konumunda kilitlenebilir.* OHYS2AJ | шт | EUR | 14.71 | ABB2511 | 2025-11-01 | rubilnik | rubilnik | abb | 3 | 2 | 3
ABB | 1SCA022399R8110 | OT200...250_ için siyah plastik, "0" konumunda kilitlenebilir. OHB65J6T | шт | EUR | 40.28 | ABB2511 | 2025-11-01 | rubilnik | rubilnik | abb | 3 |  | 3
ABB | 1SCA022381R1560 | OT630...800_ için siyah plastik, "0" konumunda kilitlenebilir. OHB125J12 | шт | EUR | 49.25 | ABB2511 | 2025-11-01 | rubilnik | rubilnik | abb | 3 |  | 3
ABB | 1SCA115920R1001 | OT1000...4000_ için siyah plastik, "0" konumunda kilitlenebilir. OHB274J12 | шт | EUR | 190.8 | ABB2511 | 2025-11-01 | rubilnik | rubilnik | abb | 3 |  | 3
ABB | 1SCA101647R1001 | OT16...125F ve OT160G için 85 mm şaft** OXS6X85 | шт | EUR | 11.27 | ABB2511 | 2025-11-01 | rubilnik | rubilnik | abb | 3 |  | 3
ABB | 1SCA101654R1001 | OT16...125F ve OT160G için 120 mm şaft** OXS6X120 | шт | EUR | 11.27 | ABB2511 | 2025-11-01 | rubilnik | rubilnik | abb | 3 |  | 3
ABB | 1SCA101656R1001 | OT16...125F ve OT160G için 160 mm şaft** OXS6X160 | шт | EUR | 11.27 | ABB2511 | 2025-11-01 | rubilnik | rubilnik | abb | 3 |  | 3
ABB | 1SCA101659R1001 | OT16...125F ve OT160G için 180 mm şaft** OXS6X180 | шт | EUR | 11.27 | ABB2511 | 2025-11-01 | rubilnik | rubilnik | abb | 3 |  | 3
ABB | 1SCA101660R1001 | OT16...125F ve OT160G için 250 mm şaft** OXS6X250 | шт | EUR | 11.27 | ABB2511 | 2025-11-01 | rubilnik | rubilnik | abb | 3 |  | 3
ABB | 1SCA101661R1001 | OT16...125F ve OT160G için 330 mm şaft** OXS6X330 | шт | EUR | 11.27 | ABB2511 | 2025-11-01 | rubilnik | rubilnik | abb | 3 |  | 3
ABB | 1SCA101662R1001 | OT16...125F için 455 mm şaft** OXS6X455 | шт | EUR | 15.3 | ABB2511 | 2025-11-01 | rubilnik | rubilnik | abb | 3 |  | 3
ABB | 1SCA109416R1001 | OT200...250 için 500 mm şaft OXP6X500 | шт | EUR | 15.98 | ABB2511 | 2025-11-01 | rubilnik | rubilnik | abb | 3 |  | 3
ABB | 1SCA022353R4890 | OT16...125F ve OT160G için 1NK OA1G01 | шт | EUR | 14 | ABB2511 | 2025-11-01 | rubilnik | rubilnik | abb | 3 |  | 3
ABB | 1SCA022379R8100 | OT16...125F için 1NA+1NK OA2G11 | шт | EUR | 26.28 | ABB2511 | 2025-11-01 | rubilnik | rubilnik | abb | 3 |  | 3
ABB | 1SCA022731R8150 | OT160...250 için uzun tip terminal kapağı, 3 adet OTS250G1L/3 | шт | EUR | 46.97 | ABB2511 | 2025-11-01 | rubilnik | rubilnik | abb | 3 |  | 3
ABB | 1SCA022736R8840 | OT315...400 için uzun tip terminal kapağı, 3 adet OTS400G1L/3 | шт | EUR | 61.51 | ABB2511 | 2025-11-01 | rubilnik | rubilnik | abb | 3 |  | 3
ABB | 1SCA022776R7890 | OT630...800 için uzun tip terminal kapağı, 3 adet OTS800G1L/3 | шт | EUR | 98.26 | ABB2511 | 2025-11-01 | rubilnik | rubilnik | abb | 3 |  | 3
ABB | 1SCA022871R9510 | OT1000...1600 için uzun tip terminal kapağı, 3 adet OTS1600G1L/3 | шт | EUR | 127.2 | ABB2511 | 2025-11-01 | rubilnik | rubilnik | abb | 3 |  | 3
ABB | 1SCA107261R1001 | OT2000...2500 için uzun tip terminal kapağı, 3 adet OTS2500G1L/3 | шт | EUR | 144.2 | ABB2511 | 2025-11-01 | rubilnik | rubilnik | abb | 3 |  | 3
ABB | 1SCA129042R1001 | OT3200...4000 için uzun tip terminal kapağı, 3 adet OTS4000G1L/3 | шт | EUR | 222.6 | ABB2511 | 2025-11-01 | rubilnik | rubilnik | abb | 3 |  | 3
ABB | 1SCA105716R1001 | OT16...40FT3 OTPL40FD | шт | EUR | 14.38 | ABB2511 | 2025-11-01 | rubilnik | rubilnik | abb | 3 |  | 3
ABB | 1SCA105451R1001 | OT63...80FT3 OTPL80FD | шт | EUR | 21.74 | ABB2511 | 2025-11-01 | rubilnik | rubilnik | abb | 3 |  | 3
ABB | 1SCA105088R1001 | OT100...125FT3 OTPL125FD | шт | EUR | 45.52 | ABB2511 | 2025-11-01 | rubilnik | rubilnik | abb | 3 |  | 3
ABB | 1SCA105717R1001 | OT16...40F3 OTPL40FP | шт | EUR | 14.38 | ABB2511 | 2025-11-01 | rubilnik | rubilnik | abb | 3 |  | 3
ABB | 1SCA105452R1001 | OT63...80F3 OTPL80FP | шт | EUR | 21.74 | ABB2511 | 2025-11-01 | rubilnik | rubilnik | abb | 3 |  | 3
ABB | 1SCA105090R1001 | OT100...125F3 OTPL125FP | шт | EUR | 45.52 | ABB2511 | 2025-11-01 | rubilnik | rubilnik | abb | 3 |  | 3
ABB | 1SCA105718R1001 | OT16...40FT3 OTPN40FD | шт | EUR | 12.59 | ABB2511 | 2025-11-01 | rubilnik | rubilnik | abb | 3 |  | 3
ABB | 1SCA105456R1001 | OT63...80FT3 OTPN80FD | шт | EUR | 14.97 | ABB2511 | 2025-11-01 | rubilnik | rubilnik | abb | 3 |  | 3
ABB | 1SCA105092R1001 | OT100...125FT3 OTPN125FD | шт | EUR | 39.61 | ABB2511 | 2025-11-01 | rubilnik | rubilnik | abb | 3 |  | 3
ABB | 1SCA104997R1001 | OT16...40F3 OTPN40FP | шт | EUR | 12.59 | ABB2511 | 2025-11-01 | rubilnik | rubilnik | abb | 3 |  | 3
ABB | 1SCA105457R1001 | OT63...80F3 OTPN80FP | шт | EUR | 14.97 | ABB2511 | 2025-11-01 | rubilnik | rubilnik | abb | 3 |  | 3
ABB | 1SCA105094R1001 | OT100...125F3 OTPN125FP | шт | EUR | 39.61 | ABB2511 | 2025-11-01 | rubilnik | rubilnik | abb | 3 |  | 3
ABB | 1SCA109884R1001 | OT16...40FT3 OTPE40FD | шт | EUR | 12.59 | ABB2511 | 2025-11-01 | rubilnik | rubilnik | abb | 3 |  | 3
ABB | 1SCA105446R1001 | OT63...80FT3 OTPE80FD | шт | EUR | 14.97 | ABB2511 | 2025-11-01 | rubilnik | rubilnik | abb | 3 |  | 3
ABB | 1SCA105698R1001 | OT100...125FT3 OTPE125FD | шт | EUR | 39.61 | ABB2511 | 2025-11-01 | rubilnik | rubilnik | abb | 3 |  | 3
ABB | 1SCA104995R1001 | OT16...40F3 OTPE40FP | шт | EUR | 12.59 | ABB2511 | 2025-11-01 | rubilnik | rubilnik | abb | 3 |  | 3
ABB | 1SCA105448R1001 | OT63...80F3 OTPE80FP | шт | EUR | 14.97 | ABB2511 | 2025-11-01 | rubilnik | rubilnik | abb | 3 |  | 3
ABB | 1SCA105128R1001 | OT100...125F3 OTPE125FP | шт | EUR | 39.61 | ABB2511 | 2025-11-01 | rubilnik | rubilnik | abb | 3 |  | 3
ABB | 1SCA105317R1001 | OT16...40F3, -FT3 OTS40T3 | шт | EUR | 7.43 | ABB2511 | 2025-11-01 | rubilnik | rubilnik | abb | 3 |  | 3
ABB | 1SCA022353R6750 | OT63...80F3, -FT3 OTS63T3 | шт | EUR | 7.43 | ABB2511 | 2025-11-01 | rubilnik | rubilnik | abb | 3 |  | 3
ABB | 1SCA022379R9680 | OT100...125F3, -FT3 OTS125T3 | шт | EUR | 7.43 | ABB2511 | 2025-11-01 | rubilnik | rubilnik | abb | 3 |  | 3
ABB | 1SCA105314R1001 | OTP...40F OTS40T1 | шт | EUR | 10.55 | ABB2511 | 2025-11-01 |  |  | abb
ABB | 1SCA022353R6910 | OTP...80F OTS63T1 | шт | EUR | 10.55 | ABB2511 | 2025-11-01 |  |  | abb
ABB | 1SCA022379R9760 | OTP...125F OTS125T1 | шт | EUR | 10.55 | ABB2511 | 2025-11-01 |  |  | abb
ABB | 1SCA104816R1001 | 16A 3 kutup OT16F3C | шт | EUR | 116.6 | ABB2511 | 2025-11-01 | rubilnik | rubilnik | abb | 3 | 16 | 3
ABB | 1SCA104863R1001 | 25A 3 kutup OT25F3C | шт | EUR | 131.4 | ABB2511 | 2025-11-01 | rubilnik | rubilnik | abb | 3 | 25 | 3
ABB | 1SCA104913R1001 | 40A 3 kutup OT40F3C | шт | EUR | 165.4 | ABB2511 | 2025-11-01 | rubilnik | rubilnik | abb | 3 | 40 | 3
ABB | 1SCA105338R1001 | 63A 3 kutup OT63F3C | шт | EUR | 169.6 | ABB2511 | 2025-11-01 | rubilnik | rubilnik | abb | 3 | 63 | 3
ABB | 1SCA105402R1001 | 80A 3 kutup OT80F3C | шт | EUR | 254.4 | ABB2511 | 2025-11-01 | rubilnik | rubilnik | abb | 3 | 80 | 3
ABB | 1SCA105008R1001 | 100A 3 kutup OT100F3C | шт | EUR | 324.4 | ABB2511 | 2025-11-01 | rubilnik | rubilnik | abb | 3 | 100 | 3
ABB | 1SCA105037R1001 | 125A 3 kutup OT125F3C | шт | EUR | 438.8 | ABB2511 | 2025-11-01 | rubilnik | rubilnik | abb | 3 | 125 | 3
ABB | 1SCA022772R6510 | 160A 3 kutup OT160E03CP | шт | EUR | 627.5 | ABB2511 | 2025-11-01 | rubilnik | rubilnik | abb | 3 | 160 | 3
ABB | 1SCA022771R7520 | 200A 3 kutup OT200E03CP | шт | EUR | 680.5 | ABB2511 | 2025-11-01 | rubilnik | rubilnik | abb | 3 | 200 | 3
ABB | 1SCA022771R3450 | 250A 3 kutup OT250E03CP | шт | EUR | 875.6 | ABB2511 | 2025-11-01 | rubilnik | rubilnik | abb | 3 | 250 | 3
ABB | 1SCA022772R6780 | 315A 3 kutup OT315E03CP | шт | EUR | 977.3 | ABB2511 | 2025-11-01 | rubilnik | rubilnik | abb | 3 | 315 | 3
ABB | 1SCA022771R8500 | 400A 3 kutup OT400E03CP | шт | EUR | 1145 | ABB2511 | 2025-11-01 | rubilnik | rubilnik | abb | 3 | 400 | 3
ABB | 1SCA022785R6050 | 630A 3 kutup OT630E03CP | шт | EUR | 1789 | ABB2511 | 2025-11-01 | rubilnik | rubilnik | abb | 3 | 630 | 3
ABB | 1SCA022785R6300 | 800A 3 kutup OT800E03CP | шт | EUR | 2597 | ABB2511 | 2025-11-01 | rubilnik | rubilnik | abb | 3 | 800 | 3
ABB | 1SCA022872R1680 | 1000A 3 kutup OT1000E03CP | шт | EUR | 3513 | ABB2511 | 2025-11-01 | rubilnik | rubilnik | abb | 3 | 1000 | 3
ABB | 1SCA022872R0790 | 1250A 3 kutup OT1250E03CP | шт | EUR | 3818 | ABB2511 | 2025-11-01 | rubilnik | rubilnik | abb | 3 | 1250 | 3
ABB | 1SCA022872R1840 | 1600A 3 kutup OT1600E03CP | шт | EUR | 4418 | ABB2511 | 2025-11-01 | rubilnik | rubilnik | abb | 3 | 1600 | 3
ABB | 1SCA103908R1001 | 2000A 3 kutup OT2000E03CP | шт | EUR | 8431 | ABB2511 | 2025-11-01 | rubilnik | rubilnik | abb | 3 | 2000 | 3
ABB | 1SCA105615R1001 | 2500A 3 kutup OT2500E03CP | шт | EUR | 10278 | ABB2511 | 2025-11-01 | rubilnik | rubilnik | abb | 3 | 2500 | 3
ABB | 1SCA129156R1001 | 3200A 3 kutup OT3200E03CP | шт | EUR | 13952 | ABB2511 | 2025-11-01 | rubilnik | rubilnik | abb | 3 | 3200 | 3
ABB | 1SCA104831R1001 | 16A 4 kutup OT16F4C | шт | EUR | 142 | ABB2511 | 2025-11-01 | rubilnik | rubilnik | abb | 3 | 16 | 3
ABB | 1SCA104877R1001 | 25A 4 kutup OT25F4C | шт | EUR | 156.9 | ABB2511 | 2025-11-01 | rubilnik | rubilnik | abb | 3 | 25 | 3
ABB | 1SCA104934R1001 | 40A 4 kutup OT40F4C | шт | EUR | 192.9 | ABB2511 | 2025-11-01 | rubilnik | rubilnik | abb | 3 | 40 | 3
ABB | 1SCA105369R1001 | 63A 4 kutup OT63F4C | шт | EUR | 233.2 | ABB2511 | 2025-11-01 | rubilnik | rubilnik | abb | 3 | 63 | 3
ABB | 1SCA105418R1001 | 80A 4 kutup OT80F4C | шт | EUR | 301 | ABB2511 | 2025-11-01 | rubilnik | rubilnik | abb | 3 | 80 | 3
ABB | 1SCA105019R1001 | 100A 4 kutup OT100F4C | шт | EUR | 413.4 | ABB2511 | 2025-11-01 | rubilnik | rubilnik | abb | 3 | 100 | 3
ABB | 1SCA105054R1001 | 125A 4 kutup OT125F4C | шт | EUR | 502.4 | ABB2511 | 2025-11-01 | rubilnik | rubilnik | abb | 3 | 125 | 3
ABB | 1SCA022775R9440 | 160A 4 kutup OT160E04CP | шт | EUR | 731.4 | ABB2511 | 2025-11-01 | rubilnik | rubilnik | abb | 3 | 160 | 3
ABB | 1SCA022771R7280 | 200A 4 kutup OT200E04CP | шт | EUR | 775.9 | ABB2511 | 2025-11-01 | rubilnik | rubilnik | abb | 3 | 200 | 3
ABB | 1SCA022775R4640 | 250A 4 kutup OT250E04CP | шт | EUR | 1032 | ABB2511 | 2025-11-01 | rubilnik | rubilnik | abb | 3 | 250 | 3
ABB | 1SCA022775R7150 | 315A 4 kutup OT315E04CP | шт | EUR | 1117 | ABB2511 | 2025-11-01 | rubilnik | rubilnik | abb | 3 | 315 | 3
ABB | 1SCA022771R8680 | 400A 4 kutup OT400E04CP | шт | EUR | 1295 | ABB2511 | 2025-11-01 | rubilnik | rubilnik | abb | 3 | 400 | 3
ABB | 1SCA022785R6130 | 630A 4 kutup OT630E04CP | шт | EUR | 2056 | ABB2511 | 2025-11-01 | rubilnik | rubilnik | abb | 3 | 630 | 3
ABB | 1SCA022785R6210 | 800A 4 kutup OT800E04CP | шт | EUR | 3288 | ABB2511 | 2025-11-01 | rubilnik | rubilnik | abb | 3 | 800 | 3
ABB | 1SCA022872R1500 | 1000A 4 kutup OT1000E04CP | шт | EUR | 3668 | ABB2511 | 2025-11-01 | rubilnik | rubilnik | abb | 3 | 1000 | 3
ABB | 1SCA022872R1250 | 1250A 4 kutup OT1250E04CP | шт | EUR | 4581 | ABB2511 | 2025-11-01 | rubilnik | rubilnik | abb | 3 | 1250 | 3
ABB | 1SCA022872R2310 | 1600A 4 kutup OT1600E04CP | шт | EUR | 5370 | ABB2511 | 2025-11-01 | rubilnik | rubilnik | abb | 3 | 1600 | 3
ABB | 1SCA103912R1001 | 2000A 4 kutup OT2000E04CP | шт | EUR | 9080 | ABB2511 | 2025-11-01 | rubilnik | rubilnik | abb | 3 | 2000 | 3
ABB | 1SCA103906R1001 | 2500A 4 kutup OT2500E04CP | шт | EUR | 11052 | ABB2511 | 2025-11-01 | rubilnik | rubilnik | abb | 3 | 2500 | 3
ABB | 1SCA129158R1001 | 3200A 4 kutup OT3200E04CP | шт | EUR | 15224 | ABB2511 | 2025-11-01 | rubilnik | rubilnik | abb | 3 | 3200 | 3
ABB | 1SCA108252R1001 | OT16...80F_C için siyah plastik, “0” konumunda kilitlenebilir OHBS12 | шт | EUR | 20.35 | ABB2511 | 2025-11-01 | rubilnik | rubilnik | abb | 3 |  | 3
ABB | 1SCA109092R1001 | OT100...125F_C için siyah plastik, “0” konumunda kilitlenebilir OHBS11 | шт | EUR | 26.54 | ABB2511 | 2025-11-01 | rubilnik | rubilnik | abb | 3 |  | 3
ABB | 1SCA105220R1001 | OT16...125F_C için siyah plastik, “0” konumunda kilitlenebilir OHBS2AJE011 | шт | EUR | 36.78 | ABB2511 | 2025-11-01 | rubilnik | rubilnik | abb | 3 | 2 | 3
ABB | 1SCA120096R1001 | 40A 3 kutup OTM40F3CMA230V | шт | EUR | 771.7 | ABB2511 | 2025-11-01 |  |  | abb |  | 40
ABB | 1SCA120095R1001 | 63A 3 kutup OTM63F3CMA230V | шт | EUR | 826.8 | ABB2511 | 2025-11-01 |  |  | abb |  | 63
ABB | 1SCA120093R1001 | 80A 3 kutup OTM80F3CMA230V | шт | EUR | 892.5 | ABB2511 | 2025-11-01 |  |  | abb |  | 80
ABB | 1SCA120071R1001 | 100A 3 kutup OTM100F3CMA230V | шт | EUR | 987.9 | ABB2511 | 2025-11-01 |  |  | abb |  | 100
ABB | 1SCA120070R1001 | 125A 3 kutup OTM125F3CMA230V | шт | EUR | 1285 | ABB2511 | 2025-11-01 |  |  | abb |  | 125
ABB | 1SCA022845R8610 | 160A 3 kutup OTM160E3CM230C | шт | EUR | 2243 | ABB2511 | 2025-11-01 |  |  | abb |  | 160
ABB | 1SCA022845R8960 | 200A 3 kutup OTM200E3CM230C | шт | EUR | 2362 | ABB2511 | 2025-11-01 |  |  | abb |  | 200
ABB | 1SCA022845R9260 | 250A 3 kutup OTM250E3CM230C | шт | EUR | 2627 | ABB2511 | 2025-11-01 |  |  | abb |  | 250
ABB | 1SCA022847R1210 | 315A 3 kutup OTM315E3CM230C | шт | EUR | 2972 | ABB2511 | 2025-11-01 |  |  | abb |  | 315
ABB | 1SCA022847R1630 | 400A 3 kutup OTM400E3CM230C | шт | EUR | 3290 | ABB2511 | 2025-11-01 |  |  | abb |  | 400
ABB | 1SCA103567R1001 | 630A 3 kutup OTM630E3CM230C | шт | EUR | 3434 | ABB2511 | 2025-11-01 |  |  | abb |  | 630
ABB | 1SCA103570R1001 | 800A 3 kutup OTM800E3CM230C | шт | EUR | 4530 | ABB2511 | 2025-11-01 |  |  | abb |  | 800
ABB | 1SCA112677R1001 | 1000A 3 kutup OTM1000E3CM230C | шт | EUR | 8200 | ABB2511 | 2025-11-01 |  |  | abb |  | 1000
ABB | 1SCA112676R1001 | 1250A 3 kutup OTM1250E3CM230C | шт | EUR | 8694 | ABB2511 | 2025-11-01 |  |  | abb |  | 1250
ABB | 1SCA112678R1001 | 1600A 3 kutup OTM1600E3CM230C | шт | EUR | 9727 | ABB2511 | 2025-11-01 |  |  | abb |  | 1600
ABB | 1SCA112709R1001 | 2000A 3 kutup OTM2000E3CM230C | шт | EUR | 13040 | ABB2511 | 2025-11-01 |  |  | abb |  | 2000
ABB | 1SCA112710R1001 | 2500A 3 kutup OTM2500E3CM230C | шт | EUR | 17588 | ABB2511 | 2025-11-01 |  |  | abb |  | 2500
ABB | 1SCA129240R1001 | 3200A 3 kutup OTM3200E3CM230C | шт | EUR | 19737 | ABB2511 | 2025-11-01 |  |  | abb |  | 3200
ABB | 1SCA120102R1001 | 40A 4 kutup OTM40F4CMA230V | шт | EUR | 926.4 | ABB2511 | 2025-11-01 |  |  | abb |  | 40
ABB | 1SCA120101R1001 | 63A 4 kutup OTM63F4CMA230V | шт | EUR | 992.2 | ABB2511 | 2025-11-01 |  |  | abb |  | 63
ABB | 1SCA120100R1001 | 80A 4 kutup OTM80F4CMA230V | шт | EUR | 1073 | ABB2511 | 2025-11-01 |  |  | abb |  | 80
ABB | 1SCA120098R1001 | 100A 4 kutup OTM100F4CMA230V | шт | EUR | 1185 | ABB2511 | 2025-11-01 |  |  | abb |  | 100
ABB | 1SCA120097R1001 | 125A 4 kutup OTM125F4CMA230V | шт | EUR | 1541 | ABB2511 | 2025-11-01 |  |  | abb |  | 125
ABB | 1SCA022848R1510 | 160A 4 kutup OTM160E4CM230C | шт | EUR | 2347 | ABB2511 | 2025-11-01 |  |  | abb |  | 160
ABB | 1SCA022846R1590 | 200A 4 kutup OTM200E4CM230C | шт | EUR | 2491 | ABB2511 | 2025-11-01 |  |  | abb |  | 200
ABB | 1SCA022846R1910 | 250A 4 kutup OTM250E4CM230C | шт | EUR | 3152 | ABB2511 | 2025-11-01 |  |  | abb |  | 250
ABB | 1SCA022847R2870 | 315A 4 kutup OTM315E4CM230C | шт | EUR | 3568 | ABB2511 | 2025-11-01 |  |  | abb |  | 315
ABB | 1SCA022847R3250 | 400A 4 kutup OTM400E4CM230C | шт | EUR | 3945 | ABB2511 | 2025-11-01 |  |  | abb |  | 400
ABB | 1SCA022873R1990 | 630A 4 kutup OTM630E4CM230C | шт | EUR | 4123 | ABB2511 | 2025-11-01 |  |  | abb |  | 630
ABB | 1SCA022872R8340 | 800A 4 kutup OTM800E4CM230C | шт | EUR | 5940 | ABB2511 | 2025-11-01 |  |  | abb |  | 800
ABB | 1SCA112703R1001 | 1000A 4 kutup OTM1000E4CM230C | шт | EUR | 10057 | ABB2511 | 2025-11-01 |  |  | abb |  | 1000
ABB | 1SCA112702R1001 | 1250A 4 kutup OTM1250E4CM230C | шт | EUR | 10435 | ABB2511 | 2025-11-01 |  |  | abb |  | 1250
ABB | 1SCA112704R1001 | 1600A 4 kutup OTM1600E4CM230C | шт | EUR | 11959 | ABB2511 | 2025-11-01 |  |  | abb |  | 1600
ABB | 1SCA112712R1001 | 2000A 4 kutup OTM2000E4CM230C | шт | EUR | 18489 | ABB2511 | 2025-11-01 |  |  | abb |  | 2000
ABB | 1SCA112713R1001 | 2500A 4 kutup OTM2500E4CM230C | шт | EUR | 24639 | ABB2511 | 2025-11-01 |  |  | abb |  | 2500
ABB | 1SCA129242R1001 | 3200A 4 kutup OTM3200E4CM230C | шт | EUR | 26212 | ABB2511 | 2025-11-01 |  |  | abb |  | 3200
ABB | 1SCA123790R1001 | Otomatizm ünitesi - sadece 4 kutuplular için OMD300E480C-A1 | шт | EUR | 1823 | ABB2511 | 2025-11-01 |  |  | abb
ABB | 1SCA123791R1001 | Otomatizm ünitesi - 3 ve 4 kutuplular için OMD800E480C-A1 | шт | EUR | 3036 | ABB2511 | 2025-11-01 |  |  | abb
ABB | 1SCA120153R1001 | Konnektör - 160…250E_C için gerilim alg. konn. OMZB18-OT | шт | EUR | 102.7 | ABB2511 | 2025-11-01 | rubilnik | rubilnik | abb | 3 |  | 3
ABB | 1SCA120154R1001 | Konnektör - 315...400E_C için gerilim alg. konn. OMZB28-OT | шт | EUR | 127.2 | ABB2511 | 2025-11-01 | rubilnik | rubilnik | abb | 3 |  | 3
ABB | 1SCA120155R1001 | Konnektör - 630…800E_C için gerilim alg. konn. OMZB38-OT | шт | EUR | 144.2 | ABB2511 | 2025-11-01 | rubilnik | rubilnik | abb | 3 |  | 3
ABB | 1SCA120156R1001 | Konnektör - OT_1000…3200E_C için gerilim alg. konn. OMZB48-OT | шт | EUR | 254.4 | ABB2511 | 2025-11-01 | rubilnik | rubilnik | abb | 3 |  | 3
ABB | 1SCA117037R1001 | kutuplu, OTM40…125F3C_ için OMZC03 | шт | EUR | 125.1 | ABB2511 | 2025-11-01 |  |  | abb
ABB | 1SCA117038R1001 | kutuplu, OTM40…125F4C_ için OMZC04 | шт | EUR | 182.3 | ABB2511 | 2025-11-01 |  |  | abb
ABB | 1SCA022767R6910 | kutuplu, OT_160…250E_C için OTZC13 | шт | EUR | 60.41 | ABB2511 | 2025-11-01 |  |  | abb
ABB | 1SCA022767R7040 | kutuplu, OT_160…250E_C için OTZC14 | шт | EUR | 81.86 | ABB2511 | 2025-11-01 |  |  | abb
ABB | 1SCA022767R7120 | kutuplu, OT_315…400E_C için OTZC23 | шт | EUR | 96.04 | ABB2511 | 2025-11-01 |  |  | abb
ABB | 1SCA022767R7210 | kutuplu, OT_315…400E_C için OTZC24 | шт | EUR | 133.6 | ABB2511 | 2025-11-01 |  |  | abb
ABB | 1SCA022785R7020 | kutuplu, OT_600…800E_C için OTZC33 | шт | EUR | 176 | ABB2511 | 2025-11-01 |  |  | abb
ABB | 1SCA022785R7110 | kutuplu, OT_600…800E_C için OTZC34 | шт | EUR | 229 | ABB2511 | 2025-11-01 |  |  | abb
ABB | 1SCA022868R0710 | kutuplu, OT_1000…1250E_C için OTZC43 | шт | EUR | 489.7 | ABB2511 | 2025-11-01 |  |  | abb
ABB | 1SCA022868R0800 | kutuplu, OT_1000…1250E_C için OTZC44 | шт | EUR | 517.3 | ABB2511 | 2025-11-01 |  |  | abb
ABB | 1SCA022868R0980 | kutuplu, OT_1600E_C için OTZC53 | шт | EUR | 536.4 | ABB2511 | 2025-11-01 |  |  | abb
ABB | 1SCA022868R1010 | kutuplu, OT_1600E_C için OTZC54 | шт | EUR | 710.2 | ABB2511 | 2025-11-01 |  |  | abb
ABB | 1SCA022868R1100 | kutuplu, OT_2000…2500E_C için OTZC63 | шт | EUR | 1253 | ABB2511 | 2025-11-01 |  |  | abb
ABB | 1SCA022868R1360 | kutuplu, OT_2000…2500E_C için OTZC64 | шт | EUR | 1675 | ABB2511 | 2025-11-01 |  |  | abb
ABB | 1SCA128843R1001 | kutuplu, OT_3200...3200E_C için OTZC73 | шт | EUR | 2256 | ABB2511 | 2025-11-01 |  |  | abb
ABB | 1SCA128844R1001 | kutuplu, OT_3200...3200E_C için OTZC74 | шт | EUR | 3013 | ABB2511 | 2025-11-01 |  |  | abb
ABB | 1SCA022787R5190 | Pano kapağına montaj aksesuarı OMZD1 | шт | EUR | 8.84 | ABB2511 | 2025-11-01 |  |  | abb
ABB | 1SCA101001R1001 | Şeffaf kapaklı çerçeve OMZC2 | шт | EUR | 203.5 | ABB2511 | 2025-11-01 |  |  | abb
ABB | 1SCA122946R1001 | Dual besleme ve dahili ATS ünitesi - OTM40…3200 ODPS230 | шт | EUR | 553.3 | ABB2511 | 2025-11-01 |  |  | abb
ABB | 1SCA151421R1001 | 230:220-240 OTM63F2C20D230C | шт | EUR | 1346 | ABB2511 | 2025-11-01 |  |  | abb
ABB | 1SCA151417R1001 | 230:220-240 OTM125F2C20D230C | шт | EUR | 1518 | ABB2511 | 2025-11-01 |  |  | abb
ABB | 1SCA151423R1001 | 400:380-415 OTM63F3C20D400C | шт | EUR | 1359 | ABB2511 | 2025-11-01 |  |  | abb
ABB | 1SCA151419R1001 | 400:380-415 OTM125F3C20D400C | шт | EUR | 1535 | ABB2511 | 2025-11-01 |  |  | abb
ABB | 1SCA151252R1001 | 400:380-415 OTM40F4C20D400C | шт | EUR | 1336 | ABB2511 | 2025-11-01 |  |  | abb
ABB | 1SCA151254R1001 | 400:380-415 OTM63F4C20D400C | шт | EUR | 1401 | ABB2511 | 2025-11-01 |  |  | abb
ABB | 1SCA151250R1001 | 400:380-415 OTM125F4C20D400C | шт | EUR | 1582 | ABB2511 | 2025-11-01 |  |  | abb
ABB | 1SCA151422R1001 | 230:220-240 OTM63F2C21D230C | шт | EUR | 1825 | ABB2511 | 2025-11-01 |  |  | abb
ABB | 1SCA151424R1001 | 400:380-415 OTM63F3C21D400C | шт | EUR | 1844 | ABB2511 | 2025-11-01 |  |  | abb
ABB | 1SCA151420R1001 | 400:380-415 OTM125F3C21D400C | шт | EUR | 2014 | ABB2511 | 2025-11-01 |  |  | abb
ABB | 1SCA151253R1001 | 400:380-415 OTM40F4C21D400C | шт | EUR | 1853 | ABB2511 | 2025-11-01 |  |  | abb
ABB | 1SCA151255R1001 | 400:380-415 OTM63F4C21D400C | шт | EUR | 1902 | ABB2511 | 2025-11-01 |  |  | abb
ABB | 1SCA151251R1001 | 400:380-415 OTM125F4C21D400C | шт | EUR | 2078 | ABB2511 | 2025-11-01 |  |  | abb
ABB | 1SCA117524R1001 | Mandal tutucu OTVS0 | шт | EUR | 37.7 | ABB2511 | 2025-11-01 |  |  | abb
ABB | 1SCA022744R2240 | 1NK yardımcı kontak, sağ tarafa takılır OA8G01 | шт | EUR | 17.47 | ABB2511 | 2025-11-01 |  |  | abb
ABB | 1SCA022673R1140 | 1NA yardımcı kontak, sol tarafa takılır OA7G10 | шт | EUR | 17.09 | ABB2511 | 2025-11-01 |  |  | abb
ABB | 1SCA153433R1001 | IEC, 200A, 3P, I-0-II, Seviye 2 Kontrolör (DIP), Kaynak girişi altta 3 kutup OXB200E3X2QB | шт | EUR | 4136 | ABB2511 | 2025-11-01 | lamb | lamb | abb | 3 | 200
ABB | 1SCA153459R1001 | IEC, 250A, 3P, I-0-II, Seviye 2 Kontrolör (DIP), Kaynak girişi altta 3 kutup OXB250E3X2QB | шт | EUR | 4692 | ABB2511 | 2025-11-01 | lamb | lamb | abb | 3 | 250
ABB | 1SCA153506R1001 | IEC, 315A, 3P, I-0-II, Seviye 2 Kontrolör (DIP), Kaynak girişi altta 3 kutup OXB315E3X2QB | шт | EUR | 5205 | ABB2511 | 2025-11-01 | lamb | lamb | abb | 3 | 315
ABB | 1SCA152049R1001 | IEC, 400A, 3P, I-0-II, Seviye 2 Kontrolör (DIP), Kaynak girişi altta 3 kutup OXB400E3X2QB | шт | EUR | 5584 | ABB2511 | 2025-11-01 | lamb | lamb | abb | 3 | 400
ABB | 1SCA151027R1001 | IEC, 500A, 3P, I-0-II, Seviye 2 Kontrolör (DIP), Kaynak girişi altta 3 kutup OXB500E3X2QB | шт | EUR | 5921 | ABB2511 | 2025-11-01 | lamb | lamb | abb | 3 | 500
ABB | 1SCA151062R1001 | IEC, 630A, 3P, I-0-II, Seviye 2 Kontrolör (DIP), Kaynak girişi altta 3 kutup OXB630E3X2QB | шт | EUR | 6394 | ABB2511 | 2025-11-01 | lamb | lamb | abb | 3 | 630
ABB | 1SCA149960R1001 | IEC, 800A, 3P, I-0-II, Seviye 2 Kontrolör (DIP), Kaynak girişi altta 3 kutup OXB800E3X2QB | шт | EUR | 9387 | ABB2511 | 2025-11-01 | lamb | lamb | abb | 3 | 800
ABB | 1SCA152411R1001 | IEC, 1000A, 3P, I-0-II, Seviye 2 Kontrolör (DIP), Kaynak girişi altta 3 kutup OXB1000E3X2Q | шт | EUR | 12211 | ABB2511 | 2025-11-01 | lamb | lamb | abb | 3 | 1000
ABB | 1SCA153616R1001 | IEC, 1250A, 3P, I-0-II, Seviye 2 Kontrolör (DIP), Kaynak girişi altta 3 kutup OXB1250E3X2Q | шт | EUR | 12938 | ABB2511 | 2025-11-01 | lamb | lamb | abb | 3 | 1250
ABB | 1SCA153625R1001 | IEC, 1600A, 3P, I-0-II, Seviye 2 Kontrolör (DIP), Kaynak girişi altta 3 kutup OXB1600E3X2Q | шт | EUR | 14221 | ABB2511 | 2025-11-01 | lamb | lamb | abb | 3 | 1600
ABB | 1SCA153427R1001 | IEC, 200A, 4P, I-0-II, Seviye 2 Kontrolör (DIP), Kaynak girişi altta 4 kutup OXB200E3S2QB | шт | EUR | 4265 | ABB2511 | 2025-11-01 | lamb | lamb | abb | 4 | 200
ABB | 1SCA153456R1001 | IEC, 250A, 4P, I-0-II, Seviye 2 Kontrolör (DIP), Kaynak girişi altta 4 kutup OXB250E3S2QB | шт | EUR | 4838 | ABB2511 | 2025-11-01 | lamb | lamb | abb | 4 | 250
ABB | 1SCA153501R1001 | IEC, 315A, 4P, I-0-II, Seviye 2 Kontrolör (DIP), Kaynak girişi altta 4 kutup OXB315E3S2QB | шт | EUR | 5366 | ABB2511 | 2025-11-01 | lamb | lamb | abb | 4 | 315
ABB | 1SCA153515R1001 | IEC, 400A, 4P, I-0-II, Seviye 2 Kontrolör (DIP), Kaynak girişi altta 4 kutup OXB400E3S2QB | шт | EUR | 5756 | ABB2511 | 2025-11-01 | lamb | lamb | abb | 4 | 400
ABB | 1SCA151025R1001 | IEC, 500A, 4P, I-0-II, Seviye 2 Kontrolör (DIP), Kaynak girişi altta 4 kutup OXB500E3S2QB | шт | EUR | 6103 | ABB2511 | 2025-11-01 | lamb | lamb | abb | 4 | 500
ABB | 1SCA151054R1001 | IEC, 630A, 4P, I-0-II, Seviye 2 Kontrolör (DIP), Kaynak girişi altta 4 kutup OXB630E3S2QB | шт | EUR | 6591 | ABB2511 | 2025-11-01 | lamb | lamb | abb | 4 | 630
ABB | 1SCA150934R1001 | IEC, 800A, 4P, I-0-II, Seviye 2 Kontrolör (DIP), Kaynak girişi altta 4 kutup OXB800E3S2QB | шт | EUR | 9678 | ABB2511 | 2025-11-01 | lamb | lamb | abb | 4 | 800
ABB | 1SCA153577R1001 | IEC, 1000A, 4P, I-0-II, Seviye 2 Kontrolör (DIP), Kaynak girişi altta 4 kutup OXB1000E3S2Q | шт | EUR | 12589 | ABB2511 | 2025-11-01 | lamb | lamb | abb | 4 | 1000
ABB | 1SCA153610R1001 | IEC, 1250A, 4P, I-0-II, Seviye 2 Kontrolör (DIP), Kaynak girişi altta 4 kutup OXB1250E3S2Q | шт | EUR | 13337 | ABB2511 | 2025-11-01 | lamb | lamb | abb | 4 | 1250
ABB | 1SCA153622R1001 | IEC, 1600A, 4P, I-0-II, Seviye 2 Kontrolör (DIP), Kaynak girişi altta 4 kutup OXB1600E3S2Q | шт | EUR | 14660 | ABB2511 | 2025-11-01 | lamb | lamb | abb | 4 | 1600
ABB | 1SCA153434R1001 | IEC, 200A, 3P, I-0-II, Seviye 2 Kontrolör (DIP), Kaynak girişi üstte 3 kutup OXB200E3X2QT | шт | EUR | 4136 | ABB2511 | 2025-11-01 | lamb | lamb | abb | 3 | 200
ABB | 1SCA153460R1001 | IEC, 250A, 3P, I-0-II, Seviye 2 Kontrolör (DIP), Kaynak girişi üstte 3 kutup OXB250E3X2QT | шт | EUR | 4692 | ABB2511 | 2025-11-01 | lamb | lamb | abb | 3 | 250
ABB | 1SCA153507R1001 | IEC, 315A, 3P, I-0-II, Seviye 2 Kontrolör (DIP), Kaynak girişi üstte 3 kutup OXB315E3X2QT | шт | EUR | 5205 | ABB2511 | 2025-11-01 | lamb | lamb | abb | 3 | 315
ABB | 1SCA153520R1001 | IEC, 400A, 3P, I-0-II, Seviye 2 Kontrolör (DIP), Kaynak girişi üstte 3 kutup OXB400E3X2QT | шт | EUR | 5584 | ABB2511 | 2025-11-01 | lamb | lamb | abb | 3 | 400
ABB | 1SCA151028R1001 | IEC, 500A, 3P, I-0-II, Seviye 2 Kontrolör (DIP), Kaynak girişi üstte 3 kutup OXB500E3X2QT | шт | EUR | 5921 | ABB2511 | 2025-11-01 | lamb | lamb | abb | 3 | 500
ABB | 1SCA149957R1001 | IEC, 630A, 3P, I-0-II, Seviye 2 Kontrolör (DIP), Kaynak girişi üstte 3 kutup OXB630E3X2QT | шт | EUR | 6394 | ABB2511 | 2025-11-01 | lamb | lamb | abb | 3 | 630
ABB | 1SCA150940R1001 | IEC, 800A, 3P, I-0-II, Seviye 2 Kontrolör (DIP), Kaynak girişi üstte 3 kutup OXB800E3X2QT | шт | EUR | 9387 | ABB2511 | 2025-11-01 | lamb | lamb | abb | 3 | 800
ABB | 1SCA153582R1001 | IEC, 1000A, 3P, I-0-II, Seviye 2 Kontrolör (DIP), Kaynak girişi üstte 3 kutup OXB1000E3X2Q | шт | EUR | 12211 | ABB2511 | 2025-11-01 | lamb | lamb | abb | 3 | 1000
ABB | 1SCA153617R1001 | IEC, 1250A, 3P, I-0-II, Seviye 2 Kontrolör (DIP), Kaynak girişi üstte 3 kutup OXB1250E3X2Q | шт | EUR | 12938 | ABB2511 | 2025-11-01 | lamb | lamb | abb | 3 | 1250
ABB | 1SCA153626R1001 | IEC, 1600A, 3P, I-0-II, Seviye 2 Kontrolör (DIP), Kaynak girişi üstte 3 kutup OXB1600E3X2Q | шт | EUR | 14221 | ABB2511 | 2025-11-01 | lamb | lamb | abb | 3 | 1600
ABB | 1SCA153428R1001 | IEC, 200A, 4P, I-0-II, Seviye 2 Kontrolör (DIP), Kaynak girişi üstte 4 kutup OXB200E3S2QT | шт | EUR | 4265 | ABB2511 | 2025-11-01 | lamb | lamb | abb | 4 | 200
ABB | 1SCA153457R1001 | IEC, 250A, 4P, I-0-II, Seviye 2 Kontrolör (DIP), Kaynak girişi üstte 4 kutup OXB250E3S2QT | шт | EUR | 4838 | ABB2511 | 2025-11-01 | lamb | lamb | abb | 4 | 250
ABB | 1SCA153502R1001 | IEC, 315A, 4P, I-0-II, Seviye 2 Kontrolör (DIP), Kaynak girişi üstte 4 kutup OXB315E3S2QT | шт | EUR | 5366 | ABB2511 | 2025-11-01 | lamb | lamb | abb | 4 | 315
ABB | 1SCA153516R1001 | IEC, 400A, 4P, I-0-II, Seviye 2 Kontrolör (DIP), Kaynak girişi üstte 4 kutup OXB400E3S2QT | шт | EUR | 5756 | ABB2511 | 2025-11-01 | lamb | lamb | abb | 4 | 400
ABB | 1SCA151026R1001 | IEC, 500A, 4P, I-0-II, Seviye 2 Kontrolör (DIP), Kaynak girişi üstte 4 kutup OXB500E3S2QT | шт | EUR | 6103 | ABB2511 | 2025-11-01 | lamb | lamb | abb | 4 | 500
ABB | 1SCA151055R1001 | IEC, 630A, 4P, I-0-II, Seviye 2 Kontrolör (DIP), Kaynak girişi üstte 4 kutup OXB630E3S2QT | шт | EUR | 6591 | ABB2511 | 2025-11-01 | lamb | lamb | abb | 4 | 630
ABB | 1SCA150935R1001 | IEC, 800A, 4P, I-0-II, Seviye 2 Kontrolör (DIP), Kaynak girişi üstte 4 kutup OXB800E3S2QT | шт | EUR | 9678 | ABB2511 | 2025-11-01 | lamb | lamb | abb | 4 | 800
ABB | 1SCA153578R1001 | IEC, 1000A, 4P, I-0-II, Seviye 2 Kontrolör (DIP), Kaynak girişi üstte 4 kutup OXB1000E3S2Q | шт | EUR | 12589 | ABB2511 | 2025-11-01 | lamb | lamb | abb | 4 | 1000
ABB | 1SCA153611R1001 | IEC, 1250A, 4P, I-0-II, Seviye 2 Kontrolör (DIP), Kaynak girişi üstte 4 kutup OXB1250E3S2Q | шт | EUR | 13337 | ABB2511 | 2025-11-01 | lamb | lamb | abb | 4 | 1250
ABB | 1SCA153623R1001 | IEC, 1600A, 4P, I-0-II, Seviye 2 Kontrolör (DIP), Kaynak girişi üstte 4 kutup OXB1600E3S2Q | шт | EUR | 14660 | ABB2511 | 2025-11-01 | lamb | lamb | abb | 4 | 1600
ABB | 1SCA153435R1001 | IEC, 200A, 3P, I-0-II, Seviye 3 Kontrolör (LCD), Kaynak girişi üstte 3 kutup OXB200E3X3QT | шт | EUR | 6006 | ABB2511 | 2025-11-01 | lamb | lamb | abb | 3 | 200
ABB | 1SCA153462R1001 | IEC, 250A, 3P, I-0-II, Seviye 3 Kontrolör (LCD), Kaynak girişi üstte 3 kutup OXB250E3X3QT | шт | EUR | 6595 | ABB2511 | 2025-11-01 | lamb | lamb | abb | 3 | 250
ABB | 1SCA153509R1001 | IEC, 315A, 3P, I-0-II, Seviye 3 Kontrolör (LCD), Kaynak girişi üstte 3 kutup OXB315E3X3QT | шт | EUR | 7221 | ABB2511 | 2025-11-01 | lamb | lamb | abb | 3 | 315
ABB | 1SCA153522R1001 | IEC, 400A, 3P, I-0-II, Seviye 3 Kontrolör (LCD), Kaynak girişi üstte 3 kutup OXB400E3X3QT | шт | EUR | 7617 | ABB2511 | 2025-11-01 | lamb | lamb | abb | 3 | 400
ABB | 1SCA151745R1001 | IEC, 500A, 3P, I-0-II, Seviye 3 Kontrolör (LCD), Kaynak girişi üstte 3 kutup OXB500E3X3QT | шт | EUR | 8039 | ABB2511 | 2025-11-01 | lamb | lamb | abb | 3 | 500
ABB | 1SCA151065R1001 | IEC, 630A, 3P, I-0-II, Seviye 3 Kontrolör (LCD), Kaynak girişi üstte 3 kutup OXB630E3X3QT | шт | EUR | 8115 | ABB2511 | 2025-11-01 | lamb | lamb | abb | 3 | 630
ABB | 1SCA150943R1001 | IEC, 800A, 3P, I-0-II, Seviye 3 Kontrolör (LCD), Kaynak girişi üstte 3 kutup OXB800E3X3QT | шт | EUR | 11590 | ABB2511 | 2025-11-01 | lamb | lamb | abb | 3 | 800
ABB | 1SCA151492R1001 | IEC, 1000A, 3P, I-0-II, Seviye 3 Kontrolör (LCD), Kaynak girişi üstte 3 kutup OXB1000E3X3Q | шт | EUR | 15205 | ABB2511 | 2025-11-01 | lamb | lamb | abb | 3 | 1000
ABB | 1SCA153619R1001 | IEC, 1250A, 3P, I-0-II, Seviye 3 Kontrolör (LCD), Kaynak girişi üstte 3 kutup OXB1250E3X3Q | шт | EUR | 16044 | ABB2511 | 2025-11-01 | lamb | lamb | abb | 3 | 1250
ABB | 1SCA153628R1001 | IEC, 1600A, 3P, I-0-II, Seviye 3 Kontrolör (LCD), Kaynak girişi üstte 3 kutup OXB1600E3X3Q | шт | EUR | 17554 | ABB2511 | 2025-11-01 | lamb | lamb | abb | 3 | 1600
ABB | 1SCA153430R1001 | IEC, 200A, 4P, I-0-II, Seviye 3 Kontrolör (LCD), Kaynak girişi üstte 4 kutup OXB200E3S3QT | шт | EUR | 6193 | ABB2511 | 2025-11-01 | lamb | lamb | abb | 4 | 200
ABB | 1SCA153458R1001 | IEC, 250A, 4P, I-0-II, Seviye 3 Kontrolör (LCD), Kaynak girişi üstte 4 kutup OXB250E3S3QT | шт | EUR | 6799 | ABB2511 | 2025-11-01 | lamb | lamb | abb | 4 | 250
ABB | 1SCA153503R1001 | IEC, 315A, 4P, I-0-II, Seviye 3 Kontrolör (LCD), Kaynak girişi üstte 4 kutup OXB315E3S3QT | шт | EUR | 7443 | ABB2511 | 2025-11-01 | lamb | lamb | abb | 4 | 315
ABB | 1SCA153518R1001 | IEC, 400A, 4P, I-0-II, Seviye 3 Kontrolör (LCD), Kaynak girişi üstte 4 kutup OXB400E3S3QT | шт | EUR | 7852 | ABB2511 | 2025-11-01 | lamb | lamb | abb | 4 | 400
ABB | 1SCA151742R1001 | IEC, 500A, 4P, I-0-II, Seviye 3 Kontrolör (LCD), Kaynak girişi üstte 4 kutup OXB500E3S3QT | шт | EUR | 8287 | ABB2511 | 2025-11-01 | lamb | lamb | abb | 4 | 500
ABB | 1SCA151058R1001 | IEC, 630A, 4P, I-0-II, Seviye 3 Kontrolör (LCD), Kaynak girişi üstte 4 kutup OXB630E3S3QT | шт | EUR | 8368 | ABB2511 | 2025-11-01 | lamb | lamb | abb | 4 | 630
ABB | 1SCA150937R1001 | IEC, 800A, 4P, I-0-II, Seviye 3 Kontrolör (LCD), Kaynak girişi üstte 4 kutup OXB800E3S3QT | шт | EUR | 11948 | ABB2511 | 2025-11-01 | lamb | lamb | abb | 4 | 800
ABB | 1SCA153580R1001 | IEC, 1000A, 4P, I-0-II, Seviye 3 Kontrolör (LCD), Kaynak girişi üstte 4 kutup OXB1000E3S3Q | шт | EUR | 15675 | ABB2511 | 2025-11-01 | lamb | lamb | abb | 4 | 1000
ABB | 1SCA153613R1001 | IEC, 1250A, 4P, I-0-II, Seviye 3 Kontrolör (LCD), Kaynak girişi üstte 4 kutup OXB1250E3S3Q | шт | EUR | 16540 | ABB2511 | 2025-11-01 | lamb | lamb | abb | 4 | 1250
ABB | 1SCA153624R1001 | IEC, 1600A, 4P, I-0-II, Seviye 3 Kontrolör (LCD), Kaynak girişi üstte 4 kutup OXB1600E3S3Q | шт | EUR | 18096 | ABB2511 | 2025-11-01 | lamb | lamb | abb | 4 | 1600
ABB | 1SCA152042R1001 | IEC, 200A, 3P, I-0-II, Seviye 3 Kontrolör (LCD), Kaynak girişi altta 3 kutup OXB200E3X3QB | шт | EUR | 6006 | ABB2511 | 2025-11-01 | lamb | lamb | abb | 3 | 200
ABB | 1SCA153461R1001 | IEC, 250A, 3P, I-0-II, Seviye 3 Kontrolör (LCD), Kaynak girişi altta 3 kutup OXB250E3X3QB | шт | EUR | 6595 | ABB2511 | 2025-11-01 | lamb | lamb | abb | 3 | 250
ABB | 1SCA153508R1001 | IEC, 315A, 3P, I-0-II, Seviye 3 Kontrolör (LCD), Kaynak girişi altta 3 kutup OXB315E3X3QB | шт | EUR | 7221 | ABB2511 | 2025-11-01 | lamb | lamb | abb | 3 | 315
ABB | 1SCA153521R1001 | IEC, 400A, 3P, I-0-II, Seviye 3 Kontrolör (LCD), Kaynak girişi altta 3 kutup OXB400E3X3QB | шт | EUR | 7617 | ABB2511 | 2025-11-01 | lamb | lamb | abb | 3 | 400
ABB | 1SCA151744R1001 | IEC, 500A, 3P, I-0-II, Seviye 3 Kontrolör (LCD), Kaynak girişi altta 3 kutup OXB500E3X3QB | шт | EUR | 8039 | ABB2511 | 2025-11-01 | lamb | lamb | abb | 3 | 500
ABB | 1SCA151064R1001 | IEC, 630A, 3P, I-0-II, Seviye 3 Kontrolör (LCD), Kaynak girişi altta 3 kutup OXB630E3X3QB | шт | EUR | 8115 | ABB2511 | 2025-11-01 | lamb | lamb | abb | 3 | 630
ABB | 1SCA150942R1001 | IEC, 800A, 3P, I-0-II, Seviye 3 Kontrolör (LCD), Kaynak girişi altta 3 kutup OXB800E3X3QB | шт | EUR | 11590 | ABB2511 | 2025-11-01 | lamb | lamb | abb | 3 | 800
ABB | 1SCA153583R1001 | IEC, 1000A, 3P, I-0-II, Seviye 3 Kontrolör (LCD), Kaynak girişi altta 3 kutup OXB1000E3X3Q | шт | EUR | 15205 | ABB2511 | 2025-11-01 | lamb | lamb | abb | 3 | 1000
ABB | 1SCA153618R1001 | IEC, 1250A, 3P, I-0-II, Seviye 3 Kontrolör (LCD), Kaynak girişi altta 3 kutup OXB1250E3X3Q | шт | EUR | 16044 | ABB2511 | 2025-11-01 | lamb | lamb | abb | 3 | 1250
ABB | 1SCA153627R1001 | IEC, 1600A, 3P, I-0-II, Seviye 3 Kontrolör (LCD), Kaynak girişi altta 3 kutup OXB1600E3X3Q | шт | EUR | 17554 | ABB2511 | 2025-11-01 | lamb | lamb | abb | 3 | 1600
ABB | 1SCA153429R1001 | IEC, 200A, 4P, I-0-II, Seviye 3 Kontrolör (LCD), Kaynak girişi altta 4 kutup OXB200E3S3QB | шт | EUR | 6193 | ABB2511 | 2025-11-01 | lamb | lamb | abb | 4 | 200
ABB | 1SCA152435R1001 | IEC, 250A, 4P, I-0-II, Seviye 3 Kontrolör (LCD), Kaynak girişi altta 4 kutup OXB250E3S3QB | шт | EUR | 6799 | ABB2511 | 2025-11-01 | lamb | lamb | abb | 4 | 250
ABB | 1SCA152046R1001 | IEC, 315A, 4P, I-0-II, Seviye 3 Kontrolör (LCD), Kaynak girişi altta 4 kutup OXB315E3S3QB | шт | EUR | 7443 | ABB2511 | 2025-11-01 | lamb | lamb | abb | 4 | 315
ABB | 1SCA153517R1001 | IEC, 400A, 4P, I-0-II, Seviye 3 Kontrolör (LCD), Kaynak girişi altta 4 kutup OXB400E3S3QB | шт | EUR | 7852 | ABB2511 | 2025-11-01 | lamb | lamb | abb | 4 | 400
ABB | 1SCA151741R1001 | IEC, 500A, 4P, I-0-II, Seviye 3 Kontrolör (LCD), Kaynak girişi altta 4 kutup OXB500E3S3QB | шт | EUR | 8287 | ABB2511 | 2025-11-01 | lamb | lamb | abb | 4 | 500
ABB | 1SCA151057R1001 | IEC, 630A, 4P, I-0-II, Seviye 3 Kontrolör (LCD), Kaynak girişi altta 4 kutup OXB630E3S3QB | шт | EUR | 8368 | ABB2511 | 2025-11-01 | lamb | lamb | abb | 4 | 630
ABB | 1SCA149958R1001 | IEC, 800A, 4P, I-0-II, Seviye 3 Kontrolör (LCD), Kaynak girişi altta 4 kutup OXB800E3S3QB | шт | EUR | 11948 | ABB2511 | 2025-11-01 | lamb | lamb | abb | 4 | 800
ABB | 1SCA153579R1001 | IEC, 1000A, 4P, I-0-II, Seviye 3 Kontrolör (LCD), Kaynak girişi altta 4 kutup OXB1000E3S3Q | шт | EUR | 15675 | ABB2511 | 2025-11-01 | lamb | lamb | abb | 4 | 1000
ABB | 1SCA153612R1001 | IEC, 1250A, 4P, I-0-II, Seviye 3 Kontrolör (LCD), Kaynak girişi altta 4 kutup OXB1250E3S3Q | шт | EUR | 16540 | ABB2511 | 2025-11-01 | lamb | lamb | abb | 4 | 1250
ABB | 1SCA152412R1001 | IEC, 1600A, 4P, I-0-II, Seviye 3 Kontrolör (LCD), Kaynak girişi altta 4 kutup OXB1600E3S3Q | шт | EUR | 18096 | ABB2511 | 2025-11-01 | lamb | lamb | abb | 4 | 1600
ABB | 1SCA152044R1001 | IEC, 200A, 3P, I-0-II, Seviye 4 Kontrolör (TOUCH), Kaynak girişi üstte 3 kutup OXB200E3X4Q | шт | EUR | 7208 | ABB2511 | 2025-11-01 | lamb | lamb | abb | 3 | 200
ABB | 1SCA153464R1001 | IEC, 250A, 3P, I-0-II, Seviye 4 Kontrolör (TOUCH), Kaynak girişi üstte 3 kutup OXB250E3X4Q | шт | EUR | 7914 | ABB2511 | 2025-11-01 | lamb | lamb | abb | 3 | 250
ABB | 1SCA152047R1001 | IEC, 315A, 3P, I-0-II, Seviye 4 Kontrolör (TOUCH), Kaynak girişi üstte 3 kutup OXB315E3X4Q | шт | EUR | 8664 | ABB2511 | 2025-11-01 | lamb | lamb | abb | 3 | 315
ABB | 1SCA153524R1001 | IEC, 400A, 3P, I-0-II, Seviye 4 Kontrolör (TOUCH), Kaynak girişi üstte 3 kutup OXB400E3X4Q | шт | EUR | 9139 | ABB2511 | 2025-11-01 | lamb | lamb | abb | 3 | 400
ABB | 1SCA151746R1001 | IEC, 500A, 3P, I-0-II, Seviye 4 Kontrolör (TOUCH), Kaynak girişi üstte 3 kutup OXB500E3X4Q | шт | EUR | 9646 | ABB2511 | 2025-11-01 | lamb | lamb | abb | 3 | 500
ABB | 1SCA151068R1001 | IEC, 630A, 3P, I-0-II, Seviye 4 Kontrolör (TOUCH), Kaynak girişi üstte 3 kutup OXB630E3X4Q | шт | EUR | 9739 | ABB2511 | 2025-11-01 | lamb | lamb | abb | 3 | 630
ABB | 1SCA150946R1001 | IEC, 800A, 3P, I-0-II, Seviye 4 Kontrolör (TOUCH), Kaynak girişi üstte 3 kutup OXB800E3X4Q | шт | EUR | 13909 | ABB2511 | 2025-11-01 | lamb | lamb | abb | 3 | 800
ABB | 1SCA153585R1001 | IEC, 1000A, 3P, I-0-II, Seviye 4 Kontrolör (TOUCH), Kaynak girişi üstte 3 kutup OXB1000E3X | шт | EUR | 18247 | ABB2511 | 2025-11-01 | lamb | lamb | abb | 3 | 1000
ABB | 1SCA153621R1001 | IEC, 1250A, 3P, I-0-II, Seviye 4 Kontrolör (TOUCH), Kaynak girişi üstte 3 kutup OXB1250E3X | шт | EUR | 19254 | ABB2511 | 2025-11-01 | lamb | lamb | abb | 3 | 1250
ABB | 1SCA153630R1001 | IEC, 1600A, 3P, I-0-II, Seviye 4 Kontrolör (TOUCH), Kaynak girişi üstte 3 kutup OXB1600E3X | шт | EUR | 21064 | ABB2511 | 2025-11-01 | lamb | lamb | abb | 3 | 1600
ABB | 1SCA153432R1001 | IEC, 200A, 4P, I-0-II, Seviye 4 Kontrolör (TOUCH), Kaynak girişi üstte 4 kutup OXB200E3S4Q | шт | EUR | 7431 | ABB2511 | 2025-11-01 | lamb | lamb | abb | 4 | 200
ABB | 1SCA152045R1001 | IEC, 250A, 4P, I-0-II, Seviye 4 Kontrolör (TOUCH), Kaynak girişi üstte 4 kutup OXB250E3S4Q | шт | EUR | 8160 | ABB2511 | 2025-11-01 | lamb | lamb | abb | 4 | 250
ABB | 1SCA153505R1001 | IEC, 315A, 4P, I-0-II, Seviye 4 Kontrolör (TOUCH), Kaynak girişi üstte 4 kutup OXB315E3S4Q | шт | EUR | 8934 | ABB2511 | 2025-11-01 | lamb | lamb | abb | 4 | 315
ABB | 1SCA153519R1001 | IEC, 400A, 4P, I-0-II, Seviye 4 Kontrolör (TOUCH), Kaynak girişi üstte 4 kutup OXB400E3S4Q | шт | EUR | 9421 | ABB2511 | 2025-11-01 | lamb | lamb | abb | 4 | 400
ABB | 1SCA151743R1001 | IEC, 500A, 4P, I-0-II, Seviye 4 Kontrolör (TOUCH), Kaynak girişi üstte 4 kutup OXB500E3S4Q | шт | EUR | 9945 | ABB2511 | 2025-11-01 | lamb | lamb | abb | 4 | 500
ABB | 1SCA151061R1001 | IEC, 630A, 4P, I-0-II, Seviye 4 Kontrolör (TOUCH), Kaynak girişi üstte 4 kutup OXB630E3S4Q | шт | EUR | 10040 | ABB2511 | 2025-11-01 | lamb | lamb | abb | 4 | 630
ABB | 1SCA150939R1001 | IEC, 800A, 4P, I-0-II, Seviye 4 Kontrolör (TOUCH), Kaynak girişi üstte 4 kutup OXB800E3S4Q | шт | EUR | 14338 | ABB2511 | 2025-11-01 | lamb | lamb | abb | 4 | 800
ABB | 1SCA153581R1001 | IEC, 1000A, 4P, I-0-II, Seviye 4 Kontrolör (TOUCH), Kaynak girişi üstte 4 kutup OXB1000E3S | шт | EUR | 18811 | ABB2511 | 2025-11-01 | lamb | lamb | abb | 4 | 1000
ABB | 1SCA153615R1001 | IEC, 1250A, 4P, I-0-II, Seviye 4 Kontrolör (TOUCH), Kaynak girişi üstte 4 kutup OXB1250E3S | шт | EUR | 19850 | ABB2511 | 2025-11-01 | lamb | lamb | abb | 4 | 1250
ABB | 1SCA152413R1001 | IEC, 1600A, 4P, I-0-II, Seviye 4 Kontrolör (TOUCH), Kaynak girişi üstte 4 kutup OXB1600E3S | шт | EUR | 21715 | ABB2511 | 2025-11-01 | lamb | lamb | abb | 4 | 1600
ABB | 1SCA152043R1001 | IEC, 200A, 3P, I-0-II, Seviye 4 Kontrolör (TOUCH), Kaynak girişi altta 3 kutup OXB200E3X4Q | шт | EUR | 7208 | ABB2511 | 2025-11-01 | lamb | lamb | abb | 3 | 200
ABB | 1SCA153463R1001 | IEC, 250A, 3P, I-0-II, Seviye 4 Kontrolör (TOUCH), Kaynak girişi altta 3 kutup OXB250E3X4Q | шт | EUR | 7914 | ABB2511 | 2025-11-01 | lamb | lamb | abb | 3 | 250
ABB | 1SCA153510R1001 | IEC, 315A, 3P, I-0-II, Seviye 4 Kontrolör (TOUCH), Kaynak girişi altta 3 kutup OXB315E3X4Q | шт | EUR | 8664 | ABB2511 | 2025-11-01 | lamb | lamb | abb | 3 | 315
ABB | 1SCA153523R1001 | IEC, 400A, 3P, I-0-II, Seviye 4 Kontrolör (TOUCH), Kaynak girişi altta 3 kutup OXB400E3X4Q | шт | EUR | 9139 | ABB2511 | 2025-11-01 | lamb | lamb | abb | 3 | 400
ABB | 1SCA149956R1001 | IEC, 500A, 3P, I-0-II, Seviye 4 Kontrolör (TOUCH), Kaynak girişi altta 3 kutup OXB500E3X4Q | шт | EUR | 9646 | ABB2511 | 2025-11-01 | lamb | lamb | abb | 3 | 500
ABB | 1SCA151067R1001 | IEC, 630A, 3P, I-0-II, Seviye 4 Kontrolör (TOUCH), Kaynak girişi altta 3 kutup OXB630E3X4Q | шт | EUR | 9739 | ABB2511 | 2025-11-01 | lamb | lamb | abb | 3 | 630
ABB | 1SCA150945R1001 | IEC, 800A, 3P, I-0-II, Seviye 4 Kontrolör (TOUCH), Kaynak girişi altta 3 kutup OXB800E3X4Q | шт | EUR | 13909 | ABB2511 | 2025-11-01 | lamb | lamb | abb | 3 | 800
ABB | 1SCA153584R1001 | IEC, 1000A, 3P, I-0-II, Seviye 4 Kontrolör (TOUCH), Kaynak girişi altta 3 kutup OXB1000E3X | шт | EUR | 18247 | ABB2511 | 2025-11-01 | lamb | lamb | abb | 3 | 1000
ABB | 1SCA153620R1001 | IEC, 1250A, 3P, I-0-II, Seviye 4 Kontrolör (TOUCH), Kaynak girişi altta 3 kutup OXB1250E3X | шт | EUR | 19254 | ABB2511 | 2025-11-01 | lamb | lamb | abb | 3 | 1250
ABB | 1SCA153629R1001 | IEC, 1600A, 3P, I-0-II, Seviye 4 Kontrolör (TOUCH), Kaynak girişi altta 3 kutup OXB1600E3X | шт | EUR | 21064 | ABB2511 | 2025-11-01 | lamb | lamb | abb | 3 | 1600
ABB | 1SCA153431R1001 | IEC, 200A, 4P, I-0-II, Seviye 4 Kontrolör (TOUCH), Kaynak girişi altta 4 kutup OXB200E3S4Q | шт | EUR | 7431 | ABB2511 | 2025-11-01 | lamb | lamb | abb | 4 | 200
ABB | 1SCA152794R1001 | IEC, 250A, 4P, I-0-II, Seviye 4 Kontrolör (TOUCH), Kaynak girişi altta 4 kutup OXB250E3S4Q | шт | EUR | 8160 | ABB2511 | 2025-11-01 | lamb | lamb | abb | 4 | 250
ABB | 1SCA153504R1001 | IEC, 315A, 4P, I-0-II, Seviye 4 Kontrolör (TOUCH), Kaynak girişi altta 4 kutup OXB315E3S4Q | шт | EUR | 8934 | ABB2511 | 2025-11-01 | lamb | lamb | abb | 4 | 315
ABB | 1SCA152048R1001 | IEC, 400A, 4P, I-0-II, Seviye 4 Kontrolör (TOUCH), Kaynak girişi altta 4 kutup OXB400E3S4Q | шт | EUR | 9421 | ABB2511 | 2025-11-01 | lamb | lamb | abb | 4 | 400
ABB | 1SCA150003R1001 | IEC, 500A, 4P, I-0-II, Seviye 4 Kontrolör (TOUCH), Kaynak girişi altta 4 kutup OXB500E3S4Q | шт | EUR | 9945 | ABB2511 | 2025-11-01 | lamb | lamb | abb | 4 | 500
ABB | 1SCA151060R1001 | IEC, 630A, 4P, I-0-II, Seviye 4 Kontrolör (TOUCH), Kaynak girişi altta 4 kutup OXB630E3S4Q | шт | EUR | 10040 | ABB2511 | 2025-11-01 | lamb | lamb | abb | 4 | 630
ABB | 1SCA149959R1001 | IEC, 800A, 4P, I-0-II, Seviye 4 Kontrolör (TOUCH), Kaynak girişi altta 4 kutup OXB800E3S4Q | шт | EUR | 14338 | ABB2511 | 2025-11-01 | lamb | lamb | abb | 4 | 800
ABB | 1SCA151491R1001 | IEC, 1000A, 4P, I-0-II, Seviye 4 Kontrolör (TOUCH), Kaynak girişi altta 4 kutup OXB1000E3S | шт | EUR | 18811 | ABB2511 | 2025-11-01 | lamb | lamb | abb | 4 | 1000
ABB | 1SCA153614R1001 | IEC, 1250A, 4P, I-0-II, Seviye 4 Kontrolör (TOUCH), Kaynak girişi altta 4 kutup OXB1250E3S | шт | EUR | 19850 | ABB2511 | 2025-11-01 | lamb | lamb | abb | 4 | 1250
ABB | 1SCA152414R1001 | IEC, 1600A, 4P, I-0-II, Seviye 4 Kontrolör (TOUCH), Kaynak girişi altta 4 kutup OXB1600E3S | шт | EUR | 21715 | ABB2511 | 2025-11-01 | lamb | lamb | abb | 4 | 1600
ABB | 1SCA148926R1001 | OX30…1600 için 12-24VDC yardımcı güç kaynağı modülü OXEA1 | шт | EUR | 413.4 | ABB2511 | 2025-11-01 |  |  | abb
ABB | 1SDA104051R1 | OX30…1600 için Modbus RTU haberleşme modülü Ekip Com Modbus RS-485-OX | шт | EUR | 637.8 | ABB2511 | 2025-11-01 |  |  | abb
ABB | 1SDA104052R1 | OX30…1600 için Modbus TCP haberleşme modülü Ekip Com Modbus TCP-OX | шт | EUR | 799.6 | ABB2511 | 2025-11-01 |  |  | abb
ABB | 1SDA074152R1 | OX30…1600 için Profibus DP haberleşme modülü Ekip Com Profibus | шт | EUR | 799.6 | ABB2511 | 2025-11-01 |  |  | abb
ABB | 1SDA074153R1 | OX30…1600 için Profinet haberleşme modülü Ekip Com Profinet | шт | EUR | 799.6 | ABB2511 | 2025-11-01 |  |  | abb
ABB | 1SDA074155R1 | OX30…1600 için EtherNet/IP haberleşme modülü Ekip Com EtherNet / IP | шт | EUR | 799.6 | ABB2511 | 2025-11-01 |  |  | abb
ABB | 1SDA074154R1 | OX30…1600 için DeviceNet haberleşme modülü Ekip Com DeviceNet | шт | EUR | 799.6 | ABB2511 | 2025-11-01 |  |  | abb
ABB | 1SDA104053R1 | OX30…1600 için 2K-1-OX sinyalizasyon modülü Ekip Signalling 2K-1-OX | шт | EUR | 385.6 | ABB2511 | 2025-11-01 |  |  | abb
ABB | 1SDA104054R1 | OX30…1600 için 2K-2-OX sinyalizasyon modülü Ekip Signalling 2K-2-OX | шт | EUR | 385.6 | ABB2511 | 2025-11-01 |  |  | abb
ABB | 1SDA104055R1 | OX30…1600 için 3K-3-OX sinyalizasyon modülü Ekip Signalling 2K-3-OX | шт | EUR | 385.6 | ABB2511 | 2025-11-01 |  |  | abb
ABB | 1SDA076154R1 | OX30…1600 için programlama modülü Ekip Programming | шт | EUR | 1057 | ABB2511 | 2025-11-01 |  |  | abb
ABB | 1SCA150194R1001 | IEC200-250A kısa tip 4 kutup OXES250G1S/4 | шт | EUR | 56.42 | ABB2511 | 2025-11-01 |  |  | abb
ABB | 1SCA150192R1001 | IEC200-250A uzun tip 4 kutup OXES250G1L/4 | шт | EUR | 73.35 | ABB2511 | 2025-11-01 |  |  | abb
ABB | 1SCA150198R1001 | IEC315-800A kısa tip 4 kutup OXES800G1S/4 | шт | EUR | 57.47 | ABB2511 | 2025-11-01 |  |  | abb
ABB | 1SCA150196R1001 | IEC315-800A uzun tip 4 kutup OXES800G1L/4 | шт | EUR | 79.11 | ABB2511 | 2025-11-01 |  |  | abb
ABB | 1SCA150190R1001 | IEC1000-1600A uzun tip 4 kutup OXES1600G1L/4 | шт | EUR | 100.1 | ABB2511 | 2025-11-01 |  |  | abb
ABB | 1SCA150202R1001 | OX30…1600 için faz bariyeri, 6 adet OXEB1600/6 | шт | EUR | 112.4 | ABB2511 | 2025-11-01 |  |  | abb
ABB | 1SCA147308R1001 | OX30…1600 için HMI koruyucu çerçeve OXEC21 | шт | EUR | 114.5 | ABB2511 | 2025-11-01 |  |  | abb
ABB | 1SCA022436R7910 | OX30...1600 için 1NA yardımcı kontak bloğu OA1G10AU | шт | EUR | 27.61 | ABB2511 | 2025-11-01 |  |  | abb |  | 10
ABB | 1SCA022819R5260 | OX30...1600 için 1NK yardımcı kontak bloğu OA3G01AU | шт | EUR | 27.61 | ABB2511 | 2025-11-01 |  |  | abb |  | 1
ABB | 1SDA066486R1 | A1C125, TMF, In=20A 20 400 18 | шт | EUR | 88.73 | ABB2511 | 2025-11-01 |  |  | abb |  | 20
ABB | 1SDA068754R1 | A1C125, TMF, In=32A 32 400 18 | шт | EUR | 88.73 | ABB2511 | 2025-11-01 |  |  | abb |  | 32
ABB | 1SDA066489R1 | A1C125, TMF, In=40A 40 400 18 | шт | EUR | 88.73 | ABB2511 | 2025-11-01 |  |  | abb |  | 40
ABB | 1SDA066490R1 | A1C125, TMF, In=50A 50 500 18 | шт | EUR | 88.73 | ABB2511 | 2025-11-01 |  |  | abb |  | 50
ABB | 1SDA068765R1 | A1C125, TMF, In=63A 63 630 18 | шт | EUR | 88.73 | ABB2511 | 2025-11-01 |  |  | abb |  | 63
ABB | 1SDA066493R1 | A1C125, TMF, In=80A 80 800 18 | шт | EUR | 110.7 | ABB2511 | 2025-11-01 |  |  | abb |  | 80
ABB | 1SDA066495R1 | A1C125, TMF, In=100A 100 1000 18 | шт | EUR | 110.7 | ABB2511 | 2025-11-01 |  |  | abb |  | 100
ABB | 1SDA066496R1 | A1C125, TMF, In=125A 125 1250 18 | шт | EUR | 118 | ABB2511 | 2025-11-01 |  |  | abb |  | 125
ABB | 1SDA066686R1 | A1N125, TMF, In=20A 20 400 25 | шт | EUR | 93.92 | ABB2511 | 2025-11-01 |  |  | abb |  | 20
ABB | 1SDA068755R1 | A1N125, TMF, In=32A 32 400 25 | шт | EUR | 93.92 | ABB2511 | 2025-11-01 |  |  | abb |  | 32
ABB | 1SDA066689R1 | A1N125, TMF, In=40A 40 400 25 | шт | EUR | 93.92 | ABB2511 | 2025-11-01 |  |  | abb |  | 40
ABB | 1SDA066690R1 | A1N125, TMF, In=50A 50 500 25 | шт | EUR | 93.92 | ABB2511 | 2025-11-01 |  |  | abb |  | 50
ABB | 1SDA068766R1 | A1N125, TMF, In=63A 63 630 25 | шт | EUR | 93.92 | ABB2511 | 2025-11-01 |  |  | abb |  | 63
ABB | 1SDA066693R1 | A1N125, TMF, In=80A 80 800 25 | шт | EUR | 116.6 | ABB2511 | 2025-11-01 |  |  | abb |  | 80
ABB | 1SDA066695R1 | A1N125, TMF, In=100A 100 1000 25 | шт | EUR | 116.6 | ABB2511 | 2025-11-01 |  |  | abb |  | 100
ABB | 1SDA066696R1 | A1N125, TMF, In=125A 125 1250 25 | шт | EUR | 125.4 | ABB2511 | 2025-11-01 |  |  | abb |  | 125
ABB | 1SDA066497R1 | A1N125, TMF, In=20A 20 400 36 | шт | EUR | 113 | ABB2511 | 2025-11-01 |  |  | abb |  | 20
ABB | 1SDA068756R1 | A1N125, TMF, In=32A 32 400 36 | шт | EUR | 113 | ABB2511 | 2025-11-01 |  |  | abb |  | 32
ABB | 1SDA066500R1 | A1N125, TMF, In=40A 40 400 36 | шт | EUR | 113 | ABB2511 | 2025-11-01 |  |  | abb |  | 40
ABB | 1SDA066501R1 | A1N125, TMF, In=50A 50 500 36 | шт | EUR | 113 | ABB2511 | 2025-11-01 |  |  | abb |  | 50
ABB | 1SDA068767R1 | A1N125, TMF, In=63A 63 630 36 | шт | EUR | 113 | ABB2511 | 2025-11-01 |  |  | abb |  | 63
ABB | 1SDA066504R1 | A1N125, TMF, In=80A 80 800 36 | шт | EUR | 141.7 | ABB2511 | 2025-11-01 |  |  | abb |  | 80
ABB | 1SDA066506R1 | A1N125, TMF, In=100A 100 1000 36 | шт | EUR | 141.7 | ABB2511 | 2025-11-01 |  |  | abb |  | 100
ABB | 1SDA066507R1 | A1N125, TMF, In=125A 125 1250 36 | шт | EUR | 151.8 | ABB2511 | 2025-11-01 |  |  | abb |  | 125
ABB | 1SDA066543R1 | A2N250, TMF, In=160A 160 1600 36 | шт | EUR | 183.7 | ABB2511 | 2025-11-01 |  |  | abb |  | 160
ABB | 1SDA066545R1 | A2N250, TMF, In=200A 200 2000 36 | шт | EUR | 252.2 | ABB2511 | 2025-11-01 |  |  | abb |  | 200
ABB | 1SDA066547R1 | A2N250, TMF, In=250A 250 2500 36 | шт | EUR | 252.2 | ABB2511 | 2025-11-01 |  |  | abb |  | 250
ABB | 1SDA066710R1 | A1C 125, TMF, In=20A 20 400 25 | шт | EUR | 123 | ABB2511 | 2025-11-01 |  |  | abb |  | 20
ABB | 1SDA068759R1 | A1C 125, TMF, In=32A 32 400 25 | шт | EUR | 123 | ABB2511 | 2025-11-01 |  |  | abb |  | 32
ABB | 1SDA066713R1 | A1C 125, TMF, In=40A 40 400 25 | шт | EUR | 123 | ABB2511 | 2025-11-01 |  |  | abb |  | 40
ABB | 1SDA066714R1 | A1C 125, TMF, In=50A 50 500 25 | шт | EUR | 123 | ABB2511 | 2025-11-01 |  |  | abb |  | 50
ABB | 1SDA068770R1 | A1C 125, TMF, In=63A 63 630 25 | шт | EUR | 123 | ABB2511 | 2025-11-01 |  |  | abb |  | 63
ABB | 1SDA066717R1 | A1C 125, TMF, In=80A 80 800 25 | шт | EUR | 153.6 | ABB2511 | 2025-11-01 |  |  | abb |  | 80
ABB | 1SDA066719R1 | A1C 125, TMF, In=100A 100 1000 25 | шт | EUR | 153.6 | ABB2511 | 2025-11-01 |  |  | abb |  | 100
ABB | 1SDA066720R1 | A1C 125, TMF, In=125A 125 1250 25 | шт | EUR | 164.5 | ABB2511 | 2025-11-01 |  |  | abb |  | 125
ABB | 1SDA066722R1 | A1N125, TMF, In=20A 20 400 36 | шт | EUR | 128 | ABB2511 | 2025-11-01 |  |  | abb |  | 20
ABB | 1SDA066723R1 | A1N125, TMF, In=25A 25 400 36 | шт | EUR | 128 | ABB2511 | 2025-11-01 |  |  | abb |  | 25
ABB | 1SDA066724R1 | A1N125, TMF, In=30A 30 400 36 | шт | EUR | 128 | ABB2511 | 2025-11-01 |  |  | abb |  | 30
ABB | 1SDA066725R1 | A1N125, TMF, In=40A 40 400 36 | шт | EUR | 128 | ABB2511 | 2025-11-01 |  |  | abb |  | 40
ABB | 1SDA066726R1 | A1N125, TMF, In=50A 50 500 36 | шт | EUR | 128 | ABB2511 | 2025-11-01 |  |  | abb |  | 50
ABB | 1SDA066727R1 | A1N125, TMF, In=60A 60 600 36 | шт | EUR | 128 | ABB2511 | 2025-11-01 |  |  | abb |  | 60
ABB | 1SDA066728R1 | A1N125, TMF, In=70A 70 700 36 | шт | EUR | 161.7 | ABB2511 | 2025-11-01 |  |  | abb |  | 70
ABB | 1SDA066729R1 | A1N125, TMF, In=80A 80 800 36 | шт | EUR | 161.7 | ABB2511 | 2025-11-01 |  |  | abb |  | 80
ABB | 1SDA066730R1 | A1N125, TMF, In=90A 90 900 36 | шт | EUR | 161.7 | ABB2511 | 2025-11-01 |  |  | abb |  | 90
ABB | 1SDA066731R1 | A1N125, TMF, In=100A 100 1000 36 | шт | EUR | 161.7 | ABB2511 | 2025-11-01 |  |  | abb |  | 100
ABB | 1SDA066732R1 | A1N125, TMF, In=125A 125 1250 36 | шт | EUR | 180.4 | ABB2511 | 2025-11-01 |  |  | abb |  | 125
ABB | 1SDA066782R1 | A2N250, TMF, In=160A 160 1600 36 | шт | EUR | 207.4 | ABB2511 | 2025-11-01 |  |  | abb |  | 160
ABB | 1SDA066783R1 | A2N250, TMF, In=175A 175 1750 36 | шт | EUR | 232.6 | ABB2511 | 2025-11-01 |  |  | abb |  | 175
ABB | 1SDA066784R1 | A2N250, TMF, In=200A 200 2000 36 | шт | EUR | 285.2 | ABB2511 | 2025-11-01 |  |  | abb |  | 200
ABB | 1SDA066785R1 | A2N250, TMF, In=225A 225 2250 36 | шт | EUR | 301.1 | ABB2511 | 2025-11-01 |  |  | abb |  | 225
ABB | 1SDA066786R1 | A2N250, TMF, In=250A 250 2500 36 | шт | EUR | 321.1 | ABB2511 | 2025-11-01 |  |  | abb |  | 250
ABB | 1SDA066560R1 | A3N400, TMF, In=320A 320 3200 36 | шт | EUR | 632.5 | ABB2511 | 2025-11-01 |  |  | abb |  | 320
ABB | 1SDA066561R1 | A3N400, TMF, In=400A 400 4000 36 | шт | EUR | 682.6 | ABB2511 | 2025-11-01 |  |  | abb |  | 400
ABB | 1SDA066564R1 | A3N630, TMF, In=500A 500 5000 36 | шт | EUR | 765.2 | ABB2511 | 2025-11-01 |  |  | abb |  | 500
ABB | 1SDA066562R1 | A3S400, TMF, In=320A 320 3200 50 | шт | EUR | 647.8 | ABB2511 | 2025-11-01 |  |  | abb |  | 320
ABB | 1SDA066563R1 | A3S400, TMF, In=400A 400 4000 50 | шт | EUR | 727.2 | ABB2511 | 2025-11-01 |  |  | abb |  | 400
ABB | 1SDA066565R1 | A3S630, TMF, In=500A 500 5000 50 | шт | EUR | 780.4 | ABB2511 | 2025-11-01 |  |  | abb |  | 500
ABB | 1SDA066566R1 | A3N630, ELT-LI, In=630A 630 6000 36 | шт | EUR | 786.3 | ABB2511 | 2025-11-01 |  |  | abb |  | 630
ABB | 1SDA066567R1 | A3S630, ELT-LI, In=630A 630 6000 50 | шт | EUR | 801.9 | ABB2511 | 2025-11-01 |  |  | abb |  | 630
ABB | 1SDA066746R1 | A1C125, TMF, In=20A 20 400 25 | шт | EUR | 158.3 | ABB2511 | 2025-11-01 |  |  | abb |  | 20
ABB | 1SDA068763R1 | A1C125, TMF, In=32A 32 400 25 | шт | EUR | 158.3 | ABB2511 | 2025-11-01 |  |  | abb |  | 32
ABB | 1SDA066749R1 | A1C125, TMF, In=40A 40 400 25 | шт | EUR | 158.3 | ABB2511 | 2025-11-01 |  |  | abb |  | 40
ABB | 1SDA066750R1 | A1C125, TMF, In=50A 50 500 25 | шт | EUR | 158.3 | ABB2511 | 2025-11-01 |  |  | abb |  | 50
ABB | 1SDA068774R1 | A1C125, TMF, In=63A 63 630 25 | шт | EUR | 158.3 | ABB2511 | 2025-11-01 |  |  | abb |  | 63
ABB | 1SDA066753R1 | A1C125, TMF, In=80A 80 800 25 | шт | EUR | 197.5 | ABB2511 | 2025-11-01 |  |  | abb |  | 80
ABB | 1SDA066755R1 | A1C125, TMF, In=100A 100 1000 25 | шт | EUR | 197.5 | ABB2511 | 2025-11-01 |  |  | abb |  | 100
ABB | 1SDA066756R1 | A1C125, TMF, In=125A 125 1250 25 | шт | EUR | 211.3 | ABB2511 | 2025-11-01 |  |  | abb |  | 125
ABB | 1SDA066758R1 | A1N125, TMF, In=20A 20 400 36 | шт | EUR | 166.6 | ABB2511 | 2025-11-01 |  |  | abb |  | 20
ABB | 1SDA068764R1 | A1N125, TMF, In=32A 32 400 36 | шт | EUR | 166.6 | ABB2511 | 2025-11-01 |  |  | abb |  | 32
ABB | 1SDA066761R1 | A1N125, TMF, In=40A 40 400 36 | шт | EUR | 166.6 | ABB2511 | 2025-11-01 |  |  | abb |  | 40
ABB | 1SDA066762R1 | A1N125, TMF, In=50A 50 500 36 | шт | EUR | 166.6 | ABB2511 | 2025-11-01 |  |  | abb |  | 50
ABB | 1SDA068775R1 | A1N125, TMF, In=63A 63 630 36 | шт | EUR | 166.6 | ABB2511 | 2025-11-01 |  |  | abb |  | 63
ABB | 1SDA066765R1 | A1N125, TMF, In=80A 80 800 36 | шт | EUR | 207.9 | ABB2511 | 2025-11-01 |  |  | abb |  | 80
ABB | 1SDA066767R1 | A1N125, TMF, In=100A 100 1000 36 | шт | EUR | 207.9 | ABB2511 | 2025-11-01 |  |  | abb |  | 100
ABB | 1SDA066768R1 | A1N125, TMF, In=125A 125 1250 36 | шт | EUR | 222.6 | ABB2511 | 2025-11-01 |  |  | abb |  | 125
ABB | 1SDA066794R1 | A2N250, TMF, In=160A 160 1600 36 | шт | EUR | 270.9 | ABB2511 | 2025-11-01 |  |  | abb |  | 160
ABB | 1SDA066796R1 | A2N250, TMF, In=200A 200 2000 36 | шт | EUR | 370.5 | ABB2511 | 2025-11-01 |  |  | abb |  | 200
ABB | 1SDA066798R1 | A2N250, TMF, In=250A 250 2500 36 | шт | EUR | 370.5 | ABB2511 | 2025-11-01 |  |  | abb |  | 250
ABB | 1SDA066568R1 | A3N400, TMF, In=320A 320 3200 36 | шт | EUR | 807.2 | ABB2511 | 2025-11-01 |  |  | abb |  | 320
ABB | 1SDA066569R1 | A3N400, TMF, In=400A 400 4000 36 | шт | EUR | 859.2 | ABB2511 | 2025-11-01 |  |  | abb |  | 400
ABB | 1SDA066572R1 | A3N630, TMF, In=500A 500 5000 36 | шт | EUR | 937.6 | ABB2511 | 2025-11-01 |  |  | abb |  | 500
ABB | 1SDA066570R1 | A3S400, TMF, In=320A 320 3200 50 | шт | EUR | 850.1 | ABB2511 | 2025-11-01 |  |  | abb |  | 320
ABB | 1SDA066571R1 | A3S400, TMF, In=400A 400 4000 50 | шт | EUR | 904.2 | ABB2511 | 2025-11-01 |  |  | abb |  | 400
ABB | 1SDA066573R1 | A3S630, TMF, In=500A 500 5000 50 | шт | EUR | 994.6 | ABB2511 | 2025-11-01 |  |  | abb |  | 500
ABB | 1SDA066574R1 | A3N630, ELT-LI, In=630A 630 6000 36 | шт | EUR | 1030 | ABB2511 | 2025-11-01 |  |  | abb |  | 630
ABB | 1SDA066575R1 | A3S630, ELT-LI, In=630A 630 6000 50 | шт | EUR | 1084 | ABB2511 | 2025-11-01 |  |  | abb |  | 630
ABB | 1SDA066146R1 | A1-A2 UVR 220...240VAC - 220...250VDC | шт | EUR | 129 | ABB2511 | 2025-11-01 |  |  | abb
ABB | 1SDA066147R1 | A1-A2 UVR 380...440VAC | шт | EUR | 129 | ABB2511 | 2025-11-01 |  |  | abb
ABB | 1SDA054891R1 | A3 UVR 220...240VAC - 220...250VDC | шт | EUR | 138.2 | ABB2511 | 2025-11-01 |  |  | abb
ABB | 1SDA054892R1 | A3 UVR 380...440VAC | шт | EUR | 138.2 | ABB2511 | 2025-11-01 |  |  | abb
ABB | 1SDA066137R1 | A1-A2 SOR 220...240VAC - 220...250VDC | шт | EUR | 111.2 | ABB2511 | 2025-11-01 |  |  | abb
ABB | 1SDA066138R1 | A1-A2 SOR 380...440VAC | шт | EUR | 111.2 | ABB2511 | 2025-11-01 |  |  | abb
ABB | 1SDA054873R1 | A3 SOR 220...240VAC - 220...250VDC | шт | EUR | 130.3 | ABB2511 | 2025-11-01 |  |  | abb
ABB | 1SDA054874R1 | A3 SOR 380...440VAC | шт | EUR | 130.3 | ABB2511 | 2025-11-01 |  |  | abb
ABB | 1SDA066149R1 | A1-A2 3p, 4p 1A/K yardımcı kontak + trip kontağı 250VAC/DC | шт | EUR | 75.63 | ABB2511 | 2025-11-01 |  |  | abb | 3 | 1
ABB | 1SDA066150R1 | A1-A2 3p, 4p 2A/K yardımcı kontak + trip kontağı 250VAC/DC | шт | EUR | 81.74 | ABB2511 | 2025-11-01 |  |  | abb | 3 | 2
ABB | 1SDA054910R1 | A3 1A/K yardımcı kontak + trip kontağı 250VAC/DC | шт | EUR | 82.35 | ABB2511 | 2025-11-01 |  |  | abb |  | 1
ABB | 1SDA054911R1 | A3 3A/K yardımcı kontak + trip kontağı 250VAC/DC | шт | EUR | 163.6 | ABB2511 | 2025-11-01 |  |  | abb |  | 3
ABB | 1SDA066158R1 | A1-A2 RHE standart, ayarlanabilir milli | шт | EUR | 93.92 | ABB2511 | 2025-11-01 |  |  | abb
ABB | 1SDA066160R1 | A1-A2 RHE_EM acil dur, ayarlanabilir milli | шт | EUR | 96.42 | ABB2511 | 2025-11-01 |  |  | abb
ABB | 1SDA066159R1 | A3 RHE standart, ayarlanabilir milli | шт | EUR | 125.8 | ABB2511 | 2025-11-01 |  |  | abb
ABB | 1SDA066161R1 | A3 RHE_EM acil dur, ayarlanabilir milli | шт | EUR | 154.3 | ABB2511 | 2025-11-01 |  |  | abb
ABB | 1SDA066154R1 | A1-A2 RHD standart, direkt montaj | шт | EUR | 86.9 | ABB2511 | 2025-11-01 |  |  | abb
ABB | 1SDA066156R1 | A1-A2 RHD_EM acil dur, direkt montaj | шт | EUR | 89.09 | ABB2511 | 2025-11-01 |  |  | abb
ABB | 1SDA066155R1 | A3 RHD standart, direkt montaj | шт | EUR | 122.2 | ABB2511 | 2025-11-01 |  |  | abb
ABB | 1SDA066157R1 | A3 RHD_EM acil dur, direkt montaj | шт | EUR | 137.4 | ABB2511 | 2025-11-01 |  |  | abb
ABB | 1SDA066179R1 | A3 Ön flanş | шт | EUR | 63.65 | ABB2511 | 2025-11-01 |  |  | abb
ABB | 1SDA066180R1 | A1-A2 DIN rayı bağlantı plakası | шт | EUR | 28.3 | ABB2511 | 2025-11-01 | din | din | abb
ABB | 1SDA067411R1 | XT1N 160, TMD, In=32A 22,5…32 450 36 | шт | EUR | 246.1 | ABB2511 | 2025-11-01 | tms | mccb | abb | 3 | 32
ABB | 1SDA067412R1 | XT1N 160, TMD, In=40A 28…40 450 36 | шт | EUR | 246.1 | ABB2511 | 2025-11-01 | tms | mccb | abb | 3 | 40
ABB | 1SDA067413R1 | XT1N 160, TMD, In=50A 35…50 500 36 | шт | EUR | 246.1 | ABB2511 | 2025-11-01 | tms | mccb | abb | 3 | 50
ABB | 1SDA067414R1 | XT1N 160, TMD, In=63A 44…63 630 36 | шт | EUR | 246.1 | ABB2511 | 2025-11-01 | tms | mccb | abb | 3 | 63
ABB | 1SDA067415R1 | XT1N 160, TMD, In=80A 56…80 800 36 | шт | EUR | 246.1 | ABB2511 | 2025-11-01 | tms | mccb | abb | 3 | 80
ABB | 1SDA067416R1 | XT1N 160, TMD, In=100A 70…100 1000 36 | шт | EUR | 246.1 | ABB2511 | 2025-11-01 | tms | mccb | abb | 3 | 100
ABB | 1SDA067417R1 | XT1N 160, TMD, In=125A 87,5…125 1250 36 | шт | EUR | 308.8 | ABB2511 | 2025-11-01 | tms | mccb | abb | 3 | 125
ABB | 1SDA067418R1 | XT1N 160, TMD, In=160A 112…160 1600 36 | шт | EUR | 317.9 | ABB2511 | 2025-11-01 | tms | mccb | abb | 3 | 160
ABB | 1SDA068058R1 | XT3N 250, TMD, In=200A 140…200 2000 36 | шт | EUR | 459.2 | ABB2511 | 2025-11-01 | tms | mccb | abb | 3 | 200
ABB | 1SDA068059R1 | XT3N 250, TMD, In=250A 175…250 2500 36 | шт | EUR | 459.2 | ABB2511 | 2025-11-01 | tms | mccb | abb | 3 | 250
ABB | 1SDA100344R1 | XT5N 400, TMA, In=320A 224…320 1600…3200 36 | шт | EUR | 979 | ABB2511 | 2025-11-01 | tms | mccb | abb | 3 | 320
ABB | 1SDA100345R1 | XT5N 400, TMA, In=400A 280…400 2000…4000 36 | шт | EUR | 1237 | ABB2511 | 2025-11-01 | tms | mccb | abb | 3 | 400
ABB | 1SDA100347R1 | XT5N 630, TMA, In=630A 441…630 3150…6300 36 | шт | EUR | 1684 | ABB2511 | 2025-11-01 | tms | mccb | abb | 3 | 630
ABB | 1SDA100718R1 | XT6N 800, TMA, In=800A 560…800 4000…8000 36 | шт | EUR | 2389 | ABB2511 | 2025-11-01 | tms | mccb | abb | 3 | 800
ABB | 1SDA080833R1 | XT1S 160, TMD, In=32A 22,5…32 450 50 | шт | EUR | 285.8 | ABB2511 | 2025-11-01 | tms | mccb | abb | 3 | 32
ABB | 1SDA080834R1 | XT1S 160, TMD, In=40A 28…40 450 50 | шт | EUR | 285.8 | ABB2511 | 2025-11-01 | tms | mccb | abb | 3 | 40
ABB | 1SDA067431R1 | XT1S 160, TMD, In=50A 35…50 500 50 | шт | EUR | 285.8 | ABB2511 | 2025-11-01 | tms | mccb | abb | 3 | 50
ABB | 1SDA067432R1 | XT1S 160, TMD, In=63A 44…63 630 50 | шт | EUR | 285.8 | ABB2511 | 2025-11-01 | tms | mccb | abb | 3 | 63
ABB | 1SDA067433R1 | XT1S 160, TMD, In=80A 56…80 800 50 | шт | EUR | 285.8 | ABB2511 | 2025-11-01 | tms | mccb | abb | 3 | 80
ABB | 1SDA067434R1 | XT1S 160, TMD, In=100A 70…100 1000 50 | шт | EUR | 285.8 | ABB2511 | 2025-11-01 | tms | mccb | abb | 3 | 100
ABB | 1SDA067435R1 | XT1S 160, TMD, In=125A 87,5…125 1250 50 | шт | EUR | 351 | ABB2511 | 2025-11-01 | tms | mccb | abb | 3 | 125
ABB | 1SDA067436R1 | XT1S 160, TMD, In=160A 112…160 1600 50 | шт | EUR | 364.4 | ABB2511 | 2025-11-01 | tms | mccb | abb | 3 | 160
ABB | 1SDA068220R1 | XT3S 250, TMD, In=200A 140…200 2000 50 | шт | EUR | 527 | ABB2511 | 2025-11-01 | tms | mccb | abb | 3 | 200
ABB | 1SDA068221R1 | XT3S 250, TMD, In=250A 175…250 2500 50 | шт | EUR | 527 | ABB2511 | 2025-11-01 | tms | mccb | abb | 3 | 250
ABB | 1SDA100414R1 | XT5S 400, TMA, In= 320A 224…320 1600…3200 50 | шт | EUR | 1132 | ABB2511 | 2025-11-01 | tms | mccb | abb | 3 | 320
ABB | 1SDA100415R1 | XT5S 400, TMA, In=400A 280…400 2000…4000 50 | шт | EUR | 1388 | ABB2511 | 2025-11-01 | tms | mccb | abb | 3 | 400
ABB | 1SDA100417R1 | XT5S 630, TMA, In=630A 441…630 3150…6300 50 | шт | EUR | 1939 | ABB2511 | 2025-11-01 | tms | mccb | abb | 3 | 630
ABB | 1SDA100740R1 | XT6S 800, TMA, In=800A 560…800 4000…8000 50 | шт | EUR | 2495 | ABB2511 | 2025-11-01 | tms | mccb | abb | 3 | 800
ABB | 1SDA080838R1 | XT1H 160, TMD, In=32A 22,5…32 450 70 | шт | EUR | 328.4 | ABB2511 | 2025-11-01 | tms | mccb | abb | 3 | 32
ABB | 1SDA080839R1 | XT1H 160, TMD, In=40A 28…40 450 70 | шт | EUR | 328.4 | ABB2511 | 2025-11-01 | tms | mccb | abb | 3 | 40
ABB | 1SDA067449R1 | XT1H 160, TMD, In=50A 35…50 500 70 | шт | EUR | 328.4 | ABB2511 | 2025-11-01 | tms | mccb | abb | 3 | 50
ABB | 1SDA067450R1 | XT1H 160, TMD, In=63A 44…63 630 70 | шт | EUR | 328.4 | ABB2511 | 2025-11-01 | tms | mccb | abb | 3 | 63
ABB | 1SDA067451R1 | XT1H 160, TMD, In=80A 56…80 800 70 | шт | EUR | 364.5 | ABB2511 | 2025-11-01 | tms | mccb | abb | 3 | 80
ABB | 1SDA067452R1 | XT1H 160, TMD, In=100A 70…100 1000 70 | шт | EUR | 364.5 | ABB2511 | 2025-11-01 | tms | mccb | abb | 3 | 100
ABB | 1SDA067453R1 | XT1H 160, TMD, In=125A 87,5…125 1250 70 | шт | EUR | 400.7 | ABB2511 | 2025-11-01 | tms | mccb | abb | 3 | 125
ABB | 1SDA067454R1 | XT1H 160, TMD, In=160A 112…160 1600 70 | шт | EUR | 417.9 | ABB2511 | 2025-11-01 | tms | mccb | abb | 3 | 160
ABB | 1SDA068343R1 | XT4H 250, TMA, In=200A 140…200 1000…2000 70 | шт | EUR | 627.6 | ABB2511 | 2025-11-01 | tms | mccb | abb | 3 | 200
ABB | 1SDA068345R1 | XT4H 250, TMA, In=250A 175…250 1250…2500 70 | шт | EUR | 635.4 | ABB2511 | 2025-11-01 | tms | mccb | abb | 3 | 250
ABB | 1SDA100484R1 | XT5H 400, TMA, In=320A 224…320 1600…3200 70 | шт | EUR | 1469 | ABB2511 | 2025-11-01 | tms | mccb | abb | 3 | 320
ABB | 1SDA100485R1 | XT5H 400, TMA, In=400A 280…400 2000…4000 70 | шт | EUR | 1604 | ABB2511 | 2025-11-01 | tms | mccb | abb | 3 | 400
ABB | 1SDA100487R1 | XT5H 630, TMA, In=630A 441…630 3150…6300 70 | шт | EUR | 2083 | ABB2511 | 2025-11-01 | tms | mccb | abb | 3 | 630
ABB | 1SDA100762R1 | XT6H 800, TMA, In=800A 560…800 4000…8000 70 | шт | EUR | 2841 | ABB2511 | 2025-11-01 | tms | mccb | abb | 3 | 800
ABB | 1SDA067554R1 | XT2S 160, TMA, In=40A 28...40 320...400 50 | шт | EUR | 298.4 | ABB2511 | 2025-11-01 | tms | mccb | abb | 3 | 40
ABB | 1SDA067555R1 | XT2S 160, TMA, In=50A 35...50 300...500 50 | шт | EUR | 298.4 | ABB2511 | 2025-11-01 | tms | mccb | abb | 3 | 50
ABB | 1SDA067556R1 | XT2S 160, TMA, In=63A 44...63 300...500 50 | шт | EUR | 298.4 | ABB2511 | 2025-11-01 | tms | mccb | abb | 3 | 63
ABB | 1SDA067557R1 | XT2S 160, TMA, In=80A 56...80 400...800 50 | шт | EUR | 298.4 | ABB2511 | 2025-11-01 | tms | mccb | abb | 3 | 80
ABB | 1SDA067558R1 | XT2S 160, TMA, In=100A 70...100 500...1000 50 | шт | EUR | 298.4 | ABB2511 | 2025-11-01 | tms | mccb | abb | 3 | 100
ABB | 1SDA067559R1 | XT2S 160, TMA, In=125A 87,5...125 625...1250 50 | шт | EUR | 362.1 | ABB2511 | 2025-11-01 | tms | mccb | abb | 3 | 125
ABB | 1SDA067560R1 | XT2S 160, TMA, In=160A 112...160 800...1600 50 | шт | EUR | 370.7 | ABB2511 | 2025-11-01 | tms | mccb | abb | 3 | 160
ABB | 1SDA068310R1 | XT4S 250, TMA, In=200A 140...200 1000...2000 50 | шт | EUR | 528.6 | ABB2511 | 2025-11-01 | tms | mccb | abb | 3 | 200
ABB | 1SDA068312R1 | XT4S 250, TMA, In=250A 175...250 1250...2500 50 | шт | EUR | 538 | ABB2511 | 2025-11-01 | tms | mccb | abb | 3 | 250
ABB | 1SDA067054R1 | XT2N 160, Ekip Dip LS/I, In=10A 0,4...1xIn 1...10xIn 36 | шт | EUR | 487.4 | ABB2511 | 2025-11-01 | tms | mccb | abb | 3 | 10
ABB | 1SDA067055R1 | XT2N 160, Ekip Dip LS/I, In=25A 0,4...1xIn 1...10xIn 36 | шт | EUR | 487.4 | ABB2511 | 2025-11-01 | tms | mccb | abb | 3 | 25
ABB | 1SDA067056R1 | XT2N 160, Ekip Dip LS/I, In=63A 0,4...1xIn 1...10xIn 36 | шт | EUR | 487.4 | ABB2511 | 2025-11-01 | tms | mccb | abb | 3 | 63
ABB | 1SDA067057R1 | XT2N 160, Ekip Dip LS/I, In=100A 0,4...1xIn 1...10xIn 36 | шт | EUR | 487.4 | ABB2511 | 2025-11-01 | tms | mccb | abb | 3 | 100
ABB | 1SDA067058R1 | XT2N 160, Ekip Dip LS/I, In=160A 0,4...1xIn 1...10xIn 36 | шт | EUR | 531.6 | ABB2511 | 2025-11-01 | tms | mccb | abb | 3 | 160
ABB | 1SDA068126R1 | XT4N 250, Ekip Dip LS/I, In=250A 0,4...1xIn 1...10xIn 36 | шт | EUR | 644.6 | ABB2511 | 2025-11-01 | tms | mccb | abb | 3 | 250
ABB | 1SDA100353R1 | XT5N 400, Ekip Dip LS/I, In=320A 0,4...1xIn 1...10xIn 36 | шт | EUR | 1410 | ABB2511 | 2025-11-01 | tms | mccb | abb | 3 | 320
ABB | 1SDA100354R1 | XT5N 400, Ekip Dip LS/I, In=400A 0,4...1xIn 1...10xIn 36 | шт | EUR | 1265 | ABB2511 | 2025-11-01 | tms | mccb | abb | 3 | 400
ABB | 1SDA100355R1 | XT5N 630, Ekip Dip LS/I, In=630A 0,4...1xIn 1...10xIn 36 | шт | EUR | 1736 | ABB2511 | 2025-11-01 | tms | mccb | abb | 3 | 630
ABB | 1SDA100719R1 | XT6N 800, Ekip Dip LS/I, In=800A 0,4...1xIn 1...10xIn 36 | шт | EUR | 2448 | ABB2511 | 2025-11-01 | tms | mccb | abb | 3 | 800
ABB | 1SDA100720R1 | XT6N 1000, Ekip Dip LS/I, In=1000A 0,4...1xIn 1...10xIn 36 | шт | EUR | 3202 | ABB2511 | 2025-11-01 | tms | mccb | abb | 3 | 1000
ABB | 1SDA067804R1 | XT2S 160, Ekip Dip LS/I, In=160A 0,4...1xIn 1...10xIn 50 | шт | EUR | 578.3 | ABB2511 | 2025-11-01 | tms | mccb | abb | 3 | 160
ABB | 1SDA068475R1 | XT4S 250, Ekip Dip LS/I, In=250A 0,4...1xIn 1...10xIn 50 | шт | EUR | 660.7 | ABB2511 | 2025-11-01 | tms | mccb | abb | 3 | 250
ABB | 1SDA100423R1 | XT5S 400, Ekip Dip LS/I, In=320A 0,4...1xIn 1...10xIn 50 | шт | EUR | 1621 | ABB2511 | 2025-11-01 | tms | mccb | abb | 3 | 320
ABB | 1SDA100424R1 | XT5S 400, Ekip Dip LS/I, In=400A 0,4...1xIn 1...10xIn 50 | шт | EUR | 1419 | ABB2511 | 2025-11-01 | tms | mccb | abb | 3 | 400
ABB | 1SDA100425R1 | XT5S 630, Ekip Dip LS/I, In=630A 0,4...1xIn 1...10xIn 50 | шт | EUR | 1972 | ABB2511 | 2025-11-01 | tms | mccb | abb | 3 | 630
ABB | 1SDA100741R1 | XT6S 800, Ekip Dip LS/I, In=800A 0,4...1xIn 1...10xIn 50 | шт | EUR | 2487 | ABB2511 | 2025-11-01 | tms | mccb | abb | 3 | 800
ABB | 1SDA100742R1 | XT6S 1000, Ekip Dip LS/I, In=1000A 0,4...1xIn 1...10xIn 50 | шт | EUR | 3279 | ABB2511 | 2025-11-01 | tms | mccb | abb | 3 | 1000
ABB | 1SDA100827R1 | XT7S 1000, Ekip Dip LS/I, In=1000A* 0,4...1xIn 1...10xIn 50 | шт | EUR | 3286 | ABB2511 | 2025-11-01 | tms | mccb | abb | 3 | 1000
ABB | 1SDA100828R1 | XT7S 1250, Ekip Dip LS/I, In=1250A* 0,4...1xIn 1...10xIn 50 | шт | EUR | 3778 | ABB2511 | 2025-11-01 | tms | mccb | abb | 3 | 1250
ABB | 1SDA100829R1 | XT7S 1600, Ekip Dip LS/I, In=1600A* 0,4...1xIn 1...10xIn 50 | шт | EUR | 5225 | ABB2511 | 2025-11-01 | tms | mccb | abb | 3 | 1600
ABB | 1SDA067861R1 | XT2H 160, Ekip Dip LS/I, In=160A 0,4...1xIn 1...10xIn 70 | шт | EUR | 717.2 | ABB2511 | 2025-11-01 | tms | mccb | abb | 3 | 160
ABB | 1SDA068515R1 | XT4H 250, Ekip Dip LS/I, In=250A 0,4...1xIn 1...10xIn 70 | шт | EUR | 826.3 | ABB2511 | 2025-11-01 | tms | mccb | abb | 3 | 250
ABB | 1SDA100489R1 | XT5H 400, Ekip Dip LS/I, In=320A 0,4...1xIn 1...10xIn 70 | шт | EUR | 1835 | ABB2511 | 2025-11-01 | tms | mccb | abb | 3 | 320
ABB | 1SDA100490R1 | XT5H 400, Ekip Dip LS/I, In=400A 0,4...1xIn 1...10xIn 70 | шт | EUR | 1878 | ABB2511 | 2025-11-01 | tms | mccb | abb | 3 | 400
ABB | 1SDA100491R1 | XT5H 630, Ekip Dip LS/I, In=630A 0,4...1xIn 1...10xIn 70 | шт | EUR | 2261 | ABB2511 | 2025-11-01 | tms | mccb | abb | 3 | 630
ABB | 1SDA100763R1 | XT6H 800, Ekip Dip LS/I, In=800A 0,4...1xIn 1...10xIn 70 | шт | EUR | 2855 | ABB2511 | 2025-11-01 | tms | mccb | abb | 3 | 800
ABB | 1SDA100764R1 | XT6H 1000, Ekip Dip LS/I, In=1000A 0,4...1xIn 1...10xIn 70 | шт | EUR | 3301 | ABB2511 | 2025-11-01 | tms | mccb | abb | 3 | 1000
ABB | 1SDA100891R1 | XT7H 1000, Ekip Dip LS/I, In=1000A* 0,4...1xIn 1...10xIn 70 | шт | EUR | 3451 | ABB2511 | 2025-11-01 | tms | mccb | abb | 3 | 1000
ABB | 1SDA100892R1 | XT7H 1250, Ekip Dip LS/I, In=1250A* 0,4...1xIn 1...10xIn 70 | шт | EUR | 3978 | ABB2511 | 2025-11-01 | tms | mccb | abb | 3 | 1250
ABB | 1SDA100893R1 | XT7H 1600, Ekip Dip LS/I, In=1600A* 0,4...1xIn 1...10xIn 70 | шт | EUR | 5505 | ABB2511 | 2025-11-01 | tms | mccb | abb | 3 | 1600
ABB | 1SDA101366R1 | XT7S 800M, Ekip Dip LS/I, In=800A 0,4...1xIn 1...10xIn 50 | шт | EUR | 3122 | ABB2511 | 2025-11-01 | tms | mccb | abb | 3 | 800
ABB | 1SDA101367R1 | XT7S 1000M, Ekip Dip LS/I, In=1000A 0,4...1xIn 1...10xIn 50 | шт | EUR | 4017 | ABB2511 | 2025-11-01 | tms | mccb | abb | 3 | 1000
ABB | 1SDA101368R1 | XT7S 1250M, Ekip Dip LS/I, In=1250A 0,4...1xIn 1...10xIn 50 | шт | EUR | 4487 | ABB2511 | 2025-11-01 | tms | mccb | abb | 3 | 1250
ABB | 1SDA101369R1 | XT7S 1600M, Ekip Dip LS/I, In=1600A 0,4...1xIn 1...10xIn 50 | шт | EUR | 5877 | ABB2511 | 2025-11-01 | tms | mccb | abb | 3 | 1600
ABB | 1SDA101430R1 | XT7H 800M, Ekip Dip LS/I, In=800A 0,4...1xIn 1...10xIn 70 | шт | EUR | 3496 | ABB2511 | 2025-11-01 | tms | mccb | abb | 3 | 800
ABB | 1SDA101431R1 | XT7H 1000M, Ekip Dip LS/I, In=1000A 0,4...1xIn 1...10xIn 70 | шт | EUR | 4148 | ABB2511 | 2025-11-01 | tms | mccb | abb | 3 | 1000
ABB | 1SDA101432R1 | XT7H 1250M, Ekip Dip LS/I, In=1250A 0,4...1xIn 1...10xIn 70 | шт | EUR | 4678 | ABB2511 | 2025-11-01 | tms | mccb | abb | 3 | 1250
ABB | 1SDA101433R1 | XT7H 1600M, Ekip Dip LS/I, In=1600A 0,4...1xIn 1...10xIn 70 | шт | EUR | 6103 | ABB2511 | 2025-11-01 | tms | mccb | abb | 3 | 1600
ABB | 1SDA067419R1 | XT1N 160, TMD, In=32A, 4p 22,5…32 450 36 | шт | EUR | 326.8 | ABB2511 | 2025-11-01 | tms | mccb | abb | 4 | 32 | [7 empty] | 12
ABB | 1SDA067420R1 | XT1N 160, TMD, In=40A, 4p 28…40 450 36 | шт | EUR | 326.8 | ABB2511 | 2025-11-01 | tms | mccb | abb | 4 | 40 | [7 empty] | 12
ABB | 1SDA067421R1 | XT1N 160, TMD, In=50A, 4p 35…50 500 36 | шт | EUR | 326.8 | ABB2511 | 2025-11-01 | tms | mccb | abb | 4 | 50 | [7 empty] | 12
ABB | 1SDA067422R1 | XT1N 160, TMD, In=63A, 4p 44…63 630 36 | шт | EUR | 326.8 | ABB2511 | 2025-11-01 | tms | mccb | abb | 4 | 63 | [7 empty] | 12
ABB | 1SDA067423R1 | XT1N 160, TMD, In=80A, 4p 56…80 800 36 | шт | EUR | 369.8 | ABB2511 | 2025-11-01 | tms | mccb | abb | 4 | 80 | [7 empty] | 12
ABB | 1SDA067424R1 | XT1N 160, TMD, In=100A, 4p 70…100 1000 36 | шт | EUR | 369.8 | ABB2511 | 2025-11-01 | tms | mccb | abb | 4 | 100 | [7 empty] | 12
ABB | 1SDA067427R1 | XT1N 160, TMD, In=125A, InN=100%, 4p 87,5…125 1250 36 | шт | EUR | 531.6 | ABB2511 | 2025-11-01 | tms | mccb | abb | 4 | 125 | [7 empty] | 12
ABB | 1SDA067428R1 | XT1N 160, TMD, In=160A, InN=100%, 4p 112…160 1600 36 | шт | EUR | 565.3 | ABB2511 | 2025-11-01 | tms | mccb | abb | 4 | 160 | [7 empty] | 12
ABB | 1SDA068069R1 | XT3N 250, TMD, In=200A, InN=100%, 4p 140…200 2000 36 | шт | EUR | 798 | ABB2511 | 2025-11-01 | tms | mccb | abb | 4 | 200 | [7 empty] | 12
ABB | 1SDA068070R1 | XT3N 250, TMD, In=250A, InN=100%, 4p 175…250 2500 36 | шт | EUR | 798 | ABB2511 | 2025-11-01 | tms | mccb | abb | 4 | 250 | [7 empty] | 12
ABB | 1SDA100383R1 | XT5N 400, TMA, In=320A, InN=100%, 4p 224…320 1600….3200 36 | шт | EUR | 1526 | ABB2511 | 2025-11-01 | tms | mccb | abb | 4 | 320 | [7 empty] | 12
ABB | 1SDA100385R1 | XT5N 400, TMA, In=400A, InN=100%, 4p 280…400 2000…4000 36 | шт | EUR | 1810 | ABB2511 | 2025-11-01 | tms | mccb | abb | 4 | 400 | [7 empty] | 12
ABB | 1SDA100389R1 | XT5N 630, TMA, In=630A, InN=100%, 4p 441…630 3150…6300 36 | шт | EUR | 2034 | ABB2511 | 2025-11-01 | tms | mccb | abb | 4 | 630 | [7 empty] | 12
ABB | 1SDA100731R1 | XT6N 800, TMA, In=800A, InN=100%, 4p 560…800 4000…8000 36 | шт | EUR | 3218 | ABB2511 | 2025-11-01 | tms | mccb | abb | 4 | 800 | [7 empty] | 12
ABB | 1SDA080848R1 | XT1S 160, TMD, In=32A, 4p 22,5…32 450 50 | шт | EUR | 379.3 | ABB2511 | 2025-11-01 | tms | mccb | abb | 4 | 32 | [7 empty] | 12
ABB | 1SDA080849R1 | XT1S 160, TMD, In=40A, 4p 28…40 450 50 | шт | EUR | 379.3 | ABB2511 | 2025-11-01 | tms | mccb | abb | 4 | 40 | [7 empty] | 12
ABB | 1SDA067439R1 | XT1S 160, TMD, In=50A, 4p 35…50 500 50 | шт | EUR | 379.3 | ABB2511 | 2025-11-01 | tms | mccb | abb | 4 | 50 | [7 empty] | 12
ABB | 1SDA067440R1 | XT1S 160, TMD, In=63A, 4p 44…63 630 50 | шт | EUR | 379.3 | ABB2511 | 2025-11-01 | tms | mccb | abb | 4 | 63 | [7 empty] | 12
ABB | 1SDA067441R1 | XT1S 160, TMD, In=80A, 4p 56…80 800 50 | шт | EUR | 425.3 | ABB2511 | 2025-11-01 | tms | mccb | abb | 4 | 80 | [7 empty] | 12
ABB | 1SDA067442R1 | XT1S 160, TMD, In=100A, 4p 70…100 1000 50 | шт | EUR | 425.3 | ABB2511 | 2025-11-01 | tms | mccb | abb | 4 | 100 | [7 empty] | 12
ABB | 1SDA067445R1 | XT1S 160, TMD, In=125A, InN=100%, 4p 87,5…125 1250 50 | шт | EUR | 582.5 | ABB2511 | 2025-11-01 | tms | mccb | abb | 4 | 125 | [7 empty] | 12
ABB | 1SDA067446R1 | XT1S 160, TMD, In=160A, InN=100%, 4p 112…160 1600 50 | шт | EUR | 618.2 | ABB2511 | 2025-11-01 | tms | mccb | abb | 4 | 160 | [7 empty] | 12
ABB | 1SDA068231R1 | XT3S 250, TMD, In=200A, InN=100%, 4p 140…200 2000 50 | шт | EUR | 922.1 | ABB2511 | 2025-11-01 | tms | mccb | abb | 4 | 200 | [7 empty] | 12
ABB | 1SDA068232R1 | XT3S 250, TMD, In=250A, InN=100%, 4p 175…250 2500 50 | шт | EUR | 922.1 | ABB2511 | 2025-11-01 | tms | mccb | abb | 4 | 250 | [7 empty] | 12
ABB | 1SDA100453R1 | XT5S 400, TMA, In=320A, InN=100%, 4p 224…320 1600….3200 50 | шт | EUR | 1798 | ABB2511 | 2025-11-01 | tms | mccb | abb | 4 | 320 | [7 empty] | 12
ABB | 1SDA100455R1 | XT5S 400, TMA, In=400A, InN=100%, 4p 280…400 2000…4000 50 | шт | EUR | 2048 | ABB2511 | 2025-11-01 | tms | mccb | abb | 4 | 400 | [7 empty] | 12
ABB | 1SDA100459R1 | XT5S 630, TMA, In=630A, InN=100%, 4p 441…630 3150…6300 50 | шт | EUR | 2339 | ABB2511 | 2025-11-01 | tms | mccb | abb | 4 | 630 | [7 empty] | 12
ABB | 1SDA100753R1 | XT6S 800, TMA, In=800A, InN=100%, 4p 560…800 4000…8000 50 | шт | EUR | 3371 | ABB2511 | 2025-11-01 | tms | mccb | abb | 4 | 800 | [7 empty] | 12
ABB | 1SDA080853R1 | XT1H 160, TMD, In=32A, 4p 22,5…32 450 70 | шт | EUR | 416.5 | ABB2511 | 2025-11-01 | tms | mccb | abb | 4 | 32 | [7 empty] | 12
ABB | 1SDA080854R1 | XT1H 160, TMD, In=40A, 4p 28…40 450 70 | шт | EUR | 416.5 | ABB2511 | 2025-11-01 | tms | mccb | abb | 4 | 40 | [7 empty] | 12
ABB | 1SDA067457R1 | XT1H 160, TMD, In=50A, 4p 35…50 500 70 | шт | EUR | 416.5 | ABB2511 | 2025-11-01 | tms | mccb | abb | 4 | 50 | [7 empty] | 12
ABB | 1SDA067458R1 | XT1H 160, TMD, In=63A, 4p 44…63 630 70 | шт | EUR | 416.5 | ABB2511 | 2025-11-01 | tms | mccb | abb | 4 | 63 | [7 empty] | 12
ABB | 1SDA067459R1 | XT1H 160, TMD, In=80A, 4p 56…80 800 70 | шт | EUR | 446.7 | ABB2511 | 2025-11-01 | tms | mccb | abb | 4 | 80 | [7 empty] | 12
ABB | 1SDA067460R1 | XT1H 160, TMD, In=100A, 4p 70…100 1000 70 | шт | EUR | 446.7 | ABB2511 | 2025-11-01 | tms | mccb | abb | 4 | 100 | [7 empty] | 12
ABB | 1SDA067463R1 | XT1H 160, TMD, In=125A, InN=100%, 4p 87,5…125 1250 70 | шт | EUR | 704.7 | ABB2511 | 2025-11-01 | tms | mccb | abb | 4 | 125 | [7 empty] | 12
ABB | 1SDA067464R1 | XT1H 160, TMD, In=160A, InN=100%, 4p 112…160 1600 70 | шт | EUR | 770.9 | ABB2511 | 2025-11-01 | tms | mccb | abb | 4 | 160 | [7 empty] | 12
ABB | 1SDA068362R1 | XT4H 250, TMA, In=200A, InN=100%, 4p 140…200 1000...2000 70 | шт | EUR | 1091 | ABB2511 | 2025-11-01 | tms | mccb | abb | 4 | 200 | [7 empty] | 12
ABB | 1SDA068364R1 | XT4H 250, TMA, In=250A, InN=100%, 4p 175…250 1250...2500 70 | шт | EUR | 1108 | ABB2511 | 2025-11-01 | tms | mccb | abb | 4 | 250 | [7 empty] | 12
ABB | 1SDA100519R1 | XT5H 400, TMA, In=320A, InN=100%, 4p 224…320 1600….3200 70 | шт | EUR | 2383 | ABB2511 | 2025-11-01 | tms | mccb | abb | 4 | 320 | [7 empty] | 12
ABB | 1SDA100521R1 | XT5H 400, TMA, In=400A, InN=100%,4p 280…400 2000…4000 70 | шт | EUR | 2349 | ABB2511 | 2025-11-01 | tms | mccb | abb | 4 | 400 | [7 empty] | 12
ABB | 1SDA100525R1 | XT5H 630, TMA, In=630A, InN=100%, 4p 441…630 3150…6300 70 | шт | EUR | 3379 | ABB2511 | 2025-11-01 | tms | mccb | abb | 4 | 630 | [7 empty] | 12
ABB | 1SDA100775R1 | XT6H 800, TMA, In=800A, InN=100%,4p 560…800 4000…8000 70 | шт | EUR | 4012 | ABB2511 | 2025-11-01 | tms | mccb | abb | 4 | 800 | [7 empty] | 12
ABB | 1SDA067575R1 | XT2S 160, TMA, In=40A, 4p 28…40 300...400 50 | шт | EUR | 426.5 | ABB2511 | 2025-11-01 | tms | mccb | abb | 4 | 40 | [7 empty] | 12
ABB | 1SDA067576R1 | XT2S 160, TMA, In=50A, 4p 35…50 300...500 50 | шт | EUR | 426.5 | ABB2511 | 2025-11-01 | tms | mccb | abb | 4 | 50 | [7 empty] | 12
ABB | 1SDA067577R1 | XT2S 160, TMA, In=63A, 4p 44…63 300…630 50 | шт | EUR | 426.5 | ABB2511 | 2025-11-01 | tms | mccb | abb | 4 | 63 | [7 empty] | 12
ABB | 1SDA067578R1 | XT2S 160, TMA, In=80A, 4p 56…80 400...800 50 | шт | EUR | 426.5 | ABB2511 | 2025-11-01 | tms | mccb | abb | 4 | 80 | [7 empty] | 12
ABB | 1SDA067579R1 | XT2S 160, TMA, In=100A, 4p 70…100 500...1000 50 | шт | EUR | 426.5 | ABB2511 | 2025-11-01 | tms | mccb | abb | 4 | 100 | [7 empty] | 12
ABB | 1SDA067582R1 | XT2S 160, TMA, In=125A, InN=100%, 4p 87,5…125 625...1250 50 | шт | EUR | 619.8 | ABB2511 | 2025-11-01 | tms | mccb | abb | 4 | 125 | [7 empty] | 12
ABB | 1SDA067583R1 | XT2S 160, TMA, In=160A, InN=100%, 4p 112…160 800...1600 50 | шт | EUR | 656.5 | ABB2511 | 2025-11-01 | tms | mccb | abb | 4 | 160 | [7 empty] | 12
ABB | 1SDA068329R1 | XT4S 250, TMA, In=200A, InN=100%, 4p 140…200 1000...2000 50 | шт | EUR | 1003 | ABB2511 | 2025-11-01 | tms | mccb | abb | 4 | 200 | [7 empty] | 12
ABB | 1SDA068331R1 | XT4S 250, TMA, In=250A, InN=100%, 4p 175…250 1250...2500 50 | шт | EUR | 1003 | ABB2511 | 2025-11-01 | tms | mccb | abb | 4 | 250 | [7 empty] | 12
ABB | 1SDA067090R1 | XT2N 160, Ekip Dip LS/I, In=10A, 4p 0,4…1xIn 1…10xIn 36 | шт | EUR | 924 | ABB2511 | 2025-11-01 | tms | mccb | abb | 4 | 10 | [7 empty] | 12
ABB | 1SDA067091R1 | XT2N 160, Ekip Dip LS/I, In=25A, 4p 0,4…1xIn 1…10xIn 36 | шт | EUR | 924 | ABB2511 | 2025-11-01 | tms | mccb | abb | 4 | 25 | [7 empty] | 12
ABB | 1SDA067092R1 | XT2N 160, Ekip Dip LS/I, In=63A, 4p 0,4…1xIn 1…10xIn 36 | шт | EUR | 924 | ABB2511 | 2025-11-01 | tms | mccb | abb | 4 | 63 | [7 empty] | 12
ABB | 1SDA067093R1 | XT2N 160, Ekip Dip LS/I, In=100A, 4p 0,4…1xIn 1…10xIn 36 | шт | EUR | 924 | ABB2511 | 2025-11-01 | tms | mccb | abb | 4 | 100 | [7 empty] | 12
ABB | 1SDA067095R1 | XT2N 160, Ekip Dip LS/I, In=160A, 4p 0,4…1xIn 1…10xIn 36 | шт | EUR | 935.6 | ABB2511 | 2025-11-01 | tms | mccb | abb | 4 | 160 | [7 empty] | 12
ABB | 1SDA068147R1 | XT4N 250, Ekip Dip LS/I, In=250A, 4p 0,4…1xIn 1…10xIn 36 | шт | EUR | 1013 | ABB2511 | 2025-11-01 | tms | mccb | abb | 4 | 250 | [7 empty] | 12
ABB | 1SDA100395R1 | XT5N 400, Ekip Dip LS/I, In=320A, 4p 0,4…1xIn 1…10xIn 36 | шт | EUR | 1875 | ABB2511 | 2025-11-01 | tms | mccb | abb | 4 | 320 | [7 empty] | 12
ABB | 1SDA100396R1 | XT5N 400, Ekip Dip LS/I, In=400A, 4p 0,4…1xIn 1…10xIn 36 | шт | EUR | 1875 | ABB2511 | 2025-11-01 | tms | mccb | abb | 4 | 400 | [7 empty] | 12
ABB | 1SDA100397R1 | XT5N 630, Ekip Dip LS/I, In=630A, 4p 0,4…1xIn 1…10xIn 36 | шт | EUR | 2600 | ABB2511 | 2025-11-01 | tms | mccb | abb | 4 | 630 | [7 empty] | 12
ABB | 1SDA100732R1 | XT6N 800, Ekip Dip LS/I, In=800A, 4p 0,4…1xIn 1…10xIn 36 | шт | EUR | 3441 | ABB2511 | 2025-11-01 | tms | mccb | abb | 4 | 800 | [7 empty] | 12
ABB | 1SDA100733R1 | XT6N 1000, Ekip Dip LS/I, In=1000A, 4p 0,4…1xIn 1…10xIn 36 | шт | EUR | 4590 | ABB2511 | 2025-11-01 | tms | mccb | abb | 4 | 1000 | [7 empty] | 12
ABB | 1SDA067838R1 | XT2H 160, Ekip Dip LS/I, In=160A, 4p 0,4…1xIn 1…10xIn 50 | шт | EUR | 948 | ABB2511 | 2025-11-01 | tms | mccb | abb | 4 | 160 | [7 empty] | 12
ABB | 1SDA068495R1 | XT4S 250, Ekip Dip LS/I, In=250A, 4p 0,4…1xIn 1…10xIn 50 | шт | EUR | 1106 | ABB2511 | 2025-11-01 | tms | mccb | abb | 4 | 250 | [7 empty] | 12
ABB | 1SDA100465R1 | XT5S 400, Ekip Dip LS/I, In=320A, 4p 0,4…1xIn 1…10xIn 50 | шт | EUR | 2156 | ABB2511 | 2025-11-01 | tms | mccb | abb | 4 | 320 | [7 empty] | 12
ABB | 1SDA100466R1 | XT5S 400, Ekip Dip LS/I, In=400A, 4p 0,4…1xIn 1…10xIn 50 | шт | EUR | 2156 | ABB2511 | 2025-11-01 | tms | mccb | abb | 4 | 400 | [7 empty] | 12
ABB | 1SDA100467R1 | XT5S 630, Ekip Dip LS/I, In=630A, 4p 0,4…1xIn 1…10xIn 50 | шт | EUR | 2991 | ABB2511 | 2025-11-01 | tms | mccb | abb | 4 | 630 | [7 empty] | 12
ABB | 1SDA100754R1 | XT6S 800, Ekip Dip LS/I, In=800A, 4p 0,4…1xIn 1…10xIn 50 | шт | EUR | 3625 | ABB2511 | 2025-11-01 | tms | mccb | abb | 4 | 800 | [7 empty] | 12
ABB | 1SDA100755R1 | XT6S 1000, Ekip Dip LS/I, In=1000A, 4p 0,4…1xIn 1…10xIn 50 | шт | EUR | 4837 | ABB2511 | 2025-11-01 | tms | mccb | abb | 4 | 1000 | [7 empty] | 12
ABB | 1SDA101115R1 | XT7S 1000, Ekip Dip LS/I, In=1000A, 4p 0,4…1xIn 1…10xIn 50 | шт | EUR | 4935 | ABB2511 | 2025-11-01 | tms | mccb | abb | 4 | 1000 | [7 empty] | 12
ABB | 1SDA101116R1 | XT7S 1250, Ekip Dip LS/I, In=1250A, 4p 0,4…1xIn 1…10xIn 50 | шт | EUR | 5674 | ABB2511 | 2025-11-01 | tms | mccb | abb | 4 | 1250 | [7 empty] | 12
ABB | 1SDA101117R1 | XT7S 1600, Ekip Dip LS/I, In=1600A, 4p 0,4…1xIn 1…10xIn 50 | шт | EUR | 7847 | ABB2511 | 2025-11-01 | tms | mccb | abb | 4 | 1600 | [7 empty] | 12
ABB | 1SDA067895R1 | XT2H 160, Ekip Dip LS/I, In=160A, 4p 0,4…1xIn 1…10xIn 70 | шт | EUR | 1249 | ABB2511 | 2025-11-01 | tms | mccb | abb | 4 | 160 | [7 empty] | 12
ABB | 1SDA068535R1 | XT4H 250, Ekip Dip LS/I, In=250A, 4p 0,4…1xIn 1…10xIn 70 | шт | EUR | 1412 | ABB2511 | 2025-11-01 | tms | mccb | abb | 4 | 250 | [7 empty] | 12
ABB | 1SDA100527R1 | XT5H 400, Ekip Dip LS/I, In=320A, 4p 0,4…1xIn 1…10xIn 70 | шт | EUR | 2440 | ABB2511 | 2025-11-01 | tms | mccb | abb | 4 | 320 | [7 empty] | 12
ABB | 1SDA100528R1 | XT5H 400, Ekip Dip LS/I, In=400A, 4p 0,4…1xIn 1…10xIn 70 | шт | EUR | 2440 | ABB2511 | 2025-11-01 | tms | mccb | abb | 4 | 400 | [7 empty] | 12
ABB | 1SDA100529R1 | XT5H 630, Ekip Dip LS/I, In=630A, 4p 0,4…1xIn 1…10xIn 70 | шт | EUR | 3379 | ABB2511 | 2025-11-01 | tms | mccb | abb | 4 | 630 | [7 empty] | 12
ABB | 1SDA100776R1 | XT6H 800, Ekip Dip LS/I, In=800A, 4p 0,4…1xIn 1…10xIn 70 | шт | EUR | 4158 | ABB2511 | 2025-11-01 | tms | mccb | abb | 4 | 800 | [7 empty] | 12
ABB | 1SDA100777R1 | XT6H 1000, Ekip Dip LS/I, In=1000A, 4p 0,4…1xIn 1…10xIn 70 | шт | EUR | 5078 | ABB2511 | 2025-11-01 | tms | mccb | abb | 4 | 1000 | [7 empty] | 12
ABB | 1SDA101171R1 | XT7H 1000, Ekip Dip LS/I, In=1000A, 4p 0,4…1xIn 1…10xIn 70 | шт | EUR | 5182 | ABB2511 | 2025-11-01 | tms | mccb | abb | 4 | 1000 | [7 empty] | 12
ABB | 1SDA101172R1 | XT7H 1250, Ekip Dip LS/I, In=1250A, 4p 0,4…1xIn 1…10xIn 70 | шт | EUR | 5974 | ABB2511 | 2025-11-01 | tms | mccb | abb | 4 | 1250 | [7 empty] | 12
ABB | 1SDA101173R1 | XT7H 1600, Ekip Dip LS/I, In=1600A, 4p 0,4…1xIn 1…10xIn 70 | шт | EUR | 8267 | ABB2511 | 2025-11-01 | tms | mccb | abb | 4 | 1600 | [7 empty] | 12
ABB | 1SDA101654R1 | XT7S 800M, Ekip Dip LS/I, In=800A, 4p 0,4…1xIn 1…10xIn 50 | шт | EUR | 4617 | ABB2511 | 2025-11-01 | tms | mccb | abb | 4 | 800 | [7 empty] | 12
ABB | 1SDA101655R1 | XT7S 1000M, Ekip Dip LS/I, In=1000A, 4p 0,4…1xIn 1…10xIn 50 | шт | EUR | 6215 | ABB2511 | 2025-11-01 | tms | mccb | abb | 4 | 1000 | [7 empty] | 12
ABB | 1SDA101656R1 | XT7S 1250M, Ekip Dip LS/I, In=1250A, 4p 0,4…1xIn 1…10xIn 50 | шт | EUR | 6942 | ABB2511 | 2025-11-01 | tms | mccb | abb | 4 | 1250 | [7 empty] | 12
ABB | 1SDA101657R1 | XT7S 1600M, Ekip Dip LS/I, In=1600A, 4p 0,4…1xIn 1…10xIn 50 | шт | EUR | 8544 | ABB2511 | 2025-11-01 | tms | mccb | abb | 4 | 1600 | [7 empty] | 12
ABB | 1SDA101710R1 | XT7H 800M, Ekip Dip LS/I, In=800A, 4p 0,4…1xIn 1…10xIn 70 | шт | EUR | 5595 | ABB2511 | 2025-11-01 | tms | mccb | abb | 4 | 800 | [7 empty] | 12
ABB | 1SDA101711R1 | XT7H 1000M, Ekip Dip LS/I, In=1000A, 4p 0,4…1xIn 1…10xIn 70 | шт | EUR | 6417 | ABB2511 | 2025-11-01 | tms | mccb | abb | 4 | 1000 | [7 empty] | 12
ABB | 1SDA101712R1 | XT7H 1250M, Ekip Dip LS/I, In=1250A, 4p 0,4…1xIn 1…10xIn 70 | шт | EUR | 7427 | ABB2511 | 2025-11-01 | tms | mccb | abb | 4 | 1250 | [7 empty] | 12
ABB | 1SDA101713R1 | XT7H 1600M, Ekip Dip LS/I, In=1600A, 4p 0,4…1xIn 1…10xIn 70 | шт | EUR | 9196 | ABB2511 | 2025-11-01 | tms | mccb | abb | 4 | 1600 | [7 empty] | 12
ABB | 1SDA100846R1 | XT7S 800, Ekip Touch Measuring LSI, In=800A** 0,4…1xIn 1…10xIn 50 | шт | EUR | 3310 | ABB2511 | 2025-11-01 | tms | mccb | abb | 3 | 800
ABB | 1SDA100847R1 | XT7S 1000, Ekip Touch Measuring LSI, In=1000A** 0,4…1xIn 1…10xIn 50 | шт | EUR | 4011 | ABB2511 | 2025-11-01 | tms | mccb | abb | 3 | 1000
ABB | 1SDA100848R1 | XT7S 1250, Ekip Touch Measuring LSI, In=1250A** 0,4…1xIn 1…10xIn 50 | шт | EUR | 4566 | ABB2511 | 2025-11-01 | tms | mccb | abb | 3 | 1250
ABB | 1SDA100849R1 | XT7S 1600, Ekip Touch Measuring LSI, In=1600A** 0,4…1xIn 1…10xIn 50 | шт | EUR | 6201 | ABB2511 | 2025-11-01 | tms | mccb | abb | 3 | 1600
ABB | 1SDA100910R1 | XT7H 800, Ekip Touch Measuring LSI, In=800A** 0,4…1xIn 1…10xIn 70 | шт | EUR | 3491 | ABB2511 | 2025-11-01 | tms | mccb | abb | 3 | 800
ABB | 1SDA100911R1 | XT7H 1000, Ekip Touch Measuring LSI, In=1000A** 0,4…1xIn 1…10xIn 70 | шт | EUR | 4197 | ABB2511 | 2025-11-01 | tms | mccb | abb | 3 | 1000
ABB | 1SDA100912R1 | XT7H 1250, Ekip Touch Measuring LSI, In=1250A** 0,4…1xIn 1…10xIn 70 | шт | EUR | 4792 | ABB2511 | 2025-11-01 | tms | mccb | abb | 3 | 1250
ABB | 1SDA100913R1 | XT7H 1600, Ekip Touch Measuring LSI, In=1600A** 0,4…1xIn 1…10xIn 70 | шт | EUR | 6517 | ABB2511 | 2025-11-01 | tms | mccb | abb | 3 | 1600
ABB | 1SDA101386R1 | XT7S 800M, Ekip Touch Measuring LSI, In=800A 0,4…1xIn 1…10xIn 50 | шт | EUR | 3730 | ABB2511 | 2025-11-01 | tms | mccb | abb | 3 | 800
ABB | 1SDA101387R1 | XT7S 1000M, Ekip Touch Measuring LSI, In=1000A 0,4…1xIn 1…10xIn 50 | шт | EUR | 4308 | ABB2511 | 2025-11-01 | tms | mccb | abb | 3 | 1000
ABB | 1SDA101388R1 | XT7S 1250M, Ekip Touch Measuring LSI, In=1250A 0,4…1xIn 1…10xIn 50 | шт | EUR | 4908 | ABB2511 | 2025-11-01 | tms | mccb | abb | 3 | 1250
ABB | 1SDA101389R1 | XT7S 1600M, Ekip Touch Measuring LSI, In=1600A 0,4…1xIn 1…10xIn 50 | шт | EUR | 6673 | ABB2511 | 2025-11-01 | tms | mccb | abb | 3 | 1600
ABB | 1SDA101450R1 | XT7H 800M, Ekip Touch Measuring LSI, In=800A 0,4…1xIn 1…10xIn 70 | шт | EUR | 3746 | ABB2511 | 2025-11-01 | tms | mccb | abb | 3 | 800
ABB | 1SDA101451R1 | XT7H 1000M, Ekip Touch Measuring LSI, In=1000A 0,4…1xIn 1…10xIn 70 | шт | EUR | 4508 | ABB2511 | 2025-11-01 | tms | mccb | abb | 3 | 1000
ABB | 1SDA101452R1 | XT7H 1250M, Ekip Touch Measuring LSI, In=1250A 0,4…1xIn 1…10xIn 70 | шт | EUR | 5152 | ABB2511 | 2025-11-01 | tms | mccb | abb | 3 | 1250
ABB | 1SDA101453R1 | XT7H 1600M, Ekip Touch Measuring LSI, In=1600A 0,4…1xIn 1…10xIn 70 | шт | EUR | 7014 | ABB2511 | 2025-11-01 | tms | mccb | abb | 3 | 1600
ABB | 1SDA101134R1 | XT7S 800, Ekip Touch Measuring LSI, In=800A, 4p** 0,4…1xIn 1…10xIn 50 | шт | EUR | 4403 | ABB2511 | 2025-11-01 | tms | mccb | abb | 4 | 800 | [7 empty] | 12
ABB | 1SDA101135R1 | XT7S 1000, Ekip Touch Measuring LSI, In=1000A, 4p** 0,4…1xIn 1…10xIn 50 | шт | EUR | 5335 | ABB2511 | 2025-11-01 | tms | mccb | abb | 4 | 1000 | [7 empty] | 12
ABB | 1SDA101136R1 | XT7S 1250, Ekip Touch Measuring LSI, In=1250A, 4p** 0,4…1xIn 1…10xIn 50 | шт | EUR | 6074 | ABB2511 | 2025-11-01 | tms | mccb | abb | 4 | 1250 | [7 empty] | 12
ABB | 1SDA101137R1 | XT7S 1600, Ekip Touch Measuring LSI, In=1600A, 4p** 0,4…1xIn 1…10xIn 50 | шт | EUR | 8247 | ABB2511 | 2025-11-01 | tms | mccb | abb | 4 | 1600 | [7 empty] | 12
ABB | 1SDA101190R1 | XT7H 800, Ekip Touch Measuring LSI, In=800A, 4p** 0,4…1xIn 1…10xIn 70 | шт | EUR | 4643 | ABB2511 | 2025-11-01 | tms | mccb | abb | 4 | 800 | [7 empty] | 12
ABB | 1SDA101191R1 | XT7H 1000, Ekip Touch Measuring LSI, In=1000A, 4p** 0,4…1xIn 1…10xIn 70 | шт | EUR | 5582 | ABB2511 | 2025-11-01 | tms | mccb | abb | 4 | 1000 | [7 empty] | 12
ABB | 1SDA101192R1 | XT7H 1250, Ekip Touch Measuring LSI, In=1250A, 4p** 0,4…1xIn 1…10xIn 70 | шт | EUR | 6374 | ABB2511 | 2025-11-01 | tms | mccb | abb | 4 | 1250 | [7 empty] | 12
ABB | 1SDA101193R1 | XT7H 1600, Ekip Touch Measuring LSI, In=1600A, 4p** 0,4…1xIn 1…10xIn 70 | шт | EUR | 8667 | ABB2511 | 2025-11-01 | tms | mccb | abb | 4 | 1600 | [7 empty] | 12
ABB | 1SDA101674R1 | XT7S 800M, Ekip Touch Measuring LSI, In=800A, 4p 0,4…1xIn 1…10xIn 50 | шт | EUR | 4962 | ABB2511 | 2025-11-01 | tms | mccb | abb | 4 | 800 | [7 empty] | 12
ABB | 1SDA101675R1 | XT7S 1000M, Ekip Touch Measuring LSI, In=1000A, 4p 0,4…1xIn 1…10xIn 50 | шт | EUR | 5730 | ABB2511 | 2025-11-01 | tms | mccb | abb | 4 | 1000 | [7 empty] | 12
ABB | 1SDA101676R1 | XT7S 1250M, Ekip Touch Measuring LSI, In=1250A, 4p 0,4…1xIn 1…10xIn 50 | шт | EUR | 6527 | ABB2511 | 2025-11-01 | tms | mccb | abb | 4 | 1250 | [7 empty] | 12
ABB | 1SDA101677R1 | XT7S 1600M, Ekip Touch Measuring LSI, In=1600A, 4p 0,4…1xIn 1…10xIn 50 | шт | EUR | 8875 | ABB2511 | 2025-11-01 | tms | mccb | abb | 4 | 1600 | [7 empty] | 12
ABB | 1SDA101730R1 | XT7H 800M, Ekip Touch Measuring LSI, In=800A, 4p 0,4…1xIn 1…10xIn 70 | шт | EUR | 4982 | ABB2511 | 2025-11-01 | tms | mccb | abb | 4 | 800 | [7 empty] | 12
ABB | 1SDA101731R1 | XT7H 1000M, Ekip Touch Measuring LSI, In=1000A, 4p 0,4…1xIn 1…10xIn 70 | шт | EUR | 5996 | ABB2511 | 2025-11-01 | tms | mccb | abb | 4 | 1000 | [7 empty] | 12
ABB | 1SDA101732R1 | XT7H 1250M, Ekip Touch Measuring LSI, In=1250A, 4p 0,4…1xIn 1…10xIn 70 | шт | EUR | 6852 | ABB2511 | 2025-11-01 | tms | mccb | abb | 4 | 1250 | [7 empty] | 12
ABB | 1SDA101733R1 | XT7H 1600M, Ekip Touch Measuring LSI, In=1600A, 4p 0,4…1xIn 1…10xIn 70 | шт | EUR | 9328 | ABB2511 | 2025-11-01 | tms | mccb | abb | 4 | 1600 | [7 empty] | 12
ABB | 1SDA067766R1 | XT2S 160, MA, In=32A, 3p 192...448 50 | шт | EUR | 310.8 | ABB2511 | 2025-11-01 | tms | mccb | abb | 3 | 32 | [7 empty] | 9
ABB | 1SDA067767R1 | XT2S 160, MA, In=52A, 3p 314...728 50 | шт | EUR | 310.8 | ABB2511 | 2025-11-01 | tms | mccb | abb | 3 | 52 | [7 empty] | 9
ABB | 1SDA067768R1 | XT2S 160, MA, In=80A, 3p 480...1120 50 | шт | EUR | 310.8 | ABB2511 | 2025-11-01 | tms | mccb | abb | 3 | 80 | [7 empty] | 9
ABB | 1SDA067769R1 | XT2S 160, MA, In=100A, 3p 600...1400 50 | шт | EUR | 310.8 | ABB2511 | 2025-11-01 | tms | mccb | abb | 3 | 100 | [7 empty] | 9
ABB | 1SDA068280R1 | XT3S 250, MA, In=125A, 3p 750...1500 50 | шт | EUR | 517.9 | ABB2511 | 2025-11-01 | tms | mccb | abb | 3 | 125 | [7 empty] | 9
ABB | 1SDA068281R1 | XT3S 250, MA, In=160A, 3p 960...1920 50 | шт | EUR | 517.9 | ABB2511 | 2025-11-01 | tms | mccb | abb | 3 | 160 | [7 empty] | 9
ABB | 1SDA068282R1 | XT3S 250, MA, In=200A, 3p 1200...2400 50 | шт | EUR | 517.9 | ABB2511 | 2025-11-01 | tms | mccb | abb | 3 | 200 | [7 empty] | 9
ABB | 1SDA068480R1 | XT4S 250, Ekip I, In=250A, 3p 1...10xIn 50 | шт | EUR | 761.1 | ABB2511 | 2025-11-01 | tms | mccb | abb | 3 | 250 | [7 empty] | 9
ABB | 1SDA100437R1 | XT5S 400, Ekip M Dip I, In=320A, 3p 1...10xIn 50 | шт | EUR | 1342 | ABB2511 | 2025-11-01 | tms | mccb | abb | 3 | 320 | [7 empty] | 9
ABB | 1SDA100438R1 | XT5S 400, Ekip M Dip I, In=400A, 3p 1...10xIn 50 | шт | EUR | 1498 | ABB2511 | 2025-11-01 | tms | mccb | abb | 3 | 400 | [7 empty] | 9
ABB | 1SDA100439R1 | XT5S 630, Ekip M Dip I, In=630A, 3p 1...10xIn 50 | шт | EUR | 1878 | ABB2511 | 2025-11-01 | tms | mccb | abb | 3 | 630 | [7 empty] | 9
ABB | 1SDA100747R1 | XT6S 800, Ekip M Dip I, In=800A, 3p 1...10xIn 50 | шт | EUR | 2446 | ABB2511 | 2025-11-01 | tms | mccb | abb | 3 | 800 | [7 empty] | 9
ABB | 1SDA100441R1 | XT5S 400, Ekip M Dip LIU, In=320A, 3p 6...13xIn 50 | шт | EUR | 1570 | ABB2511 | 2025-11-01 | tms | mccb | abb | 3 | 320 | [7 empty] | 9
ABB | 1SDA100442R1 | XT5S 400, Ekip M Dip LIU, In=400A, 3p 6...13xIn 50 | шт | EUR | 1692 | ABB2511 | 2025-11-01 | tms | mccb | abb | 3 | 400 | [7 empty] | 9
ABB | 1SDA066460R1 | XT1, XT3 MOD motor 220...250 V AC/DC | шт | EUR | 675.1 | ABB2511 | 2025-11-01 | tms | mccb | abb | 3
ABB | 1SDA066466R1 | XT2, XT4 MOE motor 220...250 V AC/DC | шт | EUR | 1361 | ABB2511 | 2025-11-01 | tms | mccb | abb | 3
ABB | 1SDA104885R1 | XT5 MOE motor 220...250V AC/DC | шт | EUR | 1432 | ABB2511 | 2025-11-01 | tms | mccb | abb | 3
ABB | 1SDA104895R1 | XT6 MOE motor 220...250V AC/DC | шт | EUR | 1588 | ABB2511 | 2025-11-01 | tms | mccb | abb | 3
ABB | 1SDA104922R1 | XT7 M Motor 220-250V AC/DC | шт | EUR | 899.9 | ABB2511 | 2025-11-01 | tms | mccb | abb | 3
ABB | 1SDA066472R1 | XT2, XT4 MOE-E motor 220..250V AC/DC - Haberleşmeli | шт | EUR | 1527 | ABB2511 | 2025-11-01 | tms | mccb | abb | 3
ABB | 1SDA104905R1 | XT5 MOE-E motor 220..250V AC/DC - Haberleşmeli | шт | EUR | 1651 | ABB2511 | 2025-11-01 | tms | mccb | abb | 3
ABB | 1SDA066399R1 | XT1, XT2, XT3, XT4 sabit ve soketli UVR-C 220-240V AC/220-250V DC | шт | EUR | 132.3 | ABB2511 | 2025-11-01 | tms | mccb | abb | 3
ABB | 1SDA066400R1 | XT1, XT2, XT3, XT4 sabit ve soketli UVR-C 380-440 V AC | шт | EUR | 132.3 | ABB2511 | 2025-11-01 | tms | mccb | abb | 3
ABB | 1SDA066406R1 | XT2, XT4 çekmeceli UVR-C 220-240V AC/220-250V DC | шт | EUR | 129 | ABB2511 | 2025-11-01 | tms | mccb | abb | 3
ABB | 1SDA066407R1 | XT2, XT4 çekmeceli UVR-C 380-440 V AC | шт | EUR | 129 | ABB2511 | 2025-11-01 | tms | mccb | abb | 3
ABB | 1SDA104958R1 | XT5, XT6 sabit ve soketli YU 220-240V AC / 220-250V DC | шт | EUR | 122.2 | ABB2511 | 2025-11-01 | tms | mccb | abb | 3
ABB | 1SDA104959R1 | XT5, XT6 sabit ve soketli YU 380-440V AC | шт | EUR | 122.2 | ABB2511 | 2025-11-01 | tms | mccb | abb | 3
ABB | 1SDA104951R1 | XT5, XT6 çekmeceli YU 220-240V AC / 220-250V DC | шт | EUR | 204.1 | ABB2511 | 2025-11-01 | tms | mccb | abb | 3
ABB | 1SDA104952R1 | XT5, XT6 çekmeceli YU 380-440V AC | шт | EUR | 204.1 | ABB2511 | 2025-11-01 | tms | mccb | abb | 3
ABB | 1SDA073700R1 | XT7 sabit ve çekmeceli YU 220-240V AC / 220-250V DC | шт | EUR | 230.3 | ABB2511 | 2025-11-01 | tms | mccb | abb | 3
ABB | 1SDA073703R1 | XT7 sabit ve çekmeceli YU 380-440V AC | шт | EUR | 550.8 | ABB2511 | 2025-11-01 | tms | mccb | abb | 3
ABB | 1SDA051360R1 | XT1-XT2-XT3-XT4 UVD 110...125V AC/DC | шт | EUR | 484.2 | ABB2511 | 2025-11-01 | tms | mccb | abb | 3
ABB | 1SDA051361R1 | XT1-XT2-XT3-XT4 UVD 220...250V AC/DC | шт | EUR | 484.2 | ABB2511 | 2025-11-01 | tms | mccb | abb | 3
ABB | 1SDA101981R1 | XT5, XT6 UVD 110...125V AC/DC | шт | EUR | 484.2 | ABB2511 | 2025-11-01 | tms | mccb | abb | 3
ABB | 1SDA101982R1 | XT5, XT6 UVD 220...250V AC/DC | шт | EUR | 484.2 | ABB2511 | 2025-11-01 | tms | mccb | abb | 3
ABB | 1SDA038319R1 | XT7, XT7 M UVD 110...127V AC/DC | шт | EUR | 625.5 | ABB2511 | 2025-11-01 | tms | mccb | abb | 3
ABB | 1SDA038320R1 | XT7, XT7 M UVD 220...250V AC/DC | шт | EUR | 313.2 | ABB2511 | 2025-11-01 | tms | mccb | abb | 3
ABB | 1SDA066325R1 | XT1, XT2, XT3, XT4 sabit ve soketli SOR-C 220-240V AC/220-250V DC | шт | EUR | 115.1 | ABB2511 | 2025-11-01 | tms | mccb | abb | 3
ABB | 1SDA066326R1 | XT1, XT2, XT3, XT4 sabit ve soketli SOR-C 380-440 V AC | шт | EUR | 115.1 | ABB2511 | 2025-11-01 | tms | mccb | abb | 3
ABB | 1SDA066332R1 | XT2, XT4 çekmeceli SOR-C 220-240V AC/220-250V DC | шт | EUR | 115.1 | ABB2511 | 2025-11-01 | tms | mccb | abb | 3
ABB | 1SDA066333R1 | XT2, XT4 çekmeceli SOR-C 380-440 V AC | шт | EUR | 115.1 | ABB2511 | 2025-11-01 | tms | mccb | abb | 3
ABB | 1SDA104934R1 | XT5, XT6 sabit ve soketli YO 110-240V AC / 110-250V DC | шт | EUR | 115.1 | ABB2511 | 2025-11-01 | tms | mccb | abb | 3
ABB | 1SDA104935R1 | XT5, XT6 sabit ve soketli YO 380…440V AC | шт | EUR | 115.1 | ABB2511 | 2025-11-01 | tms | mccb | abb | 3
ABB | 1SDA104930R1 | XT5, XT6 çekmeceli YO 110-240V AC / 110-250V DC | шт | EUR | 142.7 | ABB2511 | 2025-11-01 | tms | mccb | abb | 3
ABB | 1SDA104931R1 | XT5, XT6 çekmeceli YO 380…440V AC | шт | EUR | 187.7 | ABB2511 | 2025-11-01 | tms | mccb | abb | 3
ABB | 1SDA073674R1 | XT7-XT7 M sabit ve çekmeceli YO 220-240V AC/DC | шт | EUR | 214 | ABB2511 | 2025-11-01 | tms | mccb | abb | 3
ABB | 1SDA073677R1 | XT7-XT7 M sabit ve çekmeceli YO 380-400V AC | шт | EUR | 329.3 | ABB2511 | 2025-11-01 | tms | mccb | abb | 3
ABB | 1SDA073687R1 | XT7 M sabit ve çekmeceli YC 220-240V AC/DC | шт | EUR | 214 | ABB2511 | 2025-11-01 | tms | mccb | abb | 3
ABB | 1SDA073690R1 | XT7 M sabit ve çekmeceli YC 380-400V AC | шт | EUR | 411.5 | ABB2511 | 2025-11-01 | tms | mccb | abb | 3
ABB | 1SDA066431R1 | XT1, XT2, XT3, XT4, XT5, XT6 sabit ve soketli AUX-C 1A/K+1SY 250V AC/DC | шт | EUR | 72.77 | ABB2511 | 2025-11-01 | tms | mccb | abb | 3 | 1
ABB | 1SDA066432R1 | XT2, XT4 çekmeceli AUX-C 1A/K+1SY 250V AC/DC | шт | EUR | 72.77 | ABB2511 | 2025-11-01 | tms | mccb | abb | 3 | 1
ABB | 1SDA104789R1 | XT5, XT6 çekmeceli AUX-C 1A/K+1SY 250V AC/DC | шт | EUR | 103.5 | ABB2511 | 2025-11-01 | tms | mccb | abb | 3 | 1
ABB | 1SDA066433R1 | XT1, XT2, XT3, XT4, XT5, XT6 sabit ve soketli AUX-C 2A/K+1SY 250V AC/DC | шт | EUR | 107.8 | ABB2511 | 2025-11-01 | tms | mccb | abb | 3 | 2
ABB | 1SDA104796R1 | XT5, XT6 çekmeceli AUX-C 2A/K+1SY 250V AC/DC | шт | EUR | 147.7 | ABB2511 | 2025-11-01 | tms | mccb | abb | 3 | 2
ABB | 1SDA066434R1 | XT2, XT3, XT4, XT5, XT6 sabit ve soketli AUX-C 3A/K+1SY 250V AC/DC | шт | EUR | 144.5 | ABB2511 | 2025-11-01 | tms | mccb | abb | 3 | 3
ABB | 1SDA066435R1 | XT2, XT4 çekmeceli AUX-C 3A/K+1SY 250V AC/DC | шт | EUR | 144.5 | ABB2511 | 2025-11-01 | tms | mccb | abb | 3 | 3
ABB | 1SDA104798R1 | XT5, XT6 çekmeceli AUX-C 3A/K+1SY 250V AC/DC | шт | EUR | 177 | ABB2511 | 2025-11-01 | tms | mccb | abb | 3 | 3
ABB | 1SDA073750R1 | XT7, XT7 M sabit ve çekmeceli AUX 4Q 400V | шт | EUR | 102.6 | ABB2511 | 2025-11-01 | tms | mccb | abb | 3
ABB | 1SDA066426R1 | XT1 (sol boşluğa takılır) AUX-C 3A/K L 250V AC/DC | шт | EUR | 135.9 | ABB2511 | 2025-11-01 | tms | mccb | abb | 3 | 3
ABB | 1SDA066427R1 | XT2, XT4 (sol boşluğa takılır) AUX-C 3A/K L 250V AC/DC | шт | EUR | 135.9 | ABB2511 | 2025-11-01 | tms | mccb | abb | 3 | 3
ABB | 1SDA066428R1 | XT3 (sol boşluğa takılır) AUX-C 3A/K L 250V AC/DC | шт | EUR | 135.9 | ABB2511 | 2025-11-01 | tms | mccb | abb | 3 | 3
ABB | 1SDA066438R1 | XT2, XT4 sabit ve soketli AUX-C 2A/K+2SY+AUX-SA-C 250V AC/DC | шт | EUR | 180.4 | ABB2511 | 2025-11-01 | tms | mccb | abb | 3 | 2
ABB | 1SDA066439R1 | XT2, XT4 çekmeceli AUX-C 2A/K+2SY+AUX-SA-C 250V AC/DC | шт | EUR | 180.4 | ABB2511 | 2025-11-01 | tms | mccb | abb | 3 | 2
ABB | 1SDA066429R1 | XT2, XT4, XT5, XT6 sabit ve soketli AUX-SA-C 250V AC/DC | шт | EUR | 82.61 | ABB2511 | 2025-11-01 | tms | mccb | abb | 3
ABB | 1SDA066430R1 | XT2, XT4 çekmeceli AUX-SA-C 250V AC/DC | шт | EUR | 82.61 | ABB2511 | 2025-11-01 | tms | mccb | abb | 3
ABB | 1SDA104791R1 | XT5, XT6 çekmeceli AUX-SA-C 250V AC/DC | шт | EUR | 59.36 | ABB2511 | 2025-11-01 | tms | mccb | abb | 3
ABB | 1SDA073776R1 | XT7, XT7 M sabit ve çekmeceli AUX-SA-C 250V AC/DC | шт | EUR | 127.5 | ABB2511 | 2025-11-01 | tms | mccb | abb | 3
ABB | 1SDA066452R1 | XT2, XT4 AUP-R 250V AC, devre kesici dışarıda | шт | EUR | 37.93 | ABB2511 | 2025-11-01 | tms | mccb | abb | 3 | 4
ABB | 1SDA066453R1 | XT2, XT4 AUP-R 24V DC, devre kesici dışarıda | шт | EUR | 52.69 | ABB2511 | 2025-11-01 | tms | mccb | abb | 3 | 4
ABB | 1SDA066450R1 | XT1, XT2, XT3, XT4 AUP-I 250V AC, devre kesici içeride | шт | EUR | 37.93 | ABB2511 | 2025-11-01 | tms | mccb | abb | 3 | 4
ABB | 1SDA066451R1 | XT1, XT2, XT3, XT4 AUP-I 24V DC, devre kesici içeride | шт | EUR | 52.69 | ABB2511 | 2025-11-01 | tms | mccb | abb | 3 | 4
ABB | 1SDA104817R1 | XT5, XT6 AUP-R 250V AC, devre kesici dışarıda | шт | EUR | 39.72 | ABB2511 | 2025-11-01 | tms | mccb | abb | 3 | 6
ABB | 1SDA104818R1 | XT5, XT6 AUP-R 24V DC, devre kesici dışarıda | шт | EUR | 60.69 | ABB2511 | 2025-11-01 | tms | mccb | abb | 3 | 6
ABB | 1SDA104815R1 | XT5, XT6 AUP-I 250V AC, devre kesici içeride | шт | EUR | 39.72 | ABB2511 | 2025-11-01 | tms | mccb | abb | 3 | 6
ABB | 1SDA104816R1 | XT5, XT6 AUP-I 24V DC, devre kesici içeride | шт | EUR | 60.69 | ABB2511 | 2025-11-01 | tms | mccb | abb | 3 | 6
ABB | 1SDA073762R1 | XT7, XT7 M AUP 6 yardımcı pozisyon kontağı 400V AC | шт | EUR | 564.6 | ABB2511 | 2025-11-01 | tms | mccb | abb | 3
ABB | 1SDA073763R1 | XT7, XT7 M AUP 6 yardımcı pozisyon kontağı 24V DC | шт | EUR | 736.6 | ABB2511 | 2025-11-01 | tms | mccb | abb | 3
ABB | 1SDA066455R1 | XT2, XT4 çekmeceli AUE 2K - döner kurma kolu içinde | шт | EUR | 73.64 | ABB2511 | 2025-11-01 | tms | mccb | abb | 3
ABB | 1SDA067119R1 | XT2, XT4 çekmeceli AUE 2A - döner kurma kolu içinde | шт | EUR | 73.64 | ABB2511 | 2025-11-01 | tms | mccb | abb | 3 | 2
ABB | 1SDA066454R1 | XT1, XT2, XT3, XT4 sabit ve soketli AUE 2K - döner kurma kolu içinde | шт | EUR | 73.64 | ABB2511 | 2025-11-01 | tms | mccb | abb | 3
ABB | 1SDA067118R1 | XT1, XT2, XT3, XT4 sabit ve soketli AUE 2A - döner kurma kolu içinde | шт | EUR | 73.64 | ABB2511 | 2025-11-01 | tms | mccb | abb | 3 | 2
ABB | 1SDA104822R1 | XT5, XT6 çekmeceli AUE 2K - döner kurma kolu içinde | шт | EUR | 133.2 | ABB2511 | 2025-11-01 | tms | mccb | abb | 3
ABB | 1SDA104821R1 | XT5, XT6 sabit ve soketli AUE 2K - döner kurma kolu içinde | шт | EUR | 118.1 | ABB2511 | 2025-11-01 | tms | mccb | abb | 3
ABB | 1SDA104823R1 | XT7 sabit ve çekmeceli AUE 2K - devre kesici içinde | шт | EUR | 216.3 | ABB2511 | 2025-11-01 | tms | mccb | abb | 3
ABB | 1SDA066623R1 | XT1, XT3 MOL-D motor üzerinde kilit | шт | EUR | 51.98 | ABB2511 | 2025-11-01 | tms | mccb | abb | 3
ABB | 1SDA066629R1 | XT2, XT4 MOL-D motor üzerinde kilit | шт | EUR | 51.98 | ABB2511 | 2025-11-01 | tms | mccb | abb | 3
ABB | 1SDA105092R1 | XT5, XT6 MOL-D motor üzerinde kilit | шт | EUR | 67.23 | ABB2511 | 2025-11-01 | tms | mccb | abb | 3
ABB | 1SDA066475R1 | XT1, XT3 sabit ve soketli RHD standart, direkt montaj | шт | EUR | 62.17 | ABB2511 | 2025-11-01 | tms | mccb | abb | 3
ABB | 1SDA066477R1 | XT1, XT3 sabit ve soketli RHD_EM acil dur, direkt montaj | шт | EUR | 67.13 | ABB2511 | 2025-11-01 | tms | mccb | abb | 3
ABB | 1SDA069053R1 | XT2, XT4 sabit ve soketli RHD standart, direkt montaj | шт | EUR | 73.53 | ABB2511 | 2025-11-01 | tms | mccb | abb | 3
ABB | 1SDA069054R1 | XT2, XT4 sabit ve soketli RHD_EM acil dur, direkt montaj | шт | EUR | 75.45 | ABB2511 | 2025-11-01 | tms | mccb | abb | 3
ABB | 1SDA066476R1 | XT2, XT4 çekmeceli RHD standart, direkt montaj | шт | EUR | 73.53 | ABB2511 | 2025-11-01 | tms | mccb | abb | 3
ABB | 1SDA066478R1 | XT2, XT4 çekmeceli RHD_EM acil dur, direkt montaj | шт | EUR | 75.45 | ABB2511 | 2025-11-01 | tms | mccb | abb | 3
ABB | 1SDA104826R1 | XT5 sabit ve soketli RHD standart, direkt montaj | шт | EUR | 79.33 | ABB2511 | 2025-11-01 | tms | mccb | abb | 3
ABB | 1SDA104830R1 | XT5 sabit ve soketli RHD_EM acil dur, direkt montaj | шт | EUR | 150.2 | ABB2511 | 2025-11-01 | tms | mccb | abb | 3
ABB | 1SDA104828R1 | XT5 çekmeceli RHD standart, direkt montaj | шт | EUR | 102.2 | ABB2511 | 2025-11-01 | tms | mccb | abb | 3
ABB | 1SDA104831R1 | XT5 çekmeceli RHD_EM acil dur, direkt montaj | шт | EUR | 102.2 | ABB2511 | 2025-11-01 | tms | mccb | abb | 3
ABB | 1SDA104832R1 | XT6 sabit RHD standart, direkt montaj | шт | EUR | 167.6 | ABB2511 | 2025-11-01 | tms | mccb | abb | 3
ABB | 1SDA104836R1 | XT6 sabit RHD_EM acil dur, direkt montaj | шт | EUR | 187.1 | ABB2511 | 2025-11-01 | tms | mccb | abb | 3
ABB | 1SDA104834R1 | XT6 çekmeceli RHD standart, direkt montaj | шт | EUR | 187.1 | ABB2511 | 2025-11-01 | tms | mccb | abb | 3
ABB | 1SDA104837R1 | XT6 çekmeceli RHD_EM acil dur, direkt montaj | шт | EUR | 187.1 | ABB2511 | 2025-11-01 | tms | mccb | abb | 3
ABB | 1SDA104838R1 | XT7 sabit ve çekmeceli RHD standart, direkt montaj | шт | EUR | 242.6 | ABB2511 | 2025-11-01 | tms | mccb | abb | 3
ABB | 1SDA104840R1 | XT7 sabit ve çekmeceli RHD_EM acil dur, direkt montaj | шт | EUR | 268 | ABB2511 | 2025-11-01 | tms | mccb | abb | 3
ABB | 1SDA066479R1 | XT1, XT3 sabit ve soketli RHE standart, ayarlanabilir milli | шт | EUR | 90.91 | ABB2511 | 2025-11-01 | tms | mccb | abb | 3
ABB | 1SDA066481R1 | XT1, XT3 sabit ve soketli RHE_EM acil dur, ayarlanabilir mil | шт | EUR | 100.8 | ABB2511 | 2025-11-01 | tms | mccb | abb | 3
ABB | 1SDA069055R1 | XT2, XT4 sabit ve soketli RHE standart, ayarlanabilir milli | шт | EUR | 107.8 | ABB2511 | 2025-11-01 | tms | mccb | abb | 3
ABB | 1SDA069056R1 | XT2, XT4 sabit ve soketli RHE_EM acil dur, ayarlanabilir mil | шт | EUR | 110.7 | ABB2511 | 2025-11-01 | tms | mccb | abb | 3
ABB | 1SDA066480R1 | XT2, XT4 çekmeceli RHE standart, ayarlanabilir milli | шт | EUR | 107.8 | ABB2511 | 2025-11-01 | tms | mccb | abb | 3
ABB | 1SDA066482R1 | XT2, XT4 çekmeceli RHE_EM acil dur, ayarlanabilir mil | шт | EUR | 110.7 | ABB2511 | 2025-11-01 | tms | mccb | abb | 3
ABB | 1SDA104843R1 | XT5 sabit ve soketli RHE standart, ayarlanabilir milli | шт | EUR | 120.3 | ABB2511 | 2025-11-01 | tms | mccb | abb | 3
ABB | 1SDA104849R1 | XT5 sabit ve soketli RHE_EM acil dur, ayarlanabilir mil | шт | EUR | 176.9 | ABB2511 | 2025-11-01 | tms | mccb | abb | 3
ABB | 1SDA104853R1 | XT6 sabit RHE standart, ayarlanabilir milli | шт | EUR | 167.6 | ABB2511 | 2025-11-01 | tms | mccb | abb | 3
ABB | 1SDA104859R1 | XT6 sabit RHE_EM acil dur, ayarlanabilir mil | шт | EUR | 187.1 | ABB2511 | 2025-11-01 | tms | mccb | abb | 3
ABB | 1SDA104854R1 | XT6 çekmeceli RHE standart, ayarlanabilir milli | шт | EUR | 187.1 | ABB2511 | 2025-11-01 | tms | mccb | abb | 3
ABB | 1SDA104860R1 | XT6 çekmeceli RHE_EM acil dur, ayarlanabilir mil | шт | EUR | 187.1 | ABB2511 | 2025-11-01 | tms | mccb | abb | 3
ABB | 1SDA104863R1 | XT7 sabit ve çekmeceli RHE standart, ayarlanabilir milli | шт | EUR | 242.6 | ABB2511 | 2025-11-01 | tms | mccb | abb | 3
ABB | 1SDA104866R1 | XT7 sabit ve çekmeceli RHE_EM acil dur, ayarlanabilir mil | шт | EUR | 270.5 | ABB2511 | 2025-11-01 | tms | mccb | abb | 3
ABB | 1SDA066579R1 | XT1, XT3 sabit ve soketli RHS L standart | шт | EUR | 152.9 | ABB2511 | 2025-11-01 | tms | mccb | abb | 3
ABB | 1SDA066580R1 | XT1, XT3 sabit ve soketli RHS L acil dur | шт | EUR | 156.7 | ABB2511 | 2025-11-01 | tms | mccb | abb | 3
ABB | 1SDA069058R1 | XT2, XT4 sabit ve soketli RHS L standart | шт | EUR | 152.9 | ABB2511 | 2025-11-01 | tms | mccb | abb | 3
ABB | 1SDA069059R1 | XT2, XT4 sabit ve soketli RHS L acil dur | шт | EUR | 156.7 | ABB2511 | 2025-11-01 | tms | mccb | abb | 3
ABB | 1SDA066587R1 | XT1, XT2, XT3, XT4 IP54 koruma için x RHE | шт | EUR | 60.25 | ABB2511 | 2025-11-01 | tms | mccb | abb | 3
ABB | 1SDA104876R1 | XT5 IP54 koruma için x RHD | шт | EUR | 30.57 | ABB2511 | 2025-11-01 | tms | mccb | abb | 3
ABB | 1SDA104877R1 | XT6 IP54 koruma için x RHD | шт | EUR | 110.7 | ABB2511 | 2025-11-01 | tms | mccb | abb | 3
ABB | 1SDA104878R1 | XT7 IP54 koruma için x RHD | шт | EUR | 216.3 | ABB2511 | 2025-11-01 | tms | mccb | abb | 3
ABB | 1SDA068183R1 | XT1, 3 kutuplu XT1 soket sabit parça 3p EF terminal | шт | EUR | 111.5 | ABB2511 | 2025-11-01 | tms | mccb | abb | 3 | [8 empty] | 9
ABB | 1SDA066276R1 | XT1 sabit şalteri soketli tipe dönüştürme kiti, 3p | шт | EUR | 52.69 | ABB2511 | 2025-11-01 | tms | mccb | abb | 3 | [8 empty] | 9
ABB | 1SDA068187R1 | XT2, 3 kutuplu XT2 soket sabit parça 3p EF terminal | шт | EUR | 170.1 | ABB2511 | 2025-11-01 | tms | mccb | abb | 3 | [8 empty] | 9
ABB | 1SDA066278R1 | XT2 sabit şalteri soketli tipe dönüştürme kiti, 3p | шт | EUR | 54.66 | ABB2511 | 2025-11-01 | tms | mccb | abb | 3 | [8 empty] | 9
ABB | 1SDA068192R1 | XT3, 3 kutuplu XT3 soket sabit parça 3p EF terminal | шт | EUR | 170.1 | ABB2511 | 2025-11-01 | tms | mccb | abb | 3 | [8 empty] | 9
ABB | 1SDA066280R1 | XT3 sabit şalteri soketli tipe dönüştürme kiti, 3p | шт | EUR | 82.04 | ABB2511 | 2025-11-01 | tms | mccb | abb | 3 | [8 empty] | 9
ABB | 1SDA068196R1 | XT4, 3 kutuplu XT4 soket sabit parça 3p EF terminal | шт | EUR | 173.7 | ABB2511 | 2025-11-01 | tms | mccb | abb | 3 | [8 empty] | 9
ABB | 1SDA066282R1 | XT4 sabit şalteri soketli tipe dönüştürme kiti, 3p | шт | EUR | 83.93 | ABB2511 | 2025-11-01 | tms | mccb | abb | 3 | [8 empty] | 9
ABB | 1SDA104668R1 | XT5 400, 3 kutuplu XT5 400 soket sabit parça 3p EF terminal | шт | EUR | 320.1 | ABB2511 | 2025-11-01 | tms | mccb | abb | 3 | [8 empty] | 9
ABB | 1SDA104707R1 | XT5 400 sabit şalteri soketli tipe dönüştürme kiti, 3p | шт | EUR | 171.8 | ABB2511 | 2025-11-01 | tms | mccb | abb | 3 | [8 empty] | 9
ABB | 1SDA104676R1 | XT5 630, 3 kutuplu XT5 630 soket sabit parça 3p EF terminal | шт | EUR | 521.6 | ABB2511 | 2025-11-01 | tms | mccb | abb | 3 | [8 empty] | 9
ABB | 1SDA104709R1 | XT5 630 sabit şalteri soketli tipe dönüştürme kiti, 3p | шт | EUR | 240.9 | ABB2511 | 2025-11-01 | tms | mccb | abb | 3 | [8 empty] | 9
ABB | 1SDA068185R1 | XT1, 4 kutuplu XT1 soket sabit parça 4p EF terminal | шт | EUR | 143.6 | ABB2511 | 2025-11-01 | tms | mccb | abb | 4 | [8 empty] | 12
ABB | 1SDA066277R1 | XT1 sabit şalteri soketli tipe dönüştürme kiti, 4p | шт | EUR | 66.66 | ABB2511 | 2025-11-01 | tms | mccb | abb | 4 | [8 empty] | 12
ABB | 1SDA068190R1 | XT2, 4 kutuplu XT2 soket sabit parça 4p EF terminal | шт | EUR | 213.5 | ABB2511 | 2025-11-01 | tms | mccb | abb | 4 | [8 empty] | 12
ABB | 1SDA066279R1 | XT2 sabit şalteri soketli tipe dönüştürme kiti, 4p | шт | EUR | 67.23 | ABB2511 | 2025-11-01 | tms | mccb | abb | 4 | [8 empty] | 12
ABB | 1SDA068194R1 | XT3, 4 kutuplu XT3 soket sabit parça 4p EF terminal | шт | EUR | 206.1 | ABB2511 | 2025-11-01 | tms | mccb | abb | 4 | [8 empty] | 12
ABB | 1SDA066281R1 | XT3 sabit şalteri soketli tipe dönüştürme kiti, 4p | шт | EUR | 97.37 | ABB2511 | 2025-11-01 | tms | mccb | abb | 4 | [8 empty] | 12
ABB | 1SDA068198R1 | XT4, 4 kutuplu XT4 soket sabit parça 4p EF terminal | шт | EUR | 225.6 | ABB2511 | 2025-11-01 | tms | mccb | abb | 4 | [8 empty] | 12
ABB | 1SDA066283R1 | XT4 sabit şalteri soketli tipe dönüştürme kiti, 4p | шт | EUR | 108.7 | ABB2511 | 2025-11-01 | tms | mccb | abb | 4 | [8 empty] | 12
ABB | 1SDA104672R1 | XT5 400, 4 kutuplu XT5 400 soket sabit parça 4p EF terminal | шт | EUR | 417 | ABB2511 | 2025-11-01 | tms | mccb | abb | 4 | [8 empty] | 12
ABB | 1SDA104708R1 | XT5 400 sabit şalteri soketli tipe dönüştürme kiti, 4p | шт | EUR | 223.1 | ABB2511 | 2025-11-01 | tms | mccb | abb | 4 | [8 empty] | 12
ABB | 1SDA104679R1 | XT5 630, 4 kutuplu XT5 630 soket sabit parça 4p EF terminal | шт | EUR | 652.2 | ABB2511 | 2025-11-01 | tms | mccb | abb | 4 | [8 empty] | 12
ABB | 1SDA104710R1 | XT5 630 sabit şalteri soketli tipe dönüştürme kiti, 4p | шт | EUR | 313.4 | ABB2511 | 2025-11-01 | tms | mccb | abb | 4 | [8 empty] | 12
ABB | 1SDA068200R1 | XT2, 3 kutuplu XT2 çekmece sabit parça FP 3p EF | шт | EUR | 202.2 | ABB2511 | 2025-11-01 | tms | mccb | abb | 3 | [8 empty] | 9
ABB | 1SDA066284R1 | XT2 sabit şalteri çekmeceli tipe dönüştürme kiti, 3p | шт | EUR | 113.1 | ABB2511 | 2025-11-01 | tms | mccb | abb | 3 | [8 empty] | 9
ABB | 1SDA068204R1 | XT4, 3 kutuplu XT4 çekmece sabit parça FP 3p EF | шт | EUR | 227.1 | ABB2511 | 2025-11-01 | tms | mccb | abb | 3 | [8 empty] | 9
ABB | 1SDA066286R1 | XT4 sabit şalteri çekmeceli tipe dönüştürme kiti, 3p | шт | EUR | 157.8 | ABB2511 | 2025-11-01 | tms | mccb | abb | 3 | [8 empty] | 9
ABB | 1SDA104682R1 | XT5 400, 3 kutuplu XT5 400 çekmece sabit parça FP 3p EF | шт | EUR | 554.2 | ABB2511 | 2025-11-01 | tms | mccb | abb | 3 | [8 empty] | 9
ABB | 1SDA104711R1 | XT5 400 sabit şalteri çekmeceli tipe dönüştürme kiti, 3p | шт | EUR | 320.8 | ABB2511 | 2025-11-01 | tms | mccb | abb | 3 | [8 empty] | 9
ABB | 1SDA104690R1 | XT5 630, 3 kutuplu XT5 630 çekmece sabit parça FP 3p EF | шт | EUR | 699.2 | ABB2511 | 2025-11-01 | tms | mccb | abb | 3 | [8 empty] | 9
ABB | 1SDA104713R1 | XT5 630 sabit şalteri çekmeceli tipe dönüştürme kiti, 3p | шт | EUR | 450 | ABB2511 | 2025-11-01 | tms | mccb | abb | 3 | [8 empty] | 9
ABB | 1SDA104696R1 | XT6 630/800, 3 kutuplu XT6 630/800 çekmece sabit parça FP 3p EF | шт | EUR | 902.3 | ABB2511 | 2025-11-01 | tms | mccb | abb | 3 | [8 empty] | 9
ABB | 1SDA104715R1 | XT6 630/800 sabit şalteri çekmeceli tipe dönüştürme kiti, 3p | шт | EUR | 320.1 | ABB2511 | 2025-11-01 | tms | mccb | abb | 3 | [8 empty] | 9
ABB | 1SDA104702R1 | XT7-XT7 M, EF, 3 kutuplu XT7-XT7 M çekmece sabit parça FP 3p EF | шт | EUR | 1691 | ABB2511 | 2025-11-01 | tms | mccb | abb | 3 | [8 empty] | 9
ABB | 1SDA104717R1 | XT7-XT7 M sabit şalteri çekmeceli tipe dönüştürme kiti, 3p | шт | EUR | 506.2 | ABB2511 | 2025-11-01 | tms | mccb | abb | 3 | [8 empty] | 9
ABB | 1SDA104703R1 | XT7-XT7 M, HR, 3 kutuplu XT7-XT7 M çekmece sabit parça FP 3p HR | шт | EUR | 1511 | ABB2511 | 2025-11-01 | tms | mccb | abb | 3 | [8 empty] | 9
ABB | 1SDA068202R1 | XT2, 4 kutuplu XT2 çekmece sabit parça FP 4p EF | шт | EUR | 263.7 | ABB2511 | 2025-11-01 | tms | mccb | abb | 4 | [8 empty] | 12
ABB | 1SDA066285R1 | XT2 sabit şalteri çekmeceli tipe dönüştürme kiti, 4p | шт | EUR | 157.4 | ABB2511 | 2025-11-01 | tms | mccb | abb | 4 | [8 empty] | 12
ABB | 1SDA068206R1 | XT4, 4 kutuplu XT4 çekmece sabit parça FP 4p EF | шт | EUR | 294.9 | ABB2511 | 2025-11-01 | tms | mccb | abb | 4 | [8 empty] | 12
ABB | 1SDA066287R1 | XT4 sabit şalteri çekmeceli tipe dönüştürme kiti, 4p | шт | EUR | 206.1 | ABB2511 | 2025-11-01 | tms | mccb | abb | 4 | [8 empty] | 12
ABB | 1SDA104686R1 | XT5 400, 4 kutuplu XT5 400 çekmece sabit parça FP 4p EF | шт | EUR | 721.6 | ABB2511 | 2025-11-01 | tms | mccb | abb | 4 | [8 empty] | 12
ABB | 1SDA104712R1 | XT5 400 sabit şalteri çekmeceli tipe dönüştürme kiti, 4p | шт | EUR | 417.4 | ABB2511 | 2025-11-01 | tms | mccb | abb | 4 | [8 empty] | 12
ABB | 1SDA104693R1 | XT5 630, 4 kutuplu XT5 630 çekmece sabit parça FP 4p EF | шт | EUR | 910.1 | ABB2511 | 2025-11-01 | tms | mccb | abb | 4 | [8 empty] | 12
ABB | 1SDA104714R1 | XT5 630 sabit şalteri çekmeceli tipe dönüştürme kiti, 4p | шт | EUR | 585.4 | ABB2511 | 2025-11-01 | tms | mccb | abb | 4 | [8 empty] | 12
ABB | 1SDA104699R1 | XT6 630/800, 4 kutuplu XT6 630/800 çekmece sabit parça FP 4p EF | шт | EUR | 996 | ABB2511 | 2025-11-01 | tms | mccb | abb | 4 | [8 empty] | 12
ABB | 1SDA104716R1 | XT6 630/800 sabit şalteri çekmeceli tipe dönüştürme kiti, 4p | шт | EUR | 417 | ABB2511 | 2025-11-01 | tms | mccb | abb | 4 | [8 empty] | 12
ABB | 1SDA104704R1 | XT7-XT7 M, EF, 4 kutuplu XT7-XT7 M çekmece sabit parça FP 4p EF | шт | EUR | 2198 | ABB2511 | 2025-11-01 | tms | mccb | abb | 4 | [8 empty] | 12
ABB | 1SDA104718R1 | XT7-XT7 M sabit şalteri çekmeceli tipe dönüştürme kiti, 4p | шт | EUR | 659.3 | ABB2511 | 2025-11-01 | tms | mccb | abb | 4 | [8 empty] | 12
ABB | 1SDA104705R1 | XT7-XT7 M, HR, 4 kutuplu XT7-XT7 M çekmece sabit parça FP 4p HR | шт | EUR | 1964 | ABB2511 | 2025-11-01 | tms | mccb | abb | 4 | [8 empty] | 12
ABB | 1SDA066409R1 | XT1, XT2, XT3, XT4, XT5 Adaptör 3PIN | шт | EUR | 22.07 | ABB2511 | 2025-11-01 | tms | mccb | abb | 3
ABB | 1SDA066410R1 | XT1, XT2, XT3, XT4, XT5 Adaptör 6PIN | шт | EUR | 29.17 | ABB2511 | 2025-11-01 | tms | mccb | abb | 3
ABB | 1SDA066411R1 | XT1, XT2, XT3, XT4, XT5 Adaptör 9PIN | шт | EUR | 49.09 | ABB2511 | 2025-11-01 | tms | mccb | abb | 3
ABB | 1SDA066412R1 | XT1, XT2, XT3, XT4, XT5 Adaptör 15PIN | шт | EUR | 60.03 | ABB2511 | 2025-11-01 | tms | mccb | abb | 3
ABB | 1SDA066413R1 | XT2, XT4, XT5 Adaptör 12PIN, hareketli parça üzerinde* | шт | EUR | 77.46 | ABB2511 | 2025-11-01 | tms | mccb | abb | 3
ABB | 1SDA066414R1 | XT2, XT4, XT5 Adaptör 12PIN, sabit parça üzerinde* | шт | EUR | 77.46 | ABB2511 | 2025-11-01 | tms | mccb | abb | 3
ABB | 1SDA066635R1 | XT2, XT4 sabit ve soketli FLD ön flanş | шт | EUR | 66.13 | ABB2511 | 2025-11-01 | tms | mccb | abb | 3
ABB | 1SDA066636R1 | XT2, XT4 çekmeceli FLD ön flanş | шт | EUR | 66.13 | ABB2511 | 2025-11-01 | tms | mccb | abb | 3
ABB | 1SDA104871R1 | XT5 sabit ve soketli FLD ön flanş | шт | EUR | 66.13 | ABB2511 | 2025-11-01 | tms | mccb | abb | 3
ABB | 1SDA104872R1 | XT5 çekmeceli FLD ön flanş | шт | EUR | 66.13 | ABB2511 | 2025-11-01 | tms | mccb | abb | 3
ABB | 1SDA104873R1 | XT6 sabit FLD ön flanş | шт | EUR | 99.15 | ABB2511 | 2025-11-01 | tms | mccb | abb | 3
ABB | 1SDA104874R1 | XT6 çekmeceli FLD ön flanş | шт | EUR | 125.4 | ABB2511 | 2025-11-01 | tms | mccb | abb | 3
ABB | 1SDA067122R1 | XT1, 3 kutup RC Inst. tipA 0,03…3A ani açma | шт | EUR | 846.6 | ABB2511 | 2025-11-01 | tms | mccb | abb | 3 | 3
ABB | 1SDA067123R1 | XT1, 3 kutup RC Sel. tipA 0,03…10A ani açma ya da 0,1…3sn | шт | EUR | 917.4 | ABB2511 | 2025-11-01 | tms | mccb | abb | 3 | 10
ABB | 1SDA067127R1 | XT3, 3 kutup RC Inst. tipA 0,03…3A ani açma | шт | EUR | 1183 | ABB2511 | 2025-11-01 | tms | mccb | abb | 3 | 3
ABB | 1SDA067128R1 | XT3, 3 kutup RC Sel. tipA 0,03…10A ani açma ya da 0,1…3sn | шт | EUR | 1301 | ABB2511 | 2025-11-01 | tms | mccb | abb | 3 | 10
ABB | 1SDA067124R1 | XT1, 4 kutup RC Inst. tipA 0,03…3A ani açma | шт | EUR | 955.7 | ABB2511 | 2025-11-01 | tms | mccb | abb | 3 | 3
ABB | 1SDA067125R1 | XT1, 4 kutup RC Sel. tipA 0,03…10A ani açma ya da 0,1…3sn | шт | EUR | 1019 | ABB2511 | 2025-11-01 | tms | mccb | abb | 3 | 10
ABB | 1SDA067121R1 | XT1, 4 kutup RC Sel. 200 tipA 0,03…10A ani açma ya da 0,1…3sn | шт | EUR | 1048 | ABB2511 | 2025-11-01 | tms | mccb | abb | 3 | 10
ABB | 1SDA067126R1 | XT2, 4 kutup RC Sel. tipA 0,03…10A ani açma ya da 0,1…3sn | шт | EUR | 846.6 | ABB2511 | 2025-11-01 | tms | mccb | abb | 3 | 10
ABB | 1SDA067129R1 | XT3, 4 kutup RC Inst. tipA 0,03…3A ani açma | шт | EUR | 1339 | ABB2511 | 2025-11-01 | tms | mccb | abb | 3 | 3
ABB | 1SDA067130R1 | XT3, 4 kutup RC Sel. tipA 0,03…10A ani açma ya da 0,1…3sn | шт | EUR | 1370 | ABB2511 | 2025-11-01 | tms | mccb | abb | 3 | 10
ABB | 1SDA067132R1 | XT3, 4 kutup RC tipB 0,03…1A ani açma ya da 0,1…3sn | шт | EUR | 2060 | ABB2511 | 2025-11-01 | tms | mccb | abb | 3 | 1
ABB | 1SDA067131R1 | XT4, 4 kutup RC Sel. 0,03…10A ani açma ya da 0,1…3sn | шт | EUR | 1285 | ABB2511 | 2025-11-01 | tms | mccb | abb | 3 | 10
ABB | 1SDA105131R1 | XT5, 4 kutup RC Sel. tipA 0,03…30A ani açma ya da 0,06…5sn | шт | EUR | 1900 | ABB2511 | 2025-11-01 | tms | mccb | abb | 3 | 30
ABB | 1SDA066639R1 | XT1 sabit MIR-P Montaj plakası | шт | EUR | 63.06 | ABB2511 | 2025-11-01 | tms | mccb | abb | 3
ABB | 1SDA066640R1 | XT1 soketli MIR-P Montaj plakası | шт | EUR | 63.06 | ABB2511 | 2025-11-01 | tms | mccb | abb | 3
ABB | 1SDA066641R1 | XT2 sabit MIR-P Montaj plakası | шт | EUR | 63.06 | ABB2511 | 2025-11-01 | tms | mccb | abb | 3
ABB | 1SDA066642R1 | XT2 soketli ve çekmeceli MIR-P Montaj plakası | шт | EUR | 63.06 | ABB2511 | 2025-11-01 | tms | mccb | abb | 3
ABB | 1SDA066643R1 | XT3 sabit MIR-P Montaj plakası | шт | EUR | 63.06 | ABB2511 | 2025-11-01 | tms | mccb | abb | 3
ABB | 1SDA066644R1 | XT3 soketli MIR-P Montaj plakası | шт | EUR | 63.06 | ABB2511 | 2025-11-01 | tms | mccb | abb | 3
ABB | 1SDA066645R1 | XT4 sabit MIR-P Montaj plakası | шт | EUR | 63.06 | ABB2511 | 2025-11-01 | tms | mccb | abb | 3
ABB | 1SDA066646R1 | XT4 soketli ve çekmeceli MIR-P Montaj plakası | шт | EUR | 63.06 | ABB2511 | 2025-11-01 | tms | mccb | abb | 3
ABB | 1SDA105122R1 | XT5 sabit MIR-P Montaj plakası | шт | EUR | 71.21 | ABB2511 | 2025-11-01 | tms | mccb | abb | 3
ABB | 1SDA105123R1 | XT5 400 soketli ve çekmeceli MIR-P Montaj plakası | шт | EUR | 71.21 | ABB2511 | 2025-11-01 | tms | mccb | abb | 3
ABB | 1SDA105124R1 | XT5 630 soketli ve çekmeceli MIR-P Montaj plakası | шт | EUR | 71.21 | ABB2511 | 2025-11-01 | tms | mccb | abb | 3
ABB | 1SDA105121R1 | XT4 sabit (XT5 ile) MIR-P montaj plakası (XT4 F ile XT5) | шт | EUR | 71.21 | ABB2511 | 2025-11-01 | tms | mccb | abb | 3
ABB | 1SDA105125R1 | XT4 soketli ve çekmeceli (XT5 ile) MIR-P Montaj plakası (XT4 P/W ile XT5) | шт | EUR | 71.21 | ABB2511 | 2025-11-01 | tms | mccb | abb | 4
ABB | 1SDA105126R1 | XT6 sabit MIR-P Montaj plakası | шт | EUR | 117.1 | ABB2511 | 2025-11-01 | tms | mccb | abb | 3
ABB | 1SDA105127R1 | XT6 çekmeceli MIR-P Montaj plakası | шт | EUR | 117.1 | ABB2511 | 2025-11-01 | tms | mccb | abb | 3
ABB | 1SDA101988R1 | XT5 sabit (XT6 ile) MIR-P Montaj plakası (XT5 F ile XT6) | шт | EUR | 117.1 | ABB2511 | 2025-11-01 | tms | mccb | abb | 3
ABB | 1SDA101989R1 | XT5 400 soketli ve çekmeceli (XT6 ile) MIR-P Montaj plakası (XT5 P/W 400A ile XT6) | шт | EUR | 117.1 | ABB2511 | 2025-11-01 | tms | mccb | abb | 3 | 400
ABB | 1SDA101990R1 | XT5 630 soketli ve çekmeceli (XT6 ile) MIR-P Montaj plakası (XT5 P/W 630A ile XT6) | шт | EUR | 117.1 | ABB2511 | 2025-11-01 | tms | mccb | abb | 3 | 630
ABB | 1SDA073893R1 | XT7, XT7 M sabit Sabit tip için kaide | шт | EUR | 614.1 | ABB2511 | 2025-11-01 | tms | mccb | abb | 3
ABB | 1SDA073896R1 | XT7, XT7 M çekmeceli Çekmece sabit parçası için kaide | шт | EUR | 393.7 | ABB2511 | 2025-11-01 | tms | mccb | abb | 3
ABB | 1SDA066637R1 | XT1, XT2, XT3, XT4 MIR-HR yatay kaide | шт | EUR | 274 | ABB2511 | 2025-11-01 | tms | mccb | abb | 3
ABB | 1SDA066638R1 | XT1, XT2, XT3, XT4 MIR-VR dikey kaide | шт | EUR | 367.1 | ABB2511 | 2025-11-01 | tms | mccb | abb | 3
ABB | 1SDA105117R1 | XT5 MIR-HR yatay kaide | шт | EUR | 218.7 | ABB2511 | 2025-11-01 | tms | mccb | abb | 3
ABB | 1SDA105119R1 | XT5 MIR-VR dikey kaide | шт | EUR | 355.1 | ABB2511 | 2025-11-01 | tms | mccb | abb | 3
ABB | 1SDA105118R1 | XT6 MIR-HR yatay kaide | шт | EUR | 1068 | ABB2511 | 2025-11-01 | tms | mccb | abb | 3
ABB | 1SDA105120R1 | XT6 MIR-VR dikey kaide | шт | EUR | 584.9 | ABB2511 | 2025-11-01 | tms | mccb | abb | 3
ABB | 1SDA073881R1 | XT7, XT7 M Kilitleme kablosu- yatay | шт | EUR | 334.6 | ABB2511 | 2025-11-01 | tms | mccb | abb | 3
ABB | 1SDA073885R1 | XT7, XT7 M Kilitleme kablosu- dikey | шт | EUR | 334.6 | ABB2511 | 2025-11-01 | tms | mccb | abb | 3
ABB | 1SDA066937R1 | XT1 KIT R arkadan bağlantı 3 adet | шт | EUR | 52.69 | ABB2511 | 2025-11-01 | tms | mccb | abb | 3
ABB | 1SDA066938R1 | XT1 KIT R arkadan bağlantı 4 adet | шт | EUR | 102.7 | ABB2511 | 2025-11-01 | tms | mccb | abb | 3
ABB | 1SDA066941R1 | XT2 KIT R arkadan bağlantı 3 adet | шт | EUR | 43.14 | ABB2511 | 2025-11-01 | tms | mccb | abb | 3
ABB | 1SDA066942R1 | XT2 KIT R arkadan bağlantı 4 adet | шт | EUR | 85.31 | ABB2511 | 2025-11-01 | tms | mccb | abb | 3
ABB | 1SDA066945R1 | XT3 KIT R arkadan bağlantı 3 adet | шт | EUR | 52.8 | ABB2511 | 2025-11-01 | tms | mccb | abb | 3
ABB | 1SDA066946R1 | XT3 KIT R arkadan bağlantı 4 adet | шт | EUR | 107.1 | ABB2511 | 2025-11-01 | tms | mccb | abb | 3
ABB | 1SDA066949R1 | XT4 KIT R arkadan bağlantı 3 adet | шт | EUR | 58.49 | ABB2511 | 2025-11-01 | tms | mccb | abb | 3
ABB | 1SDA066950R1 | XT4 KIT R arkadan bağlantı 4 adet | шт | EUR | 117.7 | ABB2511 | 2025-11-01 | tms | mccb | abb | 3
ABB | 1SDA104760R1 | XT5 KIT R arkadan bağlantı 3 adet | шт | EUR | 212.7 | ABB2511 | 2025-11-01 | tms | mccb | abb | 3
ABB | 1SDA104761R1 | XT5 KIT R arkadan bağlantı 4 adet | шт | EUR | 283 | ABB2511 | 2025-11-01 | tms | mccb | abb | 3
ABB | 1SDA104762R1 | XT6 KIT R arkadan bağlantı 3 adet | шт | EUR | 250.4 | ABB2511 | 2025-11-01 | tms | mccb | abb | 3
ABB | 1SDA104763R1 | XT6 KIT R arkadan bağlantı 4 adet | шт | EUR | 333.1 | ABB2511 | 2025-11-01 | tms | mccb | abb | 3
ABB | 1SDA073989R1 | XT7 - XT7 M KIT HR/VR arkadan yatay/dikey bağlantı 3 adet | шт | EUR | 845.8 | ABB2511 | 2025-11-01 | tms | mccb | abb | 3
ABB | 1SDA073990R1 | XT7 - XT7 M KIT HR/VR arkadan yatay/dikey bağlantı 4 adet | шт | EUR | 1412 | ABB2511 | 2025-11-01 | tms | mccb | abb | 3
ABB | 1SDA066865R1 | XT1 KIT önden uzatılmış 3 adet | шт | EUR | 41.33 | ABB2511 | 2025-11-01 | tms | mccb | abb | 3
ABB | 1SDA066866R1 | XT1 KIT önden uzatılmış 4 adet | шт | EUR | 45.06 | ABB2511 | 2025-11-01 | tms | mccb | abb | 3
ABB | 1SDA066869R1 | XT2 KIT önden uzatılmış 3 adet | шт | EUR | 46.93 | ABB2511 | 2025-11-01 | tms | mccb | abb | 3
ABB | 1SDA066870R1 | XT2 KIT önden uzatılmış 4 adet | шт | EUR | 101.9 | ABB2511 | 2025-11-01 | tms | mccb | abb | 3
ABB | 1SDA066873R1 | XT3 KIT önden uzatılmış 3 adet | шт | EUR | 48.35 | ABB2511 | 2025-11-01 | tms | mccb | abb | 3
ABB | 1SDA066874R1 | XT3 KIT önden uzatılmış 4 adet | шт | EUR | 95.76 | ABB2511 | 2025-11-01 | tms | mccb | abb | 3
ABB | 1SDA066877R1 | XT4 KIT önden uzatılmış 3 adet | шт | EUR | 48.96 | ABB2511 | 2025-11-01 | tms | mccb | abb | 3
ABB | 1SDA066878R1 | XT4 KIT önden uzatılmış 4 adet | шт | EUR | 95.76 | ABB2511 | 2025-11-01 | tms | mccb | abb | 3
ABB | 1SDA104734R1 | XT5 KIT önden uzatılmış 3 adet | шт | EUR | 59.36 | ABB2511 | 2025-11-01 | tms | mccb | abb | 3
ABB | 1SDA104735R1 | XT5 KIT önden uzatılmış 4 adet | шт | EUR | 76.45 | ABB2511 | 2025-11-01 | tms | mccb | abb | 3
ABB | 1SDA104736R1 | XT6 800 KIT önden uzatılmış 3 adet - 800A | шт | EUR | 361 | ABB2511 | 2025-11-01 | tms | mccb | abb | 3 | 800
ABB | 1SDA104737R1 | XT6 800 KIT önden uzatılmış 4 adet - 800A | шт | EUR | 480 | ABB2511 | 2025-11-01 | tms | mccb | abb | 3 | 800
ABB | 1SDA107473R1 | XT6 1000 KIT önden uzatılmış 3 adet - 1000A | шт | EUR | 397 | ABB2511 | 2025-11-01 | tms | mccb | abb | 3 | 1000
ABB | 1SDA107474R1 | XT6 1000 KIT önden uzatılmış 4 adet - 1000A | шт | EUR | 527.9 | ABB2511 | 2025-11-01 | tms | mccb | abb | 3 | 1000
ABB | 1SDA073967R1 | XT7 - XT7 M KIT önden uzatılmış 3 adet | шт | EUR | 846.1 | ABB2511 | 2025-11-01 | tms | mccb | abb | 3
ABB | 1SDA073968R1 | XT7 - XT7 M KIT önden uzatılmış 4 adet | шт | EUR | 1121 | ABB2511 | 2025-11-01 | tms | mccb | abb | 3
ABB | 1SDA066889R1 | XT1 KIT önden uzatılmış genişletilmiş 3 adet | шт | EUR | 41.17 | ABB2511 | 2025-11-01 | tms | mccb | abb | 3
ABB | 1SDA066890R1 | XT1 KIT önden uzatılmış genişletilmiş 4 adet | шт | EUR | 81.14 | ABB2511 | 2025-11-01 | tms | mccb | abb | 3
ABB | 1SDA066893R1 | XT2 KIT önden uzatılmış genişletilmiş 3 adet | шт | EUR | 45.95 | ABB2511 | 2025-11-01 | tms | mccb | abb | 3
ABB | 1SDA066894R1 | XT2 KIT önden uzatılmış genişletilmiş 4 adet | шт | EUR | 92.16 | ABB2511 | 2025-11-01 | tms | mccb | abb | 3
ABB | 1SDA066897R1 | XT3 KIT önden uzatılmış genişletilmiş 3 adet | шт | EUR | 58.09 | ABB2511 | 2025-11-01 | tms | mccb | abb | 3
ABB | 1SDA066898R1 | XT3 KIT önden uzatılmış genişletilmiş 4 adet | шт | EUR | 115.1 | ABB2511 | 2025-11-01 | tms | mccb | abb | 3
ABB | 1SDA066901R1 | XT4 KIT önden uzatılmış genişletilmiş 3 adet | шт | EUR | 73.64 | ABB2511 | 2025-11-01 | tms | mccb | abb | 3
ABB | 1SDA066902R1 | XT4 KIT önden uzatılmış genişletilmiş 4 adet | шт | EUR | 148.1 | ABB2511 | 2025-11-01 | tms | mccb | abb | 3
ABB | 1SDA104738R1 | XT5 KIT önden uzatılmış genişletilmiş 3 adet | шт | EUR | 106.5 | ABB2511 | 2025-11-01 | tms | mccb | abb | 3
ABB | 1SDA104739R1 | XT5 KIT önden uzatılmış genişletilmiş 4 adet | шт | EUR | 141.7 | ABB2511 | 2025-11-01 | tms | mccb | abb | 3
ABB | 1SDA104740R1 | XT6 KIT önden uzatılmış genişletilmiş 3 adet - Üst | шт | EUR | 407.4 | ABB2511 | 2025-11-01 | tms | mccb | abb | 3
ABB | 1SDA113127R1 | XT6 KIT önden uzatılmış genişletilmiş 3 adet - Alt | шт | EUR | 407.4 | ABB2511 | 2025-11-01 | tms | mccb | abb | 3
ABB | 1SDA104741R1 | XT6 KIT önden uzatılmış genişletilmiş 4 adet | шт | EUR | 549 | ABB2511 | 2025-11-01 | tms | mccb | abb | 3
ABB | 1SDA073979R1 | XT7 - XT7 M KIT önden uzatılmış genişletilmiş 3 adet - Üst | шт | EUR | 1822 | ABB2511 | 2025-11-01 | tms | mccb | abb | 3
ABB | 1SDA076076R1 | XT7 - XT7 M KIT önden uzatılmış genişletilmiş 3 adet - Alt | шт | EUR | 652.1 | ABB2511 | 2025-11-01 | tms | mccb | abb | 3
ABB | 1SDA073980R1 | XT7 - XT7 M KIT önden uzatılmış genişletilmiş 4 adet | шт | EUR | 2430 | ABB2511 | 2025-11-01 | tms | mccb | abb | 3
ABB | 1SDA066664R1 | XT1, 3 kutup HTC terminal kapağı yüksek tip 2 adet | шт | EUR | 33.92 | ABB2511 | 2025-11-01 | tms | mccb | abb | 3
ABB | 1SDA066665R1 | XT1, 4 kutup HTC terminal kapağı yüksek tip 2 adet | шт | EUR | 45.79 | ABB2511 | 2025-11-01 | tms | mccb | abb | 3
ABB | 1SDA066666R1 | XT2, 3 kutup HTC terminal kapağı yüksek tip 2 adet | шт | EUR | 40.35 | ABB2511 | 2025-11-01 | tms | mccb | abb | 3
ABB | 1SDA066667R1 | XT2, 4 kutup HTC terminal kapağı yüksek tip 2 adet | шт | EUR | 52.98 | ABB2511 | 2025-11-01 | tms | mccb | abb | 3
ABB | 1SDA066668R1 | XT3, 3 kutup HTC terminal kapağı yüksek tip 2 adet | шт | EUR | 49.74 | ABB2511 | 2025-11-01 | tms | mccb | abb | 3
ABB | 1SDA066669R1 | XT3, 4 kutup HTC terminal kapağı yüksek tip 2 adet | шт | EUR | 64.31 | ABB2511 | 2025-11-01 | tms | mccb | abb | 3
ABB | 1SDA066670R1 | XT4, 3 kutup HTC terminal kapağı yüksek tip 2 adet | шт | EUR | 61.07 | ABB2511 | 2025-11-01 | tms | mccb | abb | 3
ABB | 1SDA066671R1 | XT4, 4 kutup HTC terminal kapağı yüksek tip 2 adet | шт | EUR | 79.24 | ABB2511 | 2025-11-01 | tms | mccb | abb | 3
ABB | 1SDA105025R1 | XT5, 3 kutup HTC terminal kapağı yüksek tip 2 adet | шт | EUR | 71.79 | ABB2511 | 2025-11-01 | tms | mccb | abb | 3
ABB | 1SDA105026R1 | XT5, 4 kutup HTC terminal kapağı yüksek tip 2 adet | шт | EUR | 106.5 | ABB2511 | 2025-11-01 | tms | mccb | abb | 3
ABB | 1SDA105027R1 | XT6, 3 kutup HTC terminal kapağı yüksek tip 2 adet | шт | EUR | 88.19 | ABB2511 | 2025-11-01 | tms | mccb | abb | 3
ABB | 1SDA105028R1 | XT6, 4 kutup HTC terminal kapağı yüksek tip 2 adet | шт | EUR | 130.4 | ABB2511 | 2025-11-01 | tms | mccb | abb | 3
ABB | 1SDA105029R1 | XT7 - XT7 M, 3 kutup HTC terminal kapağı yüksek tip 2 adet | шт | EUR | 82.07 | ABB2511 | 2025-11-01 | tms | mccb | abb | 3
ABB | 1SDA105030R1 | XT7 - XT7 M, 4 kutup HTC terminal kapağı yüksek tip 2 adet | шт | EUR | 141.7 | ABB2511 | 2025-11-01 | tms | mccb | abb | 3
ABB | 1SDA066655R1 | XT1, 3 kutup LTC terminal kapağı alçak tip 2 adet | шт | EUR | 33.92 | ABB2511 | 2025-11-01 | tms | mccb | abb | 3
ABB | 1SDA066656R1 | XT1, 4 kutup LTC terminal kapağı alçak tip 2 adet | шт | EUR | 45.79 | ABB2511 | 2025-11-01 | tms | mccb | abb | 3
ABB | 1SDA066657R1 | XT2, 3 kutup LTC terminal kapağı alçak tip 2 adet | шт | EUR | 40.35 | ABB2511 | 2025-11-01 | tms | mccb | abb | 3
ABB | 1SDA066659R1 | XT2, 4 kutup LTC terminal kapağı alçak tip 2 adet | шт | EUR | 52.98 | ABB2511 | 2025-11-01 | tms | mccb | abb | 3
ABB | 1SDA066660R1 | XT3, 3 kutup LTC terminal kapağı alçak tip 2 adet | шт | EUR | 49.74 | ABB2511 | 2025-11-01 | tms | mccb | abb | 3
ABB | 1SDA066661R1 | XT3, 4 kutup LTC terminal kapağı alçak tip 2 adet | шт | EUR | 64.31 | ABB2511 | 2025-11-01 | tms | mccb | abb | 3
ABB | 1SDA066662R1 | XT4, 3 kutup LTC terminal kapağı alçak tip 2 adet | шт | EUR | 61.07 | ABB2511 | 2025-11-01 | tms | mccb | abb | 3
ABB | 1SDA066663R1 | XT4, 4 kutup LTC terminal kapağı alçak tip 2 adet | шт | EUR | 79.24 | ABB2511 | 2025-11-01 | tms | mccb | abb | 3
ABB | 1SDA105018R1 | XT5, 3 kutup LTC terminal kapağı alçak tip 2 adet | шт | EUR | 72.77 | ABB2511 | 2025-11-01 | tms | mccb | abb | 3
ABB | 1SDA105019R1 | XT5, 4 kutup LTC terminal kapağı alçak tip 2 adet | шт | EUR | 96.42 | ABB2511 | 2025-11-01 | tms | mccb | abb | 3
ABB | 1SDA105020R1 | XT6, 3 kutup LTC terminal kapağı alçak tip 2 adet | шт | EUR | 68.73 | ABB2511 | 2025-11-01 | tms | mccb | abb | 3
ABB | 1SDA105021R1 | XT6, 4 kutup LTC terminal kapağı alçak tip 2 adet | шт | EUR | 91.62 | ABB2511 | 2025-11-01 | tms | mccb | abb | 3
ABB | 1SDA107475R1 | XT7 - XT7 M, 3 kutup, sabit LTC terminal kapağı alçak tip 2 adet | шт | EUR | 63.98 | ABB2511 | 2025-11-01 | tms | mccb | abb | 3
ABB | 1SDA105022R1 | XT7 - XT7 M, 3 kutup, çekmeceli LTC terminal kapağı alçak tip 2 adet | шт | EUR | 63.98 | ABB2511 | 2025-11-01 | tms | mccb | abb | 3
ABB | 1SDA107476R1 | XT7 - XT7 M, 4 kutup, sabit LTC terminal kapağı alçak tip 2 adet | шт | EUR | 99.18 | ABB2511 | 2025-11-01 | tms | mccb | abb | 3
ABB | 1SDA105023R1 | XT7 - XT7 M, 4 kutup, çekmeceli LTC terminal kapağı alçak tip 2 adet | шт | EUR | 99.18 | ABB2511 | 2025-11-01 | tms | mccb | abb | 3
ABB | 1SDA066676R1 | XT1, XT3, 3 kutup PB 100mm 4 adet | шт | EUR | 18.52 | ABB2511 | 2025-11-01 | tms | mccb | abb | 3
ABB | 1SDA066678R1 | XT1, XT3, 3 kutup PB 200mm 4 adet | шт | EUR | 27.49 | ABB2511 | 2025-11-01 | tms | mccb | abb | 3
ABB | 1SDA066675R1 | XT2, XT4, 3 kutup PB 100mm 4 adet | шт | EUR | 18.52 | ABB2511 | 2025-11-01 | tms | mccb | abb | 3
ABB | 1SDA066677R1 | XT2, XT4, 3 kutup PB 200mm 4 adet | шт | EUR | 27.49 | ABB2511 | 2025-11-01 | tms | mccb | abb | 3
ABB | 1SDA105002R1 | XT5, 3 kutup PB 100mm 4 adet | шт | EUR | 18.59 | ABB2511 | 2025-11-01 | tms | mccb | abb | 3
ABB | 1SDA105004R1 | XT5, 3 kutup PB 200mm 4 adet | шт | EUR | 27.99 | ABB2511 | 2025-11-01 | tms | mccb | abb | 3
ABB | 1SDA105010R1 | XT6, 3 kutup PB 100mm 4 adet | шт | EUR | 34.86 | ABB2511 | 2025-11-01 | tms | mccb | abb | 3
ABB | 1SDA105012R1 | XT6, 3 kutup PB 200mm 4 adet | шт | EUR | 52.44 | ABB2511 | 2025-11-01 | tms | mccb | abb | 3
ABB | 1SDA073877R1 | XT7, XT7 M, 3 kutup PB 100mm 4 adet | шт | EUR | 32.36 | ABB2511 | 2025-11-01 | tms | mccb | abb | 3
ABB | 1SDA073879R1 | XT7, XT7 M, 3 kutup PB 200mm 4 adet | шт | EUR | 52.62 | ABB2511 | 2025-11-01 | tms | mccb | abb | 3
ABB | 1SDA066681R1 | XT1, XT3, 4 kutup PB 100mm 6 adet | шт | EUR | 21.49 | ABB2511 | 2025-11-01 | tms | mccb | abb | 3
ABB | 1SDA066680R1 | XT2, XT4, 4 kutup PB 100mm 6 adet | шт | EUR | 21.49 | ABB2511 | 2025-11-01 | tms | mccb | abb | 3
ABB | 1SDA105003R1 | XT5, 4 kutup PB 100mm 6 adet | шт | EUR | 28.17 | ABB2511 | 2025-11-01 | tms | mccb | abb | 3
ABB | 1SDA105011R1 | XT6, 4 kutup PB 100mm 6 adet | шт | EUR | 52.8 | ABB2511 | 2025-11-01 | tms | mccb | abb | 3
ABB | 1SDA073878R1 | XT7, XT7 M, 4 kutup PB 100mm 6 adet | шт | EUR | 57.75 | ABB2511 | 2025-11-01 | tms | mccb | abb | 3
ABB | 1SDA074192R1 | XT2-XT4-XT5-XT7-XT7 M Ekip Multimetre…96x96 mm | шт | EUR | 2593 | ABB2511 | 2025-11-01 | tms | mccb | abb | 3
ABB | 1SDA066989R1 | XT2-XT4-XT5-XT6-XT7-XT7 M EKIP T&P | шт | EUR | 2669 | ABB2511 | 2025-11-01 | tms | mccb | abb | 3
ABB | 1SDA066988R1 | XT2-XT4-XT5-XT6-XT7-XT7 M EKIP TT | шт | EUR | 203.8 | ABB2511 | 2025-11-01 | tms | mccb | abb | 3
ABB | 1SDA074172R1 | XT2-XT4-XT5-XT7-XT7 M Ekip Supply 110-240V AC/DC | шт | EUR | 249.4 | ABB2511 | 2025-11-01 | tms | mccb | abb | 3
ABB | 1SDA074173R1 | XT2-XT4-XT5-XT7-XT7 M Ekip Supply 24-48V DC | шт | EUR | 249.4 | ABB2511 | 2025-11-01 | tms | mccb | abb | 3
ABB | 1SDA105166R1 | XT2-XT4-XT5-XT7**-XT7 M** Ekip Com Modbus RS-485 | шт | EUR | 656 | ABB2511 | 2025-11-01 | tms | mccb | abb | 3
ABB | 1SDA105167R1 | XT2-XT4-XT5-XT7**-XT7 M** Ekip Com Modbus TCP | шт | EUR | 1033 | ABB2511 | 2025-11-01 | tms | mccb | abb | 3
ABB | 1SDA105170R1 | XT2-XT4-XT5-XT7**-XT7 M** Ekip Com Profibus | шт | EUR | 1047 | ABB2511 | 2025-11-01 | tms | mccb | abb | 3
ABB | 1SDA105175R1 | XT2-XT4 sabit ve soketli Slim Ekip Com RS-485 | шт | EUR | 656 | ABB2511 | 2025-11-01 | tms | mccb | abb | 3
ABB | 1SDA105176R1 | XT2-XT4 çekmeceli Slim Ekip Com RS-485 | шт | EUR | 671 | ABB2511 | 2025-11-01 | tms | mccb | abb | 3
ABB | 1SDA105177R1 | XT2-XT4 sabit, soketli ve çekmeceli Ekip Com Modbus TCP XT2-XT4 | шт | EUR | 1030 | ABB2511 | 2025-11-01 | tms | mccb | abb | 3
ABB | 1SDA105197R1 | XT2-XT4 sabit, soketli ve çekmeceli Ekip Link | шт | EUR | 610.1 | ABB2511 | 2025-11-01 | tms | mccb | abb | 3
ABB | 1SDA122799R1 | XT4 sabit ve soketli Ekip Com Modbus RTU - Dip Measuring | шт | EUR | 681.3 | ABB2511 | 2025-11-01 | tms | mccb | abb | 3
ABB | 1SDA122800R1 | XT4 çekmeceli Ekip Com Modbus RTU - Dip Measuring | шт | EUR | 681.3 | ABB2511 | 2025-11-01 | tms | mccb | abb | 3
ABB | 1SDA105187R1 | XT5 sabit ve soketli Ekip Com Modbus RTU | шт | EUR | 656 | ABB2511 | 2025-11-01 | tms | mccb | abb | 3
ABB | 1SDA105188R1 | XT5 çekmeceli Ekip Com Modbus RTU | шт | EUR | 671 | ABB2511 | 2025-11-01 | tms | mccb | abb | 3
ABB | 1SDA105189R1 | XT5 sabit ve soketli Ekip Com Modbus TCP | шт | EUR | 1030 | ABB2511 | 2025-11-01 | tms | mccb | abb | 3
ABB | 1SDA105203R1 | XT2-XT4-XT5 Ekip Cartridge 2 yuvalı XT2-XT4-XT5 | шт | EUR | 199.9 | ABB2511 | 2025-11-01 | tms | mccb | abb | 3
ABB | 1SDA105204R1 | XT2-XT4-XT5 Ekip Cartridge 4 yuvalı XT2-XT4-XT5 | шт | EUR | 299.8 | ABB2511 | 2025-11-01 | tms | mccb | abb | 3
ABB | 1SDA070701R1 | LI E1.2B 630A, Ekip Dip 42 | шт | EUR | 4119 | ABB2511 | 2025-11-01 |  |  | abb |  | 630
ABB | 1SDA070741R1 | E1.2B 800A, Ekip Dip 42 | шт | EUR | 4298 | ABB2511 | 2025-11-01 |  |  | abb |  | 800
ABB | 1SDA070781R1 | E1.2B 1000A, Ekip Dip 42 | шт | EUR | 4474 | ABB2511 | 2025-11-01 |  |  | abb |  | 1000
ABB | 1SDA070821R1 | E1.2B 1250A, Ekip Dip 42 | шт | EUR | 4641 | ABB2511 | 2025-11-01 |  |  | abb |  | 1250
ABB | 1SDA070861R1 | E1.2B 1600A, Ekip Dip 42 | шт | EUR | 5181 | ABB2511 | 2025-11-01 |  |  | abb |  | 1600
ABB | 1SDA070981R1 | E2.2B 1600A, Ekip Dip 42 | шт | EUR | 5840 | ABB2511 | 2025-11-01 |  |  | abb |  | 1600
ABB | 1SDA071021R1 | E2.2B 2000A, Ekip Dip 42 | шт | EUR | 7226 | ABB2511 | 2025-11-01 |  |  | abb |  | 2000
ABB | 1SDA070702R1 | LSI E1.2B 630A, Ekip Dip 42 | шт | EUR | 4466 | ABB2511 | 2025-11-01 |  |  | abb |  | 630
ABB | 1SDA070742R1 | E1.2B 800A, Ekip Dip 42 | шт | EUR | 4652 | ABB2511 | 2025-11-01 |  |  | abb |  | 800
ABB | 1SDA070782R1 | E1.2B 1000A, Ekip Dip 42 | шт | EUR | 4836 | ABB2511 | 2025-11-01 |  |  | abb |  | 1000
ABB | 1SDA070822R1 | E1.2B 1250A, Ekip Dip 42 | шт | EUR | 4980 | ABB2511 | 2025-11-01 |  |  | abb |  | 1250
ABB | 1SDA070862R1 | E1.2B 1600A, Ekip Dip 42 | шт | EUR | 5508 | ABB2511 | 2025-11-01 |  |  | abb |  | 1600
ABB | 1SDA070982R1 | E2.2B 1600A, Ekip Dip 42 | шт | EUR | 6249 | ABB2511 | 2025-11-01 |  |  | abb |  | 1600
ABB | 1SDA071022R1 | E2.2B 2000A, Ekip Dip 42 | шт | EUR | 7659 | ABB2511 | 2025-11-01 |  |  | abb |  | 2000
ABB | 1SDA070711R1 | LI E1.2C 630A, Ekip Dip 50 | шт | EUR | 4203 | ABB2511 | 2025-11-01 |  |  | abb |  | 630
ABB | 1SDA070751R1 | E1.2C 800A, Ekip Dip 50 | шт | EUR | 4338 | ABB2511 | 2025-11-01 |  |  | abb |  | 800
ABB | 1SDA070791R1 | E1.2C 1000A, Ekip Dip 50 | шт | EUR | 4583 | ABB2511 | 2025-11-01 |  |  | abb |  | 1000
ABB | 1SDA070831R1 | E1.2C 1250A, Ekip Dip 50 | шт | EUR | 4714 | ABB2511 | 2025-11-01 |  |  | abb |  | 1250
ABB | 1SDA070871R1 | E1.2C 1600A, Ekip Dip 50 | шт | EUR | 5526 | ABB2511 | 2025-11-01 |  |  | abb |  | 1600
ABB | 1SDA070712R1 | LSI E1.2C 630A, Ekip Dip 50 | шт | EUR | 4518 | ABB2511 | 2025-11-01 |  |  | abb |  | 630
ABB | 1SDA070752R1 | E1.2C 800A, Ekip Dip 50 | шт | EUR | 4701 | ABB2511 | 2025-11-01 |  |  | abb |  | 800
ABB | 1SDA070792R1 | E1.2C 1000A, Ekip Dip 50 | шт | EUR | 4887 | ABB2511 | 2025-11-01 |  |  | abb |  | 1000
ABB | 1SDA070832R1 | E1.2C 1250A, Ekip Dip 50 | шт | EUR | 5078 | ABB2511 | 2025-11-01 |  |  | abb |  | 1250
ABB | 1SDA070872R1 | E1.2C 1600A, Ekip Dip 50 | шт | EUR | 5862 | ABB2511 | 2025-11-01 |  |  | abb |  | 1600
ABB | 1SDA070721R1 | LI E1.2N 630A, Ekip Dip 66 | шт | EUR | 4340 | ABB2511 | 2025-11-01 |  |  | abb |  | 630
ABB | 1SDA070761R1 | E1.2N 800A, Ekip Dip 66 | шт | EUR | 4537 | ABB2511 | 2025-11-01 |  |  | abb |  | 800
ABB | 1SDA070801R1 | E1.2N 1000A, Ekip Dip 66 | шт | EUR | 4745 | ABB2511 | 2025-11-01 |  |  | abb |  | 1000
ABB | 1SDA070951R1 | E2.2N 1250A, Ekip Dip 66 | шт | EUR | 5196 | ABB2511 | 2025-11-01 |  |  | abb |  | 1250
ABB | 1SDA070991R1 | E2.2N 1600A, Ekip Dip 66 | шт | EUR | 6175 | ABB2511 | 2025-11-01 |  |  | abb |  | 1600
ABB | 1SDA071031R1 | E2.2N 2000A, Ekip Dip 66 | шт | EUR | 7407 | ABB2511 | 2025-11-01 |  |  | abb |  | 2000
ABB | 1SDA071061R1 | E2.2N 2500A, Ekip Dip 66 | шт | EUR | 9306 | ABB2511 | 2025-11-01 |  |  | abb |  | 2500
ABB | 1SDA071141R1 | E4.2N 3200A, Ekip Dip 66 | шт | EUR | 11078 | ABB2511 | 2025-11-01 |  |  | abb |  | 3200
ABB | 1SDA071191R1 | E4.2N 4000A, Ekip Dip 66 | шт | EUR | 14885 | ABB2511 | 2025-11-01 |  |  | abb |  | 4000
ABB | 1SDA070722R1 | LSI E1.2N 630A, Ekip Dip 66 | шт | EUR | 4684 | ABB2511 | 2025-11-01 |  |  | abb |  | 630
ABB | 1SDA070762R1 | E1.2N 800A, Ekip Dip 66 | шт | EUR | 5017 | ABB2511 | 2025-11-01 |  |  | abb |  | 800
ABB | 1SDA070802R1 | E1.2N 1000A, Ekip Dip 66 | шт | EUR | 5166 | ABB2511 | 2025-11-01 |  |  | abb |  | 1000
ABB | 1SDA070952R1 | E2.2N 1250A, Ekip Dip 66 | шт | EUR | 5620 | ABB2511 | 2025-11-01 |  |  | abb |  | 1250
ABB | 1SDA070992R1 | E2.2N 1600A, Ekip Dip 66 | шт | EUR | 6454 | ABB2511 | 2025-11-01 |  |  | abb |  | 1600
ABB | 1SDA071032R1 | E2.2N 2000A, Ekip Dip 66 | шт | EUR | 7759 | ABB2511 | 2025-11-01 |  |  | abb |  | 2000
ABB | 1SDA071062R1 | E2.2N 2500A, Ekip Dip 66 | шт | EUR | 9597 | ABB2511 | 2025-11-01 |  |  | abb |  | 2500
ABB | 1SDA071142R1 | E4.2N 3200A, Ekip Dip 66 | шт | EUR | 11228 | ABB2511 | 2025-11-01 |  |  | abb |  | 3200
ABB | 1SDA071192R1 | E4.2N 4000A, Ekip Dip 66 | шт | EUR | 15179 | ABB2511 | 2025-11-01 |  |  | abb |  | 4000
ABB | 1SDA071041R1 | LI E2.2S 2000A, Ekip Dip 85 | шт | EUR | 7978 | ABB2511 | 2025-11-01 |  |  | abb |  | 2000
ABB | 1SDA071071R1 | E2.2S 2500A, Ekip Dip 85 | шт | EUR | 10104 | ABB2511 | 2025-11-01 |  |  | abb |  | 2500
ABB | 1SDA071151R1 | E4.2S 3200A, Ekip Dip 85 | шт | EUR | 12125 | ABB2511 | 2025-11-01 |  |  | abb |  | 3200
ABB | 1SDA071201R1 | E4.2S 4000A, Ekip Dip 85 | шт | EUR | 16231 | ABB2511 | 2025-11-01 |  |  | abb |  | 4000
ABB | 1SDA071042R1 | LSI E2.2S 2000A, Ekip Dip 85 | шт | EUR | 8267 | ABB2511 | 2025-11-01 |  |  | abb |  | 2000
ABB | 1SDA071072R1 | E2.2S 2500A, Ekip Dip 85 | шт | EUR | 10358 | ABB2511 | 2025-11-01 |  |  | abb |  | 2500
ABB | 1SDA071152R1 | E4.2S 3200A, Ekip Dip 85 | шт | EUR | 12332 | ABB2511 | 2025-11-01 |  |  | abb |  | 3200
ABB | 1SDA071202R1 | E4.2S 4000A, Ekip Dip 85 | шт | EUR | 16553 | ABB2511 | 2025-11-01 |  |  | abb |  | 4000
ABB | 1SDA070971R1 | LI E2.2H 1250A, Ekip Dip 100 | шт | EUR | 5666 | ABB2511 | 2025-11-01 |  |  | abb |  | 1250
ABB | 1SDA071011R1 | E2.2H 1600A, Ekip Dip 100 | шт | EUR | 6653 | ABB2511 | 2025-11-01 |  |  | abb |  | 1600
ABB | 1SDA071051R1 | E2.2H 2000A, Ekip Dip 100 | шт | EUR | 8097 | ABB2511 | 2025-11-01 |  |  | abb |  | 2000
ABB | 1SDA071081R1 | E2.2H 2500A, Ekip Dip 100 | шт | EUR | 10248 | ABB2511 | 2025-11-01 |  |  | abb |  | 2500
ABB | 1SDA071161R1 | E4.2H 3200A, Ekip Dip 100 | шт | EUR | 12307 | ABB2511 | 2025-11-01 |  |  | abb |  | 3200
ABB | 1SDA071211R1 | E4.2H 4000A, Ekip Dip 100 | шт | EUR | 16364 | ABB2511 | 2025-11-01 |  |  | abb |  | 4000
ABB | 1SDA071261R1 | E6.2H 5000A, Ekip Dip 100 | шт | EUR | 23501 | ABB2511 | 2025-11-01 |  |  | abb |  | 5000
ABB | 1SDA071291R1 | E6.2H 6300A, Ekip Dip 100 | шт | EUR | 32734 | ABB2511 | 2025-11-01 |  |  | abb |  | 6300
ABB | 1SDA070972R1 | LSI E2.2H 1250A, Ekip Dip 100 | шт | EUR | 5996 | ABB2511 | 2025-11-01 |  |  | abb |  | 1250
ABB | 1SDA071012R1 | E2.2H 1600A, Ekip Dip 100 | шт | EUR | 6914 | ABB2511 | 2025-11-01 |  |  | abb |  | 1600
ABB | 1SDA071052R1 | E2.2H 2000A, Ekip Dip 100 | шт | EUR | 8371 | ABB2511 | 2025-11-01 |  |  | abb |  | 2000
ABB | 1SDA071082R1 | E2.2H 2500A, Ekip Dip 100 | шт | EUR | 10735 | ABB2511 | 2025-11-01 |  |  | abb |  | 2500
ABB | 1SDA071162R1 | E4.2H 3200A, Ekip Dip 100 | шт | EUR | 12548 | ABB2511 | 2025-11-01 |  |  | abb |  | 3200
ABB | 1SDA071212R1 | E4.2H 4000A, Ekip Dip 100 | шт | EUR | 16735 | ABB2511 | 2025-11-01 |  |  | abb |  | 4000
ABB | 1SDA071262R1 | E6.2H 5000A, Ekip Dip 100 | шт | EUR | 24100 | ABB2511 | 2025-11-01 |  |  | abb |  | 5000
ABB | 1SDA071292R1 | E6.2H 6300A, Ekip Dip 100 | шт | EUR | 34305 | ABB2511 | 2025-11-01 |  |  | abb |  | 6300
ABB | 1SDA071221R1 | LI E4.2V 4000A, Ekip Dip 150 | шт | EUR | 19828 | ABB2511 | 2025-11-01 |  |  | abb |  | 4000
ABB | 1SDA071271R1 | E6.2V 5000A, Ekip Dip 150 | шт | EUR | 26725 | ABB2511 | 2025-11-01 |  |  | abb |  | 5000
ABB | 1SDA071301R1 | E6.2V 6300A, Ekip Dip 150 | шт | EUR | 37393 | ABB2511 | 2025-11-01 |  |  | abb |  | 6300
ABB | 1SDA071222R1 | LSI E4.2V 4000A, Ekip Dip 150 | шт | EUR | 20257 | ABB2511 | 2025-11-01 |  |  | abb |  | 4000
ABB | 1SDA071272R1 | E6.2V 5000A, Ekip Dip 150 | шт | EUR | 27236 | ABB2511 | 2025-11-01 |  |  | abb |  | 5000
ABB | 1SDA071302R1 | E6.2V 6300A, Ekip Dip 150 | шт | EUR | 38407 | ABB2511 | 2025-11-01 |  |  | abb |  | 6300
ABB | 1SDA072051R1 | LI E1.2B 630A, Ekip Dip 42 | шт | EUR | 4345 | ABB2511 | 2025-11-01 |  |  | abb |  | 630
ABB | 1SDA072091R1 | E1.2B 800A, Ekip Dip 42 | шт | EUR | 4544 | ABB2511 | 2025-11-01 |  |  | abb |  | 800
ABB | 1SDA072131R1 | E1.2B 1000A, Ekip Dip 42 | шт | EUR | 4744 | ABB2511 | 2025-11-01 |  |  | abb |  | 1000
ABB | 1SDA072171R1 | E1.2B 1250A, Ekip Dip 42 | шт | EUR | 4954 | ABB2511 | 2025-11-01 |  |  | abb |  | 1250
ABB | 1SDA072211R1 | E1.2B 1600A, Ekip Dip 42 | шт | EUR | 5842 | ABB2511 | 2025-11-01 |  |  | abb |  | 1600
ABB | 1SDA072331R1 | E2.2B 1600A, Ekip Dip 42 | шт | EUR | 6006 | ABB2511 | 2025-11-01 |  |  | abb |  | 1600
ABB | 1SDA072371R1 | E2.2B 2000A, Ekip Dip 42 | шт | EUR | 7661 | ABB2511 | 2025-11-01 |  |  | abb |  | 2000
ABB | 1SDA072052R1 | LSI E1.2B 630A, Ekip Dip 42 | шт | EUR | 4601 | ABB2511 | 2025-11-01 |  |  | abb |  | 630
ABB | 1SDA072092R1 | E1.2B 800A, Ekip Dip 42 | шт | EUR | 4764 | ABB2511 | 2025-11-01 |  |  | abb |  | 800
ABB | 1SDA072132R1 | E1.2B 1000A, Ekip Dip 42 | шт | EUR | 4975 | ABB2511 | 2025-11-01 |  |  | abb |  | 1000
ABB | 1SDA072172R1 | E1.2B 1250A, Ekip Dip 42 | шт | EUR | 5268 | ABB2511 | 2025-11-01 |  |  | abb |  | 1250
ABB | 1SDA072212R1 | E1.2B 1600A, Ekip Dip 42 | шт | EUR | 6151 | ABB2511 | 2025-11-01 |  |  | abb |  | 1600
ABB | 1SDA072332R1 | E2.2B 1600A, Ekip Dip 42 | шт | EUR | 6451 | ABB2511 | 2025-11-01 |  |  | abb |  | 1600
ABB | 1SDA072372R1 | E2.2B 2000A, Ekip Dip 42 | шт | EUR | 7974 | ABB2511 | 2025-11-01 |  |  | abb |  | 2000
ABB | 1SDA072061R1 | LI E1.2C 630A, Ekip Dip 50 | шт | EUR | 4506 | ABB2511 | 2025-11-01 |  |  | abb |  | 630
ABB | 1SDA072101R1 | E1.2C 800A, Ekip Dip 50 | шт | EUR | 4813 | ABB2511 | 2025-11-01 |  |  | abb |  | 800
ABB | 1SDA072141R1 | E1.2C 1000A, Ekip Dip 50 | шт | EUR | 4939 | ABB2511 | 2025-11-01 |  |  | abb |  | 1000
ABB | 1SDA072181R1 | E1.2C 1250A, Ekip Dip 50 | шт | EUR | 5113 | ABB2511 | 2025-11-01 |  |  | abb |  | 1250
ABB | 1SDA072221R1 | E1.2C 1600A, Ekip Dip 50 | шт | EUR | 6059 | ABB2511 | 2025-11-01 |  |  | abb |  | 1600
ABB | 1SDA072062R1 | LSI E1.2C 630A, Ekip Dip 50 | шт | EUR | 4657 | ABB2511 | 2025-11-01 |  |  | abb |  | 630
ABB | 1SDA072102R1 | E1.2C 800A, Ekip Dip 50 | шт | EUR | 5062 | ABB2511 | 2025-11-01 |  |  | abb |  | 800
ABB | 1SDA072142R1 | E1.2C 1000A, Ekip Dip 50 | шт | EUR | 5260 | ABB2511 | 2025-11-01 |  |  | abb |  | 1000
ABB | 1SDA072182R1 | E1.2C 1250A, Ekip Dip 50 | шт | EUR | 5440 | ABB2511 | 2025-11-01 |  |  | abb |  | 1250
ABB | 1SDA072222R1 | E1.2C 1600A, Ekip Dip 50 | шт | EUR | 6354 | ABB2511 | 2025-11-01 |  |  | abb |  | 1600
ABB | 1SDA072071R1 | LI E1.2N 630A, Ekip Dip 66 | шт | EUR | 4769 | ABB2511 | 2025-11-01 |  |  | abb |  | 630
ABB | 1SDA072111R1 | E1.2N 800A, Ekip Dip 66 | шт | EUR | 5083 | ABB2511 | 2025-11-01 |  |  | abb |  | 800
ABB | 1SDA072151R1 | E1.2N 1000A, Ekip Dip 66 | шт | EUR | 5223 | ABB2511 | 2025-11-01 |  |  | abb |  | 1000
ABB | 1SDA072301R1 | E2.2N 1250A, Ekip Dip 66 | шт | EUR | 5421 | ABB2511 | 2025-11-01 |  |  | abb |  | 1250
ABB | 1SDA072341R1 | E2.2N 1600A, Ekip Dip 66 | шт | EUR | 6242 | ABB2511 | 2025-11-01 |  |  | abb |  | 1600
ABB | 1SDA072381R1 | E2.2N 2000A, Ekip Dip 66 | шт | EUR | 7725 | ABB2511 | 2025-11-01 |  |  | abb |  | 2000
ABB | 1SDA072411R1 | E2.2N 2500A, Ekip Dip 66 | шт | EUR | 9061 | ABB2511 | 2025-11-01 |  |  | abb |  | 2500
ABB | 1SDA072491R1 | E4.2N 3200A, Ekip Dip 66 | шт | EUR | 11079 | ABB2511 | 2025-11-01 |  |  | abb |  | 3200
ABB | 1SDA072541R1 | E4.2N 4000A, Ekip Dip 66 | шт | EUR | 15306 | ABB2511 | 2025-11-01 |  |  | abb |  | 4000
ABB | 1SDA072072R1 | LSI E1.2N 630A, Ekip Dip 66 | шт | EUR | 4951 | ABB2511 | 2025-11-01 |  |  | abb |  | 630
ABB | 1SDA072112R1 | E1.2N 800A, Ekip Dip 66 | шт | EUR | 5425 | ABB2511 | 2025-11-01 |  |  | abb |  | 800
ABB | 1SDA072152R1 | E1.2N 1000A, Ekip Dip 66 | шт | EUR | 5604 | ABB2511 | 2025-11-01 |  |  | abb |  | 1000
ABB | 1SDA072302R1 | E2.2N 1250A, Ekip Dip 66 | шт | EUR | 5742 | ABB2511 | 2025-11-01 |  |  | abb |  | 1250
ABB | 1SDA072342R1 | E2.2N 1600A, Ekip Dip 66 | шт | EUR | 6606 | ABB2511 | 2025-11-01 |  |  | abb |  | 1600
ABB | 1SDA072382R1 | E2.2N 2000A, Ekip Dip 66 | шт | EUR | 8094 | ABB2511 | 2025-11-01 |  |  | abb |  | 2000
ABB | 1SDA072412R1 | E2.2N 2500A, Ekip Dip 66 | шт | EUR | 9401 | ABB2511 | 2025-11-01 |  |  | abb |  | 2500
ABB | 1SDA072492R1 | E4.2N 3200A, Ekip Dip 66 | шт | EUR | 11401 | ABB2511 | 2025-11-01 |  |  | abb |  | 3200
ABB | 1SDA072542R1 | E4.2N 4000A, Ekip Dip 66 | шт | EUR | 15664 | ABB2511 | 2025-11-01 |  |  | abb |  | 4000
ABB | 1SDA072391R1 | LI E2.2S 2000A, Ekip Dip 85 | шт | EUR | 8325 | ABB2511 | 2025-11-01 |  |  | abb |  | 2000
ABB | 1SDA072421R1 | E2.2S 2500A, Ekip Dip 85 | шт | EUR | 10066 | ABB2511 | 2025-11-01 |  |  | abb |  | 2500
ABB | 1SDA072501R1 | E4.2S 3200A, Ekip Dip 85 | шт | EUR | 12384 | ABB2511 | 2025-11-01 |  |  | abb |  | 3200
ABB | 1SDA072551R1 | E4.2S 4000A, Ekip Dip 85 | шт | EUR | 16807 | ABB2511 | 2025-11-01 |  |  | abb |  | 4000
ABB | 1SDA072392R1 | LSI E2.2S 2000A, Ekip Dip 85 | шт | EUR | 8623 | ABB2511 | 2025-11-01 |  |  | abb |  | 2000
ABB | 1SDA072422R1 | E2.2S 2500A, Ekip Dip 85 | шт | EUR | 10369 | ABB2511 | 2025-11-01 |  |  | abb |  | 2500
ABB | 1SDA072502R1 | E4.2S 3200A, Ekip Dip 85 | шт | EUR | 12515 | ABB2511 | 2025-11-01 |  |  | abb |  | 3200
ABB | 1SDA072552R1 | E4.2S 4000A, Ekip Dip 85 | шт | EUR | 17067 | ABB2511 | 2025-11-01 |  |  | abb |  | 4000
ABB | 1SDA072321R1 | LI E2.2H 1250A, Ekip Dip 100 | шт | EUR | 5796 | ABB2511 | 2025-11-01 |  |  | abb |  | 1250
ABB | 1SDA072361R1 | E2.2H 1600A, Ekip Dip 100 | шт | EUR | 6751 | ABB2511 | 2025-11-01 |  |  | abb |  | 1600
ABB | 1SDA072401R1 | E2.2H 2000A, Ekip Dip 100 | шт | EUR | 8414 | ABB2511 | 2025-11-01 |  |  | abb |  | 2000
ABB | 1SDA072431R1 | E2.2H 2500A, Ekip Dip 100 | шт | EUR | 10181 | ABB2511 | 2025-11-01 |  |  | abb |  | 2500
ABB | 1SDA072511R1 | E4.2H 3200A, Ekip Dip 100 | шт | EUR | 12480 | ABB2511 | 2025-11-01 |  |  | abb |  | 3200
ABB | 1SDA072561R1 | E4.2H 4000A, Ekip Dip 100 | шт | EUR | 17195 | ABB2511 | 2025-11-01 |  |  | abb |  | 4000
ABB | 1SDA072611R1 | E6.2H 5000A, Ekip Dip 100 | шт | EUR | 26769 | ABB2511 | 2025-11-01 |  |  | abb |  | 5000
ABB | 1SDA072641R1 | E6.2H 6300A, Ekip Dip 100 | шт | EUR | 35644 | ABB2511 | 2025-11-01 |  |  | abb |  | 6300
ABB | 1SDA072322R1 | LSI E2.2H 1250A, Ekip Dip 100 | шт | EUR | 6111 | ABB2511 | 2025-11-01 |  |  | abb |  | 1250
ABB | 1SDA072362R1 | E2.2H 1600A, Ekip Dip 100 | шт | EUR | 7038 | ABB2511 | 2025-11-01 |  |  | abb |  | 1600
ABB | 1SDA072402R1 | E2.2H 2000A, Ekip Dip 100 | шт | EUR | 8694 | ABB2511 | 2025-11-01 |  |  | abb |  | 2000
ABB | 1SDA072432R1 | E2.2H 2500A, Ekip Dip 100 | шт | EUR | 10417 | ABB2511 | 2025-11-01 |  |  | abb |  | 2500
ABB | 1SDA072512R1 | E4.2H 3200A, Ekip Dip 100 | шт | EUR | 12771 | ABB2511 | 2025-11-01 |  |  | abb |  | 3200
ABB | 1SDA072562R1 | E4.2H 4000A, Ekip Dip 100 | шт | EUR | 17785 | ABB2511 | 2025-11-01 |  |  | abb |  | 4000
ABB | 1SDA072612R1 | E6.2H 5000A, Ekip Dip 100 | шт | EUR | 28106 | ABB2511 | 2025-11-01 |  |  | abb |  | 5000
ABB | 1SDA072642R1 | E6.2H 6300A, Ekip Dip 100 | шт | EUR | 36315 | ABB2511 | 2025-11-01 |  |  | abb |  | 6300
ABB | 1SDA072571R1 | LI E4.2V 4000A, Ekip Dip 150 | шт | EUR | 22221 | ABB2511 | 2025-11-01 |  |  | abb |  | 4000
ABB | 1SDA072621R1 | E6.2V 5000A, Ekip Dip 150 | шт | EUR | 30716 | ABB2511 | 2025-11-01 |  |  | abb |  | 5000
ABB | 1SDA072651R1 | E6.2V 6300A, Ekip Dip 150 | шт | EUR | 40196 | ABB2511 | 2025-11-01 |  |  | abb |  | 6300
ABB | 1SDA072572R1 | LSI E4.2V 4000A, Ekip Dip 150 | шт | EUR | 22598 | ABB2511 | 2025-11-01 |  |  | abb |  | 4000
ABB | 1SDA072622R1 | E6.2V 5000A, Ekip Dip 150 | шт | EUR | 31260 | ABB2511 | 2025-11-01 |  |  | abb |  | 5000
ABB | 1SDA072652R1 | E6.2V 6300A, Ekip Dip 150 | шт | EUR | 40807 | ABB2511 | 2025-11-01 |  |  | abb |  | 6300
ABB | 1SDA073907R1 | E1.2 1600A’e kadar sabit parça Arkadan yatay HR-HR | шт | EUR | 897.5 | ABB2511 | 2025-11-01 |  |  | abb |  | 1600
ABB | 1SDA073909R1 | E2.2 2000A’e kadar sabit parça Arkadan yatay HR-HR | шт | EUR | 1216 | ABB2511 | 2025-11-01 |  |  | abb |  | 2000
ABB | 1SDA073911R1 | E2.2 2500A için sabit parça Arkadan yatay HR-HR | шт | EUR | 1713 | ABB2511 | 2025-11-01 |  |  | abb |  | 2500
ABB | 1SDA073913R1 | E4.2 3200A’e kadar sabit parça Arkadan yatay HR-HR | шт | EUR | 1802 | ABB2511 | 2025-11-01 |  |  | abb |  | 3200
ABB | 1SDA073915R1 | E4.2 4000A için veya E4.2V için sabit parça Arkadan yatay HR-HR | шт | EUR | 2981 | ABB2511 | 2025-11-01 |  |  | abb |  | 4000
ABB | 1SDA073917R1 | E6.2 5000A’e kadar sabit parça Arkadan yatay HR-HR | шт | EUR | 4882 | ABB2511 | 2025-11-01 |  |  | abb |  | 5000
ABB | 1SDA070704R1MP | LI E1.2B 630A, Ekip Touch + Ölçüm paketi 42 | шт | EUR | 4550 | ABB2511 | 2025-11-01 |  |  | abb |  | 630
ABB | 1SDA070744R1MP | E1.2B 800A, Ekip Touch + Ölçüm paketi 42 | шт | EUR | 4627 | ABB2511 | 2025-11-01 |  |  | abb |  | 800
ABB | 1SDA070784R1MP | E1.2B 1000A, Ekip Touch + Ölçüm paketi 42 | шт | EUR | 4819 | ABB2511 | 2025-11-01 |  |  | abb |  | 1000
ABB | 1SDA070824R1MP | E1.2B 1250A, Ekip Touch + Ölçüm paketi 42 | шт | EUR | 4993 | ABB2511 | 2025-11-01 |  |  | abb |  | 1250
ABB | 1SDA070864R1MP | E1.2B 1600A, Ekip Touch + Ölçüm paketi 42 | шт | EUR | 5762 | ABB2511 | 2025-11-01 |  |  | abb |  | 1600
ABB | 1SDA070984R1MP | E2.2B 1600A, Ekip Touch + Ölçüm paketi 42 | шт | EUR | 6070 | ABB2511 | 2025-11-01 |  |  | abb |  | 1600
ABB | 1SDA071024R1MP | E2.2B 2000A, Ekip Touch + Ölçüm paketi 42 | шт | EUR | 7947 | ABB2511 | 2025-11-01 |  |  | abb |  | 2000
ABB | 1SDA070705R1MP | LSI E1.2B 630A, Ekip Touch + Ölçüm paketi 42 | шт | EUR | 4866 | ABB2511 | 2025-11-01 |  |  | abb |  | 630
ABB | 1SDA070745R1MP | E1.2B 800A, Ekip Touch + Ölçüm paketi 42 | шт | EUR | 4993 | ABB2511 | 2025-11-01 |  |  | abb |  | 800
ABB | 1SDA070785R1MP | E1.2B 1000A, Ekip Touch + Ölçüm paketi 42 | шт | EUR | 5162 | ABB2511 | 2025-11-01 |  |  | abb |  | 1000
ABB | 1SDA070825R1MP | E1.2B 1250A, Ekip Touch + Ölçüm paketi 42 | шт | EUR | 5337 | ABB2511 | 2025-11-01 |  |  | abb |  | 1250
ABB | 1SDA070865R1MP | E1.2B 1600A, Ekip Touch + Ölçüm paketi 42 | шт | EUR | 6084 | ABB2511 | 2025-11-01 |  |  | abb |  | 1600
ABB | 1SDA070985R1MP | E2.2B 1600A, Ekip Touch + Ölçüm paketi 42 | шт | EUR | 6431 | ABB2511 | 2025-11-01 |  |  | abb |  | 1600
ABB | 1SDA071025R1MP | E2.2B 2000A, Ekip Touch + Ölçüm paketi 42 | шт | EUR | 8271 | ABB2511 | 2025-11-01 |  |  | abb |  | 2000
ABB | 1SDA070714R1MP | LI E1.2C 630A, Ekip Touch + Ölçüm paketi 50 | шт | EUR | 4575 | ABB2511 | 2025-11-01 |  |  | abb |  | 630
ABB | 1SDA070754R1MP | E1.2C 800A, Ekip Touch + Ölçüm paketi 50 | шт | EUR | 4683 | ABB2511 | 2025-11-01 |  |  | abb |  | 800
ABB | 1SDA070794R1MP | E1.2C 1000A, Ekip Touch + Ölçüm paketi 50 | шт | EUR | 4886 | ABB2511 | 2025-11-01 |  |  | abb |  | 1000
ABB | 1SDA070834R1MP | E1.2C 1250A, Ekip Touch + Ölçüm paketi 50 | шт | EUR | 5048 | ABB2511 | 2025-11-01 |  |  | abb |  | 1250
ABB | 1SDA070874R1MP | E1.2C 1600A, Ekip Touch + Ölçüm paketi 50 | шт | EUR | 5932 | ABB2511 | 2025-11-01 |  |  | abb |  | 1600
ABB | 1SDA070715R1MP | LSI E1.2C 630A, Ekip Touch + Ölçüm paketi 50 | шт | EUR | 4962 | ABB2511 | 2025-11-01 |  |  | abb |  | 630
ABB | 1SDA070755R1MP | E1.2C 800A, Ekip Touch + Ölçüm paketi 50 | шт | EUR | 5064 | ABB2511 | 2025-11-01 |  |  | abb |  | 800
ABB | 1SDA070795R1MP | E1.2C 1000A, Ekip Touch + Ölçüm paketi 50 | шт | EUR | 5276 | ABB2511 | 2025-11-01 |  |  | abb |  | 1000
ABB | 1SDA070835R1MP | E1.2C 1250A, Ekip Touch + Ölçüm paketi 50 | шт | EUR | 5435 | ABB2511 | 2025-11-01 |  |  | abb |  | 1250
ABB | 1SDA070875R1MP | E1.2C 1600A, Ekip Touch + Ölçüm paketi 50 | шт | EUR | 6322 | ABB2511 | 2025-11-01 |  |  | abb |  | 1600
ABB | 1SDA070724R1MP | LI E1.2N 630A, Ekip Touch + Ölçüm paketi 66 | шт | EUR | 4893 | ABB2511 | 2025-11-01 |  |  | abb |  | 630
ABB | 1SDA070764R1MP | E1.2N 800A, Ekip Touch + Ölçüm paketi 66 | шт | EUR | 5115 | ABB2511 | 2025-11-01 |  |  | abb |  | 800
ABB | 1SDA070804R1MP | E1.2N 1000A, Ekip Touch + Ölçüm paketi 66 | шт | EUR | 5280 | ABB2511 | 2025-11-01 |  |  | abb |  | 1000
ABB | 1SDA070954R1MP | E2.2N 1250A, Ekip Touch + Ölçüm paketi 66 | шт | EUR | 5621 | ABB2511 | 2025-11-01 |  |  | abb |  | 1250
ABB | 1SDA070994R1MP | E2.2N 1600A, Ekip Touch + Ölçüm paketi 66 | шт | EUR | 6596 | ABB2511 | 2025-11-01 |  |  | abb |  | 1600
ABB | 1SDA071034R1MP | E2.2N 2000A, Ekip Touch + Ölçüm paketi 66 | шт | EUR | 8006 | ABB2511 | 2025-11-01 |  |  | abb |  | 2000
ABB | 1SDA071064R1MP | E2.2N 2500A, Ekip Touch + Ölçüm paketi 66 | шт | EUR | 10223 | ABB2511 | 2025-11-01 |  |  | abb |  | 2500
ABB | 1SDA071144R1MP | E4.2N 3200A, Ekip Touch + Ölçüm paketi 66 | шт | EUR | 11961 | ABB2511 | 2025-11-01 |  |  | abb |  | 3200
ABB | 1SDA071194R1MP | E4.2N 4000A, Ekip Touch + Ölçüm paketi 66 | шт | EUR | 16002 | ABB2511 | 2025-11-01 |  |  | abb |  | 4000
ABB | 1SDA070725R1MP | LSI E1.2N 630A, Ekip Touch + Ölçüm paketi 66 | шт | EUR | 5341 | ABB2511 | 2025-11-01 |  |  | abb |  | 630
ABB | 1SDA070765R1MP | E1.2N 800A, Ekip Touch + Ölçüm paketi 66 | шт | EUR | 5523 | ABB2511 | 2025-11-01 |  |  | abb |  | 800
ABB | 1SDA070805R1MP | E1.2N 1000A, Ekip Touch + Ölçüm paketi 66 | шт | EUR | 5824 | ABB2511 | 2025-11-01 |  |  | abb |  | 1000
ABB | 1SDA070955R1MP | E2.2N 1250A, Ekip Touch + Ölçüm paketi 66 | шт | EUR | 6035 | ABB2511 | 2025-11-01 |  |  | abb |  | 1250
ABB | 1SDA070995R1MP | E2.2N 1600A, Ekip Touch + Ölçüm paketi 66 | шт | EUR | 7021 | ABB2511 | 2025-11-01 |  |  | abb |  | 1600
ABB | 1SDA071035R1MP | E2.2N 2000A, Ekip Touch + Ölçüm paketi 66 | шт | EUR | 8363 | ABB2511 | 2025-11-01 |  |  | abb |  | 2000
ABB | 1SDA071065R1MP | E2.2N 2500A, Ekip Touch + Ölçüm paketi 66 | шт | EUR | 10645 | ABB2511 | 2025-11-01 |  |  | abb |  | 2500
ABB | 1SDA071145R1MP | E4.2N 3200A, Ekip Touch + Ölçüm paketi 66 | шт | EUR | 12335 | ABB2511 | 2025-11-01 |  |  | abb |  | 3200
ABB | 1SDA071195R1MP | E4.2N 4000A, Ekip Touch + Ölçüm paketi 66 | шт | EUR | 16320 | ABB2511 | 2025-11-01 |  |  | abb |  | 4000
ABB | 1SDA071044R1MP | LI E2.2S 2000A, Ekip Touch + Ölçüm paketi 85 | шт | EUR | 8532 | ABB2511 | 2025-11-01 |  |  | abb |  | 2000
ABB | 1SDA071074R1MP | E2.2S 2500A, Ekip Touch + Ölçüm paketi 85 | шт | EUR | 10684 | ABB2511 | 2025-11-01 |  |  | abb |  | 2500
ABB | 1SDA071154R1MP | E4.2S 3200A, Ekip Touch + Ölçüm paketi 85 | шт | EUR | 12849 | ABB2511 | 2025-11-01 |  |  | abb |  | 3200
ABB | 1SDA071204R1MP | E4.2S 4000A, Ekip Touch + Ölçüm paketi 85 | шт | EUR | 17586 | ABB2511 | 2025-11-01 |  |  | abb |  | 4000
ABB | 1SDA071045R1MP | LSI E2.2S 2000A, Ekip Touch + Ölçüm paketi 85 | шт | EUR | 8915 | ABB2511 | 2025-11-01 |  |  | abb |  | 2000
ABB | 1SDA071075R1MP | E2.2S 2500A, Ekip Touch + Ölçüm paketi 85 | шт | EUR | 11063 | ABB2511 | 2025-11-01 |  |  | abb |  | 2500
ABB | 1SDA071155R1MP | E4.2S 3200A, Ekip Touch + Ölçüm paketi 85 | шт | EUR | 13187 | ABB2511 | 2025-11-01 |  |  | abb |  | 3200
ABB | 1SDA071205R1MP | E4.2S 4000A, Ekip Touch + Ölçüm paketi 85 | шт | EUR | 18098 | ABB2511 | 2025-11-01 |  |  | abb |  | 4000
ABB | 1SDA070974R1MP | LI E2.2H 1250A, Ekip Touch + Ölçüm paketi 100 | шт | EUR | 6062 | ABB2511 | 2025-11-01 |  |  | abb |  | 1250
ABB | 1SDA071014R1MP | E2.2H 1600A, Ekip Touch + Ölçüm paketi 100 | шт | EUR | 7178 | ABB2511 | 2025-11-01 |  |  | abb |  | 1600
ABB | 1SDA071054R1MP | E2.2H 2000A, Ekip Touch + Ölçüm paketi 100 | шт | EUR | 8661 | ABB2511 | 2025-11-01 |  |  | abb |  | 2000
ABB | 1SDA071084R1MP | E2.2H 2500A, Ekip Touch + Ölçüm paketi 100 | шт | EUR | 11167 | ABB2511 | 2025-11-01 |  |  | abb |  | 2500
ABB | 1SDA071164R1MP | E4.2H 3200A, Ekip Touch + Ölçüm paketi 100 | шт | EUR | 13177 | ABB2511 | 2025-11-01 |  |  | abb |  | 3200
ABB | 1SDA071214R1MP | E4.2H 4000A, Ekip Touch + Ölçüm paketi 100 | шт | EUR | 17698 | ABB2511 | 2025-11-01 |  |  | abb |  | 4000
ABB | 1SDA071264R1MP | E6.2H 5000A, Ekip Touch + Ölçüm paketi 100 | шт | EUR | 25549 | ABB2511 | 2025-11-01 |  |  | abb |  | 5000
ABB | 1SDA071294R1MP | E6.2H 6300A, Ekip Touch + Ölçüm paketi 100 | шт | EUR | 35426 | ABB2511 | 2025-11-01 |  |  | abb |  | 6300
ABB | 1SDA070975R1MP | LSI E2.2H 1250A, Ekip Touch + Ölçüm paketi 100 | шт | EUR | 6473 | ABB2511 | 2025-11-01 |  |  | abb |  | 1250
ABB | 1SDA071015R1MP | E2.2H 1600A, Ekip Touch + Ölçüm paketi 100 | шт | EUR | 7594 | ABB2511 | 2025-11-01 |  |  | abb |  | 1600
ABB | 1SDA071055R1MP | E2.2H 2000A, Ekip Touch + Ölçüm paketi 100 | шт | EUR | 9017 | ABB2511 | 2025-11-01 |  |  | abb |  | 2000
ABB | 1SDA071085R1MP | E2.2H 2500A, Ekip Touch + Ölçüm paketi 100 | шт | EUR | 11600 | ABB2511 | 2025-11-01 |  |  | abb |  | 2500
ABB | 1SDA071165R1MP | E4.2H 3200A, Ekip Touch + Ölçüm paketi 100 | шт | EUR | 13564 | ABB2511 | 2025-11-01 |  |  | abb |  | 3200
ABB | 1SDA071215R1MP | E4.2H 4000A, Ekip Touch + Ölçüm paketi 100 | шт | EUR | 18380 | ABB2511 | 2025-11-01 |  |  | abb |  | 4000
ABB | 1SDA071265R1MP | E6.2H 5000A, Ekip Touch + Ölçüm paketi 100 | шт | EUR | 25899 | ABB2511 | 2025-11-01 |  |  | abb |  | 5000
ABB | 1SDA071295R1MP | E6.2H 6300A, Ekip Touch + Ölçüm paketi 100 | шт | EUR | 35829 | ABB2511 | 2025-11-01 |  |  | abb |  | 6300
ABB | 1SDA071224R1MP | LI E4.2V 4000A, Ekip Touch + Ölçüm paketi 150 | шт | EUR | 22460 | ABB2511 | 2025-11-01 |  |  | abb |  | 4000
ABB | 1SDA071274R1MP | E6.2V 5000A, Ekip Touch + Ölçüm paketi 150 | шт | EUR | 28707 | ABB2511 | 2025-11-01 |  |  | abb |  | 5000
ABB | 1SDA071304R1MP | E6.2V 6300A, Ekip Touch + Ölçüm paketi 150 | шт | EUR | 39348 | ABB2511 | 2025-11-01 |  |  | abb |  | 6300
ABB | 1SDA071225R1MP | LSI E4.2V 4000A, Ekip Touch + Ölçüm paketi 150 | шт | EUR | 22829 | ABB2511 | 2025-11-01 |  |  | abb |  | 4000
ABB | 1SDA071275R1MP | E6.2V 5000A, Ekip Touch + Ölçüm paketi 150 | шт | EUR | 29240 | ABB2511 | 2025-11-01 |  |  | abb |  | 5000
ABB | 1SDA071305R1MP | E6.2V 6300A, Ekip Touch + Ölçüm paketi 150 | шт | EUR | 39717 | ABB2511 | 2025-11-01 |  |  | abb |  | 6300
ABB | 1SDA072054R1MP | LI E1.2B 630A, Ekip Touch + Ölçüm paketi 42 | шт | EUR | 4839 | ABB2511 | 2025-11-01 |  |  | abb |  | 630
ABB | 1SDA072094R1MP | E1.2B 800A, Ekip Touch + Ölçüm paketi 42 | шт | EUR | 5112 | ABB2511 | 2025-11-01 |  |  | abb |  | 800
ABB | 1SDA072134R1MP | E1.2B 1000A, Ekip Touch + Ölçüm paketi 42 | шт | EUR | 5335 | ABB2511 | 2025-11-01 |  |  | abb |  | 1000
ABB | 1SDA072174R1MP | E1.2B 1250A, Ekip Touch + Ölçüm paketi 42 | шт | EUR | 5656 | ABB2511 | 2025-11-01 |  |  | abb |  | 1250
ABB | 1SDA072214R1MP | E1.2B 1600A, Ekip Touch + Ölçüm paketi 42 | шт | EUR | 6658 | ABB2511 | 2025-11-01 |  |  | abb |  | 1600
ABB | 1SDA072334R1MP | E2.2B 1600A, Ekip Touch + Ölçüm paketi 42 | шт | EUR | 6759 | ABB2511 | 2025-11-01 |  |  | abb |  | 1600
ABB | 1SDA072374R1MP | E2.2B 2000A, Ekip Touch + Ölçüm paketi 42 | шт | EUR | 8434 | ABB2511 | 2025-11-01 |  |  | abb |  | 2000
ABB | 1SDA072055R1MP | LSI E1.2B 630A, Ekip Touch + Ölçüm paketi 42 | шт | EUR | 5196 | ABB2511 | 2025-11-01 |  |  | abb |  | 630
ABB | 1SDA072095R1MP | E1.2B 800A, Ekip Touch + Ölçüm paketi 42 | шт | EUR | 5373 | ABB2511 | 2025-11-01 |  |  | abb |  | 800
ABB | 1SDA072135R1MP | E1.2B 1000A, Ekip Touch + Ölçüm paketi 42 | шт | EUR | 5625 | ABB2511 | 2025-11-01 |  |  | abb |  | 1000
ABB | 1SDA072175R1MP | E1.2B 1250A, Ekip Touch + Ölçüm paketi 42 | шт | EUR | 6085 | ABB2511 | 2025-11-01 |  |  | abb |  | 1250
ABB | 1SDA072215R1MP | E1.2B 1600A, Ekip Touch + Ölçüm paketi 42 | шт | EUR | 6932 | ABB2511 | 2025-11-01 |  |  | abb |  | 1600
ABB | 1SDA072335R1MP | E2.2B 1600A, Ekip Touch + Ölçüm paketi 42 | шт | EUR | 7090 | ABB2511 | 2025-11-01 |  |  | abb |  | 1600
ABB | 1SDA072375R1MP | E2.2B 2000A, Ekip Touch + Ölçüm paketi 42 | шт | EUR | 8765 | ABB2511 | 2025-11-01 |  |  | abb |  | 2000
ABB | 1SDA072064R1MP | LI E1.2C 630A, Ekip Touch + Ölçüm paketi 50 | шт | EUR | 4987 | ABB2511 | 2025-11-01 |  |  | abb |  | 630
ABB | 1SDA072104R1MP | E1.2C 800A, Ekip Touch + Ölçüm paketi 50 | шт | EUR | 5325 | ABB2511 | 2025-11-01 |  |  | abb |  | 800
ABB | 1SDA072144R1MP | E1.2C 1000A, Ekip Touch + Ölçüm paketi 50 | шт | EUR | 5519 | ABB2511 | 2025-11-01 |  |  | abb |  | 1000
ABB | 1SDA072184R1MP | E1.2C 1250A, Ekip Touch + Ölçüm paketi 50 | шт | EUR | 5731 | ABB2511 | 2025-11-01 |  |  | abb |  | 1250
ABB | 1SDA072224R1MP | E1.2C 1600A, Ekip Touch + Ölçüm paketi 50 | шт | EUR | 6801 | ABB2511 | 2025-11-01 |  |  | abb |  | 1600
ABB | 1SDA072065R1MP | LSI E1.2C 630A, Ekip Touch + Ölçüm paketi 50 | шт | EUR | 5272 | ABB2511 | 2025-11-01 |  |  | abb |  | 630
ABB | 1SDA072105R1MP | E1.2C 800A, Ekip Touch + Ölçüm paketi 50 | шт | EUR | 5653 | ABB2511 | 2025-11-01 |  |  | abb |  | 800
ABB | 1SDA072145R1MP | E1.2C 1000A, Ekip Touch + Ölçüm paketi 50 | шт | EUR | 5846 | ABB2511 | 2025-11-01 |  |  | abb |  | 1000
ABB | 1SDA072185R1MP | E1.2C 1250A, Ekip Touch + Ölçüm paketi 50 | шт | EUR | 6193 | ABB2511 | 2025-11-01 |  |  | abb |  | 1250
ABB | 1SDA072225R1MP | E1.2C 1600A, Ekip Touch + Ölçüm paketi 50 | шт | EUR | 7087 | ABB2511 | 2025-11-01 |  |  | abb |  | 1600
ABB | 1SDA072074R1MP | LI E1.2N 630A, Ekip Touch + Ölçüm paketi 66 | шт | EUR | 5286 | ABB2511 | 2025-11-01 |  |  | abb |  | 630
ABB | 1SDA072114R1MP | E1.2N 800A, Ekip Touch + Ölçüm paketi 66 | шт | EUR | 5683 | ABB2511 | 2025-11-01 |  |  | abb |  | 800
ABB | 1SDA072154R1MP | E1.2N 1000A, Ekip Touch + Ölçüm paketi 66 | шт | EUR | 5842 | ABB2511 | 2025-11-01 |  |  | abb |  | 1000
ABB | 1SDA072304R1MP | E2.2N 1250A, Ekip Touch + Ölçüm paketi 66 | шт | EUR | 6089 | ABB2511 | 2025-11-01 |  |  | abb |  | 1250
ABB | 1SDA072344R1MP | E2.2N 1600A, Ekip Touch + Ölçüm paketi 66 | шт | EUR | 6992 | ABB2511 | 2025-11-01 |  |  | abb |  | 1600
ABB | 1SDA072384R1MP | E2.2N 2000A, Ekip Touch + Ölçüm paketi 66 | шт | EUR | 8561 | ABB2511 | 2025-11-01 |  |  | abb |  | 2000
ABB | 1SDA072414R1MP | E2.2N 2500A, Ekip Touch + Ölçüm paketi 66 | шт | EUR | 10303 | ABB2511 | 2025-11-01 |  |  | abb |  | 2500
ABB | 1SDA072494R1MP | E4.2N 3200A, Ekip Touch + Ölçüm paketi 66 | шт | EUR | 12421 | ABB2511 | 2025-11-01 |  |  | abb |  | 3200
ABB | 1SDA072544R1MP | E4.2N 4000A, Ekip Touch + Ölçüm paketi 66 | шт | EUR | 17072 | ABB2511 | 2025-11-01 |  |  | abb |  | 4000
ABB | 1SDA072075R1MP | LSI E1.2N 630A, Ekip Touch + Ölçüm paketi 66 | шт | EUR | 5597 | ABB2511 | 2025-11-01 |  |  | abb |  | 630
ABB | 1SDA072115R1MP | E1.2N 800A, Ekip Touch + Ölçüm paketi 66 | шт | EUR | 6025 | ABB2511 | 2025-11-01 |  |  | abb |  | 800
ABB | 1SDA072155R1MP | E1.2N 1000A, Ekip Touch + Ölçüm paketi 66 | шт | EUR | 6177 | ABB2511 | 2025-11-01 |  |  | abb |  | 1000
ABB | 1SDA072305R1MP | E2.2N 1250A, Ekip Touch + Ölçüm paketi 66 | шт | EUR | 6436 | ABB2511 | 2025-11-01 |  |  | abb |  | 1250
ABB | 1SDA072345R1MP | E2.2N 1600A, Ekip Touch + Ölçüm paketi 66 | шт | EUR | 7328 | ABB2511 | 2025-11-01 |  |  | abb |  | 1600
ABB | 1SDA072385R1MP | E2.2N 2000A, Ekip Touch + Ölçüm paketi 66 | шт | EUR | 8894 | ABB2511 | 2025-11-01 |  |  | abb |  | 2000
ABB | 1SDA072415R1MP | E2.2N 2500A, Ekip Touch + Ölçüm paketi 66 | шт | EUR | 10597 | ABB2511 | 2025-11-01 |  |  | abb |  | 2500
ABB | 1SDA072495R1MP | E4.2N 3200A, Ekip Touch + Ölçüm paketi 66 | шт | EUR | 12844 | ABB2511 | 2025-11-01 |  |  | abb |  | 3200
ABB | 1SDA072545R1MP | E4.2N 4000A, Ekip Touch + Ölçüm paketi 66 | шт | EUR | 17427 | ABB2511 | 2025-11-01 |  |  | abb |  | 4000
ABB | 1SDA072394R1MP | LI E2.2S 2000A, Ekip Touch + Ölçüm paketi 85 | шт | EUR | 9180 | ABB2511 | 2025-11-01 |  |  | abb |  | 2000
ABB | 1SDA072424R1MP | E2.2S 2500A, Ekip Touch + Ölçüm paketi 85 | шт | EUR | 11128 | ABB2511 | 2025-11-01 |  |  | abb |  | 2500
ABB | 1SDA072504R1MP | E4.2S 3200A, Ekip Touch + Ölçüm paketi 85 | шт | EUR | 13328 | ABB2511 | 2025-11-01 |  |  | abb |  | 3200
ABB | 1SDA072554R1MP | E4.2S 4000A, Ekip Touch + Ölçüm paketi 85 | шт | EUR | 17936 | ABB2511 | 2025-11-01 |  |  | abb |  | 4000
ABB | 1SDA072395R1MP | LSI E2.2S 2000A, Ekip Touch + Ölçüm paketi 85 | шт | EUR | 9503 | ABB2511 | 2025-11-01 |  |  | abb |  | 2000
ABB | 1SDA072425R1MP | E2.2S 2500A, Ekip Touch + Ölçüm paketi 85 | шт | EUR | 11455 | ABB2511 | 2025-11-01 |  |  | abb |  | 2500
ABB | 1SDA072505R1MP | E4.2S 3200A, Ekip Touch + Ölçüm paketi 85 | шт | EUR | 13706 | ABB2511 | 2025-11-01 |  |  | abb |  | 3200
ABB | 1SDA072555R1MP | E4.2S 4000A, Ekip Touch + Ölçüm paketi 85 | шт | EUR | 18289 | ABB2511 | 2025-11-01 |  |  | abb |  | 4000
ABB | 1SDA072324R1MP | LI E2.2H 1250A, Ekip Touch + Ölçüm paketi 100 | шт | EUR | 6470 | ABB2511 | 2025-11-01 |  |  | abb |  | 1250
ABB | 1SDA072364R1MP | E2.2H 1600A, Ekip Touch + Ölçüm paketi 100 | шт | EUR | 7743 | ABB2511 | 2025-11-01 |  |  | abb |  | 1600
ABB | 1SDA072404R1MP | E2.2H 2000A, Ekip Touch + Ölçüm paketi 100 | шт | EUR | 9339 | ABB2511 | 2025-11-01 |  |  | abb |  | 2000
ABB | 1SDA072434R1MP | E2.2H 2500A, Ekip Touch + Ölçüm paketi 100 | шт | EUR | 11434 | ABB2511 | 2025-11-01 |  |  | abb |  | 2500
ABB | 1SDA072514R1MP | E4.2H 3200A, Ekip Touch + Ölçüm paketi 100 | шт | EUR | 13873 | ABB2511 | 2025-11-01 |  |  | abb |  | 3200
ABB | 1SDA072564R1MP | E4.2H 4000A, Ekip Touch + Ölçüm paketi 100 | шт | EUR | 18840 | ABB2511 | 2025-11-01 |  |  | abb |  | 4000
ABB | 1SDA072614R1MP | E6.2H 5000A, Ekip Touch + Ölçüm paketi 100 | шт | EUR | 29633 | ABB2511 | 2025-11-01 |  |  | abb |  | 5000
ABB | 1SDA072644R1MP | E6.2H 6300A, Ekip Touch + Ölçüm paketi 100 | шт | EUR | 38200 | ABB2511 | 2025-11-01 |  |  | abb |  | 6300
ABB | 1SDA072325R1MP | LSI E2.2H 1250A, Ekip Touch + Ölçüm paketi 100 | шт | EUR | 6820 | ABB2511 | 2025-11-01 |  |  | abb |  | 1250
ABB | 1SDA072365R1MP | E2.2H 1600A, Ekip Touch + Ölçüm paketi 100 | шт | EUR | 8002 | ABB2511 | 2025-11-01 |  |  | abb |  | 1600
ABB | 1SDA072405R1MP | E2.2H 2000A, Ekip Touch + Ölçüm paketi 100 | шт | EUR | 9697 | ABB2511 | 2025-11-01 |  |  | abb |  | 2000
ABB | 1SDA072435R1MP | E2.2H 2500A, Ekip Touch + Ölçüm paketi 100 | шт | EUR | 11815 | ABB2511 | 2025-11-01 |  |  | abb |  | 2500
ABB | 1SDA072515R1MP | E4.2H 3200A, Ekip Touch + Ölçüm paketi 100 | шт | EUR | 14188 | ABB2511 | 2025-11-01 |  |  | abb |  | 3200
ABB | 1SDA072565R1MP | E4.2H 4000A, Ekip Touch + Ölçüm paketi 100 | шт | EUR | 19475 | ABB2511 | 2025-11-01 |  |  | abb |  | 4000
ABB | 1SDA072615R1MP | E6.2H 5000A, Ekip Touch + Ölçüm paketi 100 | шт | EUR | 29944 | ABB2511 | 2025-11-01 |  |  | abb |  | 5000
ABB | 1SDA072645R1MP | E6.2H 6300A, Ekip Touch + Ölçüm paketi 100 | шт | EUR | 38633 | ABB2511 | 2025-11-01 |  |  | abb |  | 6300
ABB | 1SDA072574R1MP | LI E4.2V 4000A, Ekip Touch + Ölçüm paketi 150 | шт | EUR | 24840 | ABB2511 | 2025-11-01 |  |  | abb |  | 4000
ABB | 1SDA072624R1MP | E6.2V 5000A, Ekip Touch + Ölçüm paketi 150 | шт | EUR | 32362 | ABB2511 | 2025-11-01 |  |  | abb |  | 5000
ABB | 1SDA072654R1MP | E6.2V 6300A, Ekip Touch + Ölçüm paketi 150 | шт | EUR | 42260 | ABB2511 | 2025-11-01 |  |  | abb |  | 6300
ABB | 1SDA072575R1MP | LSI E4.2V 4000A, Ekip Touch + Ölçüm paketi 150 | шт | EUR | 25243 | ABB2511 | 2025-11-01 |  |  | abb |  | 4000
ABB | 1SDA072625R1MP | E6.2V 5000A, Ekip Touch + Ölçüm paketi 150 | шт | EUR | 32738 | ABB2511 | 2025-11-01 |  |  | abb |  | 5000
ABB | 1SDA072655R1MP | E6.2V 6300A, Ekip Touch + Ölçüm paketi 150 | шт | EUR | 42605 | ABB2511 | 2025-11-01 |  |  | abb |  | 6300
ABB | 1SDA073920R1 | E6.2 6300A için veya E6.2X için sabit parça Arkadan yatay HR-HR | шт | EUR | 5137 | ABB2511 | 2025-11-01 |  |  | abb |  | 6300
ABB | 1SDA071331R1 | LI E1.2B 630A, Ekip Dip 42 | шт | EUR | 5021 | ABB2511 | 2025-11-01 |  |  | abb |  | 630
ABB | 1SDA071371R1 | E1.2B 800A, Ekip Dip 42 | шт | EUR | 5088 | ABB2511 | 2025-11-01 |  |  | abb |  | 800
ABB | 1SDA071411R1 | E1.2B 1000A, Ekip Dip 42 | шт | EUR | 5318 | ABB2511 | 2025-11-01 |  |  | abb |  | 1000
ABB | 1SDA071451R1 | E1.2B 1250A, Ekip Dip 42 | шт | EUR | 5518 | ABB2511 | 2025-11-01 |  |  | abb |  | 1250
ABB | 1SDA071491R1 | E1.2B 1600A, Ekip Dip 42 | шт | EUR | 6680 | ABB2511 | 2025-11-01 |  |  | abb |  | 1600
ABB | 1SDA071611R1 | E2.2B 1600A, Ekip Dip 42 | шт | EUR | 7149 | ABB2511 | 2025-11-01 |  |  | abb |  | 1600
ABB | 1SDA071651R1 | E2.2B 2000A, Ekip Dip 42 | шт | EUR | 9053 | ABB2511 | 2025-11-01 |  |  | abb |  | 2000
ABB | 1SDA071332R1 | LSI E1.2B 630A, Ekip Dip 42 | шт | EUR | 5307 | ABB2511 | 2025-11-01 |  |  | abb |  | 630
ABB | 1SDA071372R1 | E1.2B 800A, Ekip Dip 42 | шт | EUR | 5515 | ABB2511 | 2025-11-01 |  |  | abb |  | 800
ABB | 1SDA071412R1 | E1.2B 1000A, Ekip Dip 42 | шт | EUR | 5759 | ABB2511 | 2025-11-01 |  |  | abb |  | 1000
ABB | 1SDA071452R1 | E1.2B 1250A, Ekip Dip 42 | шт | EUR | 6013 | ABB2511 | 2025-11-01 |  |  | abb |  | 1250
ABB | 1SDA071492R1 | E1.2B 1600A, Ekip Dip 42 | шт | EUR | 6922 | ABB2511 | 2025-11-01 |  |  | abb |  | 1600
ABB | 1SDA071612R1 | E2.2B 1600A, Ekip Dip 42 | шт | EUR | 7317 | ABB2511 | 2025-11-01 |  |  | abb |  | 1600
ABB | 1SDA071652R1 | E2.2B 2000A, Ekip Dip 42 | шт | EUR | 9788 | ABB2511 | 2025-11-01 |  |  | abb |  | 2000
ABB | 1SDA071341R1 | LI E1.2C 630A, Ekip Dip 50 | шт | EUR | 5083 | ABB2511 | 2025-11-01 |  |  | abb |  | 630
ABB | 1SDA071381R1 | E1.2C 800A, Ekip Dip 50 | шт | EUR | 5166 | ABB2511 | 2025-11-01 |  |  | abb |  | 800
ABB | 1SDA071421R1 | E1.2C 1000A, Ekip Dip 50 | шт | EUR | 5439 | ABB2511 | 2025-11-01 |  |  | abb |  | 1000
ABB | 1SDA071461R1 | E1.2C 1250A, Ekip Dip 50 | шт | EUR | 5610 | ABB2511 | 2025-11-01 |  |  | abb |  | 1250
ABB | 1SDA071501R1 | E1.2C 1600A, Ekip Dip 50 | шт | EUR | 7129 | ABB2511 | 2025-11-01 |  |  | abb |  | 1600
ABB | 1SDA071342R1 | LSI E1.2C 630A, Ekip Dip 50 | шт | EUR | 5417 | ABB2511 | 2025-11-01 |  |  | abb |  | 630
ABB | 1SDA071382R1 | E1.2C 800A, Ekip Dip 50 | шт | EUR | 5625 | ABB2511 | 2025-11-01 |  |  | abb |  | 800
ABB | 1SDA071422R1 | E1.2C 1000A, Ekip Dip 50 | шт | EUR | 6008 | ABB2511 | 2025-11-01 |  |  | abb |  | 1000
ABB | 1SDA071462R1 | E1.2C 1250A, Ekip Dip 50 | шт | EUR | 6133 | ABB2511 | 2025-11-01 |  |  | abb |  | 1250
ABB | 1SDA071502R1 | E1.2C 1600A, Ekip Dip 50 | шт | EUR | 7263 | ABB2511 | 2025-11-01 |  |  | abb |  | 1600
ABB | 1SDA071351R1 | LI E1.2N 630A, Ekip Dip 66 | шт | EUR | 5440 | ABB2511 | 2025-11-01 |  |  | abb |  | 630
ABB | 1SDA071391R1 | E1.2N 800A, Ekip Dip 66 | шт | EUR | 5682 | ABB2511 | 2025-11-01 |  |  | abb |  | 800
ABB | 1SDA071431R1 | E1.2N 1000A, Ekip Dip 66 | шт | EUR | 5863 | ABB2511 | 2025-11-01 |  |  | abb |  | 1000
ABB | 1SDA071581R1 | E2.2N 1250A, Ekip Dip 66 | шт | EUR | 6265 | ABB2511 | 2025-11-01 |  |  | abb |  | 1250
ABB | 1SDA071621R1 | E2.2N 1600A, Ekip Dip 66 | шт | EUR | 7620 | ABB2511 | 2025-11-01 |  |  | abb |  | 1600
ABB | 1SDA071661R1 | E2.2N 2000A, Ekip Dip 66 | шт | EUR | 9312 | ABB2511 | 2025-11-01 |  |  | abb |  | 2000
ABB | 1SDA071691R1 | E2.2N 2500A, Ekip Dip 66 | шт | EUR | 11770 | ABB2511 | 2025-11-01 |  |  | abb |  | 2500
ABB | 1SDA071771R1 | E4.2N 3200A, Ekip Dip 66 | шт | EUR | 13743 | ABB2511 | 2025-11-01 |  |  | abb |  | 3200
ABB | 1SDA071821R1 | E4.2N 4000A, Ekip Dip 66 | шт | EUR | 19190 | ABB2511 | 2025-11-01 |  |  | abb |  | 4000
ABB | 1SDA071352R1 | LSI E1.2N 630A, Ekip Dip 66 | шт | EUR | 5920 | ABB2511 | 2025-11-01 |  |  | abb |  | 630
ABB | 1SDA071392R1 | E1.2N 800A, Ekip Dip 66 | шт | EUR | 6123 | ABB2511 | 2025-11-01 |  |  | abb |  | 800
ABB | 1SDA071432R1 | E1.2N 1000A, Ekip Dip 66 | шт | EUR | 6392 | ABB2511 | 2025-11-01 |  |  | abb |  | 1000
ABB | 1SDA071582R1 | E2.2N 1250A, Ekip Dip 66 | шт | EUR | 6663 | ABB2511 | 2025-11-01 |  |  | abb |  | 1250
ABB | 1SDA071622R1 | E2.2N 1600A, Ekip Dip 66 | шт | EUR | 8114 | ABB2511 | 2025-11-01 |  |  | abb |  | 1600
ABB | 1SDA071662R1 | E2.2N 2000A, Ekip Dip 66 | шт | EUR | 9843 | ABB2511 | 2025-11-01 |  |  | abb |  | 2000
ABB | 1SDA071692R1 | E2.2N 2500A, Ekip Dip 66 | шт | EUR | 12121 | ABB2511 | 2025-11-01 |  |  | abb |  | 2500
ABB | 1SDA071772R1 | E4.2N 3200A, Ekip Dip 66 | шт | EUR | 14184 | ABB2511 | 2025-11-01 |  |  | abb |  | 3200
ABB | 1SDA071822R1 | E4.2N 4000A, Ekip Dip 66 | шт | EUR | 19941 | ABB2511 | 2025-11-01 |  |  | abb |  | 4000
ABB | 1SDA071671R1 | LI E2.2S 2000A, Ekip Dip 85 | шт | EUR | 9763 | ABB2511 | 2025-11-01 |  |  | abb |  | 2000
ABB | 1SDA071701R1 | E2.2S 2500A, Ekip Dip 85 | шт | EUR | 12741 | ABB2511 | 2025-11-01 |  |  | abb |  | 2500
ABB | 1SDA071781R1 | E4.2S 3200A, Ekip Dip 85 | шт | EUR | 15284 | ABB2511 | 2025-11-01 |  |  | abb |  | 3200
ABB | 1SDA071831R1 | E4.2S 4000A, Ekip Dip 85 | шт | EUR | 23709 | ABB2511 | 2025-11-01 |  |  | abb |  | 4000
ABB | 1SDA071672R1 | LSI E2.2S 2000A, Ekip Dip 85 | шт | EUR | 10161 | ABB2511 | 2025-11-01 |  |  | abb |  | 2000
ABB | 1SDA071702R1 | E2.2S 2500A, Ekip Dip 85 | шт | EUR | 13098 | ABB2511 | 2025-11-01 |  |  | abb |  | 2500
ABB | 1SDA071782R1 | E4.2S 3200A, Ekip Dip 85 | шт | EUR | 15537 | ABB2511 | 2025-11-01 |  |  | abb |  | 3200
ABB | 1SDA071832R1 | E4.2S 4000A, Ekip Dip 85 | шт | EUR | 23957 | ABB2511 | 2025-11-01 |  |  | abb |  | 4000
ABB | 1SDA071601R1 | LI E2.2H 1250A, Ekip Dip 100 | шт | EUR | 6779 | ABB2511 | 2025-11-01 |  |  | abb |  | 1250
ABB | 1SDA071641R1 | E2.2H 1600A, Ekip Dip 100 | шт | EUR | 8117 | ABB2511 | 2025-11-01 |  |  | abb |  | 1600
ABB | 1SDA071681R1 | E2.2H 2000A, Ekip Dip 100 | шт | EUR | 9905 | ABB2511 | 2025-11-01 |  |  | abb |  | 2000
ABB | 1SDA071711R1 | E2.2H 2500A, Ekip Dip 100 | шт | EUR | 12821 | ABB2511 | 2025-11-01 |  |  | abb |  | 2500
ABB | 1SDA071791R1 | E4.2H 3200A, Ekip Dip 100 | шт | EUR | 15382 | ABB2511 | 2025-11-01 |  |  | abb |  | 3200
ABB | 1SDA071841R1 | E4.2H 4000A, Ekip Dip 100 | шт | EUR | 23870 | ABB2511 | 2025-11-01 |  |  | abb |  | 4000
ABB | 1SDA071891R1 | E6.2H 5000A, Ekip Dip 100 | шт | EUR | 29898 | ABB2511 | 2025-11-01 |  |  | abb |  | 5000
ABB | 1SDA071921R1 | E6.2H 6300A, Ekip Dip 100 | шт | EUR | 39512 | ABB2511 | 2025-11-01 |  |  | abb |  | 6300
ABB | 1SDA071602R1 | LSI E2.2H 1250A, Ekip Dip 100 | шт | EUR | 7159 | ABB2511 | 2025-11-01 |  |  | abb |  | 1250
ABB | 1SDA071642R1 | E2.2H 1600A, Ekip Dip 100 | шт | EUR | 8499 | ABB2511 | 2025-11-01 |  |  | abb |  | 1600
ABB | 1SDA071682R1 | E2.2H 2000A, Ekip Dip 100 | шт | EUR | 10280 | ABB2511 | 2025-11-01 |  |  | abb |  | 2000
ABB | 1SDA071712R1 | E2.2H 2500A, Ekip Dip 100 | шт | EUR | 13189 | ABB2511 | 2025-11-01 |  |  | abb |  | 2500
ABB | 1SDA071792R1 | E4.2H 3200A, Ekip Dip 100 | шт | EUR | 15637 | ABB2511 | 2025-11-01 |  |  | abb |  | 3200
ABB | 1SDA071842R1 | E4.2H 4000A, Ekip Dip 100 | шт | EUR | 24338 | ABB2511 | 2025-11-01 |  |  | abb |  | 4000
ABB | 1SDA071892R1 | E6.2H 5000A, Ekip Dip 100 | шт | EUR | 30172 | ABB2511 | 2025-11-01 |  |  | abb |  | 5000
ABB | 1SDA071922R1 | E6.2H 6300A, Ekip Dip 100 | шт | EUR | 39888 | ABB2511 | 2025-11-01 |  |  | abb |  | 6300
ABB | 1SDA071851R1 | LI E4.2V 4000A, Ekip Dip 150 | шт | EUR | 26531 | ABB2511 | 2025-11-01 |  |  | abb |  | 4000
ABB | 1SDA071901R1 | E6.2V 5000A, Ekip Dip 150 | шт | EUR | 33696 | ABB2511 | 2025-11-01 |  |  | abb |  | 5000
ABB | 1SDA071931R1 | E6.2V 6300A, Ekip Dip 150 | шт | EUR | 44566 | ABB2511 | 2025-11-01 |  |  | abb |  | 6300
ABB | 1SDA071852R1 | LSI E4.2V 4000A, Ekip Dip 150 | шт | EUR | 26855 | ABB2511 | 2025-11-01 |  |  | abb |  | 4000
ABB | 1SDA071902R1 | E6.2V 5000A, Ekip Dip 150 | шт | EUR | 33962 | ABB2511 | 2025-11-01 |  |  | abb |  | 5000
ABB | 1SDA071932R1 | E6.2V 6300A, Ekip Dip 150 | шт | EUR | 44920 | ABB2511 | 2025-11-01 |  |  | abb |  | 6300
ABB | 1SDA072681R1 | LI E1.2B 630A, Ekip Dip 42 | шт | EUR | 5370 | ABB2511 | 2025-11-01 |  |  | abb |  | 630
ABB | 1SDA072721R1 | E1.2B 800A, Ekip Dip 42 | шт | EUR | 5522 | ABB2511 | 2025-11-01 |  |  | abb |  | 800
ABB | 1SDA072761R1 | E1.2B 1000A, Ekip Dip 42 | шт | EUR | 5784 | ABB2511 | 2025-11-01 |  |  | abb |  | 1000
ABB | 1SDA072801R1 | E1.2B 1250A, Ekip Dip 42 | шт | EUR | 6059 | ABB2511 | 2025-11-01 |  |  | abb |  | 1250
ABB | 1SDA072841R1 | E1.2B 1600A, Ekip Dip 42 | шт | EUR | 7231 | ABB2511 | 2025-11-01 |  |  | abb |  | 1600
ABB | 1SDA072961R1 | E2.2B 1600A, Ekip Dip 42 | шт | EUR | 7077 | ABB2511 | 2025-11-01 |  |  | abb |  | 1600
ABB | 1SDA073001R1 | E2.2B 2000A, Ekip Dip 42 | шт | EUR | 9792 | ABB2511 | 2025-11-01 |  |  | abb |  | 2000
ABB | 1SDA072682R1 | LSI E1.2B 630A, Ekip Dip 42 | шт | EUR | 5637 | ABB2511 | 2025-11-01 |  |  | abb |  | 630
ABB | 1SDA072722R1 | E1.2B 800A, Ekip Dip 42 | шт | EUR | 5893 | ABB2511 | 2025-11-01 |  |  | abb |  | 800
ABB | 1SDA072762R1 | E1.2B 1000A, Ekip Dip 42 | шт | EUR | 6135 | ABB2511 | 2025-11-01 |  |  | abb |  | 1000
ABB | 1SDA072802R1 | E1.2B 1250A, Ekip Dip 42 | шт | EUR | 6447 | ABB2511 | 2025-11-01 |  |  | abb |  | 1250
ABB | 1SDA072842R1 | E1.2B 1600A, Ekip Dip 42 | шт | EUR | 7714 | ABB2511 | 2025-11-01 |  |  | abb |  | 1600
ABB | 1SDA072962R1 | E2.2B 1600A, Ekip Dip 42 | шт | EUR | 7382 | ABB2511 | 2025-11-01 |  |  | abb |  | 1600
ABB | 1SDA073002R1 | E2.2B 2000A, Ekip Dip 42 | шт | EUR | 10133 | ABB2511 | 2025-11-01 |  |  | abb |  | 2000
ABB | 1SDA072691R1 | LI E1.2C 630A, Ekip Dip 50 | шт | EUR | 5506 | ABB2511 | 2025-11-01 |  |  | abb |  | 630
ABB | 1SDA072731R1 | E1.2C 800A, Ekip Dip 50 | шт | EUR | 5929 | ABB2511 | 2025-11-01 |  |  | abb |  | 800
ABB | 1SDA072771R1 | E1.2C 1000A, Ekip Dip 50 | шт | EUR | 6148 | ABB2511 | 2025-11-01 |  |  | abb |  | 1000
ABB | 1SDA072811R1 | E1.2C 1250A, Ekip Dip 50 | шт | EUR | 6336 | ABB2511 | 2025-11-01 |  |  | abb |  | 1250
ABB | 1SDA072851R1 | E1.2C 1600A, Ekip Dip 50 | шт | EUR | 7542 | ABB2511 | 2025-11-01 |  |  | abb |  | 1600
ABB | 1SDA072692R1 | LSI E1.2C 630A, Ekip Dip 50 | шт | EUR | 5781 | ABB2511 | 2025-11-01 |  |  | abb |  | 630
ABB | 1SDA072732R1 | E1.2C 800A, Ekip Dip 50 | шт | EUR | 6241 | ABB2511 | 2025-11-01 |  |  | abb |  | 800
ABB | 1SDA072772R1 | E1.2C 1000A, Ekip Dip 50 | шт | EUR | 6454 | ABB2511 | 2025-11-01 |  |  | abb |  | 1000
ABB | 1SDA072812R1 | E1.2C 1250A, Ekip Dip 50 | шт | EUR | 6677 | ABB2511 | 2025-11-01 |  |  | abb |  | 1250
ABB | 1SDA072852R1 | E1.2C 1600A, Ekip Dip 50 | шт | EUR | 8087 | ABB2511 | 2025-11-01 |  |  | abb |  | 1600
ABB | 1SDA072701R1 | LI E1.2N 630A, Ekip Dip 66 | шт | EUR | 5828 | ABB2511 | 2025-11-01 |  |  | abb |  | 630
ABB | 1SDA072741R1 | E1.2N 800A, Ekip Dip 66 | шт | EUR | 6275 | ABB2511 | 2025-11-01 |  |  | abb |  | 800
ABB | 1SDA072781R1 | E1.2N 1000A, Ekip Dip 66 | шт | EUR | 6459 | ABB2511 | 2025-11-01 |  |  | abb |  | 1000
ABB | 1SDA072931R1 | E2.2N 1250A, Ekip Dip 66 | шт | EUR | 6993 | ABB2511 | 2025-11-01 |  |  | abb |  | 1250
ABB | 1SDA072971R1 | E2.2N 1600A, Ekip Dip 66 | шт | EUR | 7813 | ABB2511 | 2025-11-01 |  |  | abb |  | 1600
ABB | 1SDA073011R1 | E2.2N 2000A, Ekip Dip 66 | шт | EUR | 9970 | ABB2511 | 2025-11-01 |  |  | abb |  | 2000
ABB | 1SDA073041R1 | E2.2N 2500A, Ekip Dip 66 | шт | EUR | 12346 | ABB2511 | 2025-11-01 |  |  | abb |  | 2500
ABB | 1SDA073121R1 | E4.2N 3200A, Ekip Dip 66 | шт | EUR | 14311 | ABB2511 | 2025-11-01 |  |  | abb |  | 3200
ABB | 1SDA073171R1 | E4.2N 4000A, Ekip Dip 66 | шт | EUR | 19406 | ABB2511 | 2025-11-01 |  |  | abb |  | 4000
ABB | 1SDA072702R1 | LSI E1.2N 630A, Ekip Dip 66 | шт | EUR | 6004 | ABB2511 | 2025-11-01 |  |  | abb |  | 630
ABB | 1SDA072742R1 | E1.2N 800A, Ekip Dip 66 | шт | EUR | 6534 | ABB2511 | 2025-11-01 |  |  | abb |  | 800
ABB | 1SDA072782R1 | E1.2N 1000A, Ekip Dip 66 | шт | EUR | 7134 | ABB2511 | 2025-11-01 |  |  | abb |  | 1000
ABB | 1SDA072932R1 | E2.2N 1250A, Ekip Dip 66 | шт | EUR | 7083 | ABB2511 | 2025-11-01 |  |  | abb |  | 1250
ABB | 1SDA072972R1 | E2.2N 1600A, Ekip Dip 66 | шт | EUR | 8433 | ABB2511 | 2025-11-01 |  |  | abb |  | 1600
ABB | 1SDA073012R1 | E2.2N 2000A, Ekip Dip 66 | шт | EUR | 10390 | ABB2511 | 2025-11-01 |  |  | abb |  | 2000
ABB | 1SDA073042R1 | E2.2N 2500A, Ekip Dip 66 | шт | EUR | 12661 | ABB2511 | 2025-11-01 |  |  | abb |  | 2500
ABB | 1SDA073122R1 | E4.2N 3200A, Ekip Dip 66 | шт | EUR | 15107 | ABB2511 | 2025-11-01 |  |  | abb |  | 3200
ABB | 1SDA073172R1 | E4.2N 4000A, Ekip Dip 66 | шт | EUR | 20280 | ABB2511 | 2025-11-01 |  |  | abb |  | 4000
ABB | 1SDA073021R1 | LI E2.2S 2000A, Ekip Dip 85 | шт | EUR | 10569 | ABB2511 | 2025-11-01 |  |  | abb |  | 2000
ABB | 1SDA073051R1 | E2.2S 2500A, Ekip Dip 85 | шт | EUR | 13304 | ABB2511 | 2025-11-01 |  |  | abb |  | 2500
ABB | 1SDA073131R1 | E4.2S 3200A, Ekip Dip 85 | шт | EUR | 15870 | ABB2511 | 2025-11-01 |  |  | abb |  | 3200
ABB | 1SDA073181R1 | E4.2S 4000A, Ekip Dip 85 | шт | EUR | 23853 | ABB2511 | 2025-11-01 |  |  | abb |  | 4000
ABB | 1SDA073022R1 | LSI E2.2S 2000A, Ekip Dip 85 | шт | EUR | 11255 | ABB2511 | 2025-11-01 |  |  | abb |  | 2000
ABB | 1SDA073052R1 | E2.2S 2500A, Ekip Dip 85 | шт | EUR | 13861 | ABB2511 | 2025-11-01 |  |  | abb |  | 2500
ABB | 1SDA073132R1 | E4.2S 3200A, Ekip Dip 85 | шт | EUR | 16293 | ABB2511 | 2025-11-01 |  |  | abb |  | 3200
ABB | 1SDA073182R1 | E4.2S 4000A, Ekip Dip 85 | шт | EUR | 24732 | ABB2511 | 2025-11-01 |  |  | abb |  | 4000
ABB | 1SDA072951R1 | LI E2.2H 1250A, Ekip Dip 100 | шт | EUR | 7220 | ABB2511 | 2025-11-01 |  |  | abb |  | 1250
ABB | 1SDA072991R1 | E2.2H 1600A, Ekip Dip 100 | шт | EUR | 8415 | ABB2511 | 2025-11-01 |  |  | abb |  | 1600
ABB | 1SDA073031R1 | E2.2H 2000A, Ekip Dip 100 | шт | EUR | 10599 | ABB2511 | 2025-11-01 |  |  | abb |  | 2000
ABB | 1SDA073061R1 | E2.2H 2500A, Ekip Dip 100 | шт | EUR | 13101 | ABB2511 | 2025-11-01 |  |  | abb |  | 2500
ABB | 1SDA073141R1 | E4.2H 3200A, Ekip Dip 100 | шт | EUR | 16130 | ABB2511 | 2025-11-01 |  |  | abb |  | 3200
ABB | 1SDA073191R1 | E4.2H 4000A, Ekip Dip 100 | шт | EUR | 24404 | ABB2511 | 2025-11-01 |  |  | abb |  | 4000
ABB | 1SDA073241R1 | E6.2H 5000A, Ekip Dip 100 | шт | EUR | 29523 | ABB2511 | 2025-11-01 |  |  | abb |  | 5000
ABB | 1SDA073271R1 | E6.2H 6300A, Ekip Dip 100 | шт | EUR | 40292 | ABB2511 | 2025-11-01 |  |  | abb |  | 6300
ABB | 1SDA072952R1 | LSI E2.2H 1250A, Ekip Dip 100 | шт | EUR | 7586 | ABB2511 | 2025-11-01 |  |  | abb |  | 1250
ABB | 1SDA072992R1 | E2.2H 1600A, Ekip Dip 100 | шт | EUR | 8841 | ABB2511 | 2025-11-01 |  |  | abb |  | 1600
ABB | 1SDA073032R1 | E2.2H 2000A, Ekip Dip 100 | шт | EUR | 11517 | ABB2511 | 2025-11-01 |  |  | abb |  | 2000
ABB | 1SDA073062R1 | E2.2H 2500A, Ekip Dip 100 | шт | EUR | 14108 | ABB2511 | 2025-11-01 |  |  | abb |  | 2500
ABB | 1SDA073142R1 | E4.2H 3200A, Ekip Dip 100 | шт | EUR | 17168 | ABB2511 | 2025-11-01 |  |  | abb |  | 3200
ABB | 1SDA073192R1 | E4.2H 4000A, Ekip Dip 100 | шт | EUR | 25073 | ABB2511 | 2025-11-01 |  |  | abb |  | 4000
ABB | 1SDA073242R1 | E6.2H 5000A, Ekip Dip 100 | шт | EUR | 31436 | ABB2511 | 2025-11-01 |  |  | abb |  | 5000
ABB | 1SDA073272R1 | E6.2H 6300A, Ekip Dip 100 | шт | EUR | 41015 | ABB2511 | 2025-11-01 |  |  | abb |  | 6300
ABB | 1SDA073201R1 | LI E4.2V 4000A, Ekip Dip 150 | шт | EUR | 28318 | ABB2511 | 2025-11-01 |  |  | abb |  | 4000
ABB | 1SDA073251R1 | E6.2V 5000A, Ekip Dip 150 | шт | EUR | 32599 | ABB2511 | 2025-11-01 |  |  | abb |  | 5000
ABB | 1SDA073281R1 | E6.2V 6300A, Ekip Dip 150 | шт | EUR | 45028 | ABB2511 | 2025-11-01 |  |  | abb |  | 6300
ABB | 1SDA073202R1 | LSI E4.2V 4000A, Ekip Dip 150 | шт | EUR | 30152 | ABB2511 | 2025-11-01 |  |  | abb |  | 4000
ABB | 1SDA073252R1 | E6.2V 5000A, Ekip Dip 150 | шт | EUR | 33799 | ABB2511 | 2025-11-01 |  |  | abb |  | 5000
ABB | 1SDA073282R1 | E6.2V 6300A, Ekip Dip 150 | шт | EUR | 45616 | ABB2511 | 2025-11-01 |  |  | abb |  | 6300
ABB | 1SDA073908R1 | E1.2 1600A’e kadar sabit parça Arkadan yatay HR-HR | шт | EUR | 1195 | ABB2511 | 2025-11-01 |  |  | abb |  | 1600
ABB | 1SDA073910R1 | E2.2 2000A’e kadar sabit parça Arkadan yatay HR-HR | шт | EUR | 1622 | ABB2511 | 2025-11-01 |  |  | abb |  | 2000
ABB | 1SDA073912R1 | E2.2 2500A için sabit parça Arkadan yatay HR-HR | шт | EUR | 2284 | ABB2511 | 2025-11-01 |  |  | abb |  | 2500
ABB | 1SDA073914R1 | E4.2 3200A’e kadar sabit parça Arkadan yatay HR-HR | шт | EUR | 2398 | ABB2511 | 2025-11-01 |  |  | abb |  | 3200
ABB | 1SDA073916R1 | E4.2 4000A için veya E4.2V için sabit parça Arkadan yatay HR-HR | шт | EUR | 3967 | ABB2511 | 2025-11-01 |  |  | abb |  | 4000
ABB | 1SDA073918R1 | E6.2 5000A’e kadar sabit parça Arkadan yatay HR-HR | шт | EUR | 9303 | ABB2511 | 2025-11-01 |  |  | abb |  | 5000
ABB | 1SDA073919R1 | E6.2/f** 5000A’e kadar sabit parça Arkadan yatay HR-HR | шт | EUR | 9768 | ABB2511 | 2025-11-01 |  |  | abb |  | 5000
ABB | 1SDA073921R1 | E6.2* 6300A için veya E6.2X için sabit parça Arkadan yatay HR-HR | шт | EUR | 9768 | ABB2511 | 2025-11-01 |  |  | abb |  | 6300
ABB | 1SDA073922R1 | E6.2/f** 6300A için veya E6.2X için sabit parça Arkadan yatay HR-HR | шт | EUR | 10256 | ABB2511 | 2025-11-01 |  |  | abb |  | 6300
ABB | 1SDA073711R1 | E1.2 Motor 220-250 Vac/dc | шт | EUR | 909.8 | ABB2511 | 2025-11-01 |  |  | abb
ABB | 1SDA073725R1 | E2.2...E6.2 Motor 220-250 Vac/dc | шт | EUR | 1101 | ABB2511 | 2025-11-01 |  |  | abb
ABB | 1SDA073746R1 | E1.2 YR 220 Vac/dc | шт | EUR | 213.3 | ABB2511 | 2025-11-01 |  |  | abb
ABB | 1SDA073749R1 | E2.2…E6.2 YR 220 Vac/dc | шт | EUR | 249.4 | ABB2511 | 2025-11-01 |  |  | abb
ABB | 1SDA073756R1 | E2.2…E6.2 AUX 6 A/K 400Vac - monteli* | шт | EUR | 271.4 | ABB2511 | 2025-11-01 | blok | aksesuar | abb
ABB | 1SDA123475R1 | E2.2…E6.2 AUX 6 A/K 400Vac sabit | шт | EUR | 271.4 | ABB2511 | 2025-11-01 | blok | aksesuar | abb
ABB | 1SDA123748R1 | E2.2…E6.2 AUX 6 A/K 400Vac çekmeceli | шт | EUR | 271.4 | ABB2511 | 2025-11-01 | blok | aksesuar | abb
ABB | 1SDA073770R1 | E1.2 RTC 250 Vac | шт | EUR | 94.26 | ABB2511 | 2025-11-01 |  |  | abb
ABB | 1SDA073773R1 | E2.2...E6.2 RTC 250 Vac | шт | EUR | 94.26 | ABB2511 | 2025-11-01 |  |  | abb
ABB | 1SDA073906R1 | E1.2…E6.2 Terminal - 10 adet | шт | EUR | 147.7 | ABB2511 | 2025-11-01 | klemens | klemens | abb
ABB | 1SDA073764R1 | E2.2...E6.2 AUP 5 kontak 400 Vac - sol set | шт | EUR | 603.5 | ABB2511 | 2025-11-01 |  |  | abb
ABB | 1SDA073766R1 | E2.2...E6.2 AUP 5 kontak 400 Vac - sağ set | шт | EUR | 603.5 | ABB2511 | 2025-11-01 |  |  | abb
ABB | 1SDA073768R1 | E1.2..E6.2 AUP Ekip için kontak | шт | EUR | 119.1 | ABB2511 | 2025-11-01 |  |  | abb
ABB | 1SDA112860R1 | E1.2...E6.2 L=OFF akım soketi 100A | шт | EUR | 71.72 | ABB2511 | 2025-11-01 |  |  | abb |  | 100
ABB | 1SDA112861R1 | E1.2...E6.2 L=OFF akım soketi 200A | шт | EUR | 71.72 | ABB2511 | 2025-11-01 |  |  | abb |  | 200
ABB | 1SDA112862R1 | E1.2...E6.2 L=OFF akım soketi 250A | шт | EUR | 71.72 | ABB2511 | 2025-11-01 |  |  | abb |  | 250
ABB | 1SDA112863R1 | E1.2...E6.2 L=OFF akım soketi 400A | шт | EUR | 71.72 | ABB2511 | 2025-11-01 |  |  | abb |  | 400
ABB | 1SDA112865R1 | E1.2...E6.2 L=OFF akım soketi 630A | шт | EUR | 71.72 | ABB2511 | 2025-11-01 |  |  | abb |  | 630
ABB | 1SDA112866R1 | E1.2...E6.2 L=OFF akım soketi 800A | шт | EUR | 71.72 | ABB2511 | 2025-11-01 |  |  | abb |  | 800
ABB | 1SDA112867R1 | E1.2...E6.2 L=OFF akım soketi 1000A | шт | EUR | 71.72 | ABB2511 | 2025-11-01 |  |  | abb |  | 1000
ABB | 1SDA112869R1 | E1.2...E6.2 L=OFF akım soketi 1250A | шт | EUR | 71.72 | ABB2511 | 2025-11-01 |  |  | abb |  | 1250
ABB | 1SDA112870R1 | E1.2...E6.2 L=OFF akım soketi 1600A | шт | EUR | 71.72 | ABB2511 | 2025-11-01 |  |  | abb |  | 1600
ABB | 1SDA112871R1 | E1.2...E6.2 L=OFF akım soketi 2000A | шт | EUR | 71.72 | ABB2511 | 2025-11-01 |  |  | abb |  | 2000
ABB | 1SDA112872R1 | E1.2...E6.2 L=OFF akım soketi 2500A | шт | EUR | 71.72 | ABB2511 | 2025-11-01 |  |  | abb |  | 2500
ABB | 1SDA112873R1 | E1.2...E6.2 L=OFF akım soketi 3200A | шт | EUR | 71.72 | ABB2511 | 2025-11-01 |  |  | abb |  | 3200
ABB | 1SDA112875R1 | E1.2...E6.2 L=OFF akım soketi 4000A | шт | EUR | 71.72 | ABB2511 | 2025-11-01 |  |  | abb |  | 4000
ABB | 1SDA112876R1 | E1.2...E6.2 L=OFF akım soketi 5000A | шт | EUR | 71.72 | ABB2511 | 2025-11-01 |  |  | abb |  | 5000
ABB | 1SDA112878R1 | E1.2...E6.2 L=OFF akım soketi 6300A | шт | EUR | 71.72 | ABB2511 | 2025-11-01 |  |  | abb |  | 6300
ABB | 1SDA073780R1 | E1.2 MOC mekanik çalışma sayacı | шт | EUR | 111.5 | ABB2511 | 2025-11-01 | sayac | sayac | abb
ABB | 1SDA073781R1 | E2.2...E6.2 MOC mekanik çalışma sayacı | шт | EUR | 169.7 | ABB2511 | 2025-11-01 | sayac | sayac | abb
ABB | 1SDA073871R1 | E1.2, 3 kutuplu HTC yüksek tip terminal koruma kapağı 2 adet | шт | EUR | 262 | ABB2511 | 2025-11-01 | klemens | klemens | abb
ABB | 1SDA073873R1 | E1.2, 3 kutuplu LTC alçak tip terminal koruma kapağı 2 adet | шт | EUR | 96.96 | ABB2511 | 2025-11-01 | klemens | klemens | abb
ABB | 1SDA073866R1 | E1.2 Farklı anahtarlar | шт | EUR | 481.7 | ABB2511 | 2025-11-01 |  |  | abb
ABB | 1SDA073868R1 | E1.2 Aynı anahtar no: 20005 | шт | EUR | 481.7 | ABB2511 | 2025-11-01 |  |  | abb
ABB | 1SDA073867R1 | E2.2...E6.2 Farklı anahtarlar | шт | EUR | 481.7 | ABB2511 | 2025-11-01 |  |  | abb
ABB | 1SDA073869R1 | E2.2...E6.2 Aynı anahtar no: 20005 | шт | EUR | 481.7 | ABB2511 | 2025-11-01 |  |  | abb
ABB | 1SDA073800R1 | E1.2 PLC asma kilit aksesuarı | шт | EUR | 34.21 | ABB2511 | 2025-11-01 |  |  | abb | 2
ABB | 1SDA073803R1 | E2.2…E6.2 PLC asma kilit aksesuarı | шт | EUR | 54.45 | ABB2511 | 2025-11-01 |  |  | abb | 2
ABB | 1SDA073854R1 | E1.2 PBC buton koruma kapağı | шт | EUR | 18.37 | ABB2511 | 2025-11-01 | buton | button | abb | 2
ABB | 1SDA073858R1 | E2.2…E6.2 PBC buton koruma kapağı | шт | EUR | 21.4 | ABB2511 | 2025-11-01 | buton | button | abb | 2
ABB | 1SDA073741R1 | E1.2 3p/4p, E2.2 3p Toroid RC | шт | EUR | 9376 | ABB2511 | 2025-11-01 |  |  | abb | 3
ABB | 1SDA073742R1 | E2.2 4p, E4.2 3p Toroid RC | шт | EUR | 9376 | ABB2511 | 2025-11-01 |  |  | abb | 4
ABB | 1SDA107544R1 | E1.2 Gerilim soketli ölçüm etkinleştirici | шт | EUR | 1540 | ABB2511 | 2025-11-01 |  |  | abb
ABB | 1SDA107546R1 | E2.2 Gerilim soketli ölçüm etkinleştirici | шт | EUR | 1540 | ABB2511 | 2025-11-01 |  |  | abb
ABB | 1SDA107548R1 | E4.2 Gerilim soketli ölçüm etkinleştirici | шт | EUR | 1540 | ABB2511 | 2025-11-01 |  |  | abb
ABB | 1SDA112887R1 | E1.2..E6.2 Akım Soketi RC 1250A | шт | EUR | 89.75 | ABB2511 | 2025-11-01 |  |  | abb |  | 1250
ABB | 1SDA112888R1 | E1.2..E6.2 Akım Soketi RC 2000A | шт | EUR | 89.75 | ABB2511 | 2025-11-01 |  |  | abb |  | 2000
ABB | 1SDA112889R1 | E1.2..E6.2 Akım Soketi RC 3200A | шт | EUR | 89.75 | ABB2511 | 2025-11-01 |  |  | abb |  | 3200
ABB | 1SDA112891R1 | E1.2..E6.2 Akım Soketi RC 4000A | шт | EUR | 89.75 | ABB2511 | 2025-11-01 |  |  | abb |  | 4000
ABB | 1SDA073895R1 | E2.2…E6.2 3 ve 4 kutuplu Sabit tip için kaide | шт | EUR | 256.2 | ABB2511 | 2025-11-01 |  |  | abb
ABB | 1SDA073889R1 | E2.2 3 ve 4 kutuplu Kilitleme mekanizması | шт | EUR | 149.4 | ABB2511 | 2025-11-01 |  |  | abb
ABB | 1SDA073890R1 | E4.2 3 ve 4 kutuplu Kilitleme mekanizması | шт | EUR | 155.2 | ABB2511 | 2025-11-01 |  |  | abb
ABB | 1SDA073891R1 | E6.2 3 kutuplu Kilitleme mekanizması | шт | EUR | 155.2 | ABB2511 | 2025-11-01 |  |  | abb
ABB | 1SDA073892R1 | E6.2 4 kutuplu Kilitleme mekanizması | шт | EUR | 252.7 | ABB2511 | 2025-11-01 |  |  | abb
ABB | 1SDA073882R1 | E2.2 … E6.2 3 ve 4 kutuplu Kilitleme kablosu - yatay | шт | EUR | 770.3 | ABB2511 | 2025-11-01 | kablo | kablo | abb
ABB | 1SDA073886R1 | E2.2 … E6.2 3 ve 4 kutuplu Kilitleme kablosu - dikey | шт | EUR | 770.3 | ABB2511 | 2025-11-01 | kablo | kablo | abb
ABB | 1SDA073897R1 | E2.2…E6.2 3 ve 4 kutuplu Sabit tip için kaide | шт | EUR | 290 | ABB2511 | 2025-11-01 |  |  | abb
ABB | 1SDA074150R1 | E1.2…E6.2 Ekip Com Modbus RS-485 | шт | EUR | 497.9 | ABB2511 | 2025-11-01 |  |  | abb
ABB | 1SDA074151R1 | E1.2…E6.2 Ekip Com Modbus TCP | шт | EUR | 799.6 | ABB2511 | 2025-11-01 |  |  | abb
ABB | 1SDA074163R1 | E1.2…E6.2 Ekip Link | шт | EUR | 477.2 | ABB2511 | 2025-11-01 |  |  | abb
ABB | 1SDA074166R1 | E1.2…E6.2 Ekip Com Aktüatör | шт | EUR | 498.2 | ABB2511 | 2025-11-01 |  |  | abb
ABB | 1SDA082894R1 | E1.2...E6.2 Ekip Com Hub | шт | EUR | 799.6 | ABB2511 | 2025-11-01 |  |  | abb
ABB | 1SDA074167R1 | E1.2…E6.2 Ekip 2K-1 (kartuş bölmesine montaj) | шт | EUR | 422.7 | ABB2511 | 2025-11-01 |  |  | abb
ABB | 1SDA074168R1 | E1.2…E6.2 Ekip 2K-2 (kartuş bölmesine montaj) | шт | EUR | 422.7 | ABB2511 | 2025-11-01 |  |  | abb
ABB | 1SDA074169R1 | E1.2…E6.2 Ekip 2K-3 (kartuş bölmesine montaj) | шт | EUR | 422.7 | ABB2511 | 2025-11-01 |  |  | abb
ABB | 1SDA074170R1 | E2.2…E6.2 Ekip 4K (koruma ünitesine montaj) | шт | EUR | 705.1 | ABB2511 | 2025-11-01 |  |  | abb
ABB | 1SDA074171R1 | E1.2…E6.2 Ekip 10K (DIN rayına montaj) | шт | EUR | 1248 | ABB2511 | 2025-11-01 | din | din | abb
ABB | 1SDA073772R1 | E1.2 RTC Ekip 24Vdc E1.2 | шт | EUR | 109.3 | ABB2511 | 2025-11-01 |  |  | abb
ABB | 1SDA073775R1 | E2.2..E6.2 RTC Ekip 24Vdc E2.2...E6.2 | шт | EUR | 109.3 | ABB2511 | 2025-11-01 |  |  | abb
ABB | 1SDA065523R1 | Emax 2 - Tmax T - Tmax XT ATS021 otomatizm ünitesi* | шт | EUR | 2170 | ABB2511 | 2025-11-01 | tms | mccb | abb | 3
ABB | 1SDA065524R1 | Emax 2 - Tmax T - Tmax XT ATS022 otomatizm ünitesi* | шт | EUR | 2605 | ABB2511 | 2025-11-01 | tms | mccb | abb | 3
ABB | 1SDA054897R1 | T4-T5 MOE 220-250V AC/DC | шт | EUR | 1750 | ABB2511 | 2025-11-01 |  |  | abb
ABB | 1SDA054879R1 | T4-T5 PS-SOR-C sürekli enerjili, 110-120V AC | шт | EUR | 174.4 | ABB2511 | 2025-11-01 |  |  | abb
ABB | 1SDA055050R1 | T4-T5 Koruma ünitesi trip sinyal kontağı | шт | EUR | 89.37 | ABB2511 | 2025-11-01 |  |  | abb
ABB | 1SDA054913R1 | T4-T5 2A/K yardımcı kontak 400V AC | шт | EUR | 88.73 | ABB2511 | 2025-11-01 |  |  | abb |  | 2
ABB | 1SDA054919R1 | T4-T5 çekmeceli AUP-R 400V AC/DC, devre kesici dışarıda | шт | EUR | 48.43 | ABB2511 | 2025-11-01 |  |  | abb
ABB | 1SDA054921R1 | T4-T5 çekmeceli AUP-R 24V DC, devre kesici dışarıda | шт | EUR | 74.05 | ABB2511 | 2025-11-01 |  |  | abb
ABB | 1SDA054918R1 | T4-T5 soketli ve çekmeceli AUP-I 400V AC/DC, devre kesici içeride | шт | EUR | 48.43 | ABB2511 | 2025-11-01 |  |  | abb
ABB | 1SDA054920R1 | T4-T5 soketli ve çekmeceli AUP-I 24V DC, devre kesici içeride | шт | EUR | 74.05 | ABB2511 | 2025-11-01 |  |  | abb
ABB | 1SDA054926R1 | T4-T5 sabit ve soketli Standart tip direkt montaj | шт | EUR | 96.94 | ABB2511 | 2025-11-01 |  |  | abb
ABB | 1SDA054927R1 | T4-T5 sabit ve soketli Acil tip direkt montaj | шт | EUR | 183.5 | ABB2511 | 2025-11-01 |  |  | abb
ABB | 1SDA054929R1 | T4-T5 sabit ve soketli Standart tip ayarlanabilir mil dahil | шт | EUR | 147 | ABB2511 | 2025-11-01 |  |  | abb
ABB | 1SDA054930R1 | T4-T5 sabit ve soketli Acil tip ayarlanabilir mil dahil | шт | EUR | 216.3 | ABB2511 | 2025-11-01 |  |  | abb
ABB | 1SDA054904R1 | T4, T5 MOL-D motor üzerinde kilit | шт | EUR | 82.35 | ABB2511 | 2025-11-01 |  |  | abb
ABB | 1SDA117056R1 | UPM Ekip UP+ Monitor | шт | EUR | 3088 | ABB2511 | 2025-11-01 |  |  | abb
ABB | 1SDA117057R1 | UPP Ekip UP+ Protect | шт | EUR | 6173 | ABB2511 | 2025-11-01 |  |  | abb
ABB | 1SDA083372R1 | C3 Açılabilir Akım Sensörü - 3P - tipC 120; iç çap: 120mm; Inmaks: 4000A | шт | EUR | 1706 | ABB2511 | 2025-11-01 |  |  | abb | 3 | 3
ABB | 1SDA083373R1 | C4 Açılabilir Akım Sensörü - 4P - tipC 120; iç çap: 120mm; Inmaks: 4000A | шт | EUR | 2274 | ABB2511 | 2025-11-01 |  |  | abb | 4 | 4
ABB | 1SDA085565R1 | C5 Açılabilir Akım Sensörü - 3P - tipC 200; iç çap: 200mm; Inmaks: 4000A | шт | EUR | 2114 | ABB2511 | 2025-11-01 |  |  | abb | 3 | 5
ABB | 1SDA085563R1 | C6 Açılabilir Akım Sensörü - 4P - tipC 200; iç çap: 200mm; Inmaks: 4000A | шт | EUR | 2819 | ABB2511 | 2025-11-01 |  |  | abb | 4 | 6
ABB | 1SDA107696R1 | C7 Açılabilir Akım Sensörü - 3P - tipC 290; iç çap: 290mm; Inmaks: 6300A | шт | EUR | 3081 | ABB2511 | 2025-11-01 |  |  | abb | 3 | 7
ABB | 1SDA107695R1 | C8 Açılabilir Akım Sensörü - 4P - tipC 290; iç çap: 290mm; Inmaks: 6300A | шт | EUR | 3375 | ABB2511 | 2025-11-01 |  |  | abb | 4 | 8
ABB | 1SDA085693R1 | Ekip Signalling 3T-1 | шт | EUR | 741.8 | ABB2511 | 2025-11-01 |  |  | abb
ABB | 1SDA085694R1 | Ekip Signalling 3T-2 | шт | EUR | 741.8 | ABB2511 | 2025-11-01 |  |  | abb
ABB | 2GCA296674A0031 | QCAP F5 V400 Q3.8 N3 | шт | EUR | 222.6 | ABB2511 | 2025-11-01 |  |  | abb
ABB | 2GCA296679A0031 | QCAP F5 V400 Q5 N3 | шт | EUR | 224.7 | ABB2511 | 2025-11-01 |  |  | abb
ABB | 2GCA296684A0031 | QCAP F5 V400 Q6.3 N3 | шт | EUR | 226.8 | ABB2511 | 2025-11-01 |  |  | abb
ABB | 2GCA296689A0031 | QCAP F5 V400 Q7.5 N3 | шт | EUR | 226.8 | ABB2511 | 2025-11-01 |  |  | abb
ABB | 2GCA296694A0031 | QCAP F5 V400 Q10 N3 | шт | EUR | 231.1 | ABB2511 | 2025-11-01 |  |  | abb
ABB | 2GCA296699A0031 | QCAP F5 V400 Q12.5 N3 | шт | EUR | 231.1 | ABB2511 | 2025-11-01 |  |  | abb
ABB | 2GCA296704A0031 | QCAP F5 V400 Q15 N3 | шт | EUR | 235.3 | ABB2511 | 2025-11-01 |  |  | abb
ABB | 2GCA296709A0031 | QCAP F5 V400 Q20 N3 | шт | EUR | 243.8 | ABB2511 | 2025-11-01 |  |  | abb
ABB | 2GCA296714A0031 | QCAP F5 V400 Q25 N3 | шт | EUR | 273.5 | ABB2511 | 2025-11-01 |  |  | abb
ABB | 2GCA296763A0031 | QCAP F5 V440 Q5 N3 | шт | EUR | 220.5 | ABB2511 | 2025-11-01 |  |  | abb
ABB | 2GCA296773A0031 | QCAP F5 V440 Q7.5 N3 | шт | EUR | 224.7 | ABB2511 | 2025-11-01 |  |  | abb
ABB | 2GCA296778A0031 | QCAP F5 V440 Q10 N3 | шт | EUR | 254.4 | ABB2511 | 2025-11-01 |  |  | abb
ABB | 2GCA296783A0031 | QCAP F5 V440 Q12.5 N3 | шт | EUR | 226.8 | ABB2511 | 2025-11-01 |  |  | abb
ABB | 2GCA296788A0031 | QCAP F5 V440 Q15 N3 | шт | EUR | 235.3 | ABB2511 | 2025-11-01 |  |  | abb
ABB | 2GCA296793A0031 | QCAP F5 V440 Q20 N3 | шт | EUR | 277.7 | ABB2511 | 2025-11-01 |  |  | abb
ABB | 2GCA296796A0031 | QCAP F5 V440 Q25 N3 | шт | EUR | 282 | ABB2511 | 2025-11-01 |  |  | abb
ABB | 2GCA296799A0031 | QCAP F5 V440 Q30 N3 | шт | EUR | 275.6 | ABB2511 | 2025-11-01 |  |  | abb
ABB | 2GCA296820A0031 | QCAP F5 V480 Q12.5 N3 | шт | EUR | 224.7 | ABB2511 | 2025-11-01 |  |  | abb
ABB | 2GCA296825A0031 | QCAP F5 V480 Q15 N3 | шт | EUR | 237.4 | ABB2511 | 2025-11-01 |  |  | abb
ABB | 2GCA296830A0031 | QCAP F5 V480 Q20 N3 | шт | EUR | 339.2 | ABB2511 | 2025-11-01 |  |  | abb
ABB | 2GCA296833A0031 | QCAP F5 V480 Q25 N3 | шт | EUR | 354 | ABB2511 | 2025-11-01 |  |  | abb
ABB | 2GCA296834A0031 | QCAP F5 V480 Q30 N3 | шт | EUR | 385.8 | ABB2511 | 2025-11-01 |  |  | abb
ABB | 2GCA296847A0031 | QCAP F5 V525 Q10 N3 | шт | EUR | 235.3 | ABB2511 | 2025-11-01 |  |  | abb
ABB | 2GCA296852A0031 | QCAP F5 V525 Q12.5 N3 | шт | EUR | 243.8 | ABB2511 | 2025-11-01 |  |  | abb
ABB | 2GCA296857A0031 | QCAP F5 V525 Q15 N3 | шт | EUR | 250.2 | ABB2511 | 2025-11-01 |  |  | abb
ABB | 2GCA296862A0031 | QCAP F5 V525 Q20 N3 | шт | EUR | 335 | ABB2511 | 2025-11-01 |  |  | abb
ABB | 2GCA296867A0031 | QCAP F5 V525 Q25 N3 | шт | EUR | 349.8 | ABB2511 | 2025-11-01 |  |  | abb
ABB | 2GCA296893A0031 | QCAP F5 V690 Q10 N3 | шт | EUR | 294.7 | ABB2511 | 2025-11-01 |  |  | abb
ABB | 2GCA296896A0031 | QCAP F5 V690 Q12.5 N3 | шт | EUR | 303.2 | ABB2511 | 2025-11-01 |  |  | abb
ABB | 2GCA296899A0031 | QCAP F5 V690 Q15 N3 | шт | EUR | 324.4 | ABB2511 | 2025-11-01 |  |  | abb
ABB | 2GCA296902A0031 | QCAP F5 V690 Q20 N3 | шт | EUR | 464.3 | ABB2511 | 2025-11-01 |  |  | abb
ABB | 2GCA296905A0031 | QCAP F5 V690 Q25 N3 | шт | EUR | 483.4 | ABB2511 | 2025-11-01 |  |  | abb
ABB | 2GCA296908A0031 | QCAP F5 V690 Q30 N3 | шт | EUR | 508.8 | ABB2511 | 2025-11-01 |  |  | abb
ABB | 2GCA296676A0031 | %7,00 3,75 QCAP F5 V430 Q4 N3 | шт | EUR | 224.7 | ABB2511 | 2025-11-01 |  |  | abb
ABB | 2GCA296681A0031 | %7,00 5,00 QCAP F5 V430 Q5.4 N3 | шт | EUR | 233.2 | ABB2511 | 2025-11-01 |  |  | abb
ABB | 2GCA296686A0031 | %7,00 6,25 QCAP F5 V430 Q6.7 N3 | шт | EUR | 233.2 | ABB2511 | 2025-11-01 |  |  | abb
ABB | 2GCA296691A0031 | %7,00 7,50 QCAP F5 V430 Q8.1 N3 | шт | EUR | 235.3 | ABB2511 | 2025-11-01 |  |  | abb
ABB | 2GCA296696A0031 | %7,00 10,00 QCAP F5 V430 Q10.8 N3 | шт | EUR | 237.4 | ABB2511 | 2025-11-01 |  |  | abb
ABB | 2GCA296701A0031 | %7,00 12,50 QCAP F5 V430 Q13.4 N3 | шт | EUR | 241.7 | ABB2511 | 2025-11-01 |  |  | abb
ABB | 2GCA296706A0031 | %7,00 15,00 QCAP F5 V430 Q16.1 N3 | шт | EUR | 256.5 | ABB2511 | 2025-11-01 |  |  | abb
ABB | 2GCA296711A0031 | %7,00 20,00 QCAP F5 V430 Q21.5 N3 | шт | EUR | 262.9 | ABB2511 | 2025-11-01 |  |  | abb
ABB | 2GCA296716A0031 | %7,00 25,00 QCAP F5 V430 Q26.9 N3 | шт | EUR | 294.7 | ABB2511 | 2025-11-01 |  |  | abb
ABB | 2GCA296700A0031 | %5,67 12,50 QCAP F5 V424 Q13.3 N3 | шт | EUR | 201.4 | ABB2511 | 2025-11-01 |  |  | abb
ABB | 2GCA296715A0031 | %5,67 25,00 QCAP F5 V424 Q26.5 N3 | шт | EUR | 290.4 | ABB2511 | 2025-11-01 |  |  | abb
ABB | 2GCA296702A0031 | %12,50 12,50 QCAP F5 V457 Q14.3 N3 | шт | EUR | 243.8 | ABB2511 | 2025-11-01 |  |  | abb
ABB | 2GCA296717A0031 | %12,50 25,00 QCAP F5 V457 Q28.6 N3 | шт | EUR | 290.4 | ABB2511 | 2025-11-01 |  |  | abb
ABB | 2GCA296703A0031 | %14,00 12,50 QCAP F5 V465 Q14.5 N3 | шт | EUR | 233.2 | ABB2511 | 2025-11-01 |  |  | abb
ABB | 2GCA296718A0031 | %14,00 25,00 QCAP F5 V465 Q29.1 N3 | шт | EUR | 322.2 | ABB2511 | 2025-11-01 |  |  | abb
ABB | 2GCA296898A0031 | %7,00 12,50 QCAP F5 V742 Q13.4 N3 | шт | EUR | 309.5 | ABB2511 | 2025-11-01 |  |  | abb
ABB | 2GCA296907A0031 | %7,00 25,00 QCAP F5 V742 Q26.9 N3 | шт | EUR | 508.8 | ABB2511 | 2025-11-01 |  |  | abb
ABB | 2GCA289068A0030 | CLMD33S Q10 400V | шт | EUR | 385 | ABB2511 | 2025-11-01 |  |  | abb
ABB | 2GCA289069A0030 | CLMD33S Q12.5 400V | шт | EUR | 385 | ABB2511 | 2025-11-01 |  |  | abb
ABB | 2GCA289070A0030 | CLMD33S Q15 400V | шт | EUR | 498 | ABB2511 | 2025-11-01 |  |  | abb
ABB | 2GCA289071A0030 | CLMD33S Q20 400V | шт | EUR | 560 | ABB2511 | 2025-11-01 |  |  | abb
ABB | 2GCA289072A0030 | CLMD33S Q25 400V | шт | EUR | 569 | ABB2511 | 2025-11-01 |  |  | abb
ABB | 2GCA289073A0030 | CLMD33S Q10 415V | шт | EUR | 439 | ABB2511 | 2025-11-01 |  |  | abb
ABB | 2GCA289074A0030 | CLMD33S Q12.5 415V | шт | EUR | 385 | ABB2511 | 2025-11-01 |  |  | abb
ABB | 2GCA289075A0030 | CLMD33S Q15 415V | шт | EUR | 498 | ABB2511 | 2025-11-01 |  |  | abb
ABB | 2GCA289076A0030 | CLMD33S Q20 415V | шт | EUR | 560 | ABB2511 | 2025-11-01 |  |  | abb
ABB | 2GCA289077A0030 | CLMD33S Q25 415V | шт | EUR | 569 | ABB2511 | 2025-11-01 |  |  | abb
ABB | 2GCA289084A0030 | CLMD33S Q10 525V | шт | EUR | 392 | ABB2511 | 2025-11-01 |  |  | abb
ABB | 2GCA289085A0030 | CLMD33S Q12.5 525V | шт | EUR | 405 | ABB2511 | 2025-11-01 |  |  | abb
ABB | 2GCA289086A0030 | CLMD33S Q20 525V | шт | EUR | 588 | ABB2511 | 2025-11-01 |  |  | abb
ABB | 2GCA289087A0030 | CLMD33S Q25 525V | шт | EUR | 633 | ABB2511 | 2025-11-01 |  |  | abb
ABB | 2GCA289090A0030 | CLMD33S Q10 690V | шт | EUR | 400 | ABB2511 | 2025-11-01 |  |  | abb
ABB | 2GCA289091A0030 | CLMD33S Q12.5 690V | шт | EUR | 429 | ABB2511 | 2025-11-01 |  |  | abb
ABB | 2GCA289093A0030 | CLMD33S Q20 690V | шт | EUR | 640 | ABB2511 | 2025-11-01 |  |  | abb
ABB | 2GCA289094A0030 | CLMD33S Q25 690V | шт | EUR | 658 | ABB2511 | 2025-11-01 |  |  | abb
ABB | 2GCA289078A0030 | %5,67-210Hz 12,5 CLMD33S Q13.7 430V | шт | EUR | 445 | ABB2511 | 2025-11-01 |  |  | abb
ABB | 2GCA289079A0030 | %5,67-210Hz 25 CLMD33S Q27.3 430V | шт | EUR | 617 | ABB2511 | 2025-11-01 |  |  | abb
ABB | 2GCA289080A0030 | %5,67-210Hz 12,5 CLMD33S Q14.3 457V | шт | EUR | 445 | ABB2511 | 2025-11-01 |  |  | abb
ABB | 2GCA289081A0030 | %5,67-210Hz 25 CLMD33S Q28.2 457V | шт | EUR | 617 | ABB2511 | 2025-11-01 |  |  | abb
ABB | 2GCA289095A0030 | %5,67-210Hz 12,5 CLMD33S Q13.7 742V | шт | EUR | 414 | ABB2511 | 2025-11-01 |  |  | abb
ABB | 2GCA289096A0030 | %5,67-210Hz 25 CLMD33S Q27.3 742V | шт | EUR | 658 | ABB2511 | 2025-11-01 |  |  | abb
ABB | 2GCA289097A0030 | %14-134Hz 12,5 CLMD33S Q14.3 789V | шт | EUR | 414 | ABB2511 | 2025-11-01 |  |  | abb
ABB | 2GCA289098A0030 | %14-134Hz 25 CLMD33S Q28.6 789V | шт | EUR | 658 | ABB2511 | 2025-11-01 |  |  | abb
ABB | 2GCA281673A0030Z | CLMD13Z Q1.5 400V | шт | EUR | 323 | ABB2511 | 2025-11-01 |  |  | abb
ABB | 2GCA280554A0030Z | CLMD13Z Q2.5 400V | шт | EUR | 329 | ABB2511 | 2025-11-01 |  |  | abb
ABB | 2GCA281602A0030Z | CLMD13Z Q5 400V | шт | EUR | 334 | ABB2511 | 2025-11-01 |  |  | abb
ABB | 2GCA281481A0030Z | CLMD13Z Q7.5 400V | шт | EUR | 339 | ABB2511 | 2025-11-01 |  |  | abb
ABB | 2GCA280556A0030Z | CLMD13Z Q10 400V | шт | EUR | 344 | ABB2511 | 2025-11-01 |  |  | abb
ABB | 2GCA280557A0030Z | CLMD13Z Q12.5 400V | шт | EUR | 369 | ABB2511 | 2025-11-01 |  |  | abb
ABB | 2GCA280558A0030Z | CLMD13Z Q15 400V | шт | EUR | 433 | ABB2511 | 2025-11-01 |  |  | abb
ABB | 2GCA289080A0030M | CLMD33S Q14.3 457V Monofaze | шт | EUR | 467 | ABB2511 | 2025-11-01 |  |  | abb
ABB | 2GCA289081A0030M | CLMD33S Q28.2 457V Monofaze | шт | EUR | 642 | ABB2511 | 2025-11-01 |  |  | abb
ABB | 2GCA289344A0030M | CLMD33S Q32.5 457V Monofaze | шт | EUR | 657 | ABB2511 | 2025-11-01 |  |  | abb
ABB | 2GCA289010A0030ZM | CLMD 13Z Q9.5 457V Monofaze | шт | EUR | 367 | ABB2511 | 2025-11-01 |  |  | abb
ABB | 2GCA289011A0030M | CLMD 33S Q21 457V Monofaze | шт | EUR | 601 | ABB2511 | 2025-11-01 |  |  | abb
ABB | 2GCA280556A0030 | 415/400 11.0/10.0 CLMD13 Q11 415V | шт | EUR | 441 | ABB2511 | 2025-11-01 |  |  | abb
ABB | 2GCA280558A0030 | 415/400 16.0/15.0 CLMD13 Q16 415V | шт | EUR | 513 | ABB2511 | 2025-11-01 |  |  | abb
ABB | 2GCA280960A0030 | 415/400 22.0/20.0 CLMD43 Q22 415V | шт | EUR | 600 | ABB2511 | 2025-11-01 |  |  | abb
ABB | 2GCA280774A0030 | 415/400 27.0/25.0 CLMD43 Q27 415V | шт | EUR | 716 | ABB2511 | 2025-11-01 |  |  | abb
ABB | 2GCA280961A0030 | 415/400 32.0/30.0 CLMD43 Q32 415V | шт | EUR | 783 | ABB2511 | 2025-11-01 |  |  | abb
ABB | 2GCA280776A0030 | 415/400 43.0/40.0 CLMD53 Q43 415V | шт | EUR | 1023 | ABB2511 | 2025-11-01 |  |  | abb
ABB | 2GCA280729A0030 | 415/400 54.0/50.0 CLMD63 Q54 415V | шт | EUR | 1324 | ABB2511 | 2025-11-01 |  |  | abb
ABB | 2GCA280982A0030 | 415/400 65.0/60.0 CLMD63 Q65 415V | шт | EUR | 1528 | ABB2511 | 2025-11-01 |  |  | abb
ABB | 2GCA280781A0030 | 415/400 86.0/80.0 CLMD63 Q86 415V | шт | EUR | 1907 | ABB2511 | 2025-11-01 |  |  | abb
ABB | 2GCA280731A0030 | 415/400 110.0/100.0 CLMD83 Q110 415V | шт | EUR | 2424 | ABB2511 | 2025-11-01 |  |  | abb
ABB | 2GCA281094A0030 | 415/400 130.0/120.0 CLMD83 Q130 415V | шт | EUR | 2977 | ABB2511 | 2025-11-01 |  |  | abb
ABB | 2GCA280560A0030 | CLMD13 Q5 440V | шт | EUR | 424 | ABB2511 | 2025-11-01 |  |  | abb
ABB | 2GCA280561A0030 | CLMD13 Q10 440V | шт | EUR | 506 | ABB2511 | 2025-11-01 |  |  | abb
ABB | 2GCA280562A0030 | CLMD13 Q12 440V | шт | EUR | 603 | ABB2511 | 2025-11-01 |  |  | abb
ABB | 2GCA280563A0030 | CLMD13 Q14 440V | шт | EUR | 617 | ABB2511 | 2025-11-01 |  |  | abb
ABB | 2GCA280785A0030 | CLMD43 Q20 440V | шт | EUR | 836 | ABB2511 | 2025-11-01 |  |  | abb
ABB | 2GCA280744A0030 | CLMD43 Q25 440V | шт | EUR | 866 | ABB2511 | 2025-11-01 |  |  | abb
ABB | 2GCA280789A0030 | CLMD53 Q30 440V | шт | EUR | 955 | ABB2511 | 2025-11-01 |  |  | abb
ABB | 2GCA280790A0030 | CLMD53 Q35 440V | шт | EUR | 1060 | ABB2511 | 2025-11-01 |  |  | abb
ABB | 2GCA280792A0030 | CLMD53 Q40 440V | шт | EUR | 1164 | ABB2511 | 2025-11-01 |  |  | abb
ABB | 2GCA280794A0030 | CLMD53 Q50 440V | шт | EUR | 1553 | ABB2511 | 2025-11-01 |  |  | abb
ABB | 2GCA280796A0030 | CLMD63 Q60 440V | шт | EUR | 1891 | ABB2511 | 2025-11-01 |  |  | abb
ABB | 2GCA280797A0030 | CLMD63 Q70 440V | шт | EUR | 2055 | ABB2511 | 2025-11-01 |  |  | abb
ABB | 2GCA280798A0030 | CLMD63 Q80 440V | шт | EUR | 2348 | ABB2511 | 2025-11-01 |  |  | abb
ABB | 2GCA280800A0030 | CLMD83 Q100 440V | шт | EUR | 3006 | ABB2511 | 2025-11-01 |  |  | abb
ABB | 2GCA280842A0030 | 525/500 10.0/9.0 CLMD13 Q10 525V | шт | EUR | 490 | ABB2511 | 2025-11-01 |  |  | abb
ABB | 2GCA280852A0030 | 525/500 20.0/18.0 CLMD43 Q20 525V | шт | EUR | 640 | ABB2511 | 2025-11-01 |  |  | abb
ABB | 2GCA285296A0030 | 525/500 30.0/27.0 CLMD43 Q30 525V | шт | EUR | 836 | ABB2511 | 2025-11-01 |  |  | abb
ABB | 2GCA280855A0030 | 525/500 40.0/36.0 CLMD53 Q40 525V | шт | EUR | 1232 | ABB2511 | 2025-11-01 |  |  | abb
ABB | 2GCA285290A0030 | 525/500 50.0/45.0 CLMD53 Q50 525V | шт | EUR | 1790 | ABB2511 | 2025-11-01 |  |  | abb
ABB | 2GCA280860A0030 | 525/500 60.0/54.0 CLMD63 Q60 525V | шт | EUR | 1628 | ABB2511 | 2025-11-01 |  |  | abb
ABB | 2GCA280864A0030 | 525/500 80.0/73.0 CLMD63 Q80 525V | шт | EUR | 2134 | ABB2511 | 2025-11-01 |  |  | abb
ABB | 2GCA285299A0030 | 525/500 90.0/81.6 CLMD63 Q90 525V | шт | EUR | 2308 | ABB2511 | 2025-11-01 |  |  | abb
ABB | 2GCA280865A0030 | 525/500 100.0/91.0 CLMD83 Q100 525V | шт | EUR | 2587 | ABB2511 | 2025-11-01 |  |  | abb
ABB | 2GCA280866A0030 | 525/500 120.0/109.0 CLMD83 Q120 525V | шт | EUR | 3173 | ABB2511 | 2025-11-01 |  |  | abb
ABB | 2GCA291864A0050 | şeklinde max. 8 bağlantı) RVT2 için sıcaklık kontrol opsiyonu | шт | EUR | 642.4 | ABB2511 | 2025-11-01 |  |  | abb
ABB | 2GCA291880A0050 | Kit RS485 Modbus adaptörü* RVT2 MODBUS haberleşmesi için | шт | EUR | 735.6 | ABB2511 | 2025-11-01 |  |  | abb
ABB | 2GCA291720A0050 | RVT2-6 6 kademe, 100-440VAC | шт | EUR | 1768 | ABB2511 | 2025-11-01 |  |  | abb
ABB | 2GCA291721A0050 | RVT2-12 12 kademe, 100-440VAC | шт | EUR | 2105 | ABB2511 | 2025-11-01 |  |  | abb
ABB | 2GCA291722A0050 | RVT2-12-3P 12 kademe, 100-440VAC, 3 faz kontrol | шт | EUR | 2317 | ABB2511 | 2025-11-01 |  |  | abb | 3
ABB | 2GCA294984A0050 | RVC-6 6 kademe, 100-440VAC | шт | EUR | 657.2 | ABB2511 | 2025-11-01 |  |  | abb
ABB | 2GCA294987A0050 | RVC-12 12 kademe, 100-440VAC | шт | EUR | 695.4 | ABB2511 | 2025-11-01 |  |  | abb
ABB | 2GCA514026A0045 | 2GCA514026A0045 | шт | EUR | 504.6 | ABB2511 | 2025-11-01 |  |  | abb
ABB | 2GCA514025A0045 | 2GCA514025A0045 | шт | EUR | 517.3 | ABB2511 | 2025-11-01 |  |  | abb
ABB | 2GCA514024A0045 | 2GCA514024A0045 | шт | EUR | 780.2 | ABB2511 | 2025-11-01 |  |  | abb
ABB | 2GCA514023A0045 | 2GCA514023A0045 | шт | EUR | 1149 | ABB2511 | 2025-11-01 |  |  | abb
ABB | 2GCA514013A0045 | 2GCA514013A0045 | шт | EUR | 1480 | ABB2511 | 2025-11-01 |  |  | abb
ABB | 2GCA514029A0045 | 2GCA514029A0045 | шт | EUR | 2152 | ABB2511 | 2025-11-01 |  |  | abb
ABB | 2GCA500026A0045 | 2GCA500026A0045 | шт | EUR | 407 | ABB2511 | 2025-11-01 |  |  | abb
ABB | 2GCA500025A0045 | 2GCA500025A0045 | шт | EUR | 362.5 | ABB2511 | 2025-11-01 |  |  | abb
ABB | 2GCA500024A0045 | 2GCA500024A0045 | шт | EUR | 606.3 | ABB2511 | 2025-11-01 |  |  | abb
ABB | 2GCA500023A0045 | 2GCA500023A0045 | шт | EUR | 769.6 | ABB2511 | 2025-11-01 |  |  | abb
ABB | 2GCA500013A0045 | 2GCA500013A0045 | шт | EUR | 983.7 | ABB2511 | 2025-11-01 |  |  | abb
ABB | 2GCA500029A0045 | 2GCA500029A0045 | шт | EUR | 1380 | ABB2511 | 2025-11-01 |  |  | abb
ABB | 4NWP100160R0001 | RS232, USB, mini COM slot | шт | EUR | 516 | ABB2511 | 2025-11-01 | rubilnik | rubilnik | abb | 3 |  | 3
ABB | 4NWP100160R0002 | besleme), RS232, USB, mini COM slot | шт | EUR | 442 | ABB2511 | 2025-11-01 | rubilnik | rubilnik | abb | 3 |  | 3
ABB | 4NWP100161R0001 | 9dk, RS232, USB, mini COM slot | шт | EUR | 862 | ABB2511 | 2025-11-01 | rubilnik | rubilnik | abb | 3 |  | 3
ABB | 4NWP100161R0002 | besleme), RS232, USB, mini COM slot | шт | EUR | 760 | ABB2511 | 2025-11-01 | rubilnik | rubilnik | abb | 3 |  | 3
ABB | 4NWP100162R0001 | USB, mini COM slot | шт | EUR | 1031 | ABB2511 | 2025-11-01 | rubilnik | rubilnik | abb | 3 |  | 3
ABB | 4NWP100162R0002 | besleme), RS232, USB, mini COM slot | шт | EUR | 898 | ABB2511 | 2025-11-01 | rubilnik | rubilnik | abb | 3 |  | 3
ABB | 4NWP100163R0001 | 6000W, 6dk, RS232, USB, mini COM slot | шт | EUR | 3085 | ABB2511 | 2025-11-01 | rubilnik | rubilnik | abb | 3 |  | 3
ABB | 4NWP100163R0002 | 6000W, 8dk, RS232, USB, COM slot | шт | EUR | 3206 | ABB2511 | 2025-11-01 | rubilnik | rubilnik | abb | 3 |  | 3
ABB | 4NWP100163R0003 | şarj kartı),RS232,USB,COM slot | шт | EUR | 2423 | ABB2511 | 2025-11-01 | rubilnik | rubilnik | abb | 3 |  | 3
ABB | 4NWP100164R0001 | RS232,USB,COM slot | шт | EUR | 4117 | ABB2511 | 2025-11-01 | rubilnik | rubilnik | abb | 3 |  | 3
ABB | 4NWP100164R0002 | RS232, USB, COM slot | шт | EUR | 4269 | ABB2511 | 2025-11-01 | rubilnik | rubilnik | abb | 3 |  | 3
ABB | 4NWP100164R0003 | besleme), RS232, USB, COM slot | шт | EUR | 3827 | ABB2511 | 2025-11-01 | rubilnik | rubilnik | abb | 3 |  | 3
ABB | 4NWP100200R0001 | USB, COM slot | шт | EUR | 706 | ABB2511 | 2025-11-01 | rubilnik | rubilnik | abb | 3 |  | 3
ABB | 4NWP100200R0007 | besleme), RS232, USB, COM slot | шт | EUR | 666 | ABB2511 | 2025-11-01 | rubilnik | rubilnik | abb | 3 |  | 3
ABB | 4NWP100201R0001 | USB, COM slot | шт | EUR | 1206 | ABB2511 | 2025-11-01 | rubilnik | rubilnik | abb | 3 |  | 3
ABB | 4NWP100201R0007 | besleme), RS232, USB, COM slot | шт | EUR | 1118 | ABB2511 | 2025-11-01 | rubilnik | rubilnik | abb | 3 |  | 3
ABB | 4NWP100202R0001 | USB, COM slot | шт | EUR | 1500 | ABB2511 | 2025-11-01 | rubilnik | rubilnik | abb | 3 |  | 3
ABB | 4NWP100202R0007 | besleme), RS232, USB, COM slot | шт | EUR | 1363 | ABB2511 | 2025-11-01 | rubilnik | rubilnik | abb | 3 |  | 3
ABB | 4NWP100150R0001 | besleme), RS232, USB, COM slot | шт | EUR | 2970 | ABB2511 | 2025-11-01 | rubilnik | rubilnik | abb | 3 |  | 3
ABB | 4NWP100151R0001 | besleme), RS232, USB, COM slot | шт | EUR | 4159 | ABB2511 | 2025-11-01 | rubilnik | rubilnik | abb | 3 |  | 3
ABB | 4NWP100117R0021 | UPS PowerValue 11/31T G2 10kVA B | шт | EUR | 6243 | ABB2511 | 2025-11-01 |  |  | abb
ABB | 4NWP100117R0022 | UPS PowerValue 11/31T G2 10kVA S | шт | EUR | 5249 | ABB2511 | 2025-11-01 |  |  | abb
ABB | 4NWP100117R0023 | UPS PowerValue 11/31T G2 10kVA B BF | шт | EUR | 6640 | ABB2511 | 2025-11-01 |  |  | abb
ABB | 4NWP100117R0024 | UPS PowerValue 11/31T G2 10kVA S BF | шт | EUR | 5339 | ABB2511 | 2025-11-01 |  |  | abb
ABB | 4NWP100118R0021 | UPS PowerValue 11/31/33T G2 20kVA B | шт | EUR | 9035 | ABB2511 | 2025-11-01 |  |  | abb
ABB | 4NWP100118R000222 | UPS PowerValue 11/31/33T G2 20kVA S | шт | EUR | 7288 | ABB2511 | 2025-11-01 |  |  | abb
ABB | 4NWP100118R00023 | UPS PowerValue 11/31/33T G2 20kVA B BF | шт | EUR | 9433 | ABB2511 | 2025-11-01 |  |  | abb
ABB | REB611HBAADC1NN11G | REB611 | шт | EUR | 3226 | ABB2511 | 2025-11-01 |  |  | abb
ABB | HBCGAGNNEBLBHDD21G | REC615 | шт | EUR | 5911 | ABB2511 | 2025-11-01 |  |  | abb
ABB | REF601BF446DF1NK | REF601 | шт | EUR | 1720 | ABB2511 | 2025-11-01 |  |  | abb
ABB | REF611HBBABC1AA21G | REF611 | шт | EUR | 2896 | ABB2511 | 2025-11-01 |  |  | abb
ABB | REM611HBAADC1NN11G | REM611 | шт | EUR | 2760 | ABB2511 | 2025-11-01 |  |  | abb
ABB | HBRAAAANEDLBFAE11G | RER615 | шт | EUR | 5597 | ABB2511 | 2025-11-01 |  |  | abb
ABB | REU611HBAABC1NN11G | REU611 | шт | EUR | 2543 | ABB2511 | 2025-11-01 |  |  | abb
ABB | 1SAE901901R1011 | EH04-11N 1NA+1NK | шт | EUR | 34.1 | ABB2511 | 2025-11-01 |  |  | abb
ABB | 1SAE901901R1020 | EH04-20N 2NA | шт | EUR | 34.1 | ABB2511 | 2025-11-01 |  |  | abb
ABB | 1SBE111111R0611 | ESB16-11N 230 V AC/DC 16 1NA+1NK | шт | EUR | 41.58 | ABB2511 | 2025-11-01 | kontaktor | contactor | abb | 3
ABB | 1SBE111111R0620 | ESB16-20N 230 V AC/DC 16 2NA | шт | EUR | 41.58 | ABB2511 | 2025-11-01 | kontaktor | contactor | abb | 3
ABB | 1SBE111111R0602 | ESB16-02N 230 V AC/DC 16 2NK | шт | EUR | 41.58 | ABB2511 | 2025-11-01 | kontaktor | contactor | abb | 3
ABB | 1SBE121111R0611 | ESB20-11N 230 V AC/DC 20 1NA+1NK | шт | EUR | 47.51 | ABB2511 | 2025-11-01 | kontaktor | contactor | abb | 3
ABB | 1SBE121111R0620 | ESB20-20N 230 V AC/DC 20 2NA | шт | EUR | 47.51 | ABB2511 | 2025-11-01 | kontaktor | contactor | abb | 3
ABB | 1SBE121111R0602 | ESB20-02N 230 V AC/DC 20 2NK | шт | EUR | 47.51 | ABB2511 | 2025-11-01 | kontaktor | contactor | abb | 3
ABB | 1SAE231111R0622 | ESB25-22N 230…240 V AC/DC 25 2NA+2NK | шт | EUR | 58.06 | ABB2511 | 2025-11-01 | kontaktor | contactor | abb | 3
ABB | 1SAE231111R0631 | ESB25-31N 230…240 V AC/DC 25 3NA+1NK | шт | EUR | 58.06 | ABB2511 | 2025-11-01 | kontaktor | contactor | abb | 3
ABB | 1SAE231111R0640 | ESB25-40N 230…240 V AC/DC 25 4NA | шт | EUR | 58.06 | ABB2511 | 2025-11-01 | kontaktor | contactor | abb | 3
ABB | 1SAE231111R0604 | ESB25-04N 230…240 V AC/DC 25 4NK | шт | EUR | 58.06 | ABB2511 | 2025-11-01 | kontaktor | contactor | abb | 3
ABB | 1SAE341111R0622 | ESB40-22N 230 V AC/DC 40 2NA+2NK | шт | EUR | 124.2 | ABB2511 | 2025-11-01 | kontaktor | contactor | abb | 3
ABB | 1SAE341111R0631 | ESB40-31N 230 V AC/DC 40 3NA+1NK | шт | EUR | 124.2 | ABB2511 | 2025-11-01 | kontaktor | contactor | abb | 3
ABB | 1SAE341111R0640 | ESB40-40N 230 V AC/DC 40 4NA | шт | EUR | 124.2 | ABB2511 | 2025-11-01 | kontaktor | contactor | abb | 3
ABB | 1SAE351111R0620 | ESB63-20N 230 V AC/DC 63 2NA | шт | EUR | 183.3 | ABB2511 | 2025-11-01 | kontaktor | contactor | abb | 3
ABB | 1SAE351111R0631 | ESB63-31N 230 V AC/DC 63 3NA+1NK | шт | EUR | 183.3 | ABB2511 | 2025-11-01 | kontaktor | contactor | abb | 3
ABB | 1SAE351111R0640 | ESB63-40N 230 V AC/DC 63 4NA | шт | EUR | 183.3 | ABB2511 | 2025-11-01 | kontaktor | contactor | abb | 3
ABB | 1SAE361111R0620 | ESB100-20N 230 V AC/DC 100 2NA | шт | EUR | 474.8 | ABB2511 | 2025-11-01 | kontaktor | contactor | abb | 3
ABB | 1SAE661111R0640 | ESB100-40N 230 V AC/DC 100 4NA | шт | EUR | 474.8 | ABB2511 | 2025-11-01 | kontaktor | contactor | abb | 3
ABB | GJL1211001RX10X | / 8,5 20 1NA B6-30-10 | шт | EUR | 28.3 | ABB2511 | 2025-11-01 |  |  | abb |  | 6
ABB | GJL1211001RX01X | / 8,5 20 1NK B6-30-01 | шт | EUR | 28.3 | ABB2511 | 2025-11-01 |  |  | abb |  | 6
ABB | GJL1311001RX10X | / 11,5 20 1NA B7-30-10 | шт | EUR | 33.43 | ABB2511 | 2025-11-01 |  |  | abb |  | 7
ABB | GJL1311001RX01X | / 11,5 20 1NK B7-30-01 | шт | EUR | 33.43 | ABB2511 | 2025-11-01 |  |  | abb |  | 7
ABB | GJL1213001RX10X | / 8,5 20 1NA BC6-30-10 | шт | EUR | 34.33 | ABB2511 | 2025-11-01 |  |  | abb
ABB | GJL1213001RX01X | / 8,5 20 1NK BC6-30-01 | шт | EUR | 34.33 | ABB2511 | 2025-11-01 |  |  | abb
ABB | GJL1313001RX10X | / 11,5 20 1NA BC7-30-10 | шт | EUR | 39.95 | ABB2511 | 2025-11-01 |  |  | abb
ABB | GJL1313001RX01X | / 11,5 20 1NK BC7-30-01 | шт | EUR | 39.95 | ABB2511 | 2025-11-01 |  |  | abb
ABB | GJH1211001RX40X | 4NA K6 40 E | шт | EUR | 31.01 | ABB2511 | 2025-11-01 |  |  | abb |  | 6
ABB | GJH1211001RX31X | 3NA+1NK K6 31 Z | шт | EUR | 31.01 | ABB2511 | 2025-11-01 |  |  | abb |  | 6
ABB | GJH1211001RX22X | 2NA+2NK K6 22 Z | шт | EUR | 31.01 | ABB2511 | 2025-11-01 |  |  | abb |  | 6
ABB | GJH1213001RX40X | 4NA KC 6 40 E | шт | EUR | 36.37 | ABB2511 | 2025-11-01 |  |  | abb
ABB | GJH1213001RX31X | 3NA+1NK KC 6 31 Z | шт | EUR | 36.37 | ABB2511 | 2025-11-01 |  |  | abb
ABB | GJH1213001RX22X | 2NA+2NK KC 6 22 Z | шт | EUR | 36.37 | ABB2511 | 2025-11-01 |  |  | abb
ABB | GJL1201317R0001 | 1NA+1NK K6, KC Kenarına CA 6-11 K | шт | EUR | 11.47 | ABB2511 | 2025-11-01 |  |  | abb |  | 6
ABB | GJL1201317R0003 | 1NA+1NK B6-B7/10 Kenarına CA 6-11 M | шт | EUR | 11.47 | ABB2511 | 2025-11-01 |  |  | abb |  | 6
ABB | GJL1201317R0004 | 1NA+1NK B6-B7/01 Kenarına CA 6-11 N | шт | EUR | 11.47 | ABB2511 | 2025-11-01 |  |  | abb |  | 6
ABB | GJL1201330R0001 | 1NA+1NK K6, KC Üzerine CAF 6-11 K | шт | EUR | 11.47 | ABB2511 | 2025-11-01 | kontaktor | contactor | abb | 3 | 6
ABB | GJL1201330R0005 | 2NA K6, KC Üzerine CAF 6-20 K | шт | EUR | 11.47 | ABB2511 | 2025-11-01 | kontaktor | contactor | abb | 3 | 6
ABB | GJL1201330R0003 | 1NA+1NK B6-B7/10 Üzerine CAF 6-11 M | шт | EUR | 11.47 | ABB2511 | 2025-11-01 | kontaktor | contactor | abb | 3 | 6
ABB | GJL1201330R0007 | 2NA B6-B7/10 Üzerine CAF 6-20 M | шт | EUR | 11.47 | ABB2511 | 2025-11-01 | kontaktor | contactor | abb | 3 | 6
ABB | GJL1201330R0004 | 1NA+1NK B6-B7/01 Üzerine CAF 6-11 N | шт | EUR | 11.47 | ABB2511 | 2025-11-01 | kontaktor | contactor | abb | 3 | 6
ABB | GJL1201330R0008 | 2NA B6-B7/01 Üzerine CAF 6-20 N | шт | EUR | 11.47 | ABB2511 | 2025-11-01 | kontaktor | contactor | abb | 3 | 6
ABB | 1SBL101001RXX10 | 1NA AS09-30-10 | шт | EUR | 30.04 | ABB2511 | 2025-11-01 |  |  | abb
ABB | 1SBL101001RXX01 | 1NK AS09-30-01 | шт | EUR | 30.04 | ABB2511 | 2025-11-01 |  |  | abb
ABB | 1SBL111001RXX10 | 1NA AS12-30-10 | шт | EUR | 32.16 | ABB2511 | 2025-11-01 |  |  | abb
ABB | 1SBL111001RXX01 | 1NK AS12-30-01 | шт | EUR | 32.16 | ABB2511 | 2025-11-01 |  |  | abb
ABB | 1SBL121001RXX10 | 1NA AS16-30-10 | шт | EUR | 36.37 | ABB2511 | 2025-11-01 |  |  | abb
ABB | 1SBL121001RXX01 | 1NK AS16-30-01 | шт | EUR | 36.37 | ABB2511 | 2025-11-01 |  |  | abb
ABB | 1SBH101001RXX22 | 2NA+2NK NS22E | шт | EUR | 33.13 | ABB2511 | 2025-11-01 |  |  | abb
ABB | 1SBH101001RXX31 | 3NA+1NK NS31E | шт | EUR | 33.13 | ABB2511 | 2025-11-01 |  |  | abb
ABB | 1SBH101001RXX40 | 4NA NS40E | шт | EUR | 33.13 | ABB2511 | 2025-11-01 |  |  | abb
ABB | 1SBH101001RXX44 | 4NA+4NK NS44E | шт | EUR | 43.34 | ABB2511 | 2025-11-01 |  |  | abb
ABB | 1SBH101001RXX53 | 5NA+3NK NS53E | шт | EUR | 43.34 | ABB2511 | 2025-11-01 |  |  | abb
ABB | 1SBH101001RXX62 | 6NA+2NK NS62E | шт | EUR | 43.34 | ABB2511 | 2025-11-01 |  |  | abb
ABB | 1SBH101001RXX71 | 7NA+1NK NS71E | шт | EUR | 43.34 | ABB2511 | 2025-11-01 |  |  | abb
ABB | 1SBH101001RXX80 | 8NA NS80E | шт | EUR | 43.34 | ABB2511 | 2025-11-01 |  |  | abb
ABB | 1SAZ711201R1005 | 0.10-0.13 AS/ASL-B6/B7 T16-0.13 | шт | EUR | 47 | ABB2511 | 2025-11-01 |  |  | abb |  | 6
ABB | 1SAZ711201R1008 | 0.13-0.17 AS/ASL-B6/B7 T16-0.17 | шт | EUR | 47 | ABB2511 | 2025-11-01 |  |  | abb |  | 6
ABB | 1SAZ711201R1009 | 0.17-0.23 AS/ASL-B6/B7 T16-0.23 | шт | EUR | 47 | ABB2511 | 2025-11-01 |  |  | abb |  | 6
ABB | 1SAZ711201R1013 | 0.23-0.31 AS/ASL-B6/B7 T16-0.31 | шт | EUR | 47 | ABB2511 | 2025-11-01 |  |  | abb |  | 6
ABB | 1SAZ711201R1014 | 0.31-0.41 AS/ASL-B6/B7 T16-0.41 | шт | EUR | 47 | ABB2511 | 2025-11-01 |  |  | abb |  | 6
ABB | 1SAZ711201R1017 | 0.41-0.55 AS/ASL-B6/B7 T16-0.55 | шт | EUR | 47 | ABB2511 | 2025-11-01 |  |  | abb |  | 6
ABB | 1SAZ711201R1021 | 0.55-0.74 AS/ASL-B6/B7 T16-0.74 | шт | EUR | 47 | ABB2511 | 2025-11-01 |  |  | abb |  | 6
ABB | 1SAZ711201R1023 | 0.74-1 AS/ASL-B6/B7 T16-1.0 | шт | EUR | 47 | ABB2511 | 2025-11-01 |  |  | abb |  | 6
ABB | 1SAZ711201R1025 | 1-1.3 AS/ASL-B6/B7 T16-1.3 | шт | EUR | 47 | ABB2511 | 2025-11-01 |  |  | abb |  | 6
ABB | 1SAZ711201R1028 | 1.3-1.7 AS/ASL-B6/B7 T16-1.7 | шт | EUR | 47 | ABB2511 | 2025-11-01 |  |  | abb |  | 6
ABB | 1SAZ711201R1031 | 1.7-2.3 AS/ASL-B6/B7 T16-2.3 | шт | EUR | 47 | ABB2511 | 2025-11-01 |  |  | abb |  | 6
ABB | 1SAZ711201R1033 | 2.3-3.1 AS/ASL-B6/B7 T16-3.1 | шт | EUR | 47 | ABB2511 | 2025-11-01 |  |  | abb |  | 6
ABB | 1SAZ711201R1035 | 3.1-4.2 AS/ASL-B6/B7 T16-4.2 | шт | EUR | 47 | ABB2511 | 2025-11-01 |  |  | abb |  | 6
ABB | 1SAZ711201R1038 | 4.2-5.7 AS/ASL-B6/B7 T16-5.7 | шт | EUR | 47 | ABB2511 | 2025-11-01 |  |  | abb |  | 6
ABB | 1SAZ711201R1040 | 5.7-7.6 AS/ASL-B6/B7 T16-7.6 | шт | EUR | 47 | ABB2511 | 2025-11-01 |  |  | abb |  | 6
ABB | 1SAZ711201R1043 | 7.6-10 AS/ASL-B6/B7 T16-10 | шт | EUR | 47 | ABB2511 | 2025-11-01 |  |  | abb |  | 6
ABB | 1SAZ711201R1045 | 10-13 AS/ASL-B6/B7 T16-13 | шт | EUR | 47 | ABB2511 | 2025-11-01 |  |  | abb |  | 6
ABB | 1SAZ711201R1047 | 13-16 AS/ASL-B6/B7 T16-16 | шт | EUR | 47 | ABB2511 | 2025-11-01 |  |  | abb |  | 6
ABB | 1SAZ701901R0001 | T16 DB16 | шт | EUR | 22.22 | ABB2511 | 2025-11-01 |  |  | abb
ABB | 1SBN011010T1010 | 1NA AS Üzerine CA3-10 | шт | EUR | 6.07 | ABB2511 | 2025-11-01 |  |  | abb
ABB | 1SBN011010T1001 | 1NK AS Üzerine CA3-01 | шт | EUR | 6.07 | ABB2511 | 2025-11-01 |  |  | abb
ABB | 1SBN031005T1000 | AS AS VM3 | шт | EUR | 6.69 | ABB2511 | 2025-11-01 |  |  | abb
ABB | 1SBN050010R1000 | AS 24...50V AC/DC RV5/50 | шт | EUR | 29.32 | ABB2511 | 2025-11-01 |  |  | abb
ABB | 1SBN050010R1002 | AS 110...250V AC/DC RV5/250 | шт | EUR | 29.32 | ABB2511 | 2025-11-01 |  |  | abb
ABB | 1SBN081006T1000 | AS MS116 & MS132 BEA16-3 | шт | EUR | 10.19 | ABB2511 | 2025-11-01 |  |  | abb
ABB | 1SBN081012R1000 | 2xAS VM3 (opsiyonel) BER16C-3 | шт | EUR | 21.27 | ABB2511 | 2025-11-01 |  |  | abb
ABB | 1SBN081018R2000 | AS09 AS09 AS09 VM3 (opsiyonel) BEY16C-3 | шт | EUR | 28.17 | ABB2511 | 2025-11-01 |  |  | abb |  | 9
ABB | 1SBL137001R1310 | 1NA AF09-30-10 | шт | EUR | 37.91 | ABB2511 | 2025-11-01 | kontaktor | contactor | abb | 3
ABB | 1SBL137001R1301 | 1NK AF09-30-01 | шт | EUR | 37.91 | ABB2511 | 2025-11-01 | kontaktor | contactor | abb | 3
ABB | 1SBL157001R1310 | 1NA AF12-30-10 | шт | EUR | 39.64 | ABB2511 | 2025-11-01 | kontaktor | contactor | abb | 3
ABB | 1SBL157001R1301 | 1NK AF12-30-01 | шт | EUR | 39.64 | ABB2511 | 2025-11-01 | kontaktor | contactor | abb | 3
ABB | 1SBL177001R1310 | 1NA AF16-30-10 | шт | EUR | 46.39 | ABB2511 | 2025-11-01 | kontaktor | contactor | abb | 3
ABB | 1SBL177001R1301 | 1NK AF16-30-01 | шт | EUR | 46.39 | ABB2511 | 2025-11-01 | kontaktor | contactor | abb | 3
ABB | 1SBL237001R1300 | - AF26-30-00 | шт | EUR | 59.16 | ABB2511 | 2025-11-01 | kontaktor | contactor | abb | 3
ABB | 1SBL277001R1300 | - AF30-30-00 | шт | EUR | 98.28 | ABB2511 | 2025-11-01 | kontaktor | contactor | abb | 3
ABB | 1SBL297001R1300 | - AF38-30-00 | шт | EUR | 124.8 | ABB2511 | 2025-11-01 | kontaktor | contactor | abb | 3
ABB | 1SBL347001R1311 | 1NA+1NK AF40-30-11 | шт | EUR | 164.3 | ABB2511 | 2025-11-01 | kontaktor | contactor | abb | 3
ABB | 1SBL367001R1311 | 1NA+1NK AF52-30-11 | шт | EUR | 207.1 | ABB2511 | 2025-11-01 | kontaktor | contactor | abb | 3
ABB | 1SBL387001R1311 | 1NA+1NK AF65-30-11 | шт | EUR | 271.9 | ABB2511 | 2025-11-01 | kontaktor | contactor | abb | 3
ABB | 1SBL397001R1311 | 1NA+1NK AF80-30-11 | шт | EUR | 318.6 | ABB2511 | 2025-11-01 | kontaktor | contactor | abb | 3
ABB | 1SBL407001R1311 | 1NA+1NK AF96-30-11 | шт | EUR | 394.9 | ABB2511 | 2025-11-01 | kontaktor | contactor | abb | 3
ABB | 1SFL427001R1311 | 1NA+1NK AF116-30-11 | шт | EUR | 608.3 | ABB2511 | 2025-11-01 | kontaktor | contactor | abb | 3
ABB | 1SFL447001R1311 | 1NA+1NK AF140-30-11 | шт | EUR | 651.2 | ABB2511 | 2025-11-01 | kontaktor | contactor | abb | 3
ABB | 1SFL467001R1311 | 1NA+1NK AF146-30-11 | шт | EUR | 686.5 | ABB2511 | 2025-11-01 | kontaktor | contactor | abb | 3
ABB | 1SFL487002R1311 | 1NA+1NK AF190-30-11 | шт | EUR | 876.9 | ABB2511 | 2025-11-01 | kontaktor | contactor | abb | 3
ABB | 1SFL527002R1311 | 1NA+1NK AF205-30-11 | шт | EUR | 906.6 | ABB2511 | 2025-11-01 | uzo | uzo | abb |  |  | 1
ABB | 1SFL547002R1311 | 1NA+1NK AF265-30-11 | шт | EUR | 1716 | ABB2511 | 2025-11-01 | kontaktor | contactor | abb | 3
ABB | 1SFL587002R1311 | 1NA+1NK AF305-30-11 | шт | EUR | 1798 | ABB2511 | 2025-11-01 | kontaktor | contactor | abb | 3
ABB | 1SFL607002R1311 | 1NA+1NK AF370-30-11 | шт | EUR | 2165 | ABB2511 | 2025-11-01 | kontaktor | contactor | abb | 3
ABB | 1SFL577001R7011 | 1NA+1NK AF400-30-11 | шт | EUR | 2307 | ABB2511 | 2025-11-01 | kontaktor | contactor | abb | 3
ABB | 1SFL597001R7011 | 1NA+1NK AF460-30-11 | шт | EUR | 3749 | ABB2511 | 2025-11-01 | kontaktor | contactor | abb | 3
ABB | 1SFL617001R7011 | 1NA+1NK AF580-30-11 | шт | EUR | 4515 | ABB2511 | 2025-11-01 | kontaktor | contactor | abb | 3
ABB | 1SFL637001R7011 | 1NA+1NK AF750-30-11 | шт | EUR | 5979 | ABB2511 | 2025-11-01 | kontaktor | contactor | abb | 3
ABB | 1SFL647001R7011 | - - 1.260 1NA+1NK AF1250-30-11 | шт | EUR | 7172 | ABB2511 | 2025-11-01 | kontaktor | contactor | abb | 3
ABB | 1SFL657001R7011 | 1NA+1NK AF1350-30-11 | шт | EUR | 7215 | ABB2511 | 2025-11-01 | kontaktor | contactor | abb | 3
ABB | 1SFL677001R7011 | 1NA+1NK AF1650-30-11 | шт | EUR | 10767 | ABB2511 | 2025-11-01 | kontaktor | contactor | abb | 3
ABB | 1SFL707001R7011 | - - 2.050 1NA+1NK AF2050-30-11 | шт | EUR | 13474 | ABB2511 | 2025-11-01 | uzo | uzo | abb |  |  | 1
ABB | 1SFL667001R7011 | - - 2.650 1NA+1NK AF2650-30-11 | шт | EUR | 25887 | ABB2511 | 2025-11-01 | kontaktor | contactor | abb | 3
ABB | 1SBL137001R1110 | 1NA AF09-30-10 | шт | EUR | 48.51 | ABB2511 | 2025-11-01 | kontaktor | contactor | abb | 3
ABB | 1SBL137001R1101 | 1NK AF09-30-01 | шт | EUR | 48.51 | ABB2511 | 2025-11-01 | kontaktor | contactor | abb | 3
ABB | 1SBL157001R1110 | 1NA AF12-30-10 | шт | EUR | 50.9 | ABB2511 | 2025-11-01 | kontaktor | contactor | abb | 3
ABB | 1SBL157001R1101 | 1NK AF12-30-01 | шт | EUR | 50.9 | ABB2511 | 2025-11-01 | kontaktor | contactor | abb | 3
ABB | 1SBL177001R1110 | 1NA AF16-30-10 | шт | EUR | 58.36 | ABB2511 | 2025-11-01 | kontaktor | contactor | abb | 3
ABB | 1SBL177001R1101 | 1NK AF16-30-01 | шт | EUR | 58.36 | ABB2511 | 2025-11-01 | kontaktor | contactor | abb | 3
ABB | 1SBL237001R1100 | - AF26-30-00 | шт | EUR | 73.97 | ABB2511 | 2025-11-01 | kontaktor | contactor | abb | 3
ABB | 1SBL277001R1100 | - AF30-30-00 | шт | EUR | 122.9 | ABB2511 | 2025-11-01 | kontaktor | contactor | abb | 3
ABB | 1SBL297001R1100 | - AF38-30-00 | шт | EUR | 155.3 | ABB2511 | 2025-11-01 | kontaktor | contactor | abb | 3
ABB | 1SBL347001R1111 | 1NA+1NK AF40-30-11 | шт | EUR | 201.5 | ABB2511 | 2025-11-01 | kontaktor | contactor | abb | 3
ABB | 1SBL367001R1111 | 1NA+1NK AF52-30-11 | шт | EUR | 253 | ABB2511 | 2025-11-01 | kontaktor | contactor | abb | 3
ABB | 1SBL387001R1111 | 1NA+1NK AF65-30-11 | шт | EUR | 338.6 | ABB2511 | 2025-11-01 | kontaktor | contactor | abb | 3
ABB | 1SBL397001R1111 | 1NA+1NK AF80-30-11 | шт | EUR | 396.5 | ABB2511 | 2025-11-01 | kontaktor | contactor | abb | 3
ABB | 1SBL407001R1111 | 1NA+1NK AF96-30-11 | шт | EUR | 515.7 | ABB2511 | 2025-11-01 | kontaktor | contactor | abb | 3
ABB | 1SFL427001R1111 | 1NA+1NK AF116-30-11 | шт | EUR | 781.8 | ABB2511 | 2025-11-01 | kontaktor | contactor | abb | 3
ABB | 1SFL447001R1111 | 1NA+1NK AF140-30-11 | шт | EUR | 885.8 | ABB2511 | 2025-11-01 | kontaktor | contactor | abb | 3
ABB | 1SFL467001R1111 | 1NA+1NK AF146-30-11 | шт | EUR | 962.3 | ABB2511 | 2025-11-01 | kontaktor | contactor | abb | 3
ABB | 1SFL487002R1111 | 1NA+1NK AF190-30-11 | шт | EUR | 1165 | ABB2511 | 2025-11-01 | kontaktor | contactor | abb | 3
ABB | 1SFL527002R1111 | 1NA+1NK AF205-30-11 | шт | EUR | 1239 | ABB2511 | 2025-11-01 | uzo | uzo | abb |  |  | 1
ABB | 1SFL547002R1111 | 1NA+1NK AF265-30-11 | шт | EUR | 1959 | ABB2511 | 2025-11-01 | kontaktor | contactor | abb | 3
ABB | 1SFL587002R1111 | 1NA+1NK AF305-30-11 | шт | EUR | 2179 | ABB2511 | 2025-11-01 | kontaktor | contactor | abb | 3
ABB | 1SFL607002R1111 | 1NA+1NK AF370-30-11 | шт | EUR | 2477 | ABB2511 | 2025-11-01 | kontaktor | contactor | abb | 3
ABB | 1SBL136001R2110 | 1NA AF09Z-30-10 | шт | EUR | 57.95 | ABB2511 | 2025-11-01 | kontaktor | contactor | abb | 3
ABB | 1SBL136001R2101 | 1NK AF09Z-30-01 | шт | EUR | 57.95 | ABB2511 | 2025-11-01 | kontaktor | contactor | abb | 3
ABB | 1SBL156001R2110 | 1NA AF12Z-30-10 | шт | EUR | 61.63 | ABB2511 | 2025-11-01 | kontaktor | contactor | abb | 3
ABB | 1SBL156001R2101 | 1NK AF12Z-30-01 | шт | EUR | 61.63 | ABB2511 | 2025-11-01 | kontaktor | contactor | abb | 3
ABB | 1SBL176001R2110 | 1NA AF16Z-30-10 | шт | EUR | 69.32 | ABB2511 | 2025-11-01 | kontaktor | contactor | abb | 3
ABB | 1SBL176001R2101 | 1NK AF16Z-30-01 | шт | EUR | 69.32 | ABB2511 | 2025-11-01 | kontaktor | contactor | abb | 3
ABB | 1SBL236001R2100 | - AF26Z-30-00 | шт | EUR | 90.58 | ABB2511 | 2025-11-01 | kontaktor | contactor | abb | 3
ABB | 1SBL276001R2100 | - AF30Z-30-00 | шт | EUR | 147.8 | ABB2511 | 2025-11-01 | kontaktor | contactor | abb | 3
ABB | 1SBL296001R2100 | - AF38Z-30-00 | шт | EUR | 185.2 | ABB2511 | 2025-11-01 | kontaktor | contactor | abb | 3
ABB | 1SBH137001R1322 | 2NA+2NK NF22E | шт | EUR | 40.61 | ABB2511 | 2025-11-01 |  |  | abb
ABB | 1SBH137001R1331 | 3NA+1NK NF31E | шт | EUR | 40.61 | ABB2511 | 2025-11-01 |  |  | abb
ABB | 1SBH137001R1340 | 4NA NF40E | шт | EUR | 40.61 | ABB2511 | 2025-11-01 |  |  | abb
ABB | 1SBH137001R1344 | 4NA+4NK NF44E | шт | EUR | 55.63 | ABB2511 | 2025-11-01 |  |  | abb
ABB | 1SBH137001R1353 | 5NA+3NK NF53E | шт | EUR | 55.63 | ABB2511 | 2025-11-01 |  |  | abb
ABB | 1SBH137001R1362 | 6NA+2NK NF62E | шт | EUR | 55.63 | ABB2511 | 2025-11-01 |  |  | abb
ABB | 1SBH137001R1371 | 7NA+1NK NF71E | шт | EUR | 55.63 | ABB2511 | 2025-11-01 |  |  | abb
ABB | 1SBH137001R1380 | 8NA NF80E | шт | EUR | 55.63 | ABB2511 | 2025-11-01 |  |  | abb
ABB | 1SBH137001R1122 | 2NA+2NK NF22E | шт | EUR | 50.55 | ABB2511 | 2025-11-01 |  |  | abb
ABB | 1SBH137001R1131 | 3NA+1NK NF31E | шт | EUR | 50.55 | ABB2511 | 2025-11-01 |  |  | abb
ABB | 1SBH137001R1140 | 4NA NF40E | шт | EUR | 50.55 | ABB2511 | 2025-11-01 |  |  | abb
ABB | 1SBH137001R1144 | 4NA+4NK NF44E | шт | EUR | 85.56 | ABB2511 | 2025-11-01 |  |  | abb
ABB | 1SBH137001R1153 | 5NA+3NK NF53E | шт | EUR | 85.56 | ABB2511 | 2025-11-01 |  |  | abb
ABB | 1SBH137001R1162 | 6NA+2NK NF62E | шт | EUR | 85.56 | ABB2511 | 2025-11-01 |  |  | abb
ABB | 1SBH137001R1171 | 7NA+1NK NF71E | шт | EUR | 85.56 | ABB2511 | 2025-11-01 |  |  | abb
ABB | 1SBH137001R1180 | 8NA NF80E | шт | EUR | 85.56 | ABB2511 | 2025-11-01 |  |  | abb
ABB | 1SBH136001R2122 | 2NA+2NK NFZ22E | шт | EUR | 64.83 | ABB2511 | 2025-11-01 |  |  | abb
ABB | 1SBH136001R2131 | 3NA+1NK NFZ31E | шт | EUR | 64.83 | ABB2511 | 2025-11-01 |  |  | abb
ABB | 1SBH136001R2140 | 4NA NFZ40E | шт | EUR | 64.83 | ABB2511 | 2025-11-01 |  |  | abb
ABB | 1SBH136001R2144 | 4NA+4NK NFZ44E | шт | EUR | 110.6 | ABB2511 | 2025-11-01 |  |  | abb
ABB | 1SBH136001R2153 | 5NA+3NK NFZ53E | шт | EUR | 110.6 | ABB2511 | 2025-11-01 |  |  | abb
ABB | 1SBH136001R2162 | 6NA+2NK NFZ62E | шт | EUR | 110.6 | ABB2511 | 2025-11-01 |  |  | abb
ABB | 1SBH136001R2171 | 7NA+1NK NFZ71E | шт | EUR | 110.6 | ABB2511 | 2025-11-01 |  |  | abb
ABB | 1SBH136001R2180 | 8NA NFZ80E | шт | EUR | 110.6 | ABB2511 | 2025-11-01 |  |  | abb
ABB | 1SBN010110R1010 | 1NA AF09...AF96 / NF Üzerine CA4-10 | шт | EUR | 6.87 | ABB2511 | 2025-11-01 | kontaktor | contactor | abb | 3
ABB | 1SBN010110R1001 | 1NK AF09...AF96 / NF Üzerine CA4-01 | шт | EUR | 6.87 | ABB2511 | 2025-11-01 | kontaktor | contactor | abb | 3
ABB | 1SBN010120R1011 | 1NA+1NK AF09...AF96 / NF Kenarına CAL4-11 | шт | EUR | 12.16 | ABB2511 | 2025-11-01 | kontaktor | contactor | abb | 3
ABB | 1SBN010140R1122 | 2NA+2NK AF09...AF16-30-10 Üzerine CA4-22M | шт | EUR | 22.58 | ABB2511 | 2025-11-01 | kontaktor | contactor | abb | 3
ABB | 1SBN010140R1131 | 3NA+1NK AF09...AF16-30-10 Üzerine CA4-31M | шт | EUR | 22.58 | ABB2511 | 2025-11-01 | kontaktor | contactor | abb | 3
ABB | 1SBN010140R1113 | 1NA+3NK AF09...AF16-30-10 Üzerine CA4-13M | шт | EUR | 22.58 | ABB2511 | 2025-11-01 | kontaktor | contactor | abb | 3
ABB | 1SBN010140R1104 | 4NK AF09...AF16-30-10 Üzerine CA4-04M | шт | EUR | 22.58 | ABB2511 | 2025-11-01 | kontaktor | contactor | abb | 3
ABB | 1SBN010140R1322 | 2NA+2NK AF09...AF16-30-01 Üzerine CA4-22U | шт | EUR | 22.58 | ABB2511 | 2025-11-01 | kontaktor | contactor | abb | 3
ABB | 1SBN010140R1331 | 3NA+1NK AF09...AF16-30-01 Üzerine CA4-31U | шт | EUR | 22.58 | ABB2511 | 2025-11-01 | kontaktor | contactor | abb | 3
ABB | 1SBN010140R1340 | 4NA AF09...AF16-30-01 Üzerine CA4-40U | шт | EUR | 22.58 | ABB2511 | 2025-11-01 | kontaktor | contactor | abb | 3
ABB | 1SBN010140R1022 | 2NA+2NK AF26...AF96 Üzerine CA4-22E | шт | EUR | 22.58 | ABB2511 | 2025-11-01 | kontaktor | contactor | abb | 3
ABB | 1SBN010140R1031 | 3NA+1NK AF26...AF96 Üzerine CA4-31E | шт | EUR | 22.58 | ABB2511 | 2025-11-01 | kontaktor | contactor | abb | 3
ABB | 1SBN010140R1040 | 4NA AF26...AF96 Üzerine CA4-40E | шт | EUR | 22.58 | ABB2511 | 2025-11-01 | kontaktor | contactor | abb | 3
ABB | 1SBN010140R1004 | 4NK AF26...AF96 Üzerine CA4-04E | шт | EUR | 22.58 | ABB2511 | 2025-11-01 | kontaktor | contactor | abb | 3
ABB | 1SBN010140R1222 | 2NA+2NK NF Üzerine CA4-22N | шт | EUR | 22.58 | ABB2511 | 2025-11-01 |  |  | abb
ABB | 1SBN010140R1231 | 3NA+1NK NF Üzerine CA4-31N | шт | EUR | 22.58 | ABB2511 | 2025-11-01 |  |  | abb
ABB | 1SBN010140R1213 | 1NA+3NK NF Üzerine CA4-13N | шт | EUR | 22.58 | ABB2511 | 2025-11-01 |  |  | abb
ABB | 1SBN010140R1240 | 4NA NF Üzerine CA4-40N | шт | EUR | 22.58 | ABB2511 | 2025-11-01 |  |  | abb
ABB | 1SBN010140R1204 | 4NK NF40E Üzerine CA4-04N | шт | EUR | 22.58 | ABB2511 | 2025-11-01 |  |  | abb
ABB | 1SFN010820R1011 | 1NA+1NK AF116 ... AF370 Kenarına CAL19-11 | шт | EUR | 13.92 | ABB2511 | 2025-11-01 | kontaktor | contactor | abb | 3
ABB | 1SFN010820R3311 | 1NA+1NK AF116 ... AF370 Kenarına CAL19-11B | шт | EUR | 13.92 | ABB2511 | 2025-11-01 | kontaktor | contactor | abb | 3
ABB | 1SFN010720R1011 | 1NA+1NK AF400 ... AF2650 Kenarına CAL18-11 | шт | EUR | 13.92 | ABB2511 | 2025-11-01 | kontaktor | contactor | abb | 3
ABB | 1SFN010720R3311 | 1NA+1NK AF400 ... AF2650 Kenarına CAL18-11B | шт | EUR | 13.92 | ABB2511 | 2025-11-01 | kontaktor | contactor | abb | 3
ABB | 1SBN010151R1111 | 1NA+1NK AF09...AF16-30-10 Üzerine CAT4-11M | шт | EUR | 20.26 | ABB2511 | 2025-11-01 | kontaktor | contactor | abb | 3
ABB | 1SBN010151R1311 | 1NA+1NK AF09...AF16-30-01 Üzerine CAT4-11U | шт | EUR | 20.26 | ABB2511 | 2025-11-01 | kontaktor | contactor | abb | 3
ABB | 1SBN010151R1011 | 1NA+1NK AF26...AF65-30-00 Üzerine CAT4-11E | шт | EUR | 20.26 | ABB2511 | 2025-11-01 | kontaktor | contactor | abb | 3
ABB | 1SBN030105T1000 | AF09...AF38 AF09...AF38 VM4 | шт | EUR | 17.45 | ABB2511 | 2025-11-01 | kontaktor | contactor | abb | 3 | 38
ABB | 1SBN033405T1000 | AF40 ... AF96 AF40 ... AF96 VM96-4 | шт | EUR | 24.44 | ABB2511 | 2025-11-01 | kontaktor | contactor | abb | 3 | 96
ABB | 1SFN030300R1000 | AF116 ... AF370 AF116 ... AF370 VM19 | шт | EUR | 43.58 | ABB2511 | 2025-11-01 | kontaktor | contactor | abb | 3 | 370
ABB | 1SFN034403R1000 | AF116 ... AF146 AF190, AF205 VM140/190 | шт | EUR | 43.85 | ABB2511 | 2025-11-01 | uzo | uzo | abb |  | 146 | 1
ABB | 1SFN035203R1000 | AF190, AF205 AF265 ... AF370 VM205/265 | шт | EUR | 44.52 | ABB2511 | 2025-11-01 | uzo | uzo | abb |  | 205 | 1
ABB | 1SFN035700R1000 | AF400 ... AF1250 AF400 ... AF1250 VM750H | шт | EUR | 125.3 | ABB2511 | 2025-11-01 | kontaktor | contactor | abb | 3 | 1250
ABB | 1SBN030111R1000 | AF09...AF16, AF26...AF38 VEM4 | шт | EUR | 31.01 | ABB2511 | 2025-11-01 | kontaktor | contactor | abb | 3
ABB | 1SBN081306T1000 | MS132-25 için bağlantı kiti AF09...AF16 BEA16-4 | шт | EUR | 15.58 | ABB2511 | 2025-11-01 | kontaktor | contactor | abb | 3
ABB | 1SBN082306T1000 | MS132-10 için bağlantı kiti AF26...AF38 BEA26-4 | шт | EUR | 18.39 | ABB2511 | 2025-11-01 | kontaktor | contactor | abb | 3
ABB | 1SBN082306T2000 | MS132-32 için bağlantı kiti AF26...AF38 BEA38-4 | шт | EUR | 18.39 | ABB2511 | 2025-11-01 | kontaktor | contactor | abb | 3
ABB | 1SBN083406R1000 | MS165-16 … MS165-65 için bağlantı kiti AF40...AF65 BEA65-4 | шт | EUR | 65 | ABB2511 | 2025-11-01 | kontaktor | contactor | abb | 3
ABB | 1SBN081311R1000 | Enversör bağlantı kiti AF09...AF16 BER16-4 | шт | EUR | 31.01 | ABB2511 | 2025-11-01 | kontaktor | contactor | abb | 3
ABB | 1SBN082311R1000 | Enversör bağlantı kiti AF26...AF38 BER38-4 | шт | EUR | 42.73 | ABB2511 | 2025-11-01 | kontaktor | contactor | abb | 3
ABB | 1SBN083411R1000 | Enversör bağlantı kiti AF40...AF65 BER65-4 | шт | EUR | 54.25 | ABB2511 | 2025-11-01 | kontaktor | contactor | abb | 3
ABB | 1SBN083911R1000 | Enversör bağlantı kiti AF80...AF96 BER96-4 | шт | EUR | 91.19 | ABB2511 | 2025-11-01 | kontaktor | contactor | abb | 3
ABB | 1SBN081313R2000 | Yıldız-üçgen bağlantı kiti AF09...AF16 BEY16-4 | шт | EUR | 40.1 | ABB2511 | 2025-11-01 | kontaktor | contactor | abb | 3
ABB | 1SBN082713R2000 | Yıldız-üçgen bağlantı kiti AF26...AF38 BEY38-4 | шт | EUR | 66.52 | ABB2511 | 2025-11-01 | kontaktor | contactor | abb | 3
ABB | 1SBN083413R2000 | Yıldız-üçgen bağlantı kiti AF40...AF65 BEY65-4 | шт | EUR | 86.69 | ABB2511 | 2025-11-01 | kontaktor | contactor | abb | 3
ABB | 1SBN083913R2000 | Yıldız-üçgen bağlantı kiti AF80...AF96 BEY96-4 | шт | EUR | 108.8 | ABB2511 | 2025-11-01 | kontaktor | contactor | abb | 3
ABB | 1SBN020112R1000 | 0.1-100sn Çekmede gecikmeli AF09...AF38, NF TEF4-ON | шт | EUR | 94.04 | ABB2511 | 2025-11-01 | kontaktor | contactor | abb | 3
ABB | 1SBN020114R1000 | 0.1-100sn Düşmede gecikmeli AF09...AF38, NF TEF4-OFF | шт | EUR | 94.04 | ABB2511 | 2025-11-01 | kontaktor | contactor | abb | 3
ABB | 1SAZ421201R1001 | 65-90 AF190...AF205 TA200 DU 90 | шт | EUR | 209.7 | ABB2511 | 2025-11-01 | uzo | uzo | abb |  |  | 1
ABB | 1SAZ421201R1002 | 80-110 AF190...AF205 TA200 DU 110 | шт | EUR | 230 | ABB2511 | 2025-11-01 | uzo | uzo | abb |  |  | 1
ABB | 1SAZ421201R1003 | 100-135 AF190...AF205 TA200 DU 135 | шт | EUR | 277.1 | ABB2511 | 2025-11-01 | uzo | uzo | abb |  |  | 1
ABB | 1SAZ421201R1004 | 110-150 AF190...AF205 TA200 DU 150 | шт | EUR | 294.2 | ABB2511 | 2025-11-01 | uzo | uzo | abb |  |  | 1
ABB | 1SAZ421201R1005 | 130-175 AF190...AF205 TA200 DU 175 | шт | EUR | 298.6 | ABB2511 | 2025-11-01 | uzo | uzo | abb |  |  | 1
ABB | 1SAZ421201R1006 | 150-200 AF190...AF205 TA200 DU 200 | шт | EUR | 305.5 | ABB2511 | 2025-11-01 | uzo | uzo | abb |  |  | 1
ABB | 1SAZ721201R1005 | 0.10-0.13 AF09...AF38 TF42-0.13 | шт | EUR | 47.66 | ABB2511 | 2025-11-01 | kontaktor | contactor | abb | 3
ABB | 1SAZ721201R1008 | 0.13-0.17 AF09...AF38 TF42-0.17 | шт | EUR | 47.66 | ABB2511 | 2025-11-01 | kontaktor | contactor | abb | 3
ABB | 1SAZ721201R1009 | 0.17-0.23 AF09...AF38 TF42-0.23 | шт | EUR | 47.66 | ABB2511 | 2025-11-01 | kontaktor | contactor | abb | 3
ABB | 1SAZ721201R1013 | 0.23-0.31 AF09...AF38 TF42-0.31 | шт | EUR | 47.66 | ABB2511 | 2025-11-01 | kontaktor | contactor | abb | 3
ABB | 1SAZ721201R1014 | 0.31-0.41 AF09...AF38 TF42-0.41 | шт | EUR | 47.66 | ABB2511 | 2025-11-01 | kontaktor | contactor | abb | 3
ABB | 1SAZ721201R1017 | 0.41-0.55 AF09...AF38 TF42-0.55 | шт | EUR | 47.66 | ABB2511 | 2025-11-01 | kontaktor | contactor | abb | 3
ABB | 1SAZ721201R1021 | 0.55-0.74 AF09...AF38 TF42-0.74 | шт | EUR | 47.66 | ABB2511 | 2025-11-01 | kontaktor | contactor | abb | 3
ABB | 1SAZ721201R1023 | 0.74-1 AF09...AF38 TF42-1.0 | шт | EUR | 47.66 | ABB2511 | 2025-11-01 | kontaktor | contactor | abb | 3
ABB | 1SAZ721201R1025 | 1-1.3 AF09...AF38 TF42-1.3 | шт | EUR | 47.66 | ABB2511 | 2025-11-01 | kontaktor | contactor | abb | 3
ABB | 1SAZ721201R1028 | 1.3-1.7 AF09...AF38 TF42-1.7 | шт | EUR | 47.66 | ABB2511 | 2025-11-01 | kontaktor | contactor | abb | 3
ABB | 1SAZ721201R1031 | 1.7-2.3 AF09...AF38 TF42-2.3 | шт | EUR | 47.66 | ABB2511 | 2025-11-01 | kontaktor | contactor | abb | 3
ABB | 1SAZ721201R1033 | 2.3-3.1 AF09...AF38 TF42-3.1 | шт | EUR | 47.66 | ABB2511 | 2025-11-01 | kontaktor | contactor | abb | 3
ABB | 1SAZ721201R1035 | 3.1-4.2 AF09...AF38 TF42-4.2 | шт | EUR | 47.66 | ABB2511 | 2025-11-01 | kontaktor | contactor | abb | 3
ABB | 1SAZ721201R1038 | 4.2-5.7 AF09...AF38 TF42-5.7 | шт | EUR | 47.66 | ABB2511 | 2025-11-01 | kontaktor | contactor | abb | 3
ABB | 1SAZ721201R1040 | 5.7-7.6 AF09...AF38 TF42-7.6 | шт | EUR | 47.66 | ABB2511 | 2025-11-01 | kontaktor | contactor | abb | 3
ABB | 1SAZ721201R1043 | 7.6-10 AF09...AF38 TF42-10 | шт | EUR | 47.66 | ABB2511 | 2025-11-01 | kontaktor | contactor | abb | 3
ABB | 1SAZ721201R1045 | 10-13 AF09...AF38 TF42-13 | шт | EUR | 47.66 | ABB2511 | 2025-11-01 | kontaktor | contactor | abb | 3
ABB | 1SAZ721201R1047 | 13-16 AF09...AF38 TF42-16 | шт | EUR | 49.37 | ABB2511 | 2025-11-01 | kontaktor | contactor | abb | 3
ABB | 1SAZ721201R1049 | 16-20 AF09...AF38 TF42-20 | шт | EUR | 49.37 | ABB2511 | 2025-11-01 | kontaktor | contactor | abb | 3
ABB | 1SAZ721201R1051 | 20-24 AF09...AF38 TF42-24 | шт | EUR | 49.37 | ABB2511 | 2025-11-01 | kontaktor | contactor | abb | 3
ABB | 1SAZ721201R1052 | 24-29 AF09...AF38 TF42-29 | шт | EUR | 62.53 | ABB2511 | 2025-11-01 | kontaktor | contactor | abb | 3
ABB | 1SAZ721201R1053 | 29-35 AF09...AF38 TF42-35 | шт | EUR | 62.53 | ABB2511 | 2025-11-01 | kontaktor | contactor | abb | 3
ABB | 1SAZ721201R1055 | 35-38/40 AF09...AF38 TF42-38 | шт | EUR | 76.45 | ABB2511 | 2025-11-01 | kontaktor | contactor | abb | 3
ABB | 1SAZ811201R1001 | 22-28 AF40...AF65 TF65-28 | шт | EUR | 85 | ABB2511 | 2025-11-01 | kontaktor | contactor | abb | 3
ABB | 1SAZ811201R1002 | 25-33 AF40...AF65 TF65-33 | шт | EUR | 93.13 | ABB2511 | 2025-11-01 | kontaktor | contactor | abb | 3
ABB | 1SAZ811201R1003 | 30-40 AF40...AF65 TF65-40 | шт | EUR | 93.13 | ABB2511 | 2025-11-01 | kontaktor | contactor | abb | 3
ABB | 1SAZ811201R1004 | 36-47 AF40...AF65 TF65-47 | шт | EUR | 94.04 | ABB2511 | 2025-11-01 | kontaktor | contactor | abb | 3
ABB | 1SAZ811201R1005 | 44-53 AF40...AF65 TF65-53 | шт | EUR | 95.6 | ABB2511 | 2025-11-01 | kontaktor | contactor | abb | 3
ABB | 1SAZ811201R1006 | 50-60 AF40...AF65 TF65-60 | шт | EUR | 103.7 | ABB2511 | 2025-11-01 | kontaktor | contactor | abb | 3
ABB | 1SAZ811201R1007 | 57-67 AF40...AF65 TF65-67 | шт | EUR | 105.1 | ABB2511 | 2025-11-01 | kontaktor | contactor | abb | 3
ABB | 1SAZ911201R1001 | 40-51 AF80...AF96 TF96-51 | шт | EUR | 100.3 | ABB2511 | 2025-11-01 | kontaktor | contactor | abb | 3
ABB | 1SAZ911201R1002 | 48-60 AF80...AF96 TF96-60 | шт | EUR | 122 | ABB2511 | 2025-11-01 | kontaktor | contactor | abb | 3
ABB | 1SAZ911201R1003 | 57-68 AF80...AF96 TF96-68 | шт | EUR | 179.1 | ABB2511 | 2025-11-01 | kontaktor | contactor | abb | 3
ABB | 1SAZ911201R1004 | 65-78 AF80...AF96 TF96-78 | шт | EUR | 196.1 | ABB2511 | 2025-11-01 | kontaktor | contactor | abb | 3
ABB | 1SAZ911201R1005 | 75-87 AF80...AF96 TF96-87 | шт | EUR | 200.1 | ABB2511 | 2025-11-01 | kontaktor | contactor | abb | 3
ABB | 1SAZ911201R1006 | 84-96 AF80...AF96 TF96-96 | шт | EUR | 222.2 | ABB2511 | 2025-11-01 | kontaktor | contactor | abb | 3
ABB | 1SAZ431201R1001 | 66-90 AF116...AF146 TF140DU-90 | шт | EUR | 206.7 | ABB2511 | 2025-11-01 | kontaktor | contactor | abb | 3
ABB | 1SAZ431201R1002 | 80-110 AF116...AF146 TF140DU-110 | шт | EUR | 240.8 | ABB2511 | 2025-11-01 | kontaktor | contactor | abb | 3
ABB | 1SAZ431201R1003 | 100-135 AF116...AF146 TF140DU-135 | шт | EUR | 251.1 | ABB2511 | 2025-11-01 | kontaktor | contactor | abb | 3
ABB | 1SAZ431201R1004 | 110-142 AF116...AF146 TF140DU-142 | шт | EUR | 305.5 | ABB2511 | 2025-11-01 | kontaktor | contactor | abb | 3
ABB | 1SAX121001R1101 | 0.1-0.32 AF09...AF16 EF19-0.32 | шт | EUR | 151.3 | ABB2511 | 2025-11-01 | kontaktor | contactor | abb | 3
ABB | 1SAX121001R1102 | 0.3-1 AF09...AF16 EF19-1.0 | шт | EUR | 151.3 | ABB2511 | 2025-11-01 | kontaktor | contactor | abb | 3
ABB | 1SAX121001R1103 | 0.8-2.7 AF09...AF16 EF19-2.7 | шт | EUR | 151.3 | ABB2511 | 2025-11-01 | kontaktor | contactor | abb | 3
ABB | 1SAX121001R1104 | 1.9-6.3 AF09...AF16 EF19-6.3 | шт | EUR | 163.1 | ABB2511 | 2025-11-01 | kontaktor | contactor | abb | 3
ABB | 1SAX121001R1105 | 5.7-18.9 AF09...AF16 EF19-18.9 | шт | EUR | 163.1 | ABB2511 | 2025-11-01 | kontaktor | contactor | abb | 3
ABB | 1SAX221001R1101 | 9.0-30 AF26...AF38 EF45-30 | шт | EUR | 215.4 | ABB2511 | 2025-11-01 | kontaktor | contactor | abb | 3
ABB | 1SAX221001R1102 | 15.0-45 AF26...AF38 EF45-45 | шт | EUR | 244.8 | ABB2511 | 2025-11-01 | kontaktor | contactor | abb | 3
ABB | 1SAX331001R1101 | 25-70 AF40…AF65 EF65-70 | шт | EUR | 314.6 | ABB2511 | 2025-11-01 | kontaktor | contactor | abb | 3
ABB | 1SAX341001R1101 | 36-100 AF80…AF96 EF96-100 | шт | EUR | 382.4 | ABB2511 | 2025-11-01 | kontaktor | contactor | abb | 3
ABB | 1SAX351001R1101 | 54-150 AF116…AF146 EF146-150 | шт | EUR | 462.3 | ABB2511 | 2025-11-01 | kontaktor | contactor | abb | 3
ABB | 1SAX531001R1101 | 63-210 AF190…AF205 EF205-210 | шт | EUR | 593.2 | ABB2511 | 2025-11-01 | uzo | uzo | abb |  |  | 1
ABB | 1SAX611001R1101 | 115-380 AF265…AF370 EF370-380 | шт | EUR | 712.2 | ABB2511 | 2025-11-01 | kontaktor | contactor | abb | 3
ABB | 1SAX721001R1101 | 150-500 AF400…AF460 EF460-500 | шт | EUR | 1110 | ABB2511 | 2025-11-01 | kontaktor | contactor | abb | 3
ABB | 1SAX821001R1101 | 250-800 AF580…AF1250 EF750-800 | шт | EUR | 1374 | ABB2511 | 2025-11-01 | kontaktor | contactor | abb | 3
ABB | 1SFA739001R1001 | 375-1250 AF1350…AF2050 EF1250DU-1250 | шт | EUR | 3576 | ABB2511 | 2025-11-01 | uzo | uzo | abb |  |  | 1
ABB | 1SAX701902R1011 | E 500 DU AF400-AF460 DT 500 / AF460 | шт | EUR | 340.5 | ABB2511 | 2025-11-01 | kontaktor | contactor | abb | 3
ABB | 1SAX801902R1011 | E 800 DU AF580-AF750 DT 800 / AF750 | шт | EUR | 392 | ABB2511 | 2025-11-01 | kontaktor | contactor | abb | 3
ABB | 1SAZ701902R0001 | TF42 DB42 | шт | EUR | 28.3 | ABB2511 | 2025-11-01 |  |  | abb
ABB | 1SAX101910R1001 | EF19 DB19EF | шт | EUR | 42.02 | ABB2511 | 2025-11-01 |  |  | abb
ABB | 1SAX201910R0001 | EF45 DB45EF | шт | EUR | 66.39 | ABB2511 | 2025-11-01 |  |  | abb
ABB | 1SAZ801901R1001 | TF65 DB65 | шт | EUR | 60.63 | ABB2511 | 2025-11-01 |  |  | abb
ABB | 1SAZ901901R1001 | TF96, EF96 DB96 | шт | EUR | 112.7 | ABB2511 | 2025-11-01 |  |  | abb
ABB | 1SAZ401110R0001 | TA200DU DB200 | шт | EUR | 43.58 | ABB2511 | 2025-11-01 |  |  | abb
ABB | 1SBL137201R1300 | AF09-40-00 | шт | EUR | 50.3 | ABB2511 | 2025-11-01 | kontaktor | contactor | abb | 3
ABB | 1SBL177201R1300 | AF16-40-00 | шт | EUR | 63.49 | ABB2511 | 2025-11-01 | kontaktor | contactor | abb | 3
ABB | 1SBL237201R1300 | AF26-40-00 | шт | EUR | 93.21 | ABB2511 | 2025-11-01 | kontaktor | contactor | abb | 3
ABB | 1SBL297201R1300 | AF38-40-00 | шт | EUR | 208.8 | ABB2511 | 2025-11-01 | kontaktor | contactor | abb | 3
ABB | 1SBL347201R1300 | AF40-40-00 | шт | EUR | 301.7 | ABB2511 | 2025-11-01 | kontaktor | contactor | abb | 3
ABB | 1SBL367201R1300 | AF52-40-00 | шт | EUR | 340.8 | ABB2511 | 2025-11-01 | kontaktor | contactor | abb | 3
ABB | 1SBL397201R1300 | AF80-40-00 | шт | EUR | 402.8 | ABB2511 | 2025-11-01 | kontaktor | contactor | abb | 3
ABB | 1SFL427101R1311 | AF116-40-11 | шт | EUR | 668.3 | ABB2511 | 2025-11-01 | kontaktor | contactor | abb | 3
ABB | 1SFL447101R1311 | AF140-40-11 | шт | EUR | 715.1 | ABB2511 | 2025-11-01 | kontaktor | contactor | abb | 3
ABB | 1SFL487102R1311 | AF190-40-11 | шт | EUR | 1052 | ABB2511 | 2025-11-01 | kontaktor | contactor | abb | 3
ABB | 1SFL527102R1311 | AF205-40-11 | шт | EUR | 1350 | ABB2511 | 2025-11-01 | uzo | uzo | abb |  |  | 1
ABB | 1SFL547102R1311 | AF265-40-11 | шт | EUR | 2214 | ABB2511 | 2025-11-01 | kontaktor | contactor | abb | 3
ABB | 1SFL587102R1311 | AF305-40-11 | шт | EUR | 2671 | ABB2511 | 2025-11-01 | kontaktor | contactor | abb | 3
ABB | 1SFL607102R1311 | AF370-40-11 | шт | EUR | 2814 | ABB2511 | 2025-11-01 | kontaktor | contactor | abb | 3
ABB | 1SBL137201R1100 | AF09-40-00 | шт | EUR | 57.55 | ABB2511 | 2025-11-01 | kontaktor | contactor | abb | 3
ABB | 1SBL177201R1100 | AF16-40-00 | шт | EUR | 72.82 | ABB2511 | 2025-11-01 | kontaktor | contactor | abb | 3
ABB | 1SBL237201R1100 | AF26-40-00 | шт | EUR | 104.7 | ABB2511 | 2025-11-01 | kontaktor | contactor | abb | 3
ABB | 1SBL297201R1100 | AF38-40-00 | шт | EUR | 235.9 | ABB2511 | 2025-11-01 | kontaktor | contactor | abb | 3
ABB | 1SBL347201R1100 | AF40-40-00 | шт | EUR | 361.5 | ABB2511 | 2025-11-01 | kontaktor | contactor | abb | 3
ABB | 1SBL367201R1100 | AF52-40-00 | шт | EUR | 394.9 | ABB2511 | 2025-11-01 | kontaktor | contactor | abb | 3
ABB | 1SBL397201R1100 | AF80-40-00 | шт | EUR | 479.2 | ABB2511 | 2025-11-01 | kontaktor | contactor | abb | 3
ABB | 1SFL427101R1111 | AF116-40-11 | шт | EUR | 860.3 | ABB2511 | 2025-11-01 | kontaktor | contactor | abb | 3
ABB | 1SFL447101R1111 | AF140-40-11 | шт | EUR | 974.4 | ABB2511 | 2025-11-01 | kontaktor | contactor | abb | 3
ABB | 1SFL487102R1111 | AF190-40-11 | шт | EUR | 1314 | ABB2511 | 2025-11-01 | kontaktor | contactor | abb | 3
ABB | 1SFL527102R1111 | AF205-40-11 | шт | EUR | 1486 | ABB2511 | 2025-11-01 | uzo | uzo | abb |  |  | 1
ABB | 1SFL547102R1111 | AF265-40-11 | шт | EUR | 2353 | ABB2511 | 2025-11-01 | kontaktor | contactor | abb | 3
ABB | 1SFL587102R1111 | AF305-40-11 | шт | EUR | 2833 | ABB2511 | 2025-11-01 | kontaktor | contactor | abb | 3
ABB | 1SFL607102R1111 | AF370-40-11 | шт | EUR | 2973 | ABB2511 | 2025-11-01 | kontaktor | contactor | abb | 3
ABB | 1SBL181024RXX10 | kVAr 1 NA UA 16-30-10 RA | шт | EUR | 131.5 | ABB2511 | 2025-11-01 |  |  | abb
ABB | 1SBL241024RXX10 | kVAr 1 NA UA 26-30-10 RA | шт | EUR | 173.5 | ABB2511 | 2025-11-01 |  |  | abb
ABB | 1SBL281024RXX10 | kVAr 1 NA UA 30-30-10 RA | шт | EUR | 262.5 | ABB2511 | 2025-11-01 |  |  | abb
ABB | 1SBL351024RXX00 | kVAr – UA 50-30-00 RA | шт | EUR | 380.1 | ABB2511 | 2025-11-01 |  |  | abb
ABB | 1SBL371024RXX00 | kVAr – UA 63-30-00 RA | шт | EUR | 436 | ABB2511 | 2025-11-01 |  |  | abb
ABB | 1SBL411024RXX00 | kVAr – UA 75-30-00 RA | шт | EUR | 496.2 | ABB2511 | 2025-11-01 |  |  | abb
ABB | 1SFL431024RXX00 | kVAr – UA 95-30-00 RA | шт | EUR | 877.4 | ABB2511 | 2025-11-01 |  |  | abb
ABB | 1SFL451024RXX00 | kVAr – UA 110-30-00 RA | шт | EUR | 934.1 | ABB2511 | 2025-11-01 |  |  | abb
ABB | 1SBN010010R1010 | 1NA UA30...UA110 Üzerine CA5-10 | шт | EUR | 6.9 | ABB2511 | 2025-11-01 |  |  | abb
ABB | 1SBN010010R1001 | 1NK UA30...UA110 Üzerine CA5-01 | шт | EUR | 6.9 | ABB2511 | 2025-11-01 |  |  | abb
ABB | 1SBN010020R1011 | 1NA+1NK UA16...UA75 Kenarına CAL5-11 | шт | EUR | 13.28 | ABB2511 | 2025-11-01 |  |  | abb
ABB | 1SAM250000R1001 | 0.1-0.16 0.03 50 MS116-0.16 | шт | EUR | 66.05 | ABB2511 | 2025-11-01 |  |  | abb
ABB | 1SAM250000R1002 | 0.16-0.25 0.06 50 MS116-0.25 | шт | EUR | 66.05 | ABB2511 | 2025-11-01 |  |  | abb
ABB | 1SAM250000R1003 | 0.25-0.4 0.09 50 MS116-0.4 | шт | EUR | 62.53 | ABB2511 | 2025-11-01 |  |  | abb
ABB | 1SAM250000R1004 | 0.4-0.63 0.12 50 MS116-0.63 | шт | EUR | 62.53 | ABB2511 | 2025-11-01 |  |  | abb
ABB | 1SAM250000R1005 | 0.63-1 0.25 50 MS116-1 | шт | EUR | 62.53 | ABB2511 | 2025-11-01 |  |  | abb
ABB | 1SAM250000R1006 | 1-1.6 0.55 50 MS116-1.6 | шт | EUR | 62.53 | ABB2511 | 2025-11-01 |  |  | abb
ABB | 1SAM250000R1007 | 1.6-2.5 0.75 50 MS116-2.5 | шт | EUR | 62.53 | ABB2511 | 2025-11-01 |  |  | abb
ABB | 1SAM250000R1008 | 2.5-4 1.5 50 MS116-4 | шт | EUR | 62.53 | ABB2511 | 2025-11-01 |  |  | abb
ABB | 1SAM250000R1009 | 4-6.3 2.2 50 MS116-6.3 | шт | EUR | 62.53 | ABB2511 | 2025-11-01 |  |  | abb
ABB | 1SAM250000R1010 | 6.3-10 4 50 MS116-10 | шт | EUR | 67.17 | ABB2511 | 2025-11-01 |  |  | abb
ABB | 1SAM250000R1012 | 8-12 5.5 25 MS116-12 | шт | EUR | 68.3 | ABB2511 | 2025-11-01 |  |  | abb
ABB | 1SAM250000R1011 | 10-16 7.5 16 MS116-16 | шт | EUR | 75.89 | ABB2511 | 2025-11-01 |  |  | abb
ABB | 1SAM250000R1013 | 16-20 7.5 15 MS116-20 | шт | EUR | 85.26 | ABB2511 | 2025-11-01 |  |  | abb
ABB | 1SAM250000R1014 | 20-25 11 15 MS116-25 | шт | EUR | 92.26 | ABB2511 | 2025-11-01 |  |  | abb
ABB | 1SAM250000R1015 | 25-32 15 10 MS116-32 | шт | EUR | 153.8 | ABB2511 | 2025-11-01 |  |  | abb
ABB | 1SAM360000R1001 | MO132-0.16 | шт | EUR | 68.3 | ABB2511 | 2025-11-01 |  |  | abb
ABB | 1SAM360000R1002 | MO132-0.25 | шт | EUR | 68.3 | ABB2511 | 2025-11-01 |  |  | abb
ABB | 1SAM360000R1003 | MO132-0.4 | шт | EUR | 68.3 | ABB2511 | 2025-11-01 |  |  | abb
ABB | 1SAM360000R1004 | MO132-0.63 | шт | EUR | 68.3 | ABB2511 | 2025-11-01 |  |  | abb
ABB | 1SAM360000R1005 | MO132-1.0 | шт | EUR | 68.3 | ABB2511 | 2025-11-01 |  |  | abb
ABB | 1SAM360000R1006 | MO132-1.6 | шт | EUR | 68.3 | ABB2511 | 2025-11-01 |  |  | abb
ABB | 1SAM360000R1007 | MO132-2.5 | шт | EUR | 68.3 | ABB2511 | 2025-11-01 |  |  | abb
ABB | 1SAM360000R1008 | MO132-4.0 | шт | EUR | 68.3 | ABB2511 | 2025-11-01 |  |  | abb
ABB | 1SAM360000R1009 | MO132-6.3 | шт | EUR | 68.3 | ABB2511 | 2025-11-01 |  |  | abb
ABB | 1SAM360000R1010 | MO132-10 | шт | EUR | 77.17 | ABB2511 | 2025-11-01 |  |  | abb
ABB | 1SAM360000R1012 | MO132-12 | шт | EUR | 89.75 | ABB2511 | 2025-11-01 |  |  | abb
ABB | 1SAM360000R1011 | MO132-16 | шт | EUR | 89.75 | ABB2511 | 2025-11-01 |  |  | abb
ABB | 1SAM360000R1013 | MO132-20 | шт | EUR | 94.66 | ABB2511 | 2025-11-01 |  |  | abb
ABB | 1SAM360000R1014 | MO132-25 | шт | EUR | 100.1 | ABB2511 | 2025-11-01 |  |  | abb
ABB | 1SAM360000R1015 | MO132-32 | шт | EUR | 158.2 | ABB2511 | 2025-11-01 |  |  | abb
ABB | 1SAM350000R1001 | 0.1-0.16 0.03 100 MS132-0.16 | шт | EUR | 75.5 | ABB2511 | 2025-11-01 |  |  | abb
ABB | 1SAM350000R1002 | 0.16-0.25 0.06 100 MS132-0.25 | шт | EUR | 75.5 | ABB2511 | 2025-11-01 |  |  | abb
ABB | 1SAM350000R1003 | 0.25-0.4 0.09 100 MS132-0.4 | шт | EUR | 71.65 | ABB2511 | 2025-11-01 |  |  | abb
ABB | 1SAM350000R1004 | 0.4-0.63 0.12 100 MS132-0.63 | шт | EUR | 71.65 | ABB2511 | 2025-11-01 |  |  | abb
ABB | 1SAM350000R1005 | 0.63-1 0.25 100 MS132-1.0 | шт | EUR | 71.65 | ABB2511 | 2025-11-01 |  |  | abb
ABB | 1SAM350000R1006 | 1-1.6 0.55 100 MS132-1.6 | шт | EUR | 71.65 | ABB2511 | 2025-11-01 |  |  | abb
ABB | 1SAM350000R1007 | 1.6-2.5 0.75 100 MS132-2.5 | шт | EUR | 71.65 | ABB2511 | 2025-11-01 |  |  | abb
ABB | 1SAM350000R1008 | 2.5-4 1.5 100 MS132-4.0 | шт | EUR | 71.65 | ABB2511 | 2025-11-01 |  |  | abb
ABB | 1SAM350000R1009 | 4-6.3 2.2 100 MS132-6.3 | шт | EUR | 71.65 | ABB2511 | 2025-11-01 |  |  | abb
ABB | 1SAM350000R1010 | 6.3-10 4 100 MS132-10 | шт | EUR | 78.51 | ABB2511 | 2025-11-01 |  |  | abb
ABB | 1SAM350000R1012 | 8-12 5.5 100 MS132-12 | шт | EUR | 86.99 | ABB2511 | 2025-11-01 |  |  | abb
ABB | 1SAM350000R1011 | 10-16 7.5 100 MS132-16 | шт | EUR | 86.99 | ABB2511 | 2025-11-01 |  |  | abb
ABB | 1SAM350000R1013 | 16-20 7.5 100 MS132-20 | шт | EUR | 93.95 | ABB2511 | 2025-11-01 |  |  | abb
ABB | 1SAM350000R1014 | 20-25 11 50 MS132-25 | шт | EUR | 104 | ABB2511 | 2025-11-01 |  |  | abb
ABB | 1SAM350000R1015 | 25-32 15 50 MS132-32 | шт | EUR | 171.7 | ABB2511 | 2025-11-01 |  |  | abb
ABB | 1SAM451000R1015 | 30-42 22 50 MS165-42 | шт | EUR | 304.4 | ABB2511 | 2025-11-01 |  |  | abb
ABB | 1SAM451000R1016 | 40-54 22 50 MS165-54 | шт | EUR | 316.7 | ABB2511 | 2025-11-01 |  |  | abb
ABB | 1SAM451000R1017 | 52-65 30 50 MS165-65 | шт | EUR | 316.7 | ABB2511 | 2025-11-01 |  |  | abb
ABB | 1SAM451000R1018 | 62-73 37 30 MS165-73 | шт | EUR | 338.8 | ABB2511 | 2025-11-01 |  |  | abb
ABB | 1SAM451000R1019 | 70-80 45 30 MS165-80 | шт | EUR | 345.3 | ABB2511 | 2025-11-01 |  |  | abb
ABB | 1SAM201901R1001 | Yardımcı kontak bloğu- üste takılır 1NA+1NK HKF1-11 | шт | EUR | 9.4 | ABB2511 | 2025-11-01 |  |  | abb
ABB | 1SAM201902R1001 | 1NA+1NK HK1-11 | шт | EUR | 10.89 | ABB2511 | 2025-11-01 |  |  | abb
ABB | 1SAM201902R1002 | 2NA HK1-20 | шт | EUR | 10.89 | ABB2511 | 2025-11-01 |  |  | abb
ABB | 1SAM201902R1003 | 2NK HK1-02 | шт | EUR | 10.89 | ABB2511 | 2025-11-01 |  |  | abb
ABB | 1SAM201903R1001 | 1NA+1NK SK1-11 | шт | EUR | 19.15 | ABB2511 | 2025-11-01 |  |  | abb
ABB | 1SAM201903R1002 | 2NA SK1-20 | шт | EUR | 19.15 | ABB2511 | 2025-11-01 |  |  | abb
ABB | 1SAM201904R1005 | Düşük gerilim bobini- sola takılır 230/240 V AC UA1-230 | шт | EUR | 31.85 | ABB2511 | 2025-11-01 |  |  | abb
ABB | 1SAM201910R1003 | Açma bobini- sola takılır 200-240 V AC AA1-230 | шт | EUR | 38.62 | ABB2511 | 2025-11-01 |  |  | abb
ABB | 1SBN080906R1002 | B serisi mini kontaktör için BEA7/132 | шт | EUR | 9.4 | ABB2511 | 2025-11-01 | kontaktor | contactor | abb | 3
ABB | 1SAM201906R1102 | adet motor koruma şalteri için PS1-2-0-65 | шт | EUR | 15.69 | ABB2511 | 2025-11-01 |  |  | abb
ABB | 1SAM201906R1103 | adet motor koruma şalteri için PS1-3-0-65 | шт | EUR | 17.85 | ABB2511 | 2025-11-01 |  |  | abb
ABB | 1SAM201906R1104 | adet motor koruma şalteri için PS1-4-0-65 | шт | EUR | 19.62 | ABB2511 | 2025-11-01 |  |  | abb
ABB | 1SAM201906R1105 | adet motor koruma şalteri için PS1-5-0-65 | шт | EUR | 22.58 | ABB2511 | 2025-11-01 |  |  | abb
ABB | 1SAM201907R1101 | Yassı tip S1-M1-25 | шт | EUR | 14.26 | ABB2511 | 2025-11-01 |  |  | abb
ABB | 1SAM201907R1102 | Yüksek tip S1-M2-25 | шт | EUR | 17.54 | ABB2511 | 2025-11-01 |  |  | abb
ABB | 1SCA108043R1001 | mm uzunluğunda şaft OXS6X105 | шт | EUR | 11.62 | ABB2511 | 2025-11-01 |  |  | abb
ABB | 1SCA101655R1001 | mm uzunluğunda şaft OXS6X130 | шт | EUR | 11.62 | ABB2511 | 2025-11-01 |  |  | abb
ABB | 1SAM201920R1001 | Siyah/kırmızı döner kurma kolu 1) MSHD-LB | шт | EUR | 38.62 | ABB2511 | 2025-11-01 |  |  | abb
ABB | 1SAM201920R1002 | Sarı/kırmızı döner kurma kolu 1) MSHD-LY | шт | EUR | 38.62 | ABB2511 | 2025-11-01 |  |  | abb
ABB | 1SAM201920R1011 | Siyah/kırmızı döner kurma kolu 2) MSHD-LTB | шт | EUR | 38.62 | ABB2511 | 2025-11-01 |  |  | abb
ABB | 1SAM201920R1012 | Sarı/kırmızı döner kurma kolu 2) MSHD-LTY | шт | EUR | 38.62 | ABB2511 | 2025-11-01 |  |  | abb
ABB | 1SAM101923R0002 | Kodlu sürgü parçası MSMN | шт | EUR | 5.82 | ABB2511 | 2025-11-01 |  |  | abb
ABB | 1SAM101923R0012 | Kodsuz sürgü parçası MSMNO | шт | EUR | 5.82 | ABB2511 | 2025-11-01 |  |  | abb
ABB | 1SAM201920R1000 | Şaft hizalama halkası MSH-AR | шт | EUR | 10.02 | ABB2511 | 2025-11-01 |  |  | abb
ABB | 1SAM201909R1021 | Şaft desteği MSAH1 | шт | EUR | 19.62 | ABB2511 | 2025-11-01 |  |  | abb
ABB | 1SAM201911R1011 | Boş IP65 kutu - sarı-kırmızı IB132-Y | шт | EUR | 41.55 | ABB2511 | 2025-11-01 |  |  | abb
ABB | 1SAM201911R1010 | Boş IP65 kutu - siyah-gri IB132-G | шт | EUR | 38.67 | ABB2511 | 2025-11-01 |  |  | abb
ABB | 1SFA896103R7000 | PSR3-600-70 | шт | EUR | 207.8 | ABB2511 | 2025-11-01 |  |  | abb
ABB | 1SFA896104R7000 | PSR6-600-70 | шт | EUR | 217.3 | ABB2511 | 2025-11-01 |  |  | abb
ABB | 1SFA896105R7000 | PSR9-600-70 | шт | EUR | 217.3 | ABB2511 | 2025-11-01 |  |  | abb
ABB | 1SFA896106R7000 | PSR12-600-70 | шт | EUR | 248 | ABB2511 | 2025-11-01 |  |  | abb
ABB | 1SFA896107R7000 | PSR16-600-70 | шт | EUR | 297.9 | ABB2511 | 2025-11-01 |  |  | abb
ABB | 1SFA896108R7000 | PSR25-600-70 | шт | EUR | 307.4 | ABB2511 | 2025-11-01 |  |  | abb
ABB | 1SFA896109R7000 | PSR30-600-70 | шт | EUR | 374.2 | ABB2511 | 2025-11-01 |  |  | abb
ABB | 1SFA896110R7000 | PSR37-600-70 | шт | EUR | 531.1 | ABB2511 | 2025-11-01 |  |  | abb
ABB | 1SFA896111R7000 | PSR45-600-70 | шт | EUR | 651.9 | ABB2511 | 2025-11-01 |  |  | abb
ABB | 1SFA896112R7000 | PSR60-600-70 | шт | EUR | 780.2 | ABB2511 | 2025-11-01 |  |  | abb
ABB | 1SFA896113R7000 | PSR72-600-70 | шт | EUR | 859.7 | ABB2511 | 2025-11-01 |  |  | abb
ABB | 1SFA896114R7000 | PSR85-600-70 | шт | EUR | 1067 | ABB2511 | 2025-11-01 |  |  | abb
ABB | 1SFA896115R7000 | PSR105-600-70 | шт | EUR | 1166 | ABB2511 | 2025-11-01 |  |  | abb
ABB | 1SFA897101R7000 | PSE18-600-70 | шт | EUR | 946.6 | ABB2511 | 2025-11-01 |  |  | abb
ABB | 1SFA897102R7000 | PSE25-600-70 | шт | EUR | 983.7 | ABB2511 | 2025-11-01 |  |  | abb
ABB | 1SFA897103R7000 | PSE30-600-70 | шт | EUR | 1020 | ABB2511 | 2025-11-01 |  |  | abb
ABB | 1SFA897104R7000 | PSE37-600-70 | шт | EUR | 1062 | ABB2511 | 2025-11-01 |  |  | abb
ABB | 1SFA897105R7000 | PSE45-600-70 | шт | EUR | 1093 | ABB2511 | 2025-11-01 |  |  | abb
ABB | 1SFA897106R7000 | PSE60-600-70 | шт | EUR | 1234 | ABB2511 | 2025-11-01 |  |  | abb
ABB | 1SFA897107R7000 | PSE72-600-70 | шт | EUR | 1399 | ABB2511 | 2025-11-01 |  |  | abb
ABB | 1SFA897108R7000 | PSE85-600-70 | шт | EUR | 1716 | ABB2511 | 2025-11-01 |  |  | abb
ABB | 1SFA897109R7000 | PSE105-600-70 | шт | EUR | 2140 | ABB2511 | 2025-11-01 |  |  | abb
ABB | 1SFA897110R7000 | PSE142-600-70 | шт | EUR | 2427 | ABB2511 | 2025-11-01 |  |  | abb
ABB | 1SFA897111R7000 | PSE170-600-70 | шт | EUR | 3139 | ABB2511 | 2025-11-01 |  |  | abb
ABB | 1SFA897112R7001 | PSE210-600-70-1 | шт | EUR | 3237 | ABB2511 | 2025-11-01 |  |  | abb
ABB | 1SFA897113R7001 | PSE250-600-70-1 | шт | EUR | 3924 | ABB2511 | 2025-11-01 |  |  | abb
ABB | 1SFA897114R7001 | PSE300-600-70-1 | шт | EUR | 4292 | ABB2511 | 2025-11-01 |  |  | abb
ABB | 1SFA897115R7001 | PSE370-600-70-1 | шт | EUR | 6251 | ABB2511 | 2025-11-01 |  |  | abb
ABB | 1SFA898103R7000 | PSTX30-600-70 | шт | EUR | 1374 | ABB2511 | 2025-11-01 |  |  | abb
ABB | 1SFA898104R7000 | PSTX37-600-70 | шт | EUR | 1518 | ABB2511 | 2025-11-01 |  |  | abb
ABB | 1SFA898105R7000 | PSTX45-600-70 | шт | EUR | 1605 | ABB2511 | 2025-11-01 |  |  | abb
ABB | 1SFA898106R7000 | PSTX60-600-70 | шт | EUR | 1842 | ABB2511 | 2025-11-01 |  |  | abb
ABB | 1SFA898107R7000 | PSTX72-600-70 | шт | EUR | 1922 | ABB2511 | 2025-11-01 |  |  | abb
ABB | 1SFA898108R7000 | PSTX85-600-70 | шт | EUR | 2352 | ABB2511 | 2025-11-01 |  |  | abb
ABB | 1SFA898109R7000 | PSTX105-600-70 | шт | EUR | 2746 | ABB2511 | 2025-11-01 |  |  | abb
ABB | 1SFA898110R7000 | PSTX142-600-70 | шт | EUR | 3406 | ABB2511 | 2025-11-01 |  |  | abb
ABB | 1SFA898111R7000 | PSTX170-600-70 | шт | EUR | 4165 | ABB2511 | 2025-11-01 |  |  | abb
ABB | 1SFA898112R7000 | PSTX210-600-70 | шт | EUR | 4652 | ABB2511 | 2025-11-01 |  |  | abb
ABB | 1SFA898113R7000 | PSTX250-600-70 | шт | EUR | 5048 | ABB2511 | 2025-11-01 |  |  | abb
ABB | 1SFA898114R7000 | PSTX300-600-70 | шт | EUR | 6283 | ABB2511 | 2025-11-01 |  |  | abb
ABB | 1SFA898115R7000 | PSTX370-600-70 | шт | EUR | 7647 | ABB2511 | 2025-11-01 |  |  | abb
ABB | 1SFA898116R7000 | PSTX470-600-70 | шт | EUR | 9394 | ABB2511 | 2025-11-01 |  |  | abb
ABB | 1SFA898117R7000 | PSTX570-600-70 | шт | EUR | 11426 | ABB2511 | 2025-11-01 |  |  | abb
ABB | 1SFA898118R7000 | PSTX720-600-70 | шт | EUR | 13905 | ABB2511 | 2025-11-01 |  |  | abb
ABB | 1SFA898119R7000 | PSTX840-600-70 | шт | EUR | 15284 | ABB2511 | 2025-11-01 |  |  | abb
ABB | 1SFA898120R7000 | PSTX1050-600-70 | шт | EUR | 18089 | ABB2511 | 2025-11-01 |  |  | abb
ABB | 1SFA899300R1001 | Profibus AB-PROFIBUS-1 | шт | EUR | 528.9 | ABB2511 | 2025-11-01 |  |  | abb
ABB | 1SFA899300R1002 | DeviceNet AB-DEVICENET-1 | шт | EUR | 528.9 | ABB2511 | 2025-11-01 |  |  | abb
ABB | 1SFA899300R1003 | Modbus-RTU AB-MODBUS-RTU-1 | шт | EUR | 528.9 | ABB2511 | 2025-11-01 |  |  | abb
ABB | 1SFA899300R1006 | EtherNet/IP (2-port) AB-ETHERNET-IP-2 | шт | EUR | 736.7 | ABB2511 | 2025-11-01 |  |  | abb
ABB | 1SFA899300R1008 | Modbus/TCP (2-port) AB-MODBUS-TCP-2 | шт | EUR | 736.7 | ABB2511 | 2025-11-01 |  |  | abb
ABB | 1SFA899300R1010 | Profinet (2-port) AB-PROFINET-IO-2 | шт | EUR | 1067 | ABB2511 | 2025-11-01 |  |  | abb
ABB | 1SBK104235R2000 | 24V AC T16 DRAS09-20S | шт | EUR | 105.8 | ABB2511 | 2025-11-01 |  |  | abb
ABB | 1SBK104135R2600 | 230VAC T16 DRAS09-26N | шт | EUR | 105.8 | ABB2511 | 2025-11-01 |  |  | abb
ABB | 1SBK114235R2000 | 24V AC T16 DRAS12-20S | шт | EUR | 121.4 | ABB2511 | 2025-11-01 |  |  | abb
ABB | 1SBK114135R2600 | 230V AC T16 DRAS12-26N | шт | EUR | 121.4 | ABB2511 | 2025-11-01 |  |  | abb
ABB | 1SBK124235R2000 | 24V AC T16 DRAS16-20S | шт | EUR | 127.2 | ABB2511 | 2025-11-01 |  |  | abb
ABB | 1SBK124135R2600 | 230V AC T16 DRAS16-26N | шт | EUR | 127.2 | ABB2511 | 2025-11-01 |  |  | abb
ABB | 1SBK104335R8100 | 24V DC T16 DRASL09-81S | шт | EUR | 118.5 | ABB2511 | 2025-11-01 |  |  | abb
ABB | 1SBK114335R8100 | 24V DC T16 DRASL12-81S | шт | EUR | 139.4 | ABB2511 | 2025-11-01 |  |  | abb
ABB | 1SBK124335R8100 | 24V DC T16 DRASL16-81S | шт | EUR | 144.8 | ABB2511 | 2025-11-01 |  |  | abb
ABB | 1SAJ530000R0100 | 24V DC UMC100.3 DC | шт | EUR | 1495 | ABB2511 | 2025-11-01 |  |  | abb
ABB | 1SAJ530000R1100 | 100-240V AC/DC UMC100.3 UC | шт | EUR | 1495 | ABB2511 | 2025-11-01 |  |  | abb
ABB | 1SAJ242000R0001 | Profibus-DP PDP32 | шт | EUR | 907.4 | ABB2511 | 2025-11-01 |  |  | abb
ABB | 1SAJ251000R0001 | Modbus RTU MRP31 | шт | EUR | 832.5 | ABB2511 | 2025-11-01 |  |  | abb
ABB | 1SAJ260000R0100 | Modbus TCP MTQ22 | шт | EUR | 2244 | ABB2511 | 2025-11-01 |  |  | abb
ABB | 1SAJ261000R0100 | Profinet IO PNQ22 | шт | EUR | 2286 | ABB2511 | 2025-11-01 |  |  | abb
ABB | 1SAJ611000R0102 | 24V DC Dijital I/O (8DI/4DO/1AO) DX111 | шт | EUR | 982 | ABB2511 | 2025-11-01 |  |  | abb
ABB | 1SAJ622000R0102 | 100-240 V AC/DC Dijital I/O (8DI/4DO/1AO) DX122 | шт | EUR | 1188 | ABB2511 | 2025-11-01 |  |  | abb
ABB | 1SAJ650000R0101 | V DC Gerilim modülü (topraklı sistemler) VI150 | шт | EUR | 677.6 | ABB2511 | 2025-11-01 |  |  | abb
ABB | 1SAJ655000R0101 | sistemler) VI155 | шт | EUR | 856.7 | ABB2511 | 2025-11-01 |  |  | abb
ABB | 1SAJ691000R0001 | metre UMCIO-CAB.030 | шт | EUR | 47.07 | ABB2511 | 2025-11-01 |  |  | abb
ABB | 1SAJ692000R0001 | arası kablo, 0.3 metre IOIO-CAB.030 | шт | EUR | 47.07 | ABB2511 | 2025-11-01 | kablo | kablo | abb
ABB | 1SAJ929200R0020 | mm 80 - 1.700 mA CEM11-FBP.20 | шт | EUR | 758.6 | ABB2511 | 2025-11-01 |  |  | abb
ABB | 1SAJ929200R0035 | mm 100 - 3.400 mA CEM11-FBP.35 | шт | EUR | 797.9 | ABB2511 | 2025-11-01 |  |  | abb
ABB | 1SAJ929200R0060 | mm 120 - 6.800 mA CEM11-FBP.60 | шт | EUR | 829.5 | ABB2511 | 2025-11-01 |  |  | abb
ABB | 1SAJ929200R0120 | mm 300 - 13.600 mA CEM11-FBP.120 | шт | EUR | 1617 | ABB2511 | 2025-11-01 |  |  | abb
ABB | 1SAJ929500R0185 | 60…185 A CT4L 185 R/4 | шт | EUR | 764.3 | ABB2511 | 2025-11-01 |  |  | abb |  | 185
ABB | 1SAJ929500R0310 | 180…310 A CT4L 310 R/4 | шт | EUR | 913.7 | ABB2511 | 2025-11-01 |  |  | abb |  | 310
ABB | 1SAJ929501R0500 | 300…500 A CT5L 500 R/4 | шт | EUR | 1264 | ABB2511 | 2025-11-01 |  |  | abb |  | 500
ABB | 1SAJ929501R0850 | 500…850 A CT5L 850 R/4 | шт | EUR | 1359 | ABB2511 | 2025-11-01 |  |  | abb |  | 850
ABB | 1SAJ929230R0015 | Ethernet arayüz - UMC100.3 arası kablo, 1.5 m CDP23.150 | шт | EUR | 161.7 | ABB2511 | 2025-11-01 | kablo | kablo | abb
ABB | 1SAJ929230R0030 | Ethernet arayüz - UMC100.3 arası kablo, 3 m CDP23.300 | шт | EUR | 175.6 | ABB2511 | 2025-11-01 | kablo | kablo | abb
ABB | 1SAJ510003R0002 | Kontrol paneli uzatma kablosu, 0.7 m UMC-CAB.070 | шт | EUR | 160.8 | ABB2511 | 2025-11-01 | kablo | kablo | abb
ABB | 1SAJ510004R0002 | Kontrol paneli uzatma kablosu, 1.5 m UMC-CAB.150 | шт | EUR | 203.6 | ABB2511 | 2025-11-01 | kablo | kablo | abb
ABB | 1SAJ510002R0002 | Kontrol paneli uzatma kablosu, 3 m UMC-CAB.300 | шт | EUR | 231.6 | ABB2511 | 2025-11-01 | kablo | kablo | abb
ABB | 1SAJ590000R0103 | LCD kontrol paneli (USB port) UMC100-PAN | шт | EUR | 682.9 | ABB2511 | 2025-11-01 |  |  | abb
ABB | 1SAJ925000R0001 | UMC yazılım paketi FIM UMC Edition | шт | EUR | 3552 | ABB2511 | 2025-11-01 |  |  | abb
ABB | 1SVR427041R0000 | V DC 0.42 A CP-D 24/0.42 | шт | EUR | 87.81 | ABB2511 | 2025-11-01 |  |  | abb
ABB | 1SVR427043R0100 | V DC 1.3 A CP-D 24/1.3 | шт | EUR | 128.2 | ABB2511 | 2025-11-01 |  |  | abb
ABB | 1SVR427044R0200 | V DC 2.5 A CP-D 24/2.5 | шт | EUR | 141.3 | ABB2511 | 2025-11-01 |  |  | abb
ABB | 1SVR427045R0400 | V DC 4.2 A CP-D 24/4.2 | шт | EUR | 192.5 | ABB2511 | 2025-11-01 |  |  | abb
ABB | 1SVR427041R1000 | V DC 0.83 A CP-D 12/0.83 | шт | EUR | 143.8 | ABB2511 | 2025-11-01 |  |  | abb
ABB | 1SVR427043R1200 | V DC 2.1 A CP-D 12/2.1 | шт | EUR | 173.9 | ABB2511 | 2025-11-01 |  |  | abb
ABB | 1SVR427030R0000 | V DC 0.75 A CP-E 24/0.75 | шт | EUR | 123.2 | ABB2511 | 2025-11-01 |  |  | abb
ABB | 1SVR427031R0000 | V DC 1.25 A CP-E 24/1.25 | шт | EUR | 133.3 | ABB2511 | 2025-11-01 |  |  | abb
ABB | 1SVR427032R0000 | V DC 2.5 A CP-E 24/2.5 | шт | EUR | 162.4 | ABB2511 | 2025-11-01 |  |  | abb
ABB | 1SVR427034R0000 | V DC 5 A CP-E 24/5.0 | шт | EUR | 209 | ABB2511 | 2025-11-01 |  |  | abb |  | 5
ABB | 1SVR427035R0000 | V DC 10 A CP-E 24/10.0 | шт | EUR | 324.1 | ABB2511 | 2025-11-01 |  |  | abb |  | 10
ABB | 1SVR427036R0000 | V DC 20 A CP-E 24/20.0 | шт | EUR | 508.8 | ABB2511 | 2025-11-01 |  |  | abb |  | 20
ABB | 1SVR427033R3000 | V DC 3 A CP-E 5/3.0 | шт | EUR | 187.8 | ABB2511 | 2025-11-01 |  |  | abb |  | 3
ABB | 1SVR427032R1000 | V DC 2.5 A CP-E 12/2.5 | шт | EUR | 203 | ABB2511 | 2025-11-01 |  |  | abb
ABB | 1SVR427030R2000 | V DC 0.62 A CP-E 48/0.62 | шт | EUR | 206.8 | ABB2511 | 2025-11-01 |  |  | abb
ABB | 1SVR427031R2000 | V DC 1.25 A CP-E 48/1.25 | шт | EUR | 264.5 | ABB2511 | 2025-11-01 |  |  | abb
ABB | 1SVR360563R1001 | V DC 5 A CP-C.1 24/5.0 | шт | EUR | 347.3 | ABB2511 | 2025-11-01 |  |  | abb |  | 5
ABB | 1SVR360663R1001 | V DC 10 A CP-C.1 24/10.0 | шт | EUR | 461.1 | ABB2511 | 2025-11-01 |  |  | abb |  | 10
ABB | 1SVR360763R1001 | V DC 20 A CP-C.1 24/20.0 | шт | EUR | 692.3 | ABB2511 | 2025-11-01 |  |  | abb |  | 20
ABB | 1SVR320361R1000 | V DC 3 A CP-S.1 24/3.0 | шт | EUR | 194 | ABB2511 | 2025-11-01 |  |  | abb |  | 3
ABB | 1SVR320561R1000 | V DC 5 A CP-S.1 24/5.0 | шт | EUR | 231.2 | ABB2511 | 2025-11-01 |  |  | abb |  | 5
ABB | 1SVR320661R1000 | V DC 10 A CP-S.1 24/10.0 | шт | EUR | 402.8 | ABB2511 | 2025-11-01 |  |  | abb |  | 10
ABB | 1SVR320761R1000 | V DC 20 A CP-S.1 24/20.0 | шт | EUR | 596.7 | ABB2511 | 2025-11-01 |  |  | abb |  | 20
ABB | 1SVR320861R1000 | V DC 40 A CP-S.1 24/40.0 | шт | EUR | 1078 | ABB2511 | 2025-11-01 |  |  | abb |  | 40
ABB | 1SVR427054R0000 | V DC 5 A CP-T 24/5.0 | шт | EUR | 404.1 | ABB2511 | 2025-11-01 |  |  | abb |  | 5
ABB | 1SVR427055R0000 | V DC 10 A CP-T 24/10.0 | шт | EUR | 514.9 | ABB2511 | 2025-11-01 |  |  | abb |  | 10
ABB | 1SVR427056R0000 | V DC 20 A CP-T 24/20.0 | шт | EUR | 549.1 | ABB2511 | 2025-11-01 |  |  | abb |  | 20
ABB | 1SVR427057R0000 | V DC 40 A CP-T 24/40.0 | шт | EUR | 718.2 | ABB2511 | 2025-11-01 |  |  | abb |  | 40
ABB | 1SVR427054R2000 | V DC 5 A CP-T 48/5.0 | шт | EUR | 558 | ABB2511 | 2025-11-01 |  |  | abb |  | 5
ABB | 1SVR427055R2000 | V DC 10 A CP-T 48/10.0 | шт | EUR | 642.4 | ABB2511 | 2025-11-01 |  |  | abb |  | 10
ABB | 1SVR427056R2000 | V DC 20 A CP-T 48/20.0 | шт | EUR | 975.2 | ABB2511 | 2025-11-01 |  |  | abb |  | 20
ABB | 1SVR405541R3110 | 24V AC/DC CR-S024VADC1CRS | шт | EUR | 19.97 | ABB2511 | 2025-11-01 |  |  | abb
ABB | 1SVR405541R6110 | 110V AC/DC CR-S110VADC1CRS | шт | EUR | 24.26 | ABB2511 | 2025-11-01 |  |  | abb
ABB | 1SVR405541R7110 | 230V AC/DC CR-S230VADC1CRS | шт | EUR | 24.26 | ABB2511 | 2025-11-01 |  |  | abb
ABB | 1SVR405541R3210 | 24V AC/DC CR-S024VADC1CRZ | шт | EUR | 20.53 | ABB2511 | 2025-11-01 |  |  | abb
ABB | 1SVR405541R6210 | 110V AC/DC CR-S110VADC1CRZ | шт | EUR | 27.89 | ABB2511 | 2025-11-01 |  |  | abb
ABB | 1SVR405541R7210 | 230V AC/DC CR-S230VADC1CRZ | шт | EUR | 27.89 | ABB2511 | 2025-11-01 |  |  | abb
ABB | 1SVR405501R1010 | Yedek röleler 5V DC CR-S005VDC1R | шт | EUR | 9.55 | ABB2511 | 2025-11-01 | role | rele | abb
ABB | 1SVR405501R2010 | 12V DC CR-S012VDC1R | шт | EUR | 9.55 | ABB2511 | 2025-11-01 |  |  | abb
ABB | 1SVR405501R3010 | 24V DC CR-S024VDC1R | шт | EUR | 7.5 | ABB2511 | 2025-11-01 |  |  | abb
ABB | 1SVR405501R4010 | 48V DC CR-S048VDC1R | шт | EUR | 9.55 | ABB2511 | 2025-11-01 |  |  | abb
ABB | 1SVR405501R5010 | 60V DC CR-S060VDC1R | шт | EUR | 11.87 | ABB2511 | 2025-11-01 |  |  | abb
ABB | 1SVR405521R1100 | 6-24V DC CR-S006/024VDC1SS | шт | EUR | 13.39 | ABB2511 | 2025-11-01 |  |  | abb
ABB | 1SVR405521R3100 | 12-24V DC CR-S012/024VADC1SS | шт | EUR | 12.85 | ABB2511 | 2025-11-01 |  |  | abb
ABB | 1SVR405521R5100 | 48-60V DC CR-S048/060VADC1SS | шт | EUR | 13.39 | ABB2511 | 2025-11-01 |  |  | abb
ABB | 1SVR405521R6100 | 110-125V DC CR-S110/125VADC1SS | шт | EUR | 13.39 | ABB2511 | 2025-11-01 |  |  | abb
ABB | 1SVR405521R7100 | 220-240V DC CR-S220/240VADC1SS | шт | EUR | 13.39 | ABB2511 | 2025-11-01 |  |  | abb
ABB | 1SVR405521R1200 | 6-24V DC CR-S006/024VDC1SZ | шт | EUR | 17.45 | ABB2511 | 2025-11-01 |  |  | abb
ABB | 1SVR405521R3200 | 12-24V DC CR-S012/024VADC1SZ | шт | EUR | 15.71 | ABB2511 | 2025-11-01 |  |  | abb
ABB | 1SVR405521R5200 | 48-60V DC CR-S048/060VADC1SZ | шт | EUR | 17.45 | ABB2511 | 2025-11-01 |  |  | abb
ABB | 1SVR405521R6200 | 110-125V DC CR-S110/125VADC1SZ | шт | EUR | 17.45 | ABB2511 | 2025-11-01 |  |  | abb
ABB | 1SVR405521R7200 | 220-240V DC CR-S220/240VADC1SZ | шт | EUR | 17.45 | ABB2511 | 2025-11-01 |  |  | abb
ABB | 1SVR405598R0900 | Aksesuarlar 20 kutup, siyah köprü CR-SJB20-BLACK | шт | EUR | 6.43 | ABB2511 | 2025-11-01 |  |  | abb
ABB | 1SVR405598R0700 | kutup, mavi köprü CR-SJB20-BLUE | шт | EUR | 6.43 | ABB2511 | 2025-11-01 |  |  | abb
ABB | 1SVR405598R0800 | kutup, kırmızı köprü CR-SJB20-RED | шт | EUR | 6.43 | ABB2511 | 2025-11-01 |  |  | abb
ABB | 1SVR405599R0000 | Ayırma plakası CR-SSEP | шт | EUR | 2.01 | ABB2511 | 2025-11-01 |  |  | abb
ABB | 1SNA645071R0000 | 1SPDT kontak 10mA-6A RB121-24VDC | шт | EUR | 31.24 | ABB2511 | 2025-11-01 | opn | aksesuar | abb
ABB | 1SNA645001R0300 | 1SPDT kontak 10mA-6A RB121A 24V AC/DC | шт | EUR | 31.24 | ABB2511 | 2025-11-01 | opn | aksesuar | abb
ABB | 1SNA645002R0400 | 1SPDT kontak 10mA-6A RB121A 48-60V AC/DC | шт | EUR | 31.55 | ABB2511 | 2025-11-01 | opn | aksesuar | abb
ABB | 1SNA645003R0500 | 1SPDT kontak 10mA-6A RB121A 115V AC/DC | шт | EUR | 36.75 | ABB2511 | 2025-11-01 | opn | aksesuar | abb
ABB | 1SNA645004R0400 | 1SPDT kontak 10mA-6A RB121A 230V AC/DC | шт | EUR | 36.75 | ABB2511 | 2025-11-01 | opn | aksesuar | abb
ABB | 1SNA645021R2600 | 5-58V DC çıkış / 100mA transistör OBIC0100 24V DC | шт | EUR | 43.96 | ABB2511 | 2025-11-01 |  |  | abb
ABB | 1SNA645049R1200 | 5-58V DC çıkış / 100mA transistör OBIC0100 48-60V AC/DC | шт | EUR | 49.07 | ABB2511 | 2025-11-01 |  |  | abb
ABB | 1SNA645022R2700 | 5-58V DC çıkış / 100mA transistör OBIC0100 115/230V AC/DC | шт | EUR | 52.89 | ABB2511 | 2025-11-01 |  |  | abb
ABB | 1SNA645051R0400 | 5-58V DC çıkış / 2A Triac OBOC1000 24V DC | шт | EUR | 57.7 | ABB2511 | 2025-11-01 |  |  | abb |  | 2
ABB | 1SNA645053R0600 | 5-58V DC çıkış / 2A Triac OBOC1000 48-60V AC/DC | шт | EUR | 68.64 | ABB2511 | 2025-11-01 |  |  | abb |  | 2
ABB | 1SNA645054R0700 | 5-58V DC çıkış / 2A Triac OBOC1000 115V AC/DC | шт | EUR | 62.86 | ABB2511 | 2025-11-01 |  |  | abb |  | 2
ABB | 1SNA645026R2300 | 5-58V DC çıkış / 2A Triac OBOC1000 230V AC/DC | шт | EUR | 63.98 | ABB2511 | 2025-11-01 |  |  | abb |  | 2
ABB | 1SVR405600R1000 | Kontak : 1 A/K 24V DC 10 CR-P024DC1 | шт | EUR | 5.47 | ABB2511 | 2025-11-01 |  |  | abb |  | 1
ABB | 1SVR405600R0000 | pinli, 250V AC, 16 A 24V AC 10 CR-P024AC1 | шт | EUR | 7.1 | ABB2511 | 2025-11-01 |  |  | abb |  | 16
ABB | 1SVR405600R6000 | 48V DC 10 CR-P048DC1 | шт | EUR | 9.75 | ABB2511 | 2025-11-01 |  |  | abb
ABB | 1SVR405600R3000 | 230V AC 10 CR-P230AC1 | шт | EUR | 10.24 | ABB2511 | 2025-11-01 |  |  | abb
ABB | 1SVR405601R1000 | Kontak : 2 A/K 24V DC 10 CR-P024DC2 | шт | EUR | 7.34 | ABB2511 | 2025-11-01 |  |  | abb |  | 2
ABB | 1SVR405601R0000 | pinli, 250V AC, 8 A 24V AC 10 CR-P024AC2 | шт | EUR | 8.5 | ABB2511 | 2025-11-01 |  |  | abb |  | 8
ABB | 1SVR405601R6000 | 48V DC 10 CR-P048DC2 | шт | EUR | 10.24 | ABB2511 | 2025-11-01 |  |  | abb
ABB | 1SVR405601R3000 | 230V AC 10 CR-P230AC2 | шт | EUR | 11.34 | ABB2511 | 2025-11-01 |  |  | abb
ABB | 1SVR405612R1000 | Kontak : 3 A/K 24V DC 10 CR-M024DC3 | шт | EUR | 11.16 | ABB2511 | 2025-11-01 |  |  | abb |  | 3
ABB | 1SVR405612R0000 | pinli, 250V AC, 10 A 24V AC 10 CR-M024AC3 | шт | EUR | 11.83 | ABB2511 | 2025-11-01 |  |  | abb |  | 10
ABB | 1SVR405612R6000 | 48V DC 10 CR-M048DC3 | шт | EUR | 12.14 | ABB2511 | 2025-11-01 |  |  | abb
ABB | 1SVR405612R3000 | 230V AC 10 CR-M230AC3 | шт | EUR | 12.14 | ABB2511 | 2025-11-01 |  |  | abb
ABB | 1SVR405613R1000 | Kontak : 4 A/K 24V DC 10 CR-M024DC4 | шт | EUR | 11.83 | ABB2511 | 2025-11-01 |  |  | abb |  | 4
ABB | 1SVR405613R0000 | pinli, 250V AC, 6 A 24V AC 10 CR-M024AC4 | шт | EUR | 12.14 | ABB2511 | 2025-11-01 |  |  | abb |  | 6
ABB | 1SVR405613R6000 | 48V DC 10 CR-M048DC4 | шт | EUR | 12.83 | ABB2511 | 2025-11-01 |  |  | abb
ABB | 1SVR405613R3000 | 230V AC 10 CR-M230AC4 | шт | EUR | 12.83 | ABB2511 | 2025-11-01 |  |  | abb
ABB | 1SVR405650R1000 | PCB röle için soket 1 veya 2 A/K Vidalı CR-PSS | шт | EUR | 9.15 | ABB2511 | 2025-11-01 | role | rele | abb |  | 2
ABB | 1SVR405650R0310 | PCB röle için soket 1 veya 2 A/K Yaylı CR-PLP | шт | EUR | 10.93 | ABB2511 | 2025-11-01 | role | rele | abb |  | 2
ABB | 1SVR405651R2000 | Minyatür röle için soket 3 A/K Vidalı CR-M3SS | шт | EUR | 8.5 | ABB2511 | 2025-11-01 | role | rele | abb |  | 3
ABB | 1SVR405651R3000 | Minyatür röle için soket 4 A/K Vidalı CR-M4SS | шт | EUR | 8.5 | ABB2511 | 2025-11-01 | role | rele | abb |  | 4
ABB | 1SVR405651R6110 | Minyatür röle için soket 4 A/K Yaylı CR-M4LP | шт | EUR | 11.87 | ABB2511 | 2025-11-01 | role | rele | abb |  | 4
ABB | 1SVR405670R0000 | Evrensel röle için soket 2 A/K Vidalı CR-U2S | шт | EUR | 8.5 | ABB2511 | 2025-11-01 | role | rele | abb |  | 2
ABB | 1SVR405660R0000 | Evrensel röle için soket 3 A/K Vidalı CR-U3S | шт | EUR | 8.5 | ABB2511 | 2025-11-01 | role | rele | abb |  | 3
ABB | 1SVR405651R1400 | Minyatür röle için soket 2 A/K Çatal uçlu CR-M2SFB | шт | EUR | 6.58 | ABB2511 | 2025-11-01 | role | rele | abb |  | 2
ABB | 1SVR405651R3400 | Minyatür röle için soket 4 A/K Çatal uçlu CR-M4SFB | шт | EUR | 6.58 | ABB2511 | 2025-11-01 | role | rele | abb |  | 4
ABB | 1SVR405659R0000 | CR-P röle için plastik tutucu CR-PH | шт | EUR | 0.8 | ABB2511 | 2025-11-01 | role | rele | abb
ABB | 1SVR405659R1000 | CR-M röle için plastik tutucu CR-MH | шт | EUR | 1.23 | ABB2511 | 2025-11-01 | role | rele | abb
ABB | 1SVR405669R0000 | CR-U röle için metal tutucu CR-UH | шт | EUR | 3.42 | ABB2511 | 2025-11-01 | role | rele | abb
ABB | 1SVR405652R0000 | CR-P/M röleler için LED'li diyot 6-24 V DC CR-P/M 42 | шт | EUR | 5.65 | ABB2511 | 2025-11-01 | rubilnik | rubilnik | abb | 3 |  | 3
ABB | 1SVR405655R0100 | CR-P/M röleler için varistör 110-230 V AC/DC CR-P/M 92C | шт | EUR | 8.5 | ABB2511 | 2025-11-01 | role | rele | abb
ABB | 1SVR405641R1000 | 24V DC 300 CR-MX024DC2T | шт | EUR | 10.39 | ABB2511 | 2025-11-01 |  |  | abb
ABB | 1SVR405641R0000 | 24V AC 300 CR-MX024AC2T | шт | EUR | 10.95 | ABB2511 | 2025-11-01 |  |  | abb
ABB | 1SVR405641R6000 | 48V DC 300 CR-MX048DC2T | шт | EUR | 10.99 | ABB2511 | 2025-11-01 |  |  | abb
ABB | 1SVR405641R3000 | 230V AC 300 CR-MX230AC2T | шт | EUR | 11.39 | ABB2511 | 2025-11-01 |  |  | abb
ABB | 1SVR405643R1000 | 24V DC 300 CR-MX024DC4T | шт | EUR | 10.45 | ABB2511 | 2025-11-01 |  |  | abb
ABB | 1SVR405643R0000 | 24V AC 300 CR-MX024AC4T | шт | EUR | 11.42 | ABB2511 | 2025-11-01 |  |  | abb
ABB | 1SVR405643R6000 | 48V DC 300 CR-MX048DC4T | шт | EUR | 11.51 | ABB2511 | 2025-11-01 |  |  | abb
ABB | 1SVR405643R3000 | 230V AC 300 CR-MX230AC4T | шт | EUR | 12 | ABB2511 | 2025-11-01 |  |  | abb
ABB | 1SVR405621R1000 | Kontak : 2 A/K 24V DC 10 CR-U024DC2 | шт | EUR | 14.82 | ABB2511 | 2025-11-01 |  |  | abb |  | 2
ABB | 1SVR405621R0000 | pinli, 250V AC, 10 A 24V AC 10 CR-U024AC2 | шт | EUR | 14.91 | ABB2511 | 2025-11-01 |  |  | abb |  | 10
ABB | 1SVR405621R6000 | 48V DC 10 CR-U048DC2 | шт | EUR | 15.3 | ABB2511 | 2025-11-01 |  |  | abb
ABB | 1SVR405621R3000 | 230V AC 10 CR-U230AC2 | шт | EUR | 15.71 | ABB2511 | 2025-11-01 |  |  | abb
ABB | 1SVR405622R1000 | Kontak : 3 A/K 24V DC 10 CR-U024DC3 | шт | EUR | 15.2 | ABB2511 | 2025-11-01 |  |  | abb |  | 3
ABB | 1SVR405622R0000 | pinli, 250V AC, 10 A 24V AC 10 CR-U024AC3 | шт | EUR | 15.51 | ABB2511 | 2025-11-01 |  |  | abb |  | 10
ABB | 1SVR405622R6000 | 48V DC 10 CR-U048DC3 | шт | EUR | 15.51 | ABB2511 | 2025-11-01 |  |  | abb
ABB | 1SVR405622R3000 | 230V AC 10 CR-U230AC3 | шт | EUR | 16.38 | ABB2511 | 2025-11-01 |  |  | abb
ABB | 1SVR730840R0200 | CM-SRS.11S 24-240 V AC/DC 3mA - 1A 1 A/K | шт | EUR | 296 | ABB2511 | 2025-11-01 |  |  | abb |  | 1
ABB | 1SVR730841R1200 | CM-SRS.11S 220-240V AC 3mA - 1A 1 A/K | шт | EUR | 249.8 | ABB2511 | 2025-11-01 |  |  | abb |  | 1
ABB | 1SVR730840R0300 | CM-SRS.12S 24-240V AC/DC 0,3A - 15A 1 A/K | шт | EUR | 294.9 | ABB2511 | 2025-11-01 |  |  | abb |  | 15
ABB | 1SVR730841R1300 | CM-SRS.12S 220-240V AC 0,3A - 15A 1 A/K | шт | EUR | 249.8 | ABB2511 | 2025-11-01 |  |  | abb |  | 15
ABB | 1SVR730840R0400 | CM-SRS.21S 24-240V AC/DC 3mA - 1A 2 A/K | шт | EUR | 321.8 | ABB2511 | 2025-11-01 |  |  | abb |  | 1
ABB | 1SVR730841R1400 | CM-SRS.21S 220-240V AC 3mA - 1A 2 A/K | шт | EUR | 275.3 | ABB2511 | 2025-11-01 |  |  | abb |  | 1
ABB | 1SVR730840R0500 | CM-SRS.22S 24-240V AC/DC 0,3A - 15A 2 A/K | шт | EUR | 321.8 | ABB2511 | 2025-11-01 |  |  | abb |  | 15
ABB | 1SVR730841R1500 | CM-SRS.22S 220-240V AC 0,3A - 15A 2 A/K | шт | EUR | 275.3 | ABB2511 | 2025-11-01 |  |  | abb |  | 15
ABB | 1SVR730840R0600 | CM-SRS.M1S 24-240V AC/DC 3mA - 1A 2 A/K | шт | EUR | 348.4 | ABB2511 | 2025-11-01 |  |  | abb |  | 1
ABB | 1SVR730840R0700 | CM-SRS.M2S 24-240V AC/DC 0,3A - 15A 2 A/K | шт | EUR | 348.4 | ABB2511 | 2025-11-01 |  |  | abb |  | 15
ABB | 1SVR730830R0300 | CM-ESS.1S 24-240V AC/DC 3-600 V AC/DC 1 A/K | шт | EUR | 264.8 | ABB2511 | 2025-11-01 |  |  | abb |  | 1
ABB | 1SVR730831R1300 | CM-ESS.1S 220-240V AC 3-600 V AC/DC 1 A/K | шт | EUR | 224.3 | ABB2511 | 2025-11-01 |  |  | abb |  | 1
ABB | 1SVR730830R0400 | CM-ESS.2S 24-240V AC/DC 3-600 V AC/DC 2 A/K | шт | EUR | 293 | ABB2511 | 2025-11-01 |  |  | abb |  | 2
ABB | 1SVR730831R1400 | CM-ESS.2S 220-240V AC 3-600 V AC/DC 2 A/K | шт | EUR | 293 | ABB2511 | 2025-11-01 |  |  | abb |  | 2
ABB | 1SVR730830R0500 | CM-ESS.MS 24-240V AC/DC 3-600 V AC/DC 2 A/K | шт | EUR | 314 | ABB2511 | 2025-11-01 |  |  | abb |  | 2
ABB | 1SVR550881R9400 | CM-PBE L1,2,3-N : 3x380-440V AC / 220-240V AC 1NA kontak | шт | EUR | 125.3 | ABB2511 | 2025-11-01 |  |  | abb
ABB | 1SVR550870R9400 | CM-PVE L1,2,3-N : 3x320-460V AC / 185-265V AC 1NA kontak | шт | EUR | 140.2 | ABB2511 | 2025-11-01 |  |  | abb
ABB | 1SVR550871R9500 | CM-PVE L1,2,3 : 3x320-460V AC 1NA kontak | шт | EUR | 140.2 | ABB2511 | 2025-11-01 |  |  | abb
ABB | 1SVR550824R9100 | CM-PFE L1,2,3 : 3x208-440V AC 1A/K kontak | шт | EUR | 143.4 | ABB2511 | 2025-11-01 |  |  | abb |  | 1
ABB | 1SVR730824R9300 | CM-PFS.S L1,2,3 : 3x200-500V AC 2A/K kontak | шт | EUR | 152.2 | ABB2511 | 2025-11-01 |  |  | abb |  | 2
ABB | 1SVR730784R2300 | CM-PSS.31S L1,2,3 : 3x380V AC 2A/K kontak | шт | EUR | 245.5 | ABB2511 | 2025-11-01 |  |  | abb |  | 2
ABB | 1SVR730784R3300 | CM-PSS.41S L1,2,3 : 3x400V AC 2A/K kontak | шт | EUR | 305.8 | ABB2511 | 2025-11-01 |  |  | abb |  | 2
ABB | 1SVR730794R1300 | CM-PVS.31S L1,2,3 : 3x160-300V AC 2A/K kontak | шт | EUR | 305.8 | ABB2511 | 2025-11-01 |  |  | abb |  | 2
ABB | 1SVR730794R3300 | CM-PVS.41S L1,2,3 : 3x300-500V AC 2A/K kontak | шт | EUR | 292.1 | ABB2511 | 2025-11-01 |  |  | abb |  | 2
ABB | 1SVR730774R1300 | CM-PAS.31S L1,2,3 : 3x160-300V AC 2A/K kontak | шт | EUR | 292.1 | ABB2511 | 2025-11-01 |  |  | abb |  | 2
ABB | 1SVR730774R3300 | CM-PAS.41S L1,2,3 : 3x300-500V AC 2A/K kontak | шт | EUR | 284.2 | ABB2511 | 2025-11-01 |  |  | abb |  | 2
ABB | 1SVR730884R1300 | CM-MPS.31S L1,2,3 : 3x160-300V AC 2A/K kontak | шт | EUR | 284.9 | ABB2511 | 2025-11-01 |  |  | abb |  | 2
ABB | 1SVR730884R3300 | CM-MPS.41S L1,2,3 : 3x300-500V AC 2A/K kontak | шт | EUR | 312.7 | ABB2511 | 2025-11-01 |  |  | abb |  | 2
ABB | 1SVR730885R3300 | CM-MPS.21S L1,2,3-N : 3x180-280V AC 2A/K kontak | шт | EUR | 286.6 | ABB2511 | 2025-11-01 |  |  | abb |  | 2
ABB | 1SVR740740R0110 | Hayır | шт | EUR | 590.7 | ABB2511 | 2025-11-01 |  |  | abb
ABB | 1SVR760740R0110 | CM-TCN.011P 3 Hayır | шт | EUR | 709.5 | ABB2511 | 2025-11-01 |  |  | abb
ABB | 1SVR760740R0120 | CM-TCN.012P 3 Evet | шт | EUR | 780.5 | ABB2511 | 2025-11-01 |  |  | abb
ABB | 1SVR730740R9100 | CM-TCS.21S 24V AC/DC -50...+50°C 2 A/K | шт | EUR | 300.3 | ABB2511 | 2025-11-01 |  |  | abb |  | 2
ABB | 1SVR730740R9200 | CM-TCS.22S 24V AC/DC 0...+100°C 2 A/K | шт | EUR | 300.3 | ABB2511 | 2025-11-01 |  |  | abb |  | 2
ABB | 1SVR730740R9300 | CM-TCS.23S 24V AC/DC 0...+200°C 2 A/K | шт | EUR | 300.3 | ABB2511 | 2025-11-01 |  |  | abb |  | 2
ABB | 1SVR730740R0100 | CM-TCS.11S 24V...240V AC/DC -50...+50°C 2 A/K | шт | EUR | 367.8 | ABB2511 | 2025-11-01 |  |  | abb |  | 2
ABB | 1SVR730740R0200 | CM-TCS.12S 24V...240V AC/DC 0...+100°C 2 A/K | шт | EUR | 367.8 | ABB2511 | 2025-11-01 |  |  | abb |  | 2
ABB | 1SVR730740R0300 | CM-TCS.13S 24V...240V AC/DC 0...+200°C 2 A/K | шт | EUR | 367.8 | ABB2511 | 2025-11-01 |  |  | abb |  | 2
ABB | GHC0110003R0001 | Beyaz-Kahverengi 70ºC C011-70 | шт | EUR | 30.26 | ABB2511 | 2025-11-01 |  |  | abb |  | 11
ABB | GHC0110003R0002 | Beyaz-Beyaz 80ºC C011-80 | шт | EUR | 30.26 | ABB2511 | 2025-11-01 |  |  | abb |  | 11
ABB | GHC0110003R0003 | Yeşil-Yeşil 90ºC C011-90 | шт | EUR | 30.26 | ABB2511 | 2025-11-01 |  |  | abb |  | 11
ABB | GHC0110003R0004 | Kırmızı-Kırmızı 100ºC C011-100 | шт | EUR | 30.26 | ABB2511 | 2025-11-01 |  |  | abb |  | 11
ABB | GHC0110003R0005 | Kahverengi-Kahverengi 110ºC C011-110 | шт | EUR | 30.26 | ABB2511 | 2025-11-01 |  |  | abb |  | 11
ABB | GHC0110003R0006 | Gri-Gri 120ºC C011-120 | шт | EUR | 30.26 | ABB2511 | 2025-11-01 |  |  | abb |  | 11
ABB | GHC0110003R0007 | Mavi-Mavi 130ºC C011-130 | шт | EUR | 30.26 | ABB2511 | 2025-11-01 |  |  | abb |  | 11
ABB | GHC0110003R0011 | Beyaz-Mavi 140ºC C011-140 | шт | EUR | 30.26 | ABB2511 | 2025-11-01 |  |  | abb |  | 11
ABB | GHC0110003R0008 | Siyah-Siyah 150ºC C011-150 | шт | EUR | 30.26 | ABB2511 | 2025-11-01 |  |  | abb |  | 11
ABB | GHC0110003R0009 | Mavi-Kırmızı 160ºC C011-160 | шт | EUR | 30.26 | ABB2511 | 2025-11-01 |  |  | abb |  | 11
ABB | GHC0110003R0010 | Beyaz-Yeşil 170ºC C011-170 | шт | EUR | 30.26 | ABB2511 | 2025-11-01 |  |  | abb |  | 11
ABB | GHC0110033R0008 | 3'lü sıcaklık sensörü 150ºC Siyah-Siyah C011-3-150 | шт | EUR | 24.17 | ABB2511 | 2025-11-01 |  |  | abb |  | 11
ABB | 1SVR550805R9300 | CM-MSE 24 V AC Otomatik 1 NA | шт | EUR | 90.93 | ABB2511 | 2025-11-01 |  |  | abb
ABB | 1SVR550801R9300 | CM-MSE 220-240 V AC Otomatik 1 NA | шт | EUR | 90.93 | ABB2511 | 2025-11-01 |  |  | abb
ABB | 1SVR730700R2200 | uzaktan 2 A/K | шт | EUR | 132.1 | ABB2511 | 2025-11-01 |  |  | abb |  | 2
ABB | 1SVR730712R2200 | uzaktan 2 A/K | шт | EUR | 141.3 | ABB2511 | 2025-11-01 |  |  | abb |  | 2
ABB | 1SVR730712R1200 | uzaktan 2 A/K | шт | EUR | 233.1 | ABB2511 | 2025-11-01 |  |  | abb |  | 2
ABB | 1SVR550855R9500 | 24V AC 1NA kontak CM-ENE MIN | шт | EUR | 102.5 | ABB2511 | 2025-11-01 |  |  | abb
ABB | 1SVR550851R9500 | 220-240V AC 1NA kontak CM-ENE MIN | шт | EUR | 100.6 | ABB2511 | 2025-11-01 |  |  | abb
ABB | 1SVR550855R9400 | 24V AC 1NA kontak CM-ENE MAX | шт | EUR | 102.5 | ABB2511 | 2025-11-01 |  |  | abb
ABB | 1SVR550851R9400 | 220-240V AC 1NA kontak CM-ENE MAX | шт | EUR | 100.6 | ABB2511 | 2025-11-01 |  |  | abb
ABB | 1SVR730850R0100 | 24-240V AC/DC 1A/K (SPTD) CM-ENS.11S | шт | EUR | 142.8 | ABB2511 | 2025-11-01 |  |  | abb |  | 1
ABB | 1SVR730850R2100 | 110-130/220-240V AC 1A/K (SPTD) CM-ENS.13S | шт | EUR | 142.8 | ABB2511 | 2025-11-01 |  |  | abb |  | 1
ABB | 1SVR730850R0200 | 24-240V AC/DC 1A/K (SPTD) CM-ENS.21S | шт | EUR | 141.1 | ABB2511 | 2025-11-01 |  |  | abb |  | 1
ABB | 1SVR730850R2200 | 110-130/220-240V AC 1A/K (SPTD) CM-ENS.23S | шт | EUR | 141.1 | ABB2511 | 2025-11-01 |  |  | abb |  | 1
ABB | 1SVR730850R0300 | 24-240V AC/DC 2A/K (SPTD) CM-ENS.31S | шт | EUR | 222.5 | ABB2511 | 2025-11-01 |  |  | abb |  | 2
ABB | 1SVR730660R0100 | DC/1-100kΩ CM-IWS.1S | шт | EUR | 445.2 | ABB2511 | 2025-11-01 |  |  | abb
ABB | 1SVR730670R0200 | kapasitans 0-400 V AC/1-100kΩ CM-IWS.2S | шт | EUR | 345.5 | ABB2511 | 2025-11-01 |  |  | abb
ABB | 1SVR750660R0200 | DC/1-200kΩ CM-IWN.1S | шт | EUR | 979.5 | ABB2511 | 2025-11-01 |  |  | abb
ABB | 1SVR500020R0000 | fonksiyonlu, 0.05 s-100 saat, 1A/K kontak, 24-48V DC, 24-240V AC CT-MFD.12 | шт | EUR | 107.3 | ABB2511 | 2025-11-01 |  |  | abb |  | 1
ABB | 1SVR500020R1100 | fonksiyonlu, 0.05 s-100 saat, 2A/K kontak, 12-240V AC/DC CT-MFD.21 | шт | EUR | 130.4 | ABB2511 | 2025-11-01 |  |  | abb |  | 2
ABB | 1SVR500100R0000 | zaman aralığı, 0.05 s-100 saat, 1A/K kontak, 24-48V DC, 24-240V AC CT-ERD.12 | шт | EUR | 93.84 | ABB2511 | 2025-11-01 |  |  | abb |  | 1
ABB | 1SVR500100R0100 | zaman aralığı, 0.05 s-100 saat, 2A/K kontak, 24-48V DC, 24-240V AC CT-ERD.22 | шт | EUR | 112 | ABB2511 | 2025-11-01 |  |  | abb |  | 2
ABB | 1SVR500110R0000 | zaman aralığı, 0.05 s-100 saat, 1A/K kontak, 24-48V DC, 24-240V AC CT-AHD.12 | шт | EUR | 102.7 | ABB2511 | 2025-11-01 |  |  | abb |  | 1
ABB | 1SVR500110R0100 | zaman aralığı, 0.05 s-100 saat, 2A/K kontak, 24-48V DC, 24-240V AC CT-AHD.22 | шт | EUR | 113.7 | ABB2511 | 2025-11-01 |  |  | abb |  | 2
ABB | 1SVR500150R0000 | zaman aralığı, 0.05 s-100 saat, 1A/K kontak, 24-48V DC, 24-240V AC CT-EBD.12 | шт | EUR | 93.84 | ABB2511 | 2025-11-01 |  |  | abb |  | 1
ABB | 1SVR500211R0100 | (sabit 50 ms geçiş süresi) CT-SDD.22 | шт | EUR | 97.77 | ABB2511 | 2025-11-01 |  |  | abb
ABB | 1SVR500210R0100 | (ayarlanabilir geçiş süresi) CT-SAD.22 | шт | EUR | 105.9 | ABB2511 | 2025-11-01 | lamb | lamb | abb
ABB | 1SVR508020R0000 | 24-240 V AC 1 A/K CT-MFC.12 | шт | EUR | 98.7 | ABB2511 | 2025-11-01 |  |  | abb |  | 1
ABB | 1SVR508010R1300 | 12-240 V AC/DC Solid state CT-MKC.31 | шт | EUR | 126.2 | ABB2511 | 2025-11-01 |  |  | abb
ABB | 1SVR508100R0000 | 24-240 V AC 1 A/K CT-ERC.12 | шт | EUR | 75.65 | ABB2511 | 2025-11-01 |  |  | abb |  | 1
ABB | 1SVR508110R0000 | 24-240 V AC 1 A/K CT-AHC.12 | шт | EUR | 99.31 | ABB2511 | 2025-11-01 |  |  | abb |  | 1
ABB | 1SVR508150R0000 | 24-240 V AC 1 A/K CT-EBC.12 | шт | EUR | 74.91 | ABB2511 | 2025-11-01 |  |  | abb |  | 1
ABB | 1SVR508210R0100 | 24-240 V AC 2 NA CT-SAC.22 | шт | EUR | 98.06 | ABB2511 | 2025-11-01 |  |  | abb
ABB | 1SVR730020R0200 | 0.05-300 saat, 2A/K kontak 24-240V AC/DC CT-MVS.21S | шт | EUR | 201.7 | ABB2511 | 2025-11-01 |  |  | abb |  | 2
ABB | 1SVR730020R3300 | 0.05-300 saat, 2A/K kontak 24-48V DC, 24-240V AC CT-MVS.22S | шт | EUR | 180.3 | ABB2511 | 2025-11-01 |  |  | abb |  | 2
ABB | 1SVR730021R2300 | 0,05-300 saat, 2A/K kontak 380-440V AC CT-MVS.23S | шт | EUR | 200.9 | ABB2511 | 2025-11-01 |  |  | abb |  | 2
ABB | 1SVR730020R3100 | 0.05-300 saat, 1A/K kontak 24-48V DC, 24-240V AC CT-MVS.12S | шт | EUR | 160.9 | ABB2511 | 2025-11-01 |  |  | abb |  | 1
ABB | 1SVR730030R3300 | saat, 2A/K kontak 24-48V DC, 24-240V AC CT-MXS.22S | шт | EUR | 207 | ABB2511 | 2025-11-01 |  |  | abb |  | 2
ABB | 1SVR730010R0200 | 0.05-300 saat, 2A/K kontak 24-240V AC/DC CT-MFS.21S | шт | EUR | 207 | ABB2511 | 2025-11-01 |  |  | abb |  | 2
ABB | 1SVR730010R3200 | 0.05-300 saat, 2A/K kontak 24-48V DC, 24-240V AC CT-MBS.22S | шт | EUR | 180.3 | ABB2511 | 2025-11-01 |  |  | abb |  | 2
ABB | 1SVR730100R0300 | zaman aralığı, 0.05-300 saat, 2A/K kontak 24-240V AC/DC CT-ERS.21S | шт | EUR | 147.9 | ABB2511 | 2025-11-01 |  |  | abb |  | 2
ABB | 1SVR730100R3300 | zaman aralığı, 0.05-300 saat, 2A/K kontak 24-48V DC, 24-240V AC CT-ERS.22S | шт | EUR | 128.9 | ABB2511 | 2025-11-01 |  |  | abb |  | 2
ABB | 1SVR730100R3100 | zaman aralığı, 0.05-300 saat, 1A/K kontak 24-48V DC, 24-240V AC CT-ERS.12S | шт | EUR | 107 | ABB2511 | 2025-11-01 |  |  | abb |  | 1
ABB | 1SVR730180R0300 | zaman aralığı, 0.05-300 saat, 2A/K kontak 24-240V AC/DC CT-APS.21S | шт | EUR | 164.1 | ABB2511 | 2025-11-01 |  |  | abb |  | 2
ABB | 1SVR730180R3300 | zaman aralığı, 0.05-300 saat, 2A/K kontak 24-48V DC, 24-240V AC CT-APS.22S | шт | EUR | 146 | ABB2511 | 2025-11-01 |  |  | abb |  | 2
ABB | 1SVR730180R3100 | zaman aralığı, 0.05-300 saat, 1A/K kontak 24-48V DC, 24-240V AC CT-APS.12S | шт | EUR | 131 | ABB2511 | 2025-11-01 |  |  | abb |  | 1
ABB | 1SVR730210R3300 | zaman aralığı, 0.05-10 dakika, 2NA kontak 24-48V DC, 24-240V AC CT-SDS.22S | шт | EUR | 123.1 | ABB2511 | 2025-11-01 |  |  | abb
ABB | 1SVR730211R2300 | zaman aralığı, 0.05-10 dakika, 2NA kontak 380-440V AC CT-SDS.23S | шт | EUR | 143.5 | ABB2511 | 2025-11-01 |  |  | abb
ABB | 1SFA664001R1004 | TVOC-2 (COM module dahil) TVOC-2-48-C 24…48 V DC | шт | EUR | 6630 | ABB2511 | 2025-11-01 |  |  | abb
ABB | 1SFA664001R1003 | V DC | шт | EUR | 6630 | ABB2511 | 2025-11-01 |  |  | abb
ABB | 1SFA664001R1002 | TVOC-2 (HMI dahil) TVOC-2-48 24…48 V DC | шт | EUR | 6630 | ABB2511 | 2025-11-01 |  |  | abb
ABB | 1SFA664001R1001 | V DC | шт | EUR | 6630 | ABB2511 | 2025-11-01 |  |  | abb
ABB | 1SFA664002R1001 | optik giriş TVOC-2-E1 | шт | EUR | 1990 | ABB2511 | 2025-11-01 |  |  | abb
ABB | 1SFA664002R4001 | Modbus RTU arayüzü TVOC-2-COM | шт | EUR | 942 | ABB2511 | 2025-11-01 |  |  | abb
ABB | 1SFA664002R1005 | HMI TVOC-2-H1 | шт | EUR | 942 | ABB2511 | 2025-11-01 |  |  | abb
ABB | 1SFA664003R1010 | metre TVOC-2-DP1 | шт | EUR | 607.2 | ABB2511 | 2025-11-01 |  |  | abb
ABB | 1SFA664003R1020 | metre TVOC-2-DP2 | шт | EUR | 656.5 | ABB2511 | 2025-11-01 |  |  | abb
ABB | 1SFA664002R5001 | Alçak gerilim için CSU-2LV | шт | EUR | 3361 | ABB2511 | 2025-11-01 |  |  | abb
ABB | 1SFA664002R8001 | Orta gerilim için CSU-2MV | шт | EUR | 4666 | ABB2511 | 2025-11-01 |  |  | abb
ABB | 1SFA664004R1005 | metre TVOC-2_OP05 | шт | EUR | 407.4 | ABB2511 | 2025-11-01 |  |  | abb
ABB | 1SFA664004R1010 | metre TVOC-2-OP1 | шт | EUR | 469.7 | ABB2511 | 2025-11-01 |  |  | abb
ABB | 1SFA664005R1205 | mm çap, 5 metre kablo uzunluğu RC120-05 | шт | EUR | 851.5 | ABB2511 | 2025-11-01 | kablo | kablo | abb |  |  |  |  | 120
ABB | 1SFA664005R1210 | mm çap, 10 metre kablo uzunluğu RC120-10 | шт | EUR | 918 | ABB2511 | 2025-11-01 | kablo | kablo | abb |  |  |  |  | 120
ABB | 1SFA664005R2005 | mm çap, 5 metre kablo uzunluğu RC200-05 | шт | EUR | 946.4 | ABB2511 | 2025-11-01 | kablo | kablo | abb |  |  |  |  | 200
ABB | 1SFA664005R2010 | Algılayıcı kablo 200 mm çap, 10 metre kablo uzunluğu RC200-10 | шт | EUR | 1013 | ABB2511 | 2025-11-01 | kablo | kablo | abb |  |  |  |  | 200
ABB | 1SBV011111R1211 | Doğrusal hareketli kafa, metal pim LS40M11B11 | шт | EUR | 82.4 | ABB2511 | 2025-11-01 |  |  | abb
ABB | 1SBV011113R1211 | Doğrusal hareketli kafa, çelik makaralı pim LS40M13B11 | шт | EUR | 96.04 | ABB2511 | 2025-11-01 |  |  | abb
ABB | 1SBV011141R1211 | Açısal hareketli kafa, termoplastik makaralı pim LS40M41B11 | шт | EUR | 91.36 | ABB2511 | 2025-11-01 |  |  | abb
ABB | 1SBV011142R1211 | Açısal hareketli kafa, çelik makaralı pim LS40M42B11 | шт | EUR | 97.29 | ABB2511 | 2025-11-01 |  |  | abb
ABB | 1SBV011151R1211 | Açısal hareketli kafa, uzunluğu ayarlanabilir termoplastik makaralı kol LS40M51B11 | шт | EUR | 100.7 | ABB2511 | 2025-11-01 |  |  | abb
ABB | 1SBV011172R1211 | Açısal hareketli kafa, uzunluğu ayarlanabilir polyamid yuvarlak çubuk kol LS40M72B11 | шт | EUR | 100.7 | ABB2511 | 2025-11-01 |  |  | abb
ABB | 1SBV011311R1211 | Doğrusal hareketli kafa, metal pim LS60M11B11 | шт | EUR | 51.8 | ABB2511 | 2025-11-01 |  |  | abb
ABB | 1SBV011331R1211 | Doğrusal hareketli kafa, yatay yönde hareketli termoplastik makaralı kol LS60M31B11 | шт | EUR | 58.19 | ABB2511 | 2025-11-01 |  |  | abb
ABB | 1SBV011341R1211 | Açısal hareketli kafa, termoplastik makaralı pim LS60M41B11 | шт | EUR | 71.16 | ABB2511 | 2025-11-01 |  |  | abb
ABB | 1SBV011391R1211 | Açısal hareketli kafa, spiral telli kol-kedi bıyığı LS60M91B11 | шт | EUR | 57.39 | ABB2511 | 2025-11-01 |  |  | abb
ABB | 1SBV011911R1211 | Doğrusal hareketli kafa, metal pim LS32M11B11 | шт | EUR | 62.45 | ABB2511 | 2025-11-01 |  |  | abb
ABB | 1SBV011912R1211 | Doğrusal hareketli kafa, çelik makaralı pim LS32M12B11 | шт | EUR | 74.17 | ABB2511 | 2025-11-01 |  |  | abb
ABB | 1SBV011931R1211 | Doğrusal hareketli kafa, yatay yönde hareketli termoplastik makaralı kol LS32M31B11 | шт | EUR | 83.34 | ABB2511 | 2025-11-01 |  |  | abb
ABB | 1SBV011941R1211 | Açısal hareketli kafa, termoplastik makaralı kol LS32M41B11 | шт | EUR | 71.88 | ABB2511 | 2025-11-01 |  |  | abb
ABB | 1SBV011951R1211 | Açısal hareketli kafa, uzunluğu ayarlanabilir termoplastik makaralı kol LS32M51B11 | шт | EUR | 82.02 | ABB2511 | 2025-11-01 |  |  | abb
ABB | 1SBV011942R1211 | Kauçuk makaralı kol, 50 mm LS32M42B11 | шт | EUR | 97.29 | ABB2511 | 2025-11-01 |  |  | abb
ABB | 1SBV011991R1211 | Çok yönlü kafa, spiral telli kol-kedi bıyığı LS32M91B11 | шт | EUR | 85.69 | ABB2511 | 2025-11-01 |  |  | abb
ABB | 1SBV010311R1211 | Doğrusal hareketli kafa, metal pim LS32P11B11 | шт | EUR | 31.06 | ABB2511 | 2025-11-01 |  |  | abb
ABB | 1SBV010312R1211 | Doğrusal hareketli kafa, çelik makaralı pim LS32P12B11 | шт | EUR | 33.82 | ABB2511 | 2025-11-01 |  |  | abb
ABB | 1SBV010331R1211 | Doğrusal hareketli kafa, yatay yönde hareketli termoplastik makaralı kol LS32P31B11 | шт | EUR | 33.82 | ABB2511 | 2025-11-01 |  |  | abb
ABB | 1SBV010341R1211 | Açısal hareketli kafa, termoplastik makaralı kol LS32P41B11 | шт | EUR | 38.01 | ABB2511 | 2025-11-01 |  |  | abb
ABB | 1SBV010351R1211 | Açısal hareketli kafa, uzunluğu ayarlanabilir termoplastik makaralı kol LS32P51B11 | шт | EUR | 42.91 | ABB2511 | 2025-11-01 |  |  | abb
ABB | 1SBV010391R1211 | Çok yönlü kafa, spiral telli kol-kedi bıyığı LS32P91B11 | шт | EUR | 41.53 | ABB2511 | 2025-11-01 |  |  | abb
ABB | 1SBV011011R1211 | Doğrusal hareketli kafa, metal pim LS72P11B11 | шт | EUR | 30.34 | ABB2511 | 2025-11-01 |  |  | abb
ABB | 1SBV011041R1211 | Açısal hareketli kafa, termoplastik makaralı pim LS72P41B11 | шт | EUR | 38.13 | ABB2511 | 2025-11-01 |  |  | abb
ABB | 1SBV031180R1412 | NA+1NK kontak kilitsiz LS40M80D12-S | шт | EUR | 135.4 | ABB2511 | 2025-11-01 |  |  | abb
ABB | 1SBV048808R1000 | Düz anahtar LSA40X08 | шт | EUR | 19.34 | ABB2511 | 2025-11-01 |  |  | abb
ABB | 1SBV048805R1000 | Geniş anahtar LSA40X05 | шт | EUR | 10.91 | ABB2511 | 2025-11-01 |  |  | abb
ABB | 1SBV048809R1000 | Esnek anahtar LSA40X09 | шт | EUR | 42.91 | ABB2511 | 2025-11-01 |  |  | abb
ABB | 1SBV030180R1411 | Kilitsiz, 1NA+1NK kontak LS31P80D11-S | шт | EUR | 61.94 | ABB2511 | 2025-11-01 |  |  | abb
ABB | 1SBV030180R1302 | Kilitsiz, 2NK kontak LS31P80L02-S | шт | EUR | 61.94 | ABB2511 | 2025-11-01 |  |  | abb
ABB | 1SBV048606R1000 | Düz anahtar LSA30P06 | шт | EUR | 10.91 | ABB2511 | 2025-11-01 |  |  | abb
ABB | 1SBV048609R1000 | Esnek anahtar LSA30P09 | шт | EUR | 26.72 | ABB2511 | 2025-11-01 |  |  | abb
ABB | 1SBV030177R1302 | 2NK kontak, kol sağa yatık LS31P77L02-S | шт | EUR | 70.34 | ABB2511 | 2025-11-01 |  |  | abb
ABB | 2TLA010040R0000 | Start/Test 3 NA + 1 NK x 24 VDC BSR10 | шт | EUR | 165.4 | ABB2511 | 2025-11-01 |  |  | abb
ABB | 2TLA010040R0200 | eşdeğer kontaklı Start/Test 4 NA x 24 VDC BSR11 | шт | EUR | 165.4 | ABB2511 | 2025-11-01 |  |  | abb
ABB | 2TLA010041R0600 | x 4 NA + 1 NK x 24 VDC BSR23 | шт | EUR | 144.3 | ABB2511 | 2025-11-01 |  |  | abb
ABB | 2TLA010050R0000 | OSSD/PNP Çıkışlar Manuel Reset 3 NA + 1 NK x 24 VDC SSR10 | шт | EUR | 203.3 | ABB2511 | 2025-11-01 |  |  | abb
ABB | 2TLA010050R0100 | 120-375 VDC SSR10M | шт | EUR | 257.3 | ABB2511 | 2025-11-01 |  |  | abb
ABB | 2TLA010051R0000 | Çift El Cihazlar Manuel Reset 3 NA + 1 NK x 24 VDC SSR20 | шт | EUR | 223.2 | ABB2511 | 2025-11-01 |  |  | abb
ABB | 2TLA010051R0100 | 120-375 VDC SSR20M | шт | EUR | 288.2 | ABB2511 | 2025-11-01 |  |  | abb
ABB | 2TLA010052R0400 | Gecikmeli 24 VDC SSR32 | шт | EUR | 324.7 | ABB2511 | 2025-11-01 |  |  | abb
ABB | 2TLA010053R0400 | Gecikmeli 24 VDC SSR42 | шт | EUR | 324.7 | ABB2511 | 2025-11-01 |  |  | abb
ABB | 2TLA010060R0000 | VDC TSR10 | шт | EUR | 260.9 | ABB2511 | 2025-11-01 |  |  | abb
ABB | 2TLA010061R0000 | VDC TSR20 | шт | EUR | 203.3 | ABB2511 | 2025-11-01 |  |  | abb
ABB | 2TLA010061R0100 | 120-375 VDC TSR20M | шт | EUR | 263.2 | ABB2511 | 2025-11-01 |  |  | abb
ABB | 2TLA010070R0000 | VDC USR10 | шт | EUR | 307.1 | ABB2511 | 2025-11-01 |  |  | abb
ABB | 2TLA010070R0400 | VDC USR22 | шт | EUR | 428.2 | ABB2511 | 2025-11-01 |  |  | abb
ABB | 2TLA020051R5200 | Adam Adam DYN Status M12-5 Var Var Var M12-5 Pluto PLC | шт | EUR | 140.8 | ABB2511 | 2025-11-01 |  |  | abb
ABB | 2TLA020051R5100 | PLC | шт | EUR | 115.1 | ABB2511 | 2025-11-01 |  |  | abb
ABB | 2TLA020051R5400 | 2TLA020051R5400 | шт | EUR | 116 | ABB2511 | 2025-11-01 |  |  | abb
ABB | 2TLA020051R5700 | 2TLA020051R5700 | шт | EUR | 169 | ABB2511 | 2025-11-01 |  |  | abb
ABB | 2TLA020056R0500 | M12-5 Pin Dişi 3 m M12-C31 | шт | EUR | 34.33 | ABB2511 | 2025-11-01 |  |  | abb |  | 31
ABB | 2TLA020056R0000 | M12-5 Pin Dişi 6 m M12-C61 | шт | EUR | 46.84 | ABB2511 | 2025-11-01 |  |  | abb |  | 61
ABB | 2TLA020056R8000 | Halojen free M12-C61HE | шт | EUR | 125.1 | ABB2511 | 2025-11-01 |  |  | abb
ABB | 2TLA020056R1000 | M12-5 Pin Dişi 10 m M12-C101 | шт | EUR | 54.74 | ABB2511 | 2025-11-01 |  |  | abb |  | 101
ABB | 2TLA020056R8100 | Halojen free M12-C101HE | шт | EUR | 183.1 | ABB2511 | 2025-11-01 |  |  | abb
ABB | 2TLA020056R1400 | M12-5 Pin Dişi 20 m M12-C201 | шт | EUR | 103 | ABB2511 | 2025-11-01 |  |  | abb |  | 201
ABB | 2TLA020056R5800 | M12-5 Pin Dişi + Erkek 0.3 m M12-C0312 | шт | EUR | 44.29 | ABB2511 | 2025-11-01 |  |  | abb
ABB | 2TLA020056R0200 | M12-5 Pin Erkek 6 m M12-C62 | шт | EUR | 44.29 | ABB2511 | 2025-11-01 |  |  | abb |  | 62
ABB | 2TLA020056R1200 | M12-5 Pin Erkek 10 m M12-C102 | шт | EUR | 61.48 | ABB2511 | 2025-11-01 |  |  | abb |  | 102
ABB | 2TLA020056R2900 | M12-8 Pin Dişi 3 m M12-C33 | шт | EUR | 64.09 | ABB2511 | 2025-11-01 |  |  | abb |  | 33
ABB | 2TLA020056R3000 | M12-8 Pin Dişi 6 m M12-C63 | шт | EUR | 70.42 | ABB2511 | 2025-11-01 |  |  | abb |  | 63
ABB | 2TLA020056R4000 | M12-8 Pin Dişi 10 m M12-C103 | шт | EUR | 89.33 | ABB2511 | 2025-11-01 |  |  | abb |  | 103
ABB | 2TLA020056R4100 | M12-8 Pin Dişi 20 m M12-C203 | шт | EUR | 145.2 | ABB2511 | 2025-11-01 |  |  | abb |  | 203
ABB | 2TLA020056R6400 | M12-8 Pin Dişi + Erkek 0.06 m M12-C00634 | шт | EUR | 59.85 | ABB2511 | 2025-11-01 |  |  | abb
ABB | 2TLA020056R5000 | M12-8 Pin Dişi + Erkek 1 m M12-C134 | шт | EUR | 63.06 | ABB2511 | 2025-11-01 |  |  | abb |  | 134
ABB | 2TLA020056R5100 | M12-8 Pin Dişi + Erkek 3 m M12-C334 | шт | EUR | 88.66 | ABB2511 | 2025-11-01 |  |  | abb |  | 334
ABB | 2TLA020046R0800 | Eva Eva General Düşük | шт | EUR | 36.68 | ABB2511 | 2025-11-01 |  |  | abb
ABB | 2TLA020046R0900 | Eva Eva Unique Yüksek | шт | EUR | 74.61 | ABB2511 | 2025-11-01 |  |  | abb
ABB | 2TLA020070R4700 | x Yok 16 4 1 * Yok 8 45 Pluto S20 | шт | EUR | 1100 | ABB2511 | 2025-11-01 | oto | oto | abb |  |  | 1
ABB | 2TLA020070R1800 | x Yok 40 6 3 * Yok 16 90 Pluto S46 | шт | EUR | 1406 | ABB2511 | 2025-11-01 |  |  | abb
ABB | 2TLA020070R1700 | x Var 40 6 3 * Yok 16 90 Pluto B46 | шт | EUR | 1843 | ABB2511 | 2025-11-01 |  |  | abb |  | 46
ABB | 2TLA020070R6600 | x Var 39 6 8 ** 4 15 90 Pluto D45 | шт | EUR | 2248 | ABB2511 | 2025-11-01 |  |  | abb |  | 45
ABB | 2TLA050056R6120 | NK+ 1 NA 10 m. kablo Sense7Z 10M | шт | EUR | 318.6 | ABB2511 | 2025-11-01 | kablo | kablo | abb
ABB | 2TLA050056R5120 | NK+ 1 NA 5 m. kablo Sense7Z 5M | шт | EUR | 296.5 | ABB2511 | 2025-11-01 | kablo | kablo | abb
ABB | 2TLA050056R4120 | NK+ 1 NA 2 m. kablo Sense7Z 2M | шт | EUR | 274.4 | ABB2511 | 2025-11-01 | kablo | kablo | abb
ABB | 2TLA050056R2120 | (25 cm. kablolu) Sense7Z M12 | шт | EUR | 327.5 | ABB2511 | 2025-11-01 | kablo | kablo | abb
ABB | 2TLA030050R0400 | DYNlink 1 m. Kablolu Smile 10 EA Tina | шт | EUR | 175.5 | ABB2511 | 2025-11-01 | kablo | kablo | abb
ABB | 2TLA030050R0000 | DYNlink 1 x M12-5 erkek Smile 11 EA Tina | шт | EUR | 168.6 | ABB2511 | 2025-11-01 |  |  | abb
ABB | 2TLA030050R0900 | DYNlink 1 x M12-5 erkek Smile 11 EC Tina | шт | EUR | 174.7 | ABB2511 | 2025-11-01 |  |  | abb
ABB | 2TLA030050R0200 | DYNlink 1 x M12-5 erkek Smile 12 EA Tina | шт | EUR | 183.7 | ABB2511 | 2025-11-01 |  |  | abb
ABB | 2TLA030051R0400 | NK 1 m. Kablolu Smile 10 EA | шт | EUR | 154.8 | ABB2511 | 2025-11-01 | kablo | kablo | abb
ABB | 2TLA030051R0600 | NK 1 m. Kablolu Smile 10 EK | шт | EUR | 116.2 | ABB2511 | 2025-11-01 | kablo | kablo | abb
ABB | 2TLA030051R0000 | NK 1 x M12-5 erkek Smile 11 EA | шт | EUR | 149.4 | ABB2511 | 2025-11-01 |  |  | abb
ABB | 2TLA030051R0200 | NK 1 x M12-5 erkek Smile 12 EA | шт | EUR | 163.2 | ABB2511 | 2025-11-01 |  |  | abb
ABB | 1SFA619821R1002 | NK 2 x M20 kanal CEPY1-1002 (Kompakt) | шт | EUR | 28.2 | ABB2511 | 2025-11-01 |  |  | abb
ABB | 1SFA619821R2002 | NK 2 x M20 kanal CEPY1-2002 (Kompakt) | шт | EUR | 28.2 | ABB2511 | 2025-11-01 |  |  | abb
ABB | 2TLA050220R0222 | NK C 3 x M20 kanal EStrongZ LED | шт | EUR | 454.5 | ABB2511 | 2025-11-01 |  |  | abb
ABB | 2TLA050220R0020 | NK C 3 x M20 kanal EStrongZ | шт | EUR | 405.6 | ABB2511 | 2025-11-01 |  |  | abb
ABB | 2TLA030050R0100 | DYNlink 1 x M12-5 erkek Smile 11 EAR Tina | шт | EUR | 168.6 | ABB2511 | 2025-11-01 |  |  | abb
ABB | 2TLA030051R0100 | NK 1 x M12-5 erkek Smile 11 EAR | шт | EUR | 149.4 | ABB2511 | 2025-11-01 |  |  | abb
ABB | 2TLA030054R1400 | DYNlink Terminal Blok INCA 1 EC Tina | шт | EUR | 186.8 | ABB2511 | 2025-11-01 | klemens | klemens | abb
ABB | 2TLA030054R0100 | NK Terminal Blok INCA 1 | шт | EUR | 160.4 | ABB2511 | 2025-11-01 | klemens | klemens | abb
ABB | 1SFA611100R1006 | Yaylı buton kafası (düz kafalı) Siyah MP1-10B | шт | EUR | 5.78 | ABB2511 | 2025-11-01 | buton | button | abb
ABB | 1SFA611100R1005 | Beyaz MP1-10W | шт | EUR | 5.78 | ABB2511 | 2025-11-01 |  |  | abb
ABB | 1SFA611100R1002 | Yeşil MP1-10G | шт | EUR | 5.78 | ABB2511 | 2025-11-01 |  |  | abb
ABB | 1SFA611100R1003 | Sarı MP1-10Y | шт | EUR | 5.78 | ABB2511 | 2025-11-01 |  |  | abb
ABB | 1SFA611100R1004 | Mavi MP1-10L | шт | EUR | 5.78 | ABB2511 | 2025-11-01 |  |  | abb
ABB | 1SFA611100R1001 | Kırmızı MP1-10R | шт | EUR | 5.78 | ABB2511 | 2025-11-01 |  |  | abb
ABB | 1SFA611124R1006 | Yaylı, mantar kafa (40 mm) Siyah MPM1-10B | шт | EUR | 11.36 | ABB2511 | 2025-11-01 |  |  | abb
ABB | 1SFA611124R1001 | Kırmızı MPM1-10R | шт | EUR | 11.36 | ABB2511 | 2025-11-01 |  |  | abb
ABB | 1SFA611100R1105 | Işıklı yaylı buton kafası Beyaz MP1-11W | шт | EUR | 6.54 | ABB2511 | 2025-11-01 | buton | button | abb
ABB | 1SFA611100R1102 | Yeşil MP1-11G | шт | EUR | 6.54 | ABB2511 | 2025-11-01 |  |  | abb
ABB | 1SFA611100R1103 | Sarı MP1-11Y | шт | EUR | 6.54 | ABB2511 | 2025-11-01 |  |  | abb
ABB | 1SFA611100R1104 | Mavi MP1-11L | шт | EUR | 6.54 | ABB2511 | 2025-11-01 |  |  | abb
ABB | 1SFA611100R1101 | Kırmızı MP1-11R | шт | EUR | 6.54 | ABB2511 | 2025-11-01 |  |  | abb
ABB | 1SFA611142R1106 | Çiftli, yaylı buton kafası MPD13-11B | шт | EUR | 13.23 | ABB2511 | 2025-11-01 | buton | button | abb
ABB | 1SFA611142R1103 | Çiftli, yaylı ışıklı buton kafası MPD13-11Y | шт | EUR | 13.23 | ABB2511 | 2025-11-01 | buton | button | abb
ABB | 1SFA611520R1001 | Bas, çevir-çek Kırmızı MPET3-10R | шт | EUR | 16.27 | ABB2511 | 2025-11-01 |  |  | abb
ABB | 1SFA611521R1001 | Çek Kırmızı MPEP3-10R | шт | EUR | 16.27 | ABB2511 | 2025-11-01 |  |  | abb
ABB | 1SFA611522R1101 | Kilitli Kırmızı MPEK3-11R | шт | EUR | 32.26 | ABB2511 | 2025-11-01 |  |  | abb
ABB | 1SFA611523R1001 | Bas, çevir-çek Kırmızı MPET4-10R | шт | EUR | 16.27 | ABB2511 | 2025-11-01 |  |  | abb
ABB | 1SFA611524R1001 | Çek Kırmızı MPEP4-10R | шт | EUR | 16.27 | ABB2511 | 2025-11-01 |  |  | abb
ABB | 1SFA611525R1101 | Kilitli Kırmızı MPEK4-11R | шт | EUR | 32.26 | ABB2511 | 2025-11-01 |  |  | abb
ABB | 1SFA611510R1101 | Bas, çevir-çek Kırmızı MPMT3-11R | шт | EUR | 16.27 | ABB2511 | 2025-11-01 |  |  | abb
ABB | 1SFA611511R1101 | Çek Kırmızı MPMP3-11R | шт | EUR | 16.58 | ABB2511 | 2025-11-01 |  |  | abb
ABB | 1SFA611200R1006 | konumlu, kalıcı M2SS1-10B | шт | EUR | 10.65 | ABB2511 | 2025-11-01 |  |  | abb
ABB | 1SFA611210R1006 | konumlu, kalıcı M3SS1-10B | шт | EUR | 10.65 | ABB2511 | 2025-11-01 |  |  | abb
ABB | 1SFA611211R1006 | konumlu, yaylı M3SS2-10B | шт | EUR | 10.65 | ABB2511 | 2025-11-01 |  |  | abb
ABB | 1SFA611203R1006 | konumlu, kalıcı M2SS4-10B | шт | EUR | 10.65 | ABB2511 | 2025-11-01 |  |  | abb
ABB | 1SFA611213R1006 | konumlu, kalıcı M3SS4-10B | шт | EUR | 10.65 | ABB2511 | 2025-11-01 |  |  | abb
ABB | 1SFA611214R1006 | konumlu, yaylı M3SS5-10B | шт | EUR | 10.65 | ABB2511 | 2025-11-01 |  |  | abb
ABB | 1SFA611280R1001 | konumlu, anahtar çıkabilir M2SSK1-101 | шт | EUR | 21.66 | ABB2511 | 2025-11-01 |  |  | abb
ABB | 1SFA611283R1001 | konumlu, anahtar çıkabilir M3SSK1-101 | шт | EUR | 21.66 | ABB2511 | 2025-11-01 |  |  | abb
ABB | 1SFA611400R1001 | Sinyal lambası kafaları Kırmızı ML1-100R | шт | EUR | 4.6 | ABB2511 | 2025-11-01 | lamb | lamb | abb
ABB | 1SFA611400R1002 | Yeşil ML1-100G | шт | EUR | 4.6 | ABB2511 | 2025-11-01 |  |  | abb
ABB | 1SFA611400R1003 | Sarı ML1-100Y | шт | EUR | 4.6 | ABB2511 | 2025-11-01 |  |  | abb
ABB | 1SFA611400R1004 | Mavi ML1-100L | шт | EUR | 4.6 | ABB2511 | 2025-11-01 |  |  | abb
ABB | 1SFA611400R1005 | Beyaz ML1-100W | шт | EUR | 4.6 | ABB2511 | 2025-11-01 |  |  | abb
ABB | 1SFA611701R6006 | MJS1-60B 2 yönlü Kalıcı | шт | EUR | 76.73 | ABB2511 | 2025-11-01 |  |  | abb
ABB | 1SFA611702R6006 | MJS2-60B Yaylı | шт | EUR | 76.73 | ABB2511 | 2025-11-01 |  |  | abb
ABB | 1SFA611705R6006 | MJS5-60B 4 yönlü Kalıcı | шт | EUR | 106.1 | ABB2511 | 2025-11-01 |  |  | abb
ABB | 1SFA611706R6006 | MJS6-60B Yaylı | шт | EUR | 106.1 | ABB2511 | 2025-11-01 |  |  | abb
ABB | 1SFA611707R6006 | MJS7-60B 2 yönlü Kalıcı | шт | EUR | 85.9 | ABB2511 | 2025-11-01 |  |  | abb
ABB | 1SFA611708R6006 | MJS8-60B Yaylı | шт | EUR | 85.9 | ABB2511 | 2025-11-01 |  |  | abb
ABB | 1SFA611711R6006 | MJS11-60B 4 yönlü Kalıcı | шт | EUR | 114.2 | ABB2511 | 2025-11-01 |  |  | abb
ABB | 1SFA611712R6006 | MJS12-60B Yaylı | шт | EUR | 114.2 | ABB2511 | 2025-11-01 |  |  | abb
ABB | 1SFA611410R1056 | 5kΩ, siyah plastik MT-105B | шт | EUR | 74.18 | ABB2511 | 2025-11-01 |  |  | abb
ABB | 1SFA611410R2056 | 5kΩ, krom plastik MT-205B | шт | EUR | 77.75 | ABB2511 | 2025-11-01 |  |  | abb
ABB | 1SFA611410R3056 | 5kΩ, krom metal MT-305B | шт | EUR | 77.75 | ABB2511 | 2025-11-01 |  |  | abb
ABB | 1SFA611410R1106 | 10kΩ, siyah plastik MT-110B | шт | EUR | 75.63 | ABB2511 | 2025-11-01 |  |  | abb
ABB | 1SFA611410R2106 | 10kΩ, krom plastik MT-210B | шт | EUR | 77.75 | ABB2511 | 2025-11-01 |  |  | abb
ABB | 1SFA611410R3106 | 10kΩ, krom metal MT-310B | шт | EUR | 77.75 | ABB2511 | 2025-11-01 |  |  | abb
ABB | 1SFA611410R1506 | 50kΩ, siyah plastik MT-150B | шт | EUR | 97.06 | ABB2511 | 2025-11-01 |  |  | abb
ABB | 1SFA611410R2506 | 50kΩ, krom plastik MT-250B | шт | EUR | 97.06 | ABB2511 | 2025-11-01 |  |  | abb
ABB | 1SFA611410R3506 | 50kΩ, krom metal MT-350B | шт | EUR | 97.06 | ABB2511 | 2025-11-01 |  |  | abb
ABB | 1SFA619600R6206 | 24V AC/DC sürekli CB1-620B | шт | EUR | 62.84 | ABB2511 | 2025-11-01 |  |  | abb
ABB | 1SFA619600R6236 | 230V AC sürekli CB1-623B | шт | EUR | 62.84 | ABB2511 | 2025-11-01 |  |  | abb
ABB | 1SFA619600R6306 | 24V AC/DC darbeli CB1-630B | шт | EUR | 62.84 | ABB2511 | 2025-11-01 |  |  | abb
ABB | 1SFA619600R6336 | 230V AC darbeli CB1-633B | шт | EUR | 62.84 | ABB2511 | 2025-11-01 |  |  | abb
ABB | 1SFA611605R1100 | Buton ve sinyal lambaları kafası için ortak gövde (tek sırada 3 blok için) MCBH-00 | шт | EUR | 1.14 | ABB2511 | 2025-11-01 | oto | oto | abb |  |  | 1
ABB | 1SFA611601R1100 | Buton ve sinyal lambaları kafası için ortak gövde (tek sırada 5 blok için) MCBH5-00 | шт | EUR | 1.27 | ABB2511 | 2025-11-01 | oto | oto | abb |  |  | 1
ABB | 1SFA611610R1001 | 1NA kontak bloğu (Tüm seri için) MCB-10 | шт | EUR | 4.6 | ABB2511 | 2025-11-01 | oto | oto | abb |  |  | 1
ABB | 1SFA611610R1010 | 1NK kontak bloğu (Tüm seri için) MCB-01 | шт | EUR | 4.6 | ABB2511 | 2025-11-01 | oto | oto | abb |  |  | 1
ABB | 1SFA616920R8120 | Etiket tutucu KA1-8120 | шт | EUR | 1.3 | ABB2511 | 2025-11-01 |  |  | abb
ABB | 1SFA611612R1010 | 1NA kontak bloğu MCBL-10 | шт | EUR | 11.36 | ABB2511 | 2025-11-01 | oto | oto | abb |  |  | 1
ABB | 1SFA611612R1001 | 1NK kontak bloğu MCBL-01 | шт | EUR | 11.36 | ABB2511 | 2025-11-01 | oto | oto | abb |  |  | 1
ABB | 1SFA611920R8015 | Sinyal buton sıkma aparatı MA1-8015 | шт | EUR | 15.53 | ABB2511 | 2025-11-01 | buton | button | abb
ABB | 1SFA611621R1011 | Dahili korumalı LED’li blok Kırmızı MLBL-01R | шт | EUR | 13.59 | ABB2511 | 2025-11-01 |  |  | abb
ABB | 1SFA611621R1012 | 24V AC/DC beslemeli Yeşil MLBL-01G | шт | EUR | 13.59 | ABB2511 | 2025-11-01 |  |  | abb
ABB | 1SFA611621R1013 | Sarı MLBL-01Y | шт | EUR | 13.59 | ABB2511 | 2025-11-01 |  |  | abb
ABB | 1SFA611621R1014 | Mavi MLBL-01L | шт | EUR | 13.59 | ABB2511 | 2025-11-01 |  |  | abb
ABB | 1SFA611621R1015 | Beyaz MLBL-01W | шт | EUR | 13.59 | ABB2511 | 2025-11-01 |  |  | abb
ABB | 1SFA611621R1071 | Dahili korumalı LED’li blok Kırmızı MLBL-07R | шт | EUR | 13.59 | ABB2511 | 2025-11-01 |  |  | abb
ABB | 1SFA611621R1072 | 230V AC beslemeli Yeşil MLBL-07G | шт | EUR | 13.59 | ABB2511 | 2025-11-01 |  |  | abb
ABB | 1SFA611621R1073 | Sarı MLBL-07Y | шт | EUR | 13.59 | ABB2511 | 2025-11-01 |  |  | abb
ABB | 1SFA611621R1074 | Mavi MLBL-07L | шт | EUR | 13.59 | ABB2511 | 2025-11-01 |  |  | abb
ABB | 1SFA611621R1075 | Beyaz MLBL-07W | шт | EUR | 13.59 | ABB2511 | 2025-11-01 |  |  | abb
ABB | 1SFA184001R9001 | Kırmızı P9MPNRG | шт | EUR | 13.86 | ABB2511 | 2025-11-01 |  |  | abb
ABB | 1SFA184002R9002 | Yeşil P9MPNVG | шт | EUR | 13.13 | ABB2511 | 2025-11-01 |  |  | abb
ABB | 1SFA184000R9006 | Siyah P9MPNNG | шт | EUR | 12.61 | ABB2511 | 2025-11-01 |  |  | abb
ABB | 1SFA184006R9004 | Mavi P9MPNLG | шт | EUR | 14.43 | ABB2511 | 2025-11-01 |  |  | abb
ABB | 1SFA184003R9003 | Sarı P9MPNGG | шт | EUR | 14.43 | ABB2511 | 2025-11-01 |  |  | abb
ABB | 1SFA184007R9005 | Beyaz P9MPNBG | шт | EUR | 12.61 | ABB2511 | 2025-11-01 |  |  | abb
ABB | 1SFA184491R9101 | Kırmızı P9MPLRGD | шт | EUR | 15.02 | ABB2511 | 2025-11-01 |  |  | abb
ABB | 1SFA184492R9102 | Yeşil P9MPLVGD | шт | EUR | 15.02 | ABB2511 | 2025-11-01 |  |  | abb
ABB | 1SFA184496R9104 | Mavi P9MPLLGD | шт | EUR | 15.02 | ABB2511 | 2025-11-01 |  |  | abb
ABB | 1SFA184493R9103 | Sarı P9MPLGGD | шт | EUR | 15.02 | ABB2511 | 2025-11-01 |  |  | abb
ABB | 1SFA184497R9105 | Beyaz P9MPLBGD | шт | EUR | 15.02 | ABB2511 | 2025-11-01 |  |  | abb
ABB | 1SFA187149R9502 | Yeşil START P9MPNVG202 | шт | EUR | 10.75 | ABB2511 | 2025-11-01 |  |  | abb
ABB | 1SFA187147R9501 | Kırmızı STOP P9MPNRG201 | шт | EUR | 10.75 | ABB2511 | 2025-11-01 |  |  | abb
ABB | 1SFA187143R9504 | Mavi R P9MPNLG037 | шт | EUR | 17.88 | ABB2511 | 2025-11-01 |  |  | abb
ABB | 1SFA187110R9501 | Kırmızı O P9MPNRG029 | шт | EUR | 10.75 | ABB2511 | 2025-11-01 |  |  | abb
ABB | 1SFA187112R9502 | Yeşil I P9MPNVG028 | шт | EUR | 10.75 | ABB2511 | 2025-11-01 |  |  | abb
ABB | 1SFA187111R9506 | Siyah I P9MPNNG028 | шт | EUR | 17.88 | ABB2511 | 2025-11-01 |  |  | abb
ABB | 1SFA184041R9001 | Kırmızı Ø 40 mm P9MEM4RN | шт | EUR | 14.66 | ABB2511 | 2025-11-01 |  |  | abb
ABB | 1SFA184042R9002 | Yeşil Ø 40 mm P9MEM4VN | шт | EUR | 14.66 | ABB2511 | 2025-11-01 |  |  | abb
ABB | 1SFA184040R9006 | Siyah Ø 40 mm P9MEM4NN | шт | EUR | 14.66 | ABB2511 | 2025-11-01 |  |  | abb
ABB | 1SFA184071R9001 | Kırmızı Ø 40 mm Çevir-Bırak P9MER4RN | шт | EUR | 22.27 | ABB2511 | 2025-11-01 |  |  | abb
ABB | 1SFA192012R9001 | P9MEC4RN37 | шт | EUR | 49.4 | ABB2511 | 2025-11-01 |  |  | abb
ABB | 1SFA184551R9101 | Kırmızı Ø 40 mm P9MEM4RL | шт | EUR | 19.46 | ABB2511 | 2025-11-01 |  |  | abb
ABB | 1SFA184561R9101 | Kırmızı Ø 40 mm Çek-Bırak P9MET4RL1 | шт | EUR | 26.89 | ABB2511 | 2025-11-01 |  |  | abb
ABB | 1SFA184798R9008 | Şeffaf P9MLID | шт | EUR | 6.9 | ABB2511 | 2025-11-01 |  |  | abb
ABB | 1SFA184792R9002 | Yeşil P9MLVD | шт | EUR | 6.9 | ABB2511 | 2025-11-01 |  |  | abb
ABB | 1SFA184796R9004 | Mavi P9MLLD | шт | EUR | 6.9 | ABB2511 | 2025-11-01 |  |  | abb
ABB | 1SFA184791R9001 | Kırmızı P9MLRD | шт | EUR | 6.9 | ABB2511 | 2025-11-01 | termik | rele | abb
ABB | 1SFA184797R9005 | Beyaz P9MLBD | шт | EUR | 6.9 | ABB2511 | 2025-11-01 |  |  | abb
ABB | 1SFA184793R9003 | Sarı P9MLGD | шт | EUR | 6.9 | ABB2511 | 2025-11-01 |  |  | abb
ABB | 1SFA184795R9009 | Turuncu P9MLAD | шт | EUR | 6.9 | ABB2511 | 2025-11-01 |  |  | abb
ABB | 1SFA187002R8001 | NA P9B10VN | шт | EUR | 6.9 | ABB2511 | 2025-11-01 |  |  | abb
ABB | 1SFA187001R8010 | NK P9B01VN | шт | EUR | 6.9 | ABB2511 | 2025-11-01 |  |  | abb
ABB | 1SFA187000R8011 | NA + 1 NK P9B11VN | шт | EUR | 13.01 | ABB2511 | 2025-11-01 |  |  | abb
ABB | 1SFA187009R8002 | NA P9B20VN | шт | EUR | 13.48 | ABB2511 | 2025-11-01 |  |  | abb
ABB | 1SFA187008R8020 | NK P9B02VN | шт | EUR | 13.48 | ABB2511 | 2025-11-01 |  |  | abb
ABB | 1SFA187841R8000 | Pozisyonlu P9ACFS3 | шт | EUR | 1.94 | ABB2511 | 2025-11-01 |  |  | abb
ABB | 1SFA187842R8000 | Pozisyonlu P9ACFS5 | шт | EUR | 3.53 | ABB2511 | 2025-11-01 |  |  | abb
ABB | 1SFA197005R1012 | Yeşil 24V AC/DC P9PLNVDV | шт | EUR | 37.29 | ABB2511 | 2025-11-01 |  |  | abb
ABB | 1SFA197003R1014 | Mavi 24V AC/DC P9PLNVDL | шт | EUR | 37.29 | ABB2511 | 2025-11-01 |  |  | abb
ABB | 1SFA197004R1011 | Kırmızı 24V AC/DC P9PLNVDR | шт | EUR | 35.63 | ABB2511 | 2025-11-01 |  |  | abb
ABB | 1SFA197001R1015 | Beyaz 24V AC/DC P9PLNVDB | шт | EUR | 38.45 | ABB2511 | 2025-11-01 |  |  | abb
ABB | 1SFA197002R1013 | Sarı 24V AC/DC P9PLNVDG | шт | EUR | 35.63 | ABB2511 | 2025-11-01 |  |  | abb
ABB | 1SFA197011R1042 | Yeşil 120V AC P9PLNVJV | шт | EUR | 41.4 | ABB2511 | 2025-11-01 |  |  | abb
ABB | 1SFA197009R1044 | Mavi 120V AC P9PLNVJL | шт | EUR | 43.88 | ABB2511 | 2025-11-01 |  |  | abb
ABB | 1SFA197010R1041 | Kırmızı 120V AC P9PLNVJR | шт | EUR | 39.3 | ABB2511 | 2025-11-01 |  |  | abb
ABB | 1SFA197007R1045 | Beyaz 120V AC P9PLNVJB | шт | EUR | 41.22 | ABB2511 | 2025-11-01 |  |  | abb
ABB | 1SFA197008R1043 | Sarı 120V AC P9PLNVJG | шт | EUR | 41.22 | ABB2511 | 2025-11-01 |  |  | abb
ABB | 1SFA197017R1072 | Yeşil 230V AC P9PLNVNV | шт | EUR | 44.45 | ABB2511 | 2025-11-01 |  |  | abb
ABB | 1SFA197015R1074 | Mavi 230V AC P9PLNVNL | шт | EUR | 46.53 | ABB2511 | 2025-11-01 |  |  | abb
ABB | 1SFA197016R1071 | Kırmızı 230V AC P9PLNVNR | шт | EUR | 44.45 | ABB2511 | 2025-11-01 |  |  | abb
ABB | 1SFA197013R1075 | Beyaz 230V AC P9PLNVNB | шт | EUR | 44.45 | ABB2511 | 2025-11-01 | oto | oto | abb |  |  | 1
ABB | 1SFA197014R1073 | Sarı 230V AC P9PLNVNG | шт | EUR | 44.45 | ABB2511 | 2025-11-01 |  |  | abb
ABB | 1SFA187840R8000 | koruma aparatı P9ACRCL | шт | EUR | 12.18 | ABB2511 | 2025-11-01 |  |  | abb
ABB | 1SFA619100R1016 | Yaylı buton 1NA Siyah CP1-10B-10 | шт | EUR | 6.25 | ABB2511 | 2025-11-01 | buton | button | abb
ABB | 1SFA619100R1015 | 1NA Beyaz CP1-10W-10 | шт | EUR | 6.25 | ABB2511 | 2025-11-01 |  |  | abb
ABB | 1SFA619100R1012 | 1NA Yeşil CP1-10G-10 | шт | EUR | 6.25 | ABB2511 | 2025-11-01 |  |  | abb
ABB | 1SFA619100R1041 | 1NK Kırmızı CP1-10R-01 | шт | EUR | 6.25 | ABB2511 | 2025-11-01 |  |  | abb
ABB | 1SFA619100R1076 | 1NA +1NK Siyah CP1-10B-11 | шт | EUR | 8.15 | ABB2511 | 2025-11-01 |  |  | abb
ABB | 1SFA619100R1075 | 1NA +1NK Beyaz CP1-10W-11 | шт | EUR | 8.15 | ABB2511 | 2025-11-01 |  |  | abb
ABB | 1SFA619100R1072 | 1NA +1NK Yeşil CP1-10G-11 | шт | EUR | 8.15 | ABB2511 | 2025-11-01 |  |  | abb
ABB | 1SFA619101R1016 | Kalıcı buton 1NA Siyah CP2-10B-10 | шт | EUR | 7.48 | ABB2511 | 2025-11-01 | buton | button | abb
ABB | 1SFA619101R1015 | 1NA Beyaz CP2-10W-10 | шт | EUR | 7.48 | ABB2511 | 2025-11-01 |  |  | abb
ABB | 1SFA619101R1012 | 1NA Yeşil CP2-10G-10 | шт | EUR | 7.48 | ABB2511 | 2025-11-01 |  |  | abb
ABB | 1SFA619101R1041 | 1NK Kırmızı CP2-10R-01 | шт | EUR | 7.48 | ABB2511 | 2025-11-01 |  |  | abb
ABB | 1SFA619101R1076 | 1NA +1NK Siyah CP2-10B-11 | шт | EUR | 10.65 | ABB2511 | 2025-11-01 |  |  | abb
ABB | 1SFA619101R1075 | 1NA +1NK Beyaz CP2-10W-11 | шт | EUR | 10.65 | ABB2511 | 2025-11-01 |  |  | abb
ABB | 1SFA619101R1072 | 1NA +1NK Yeşil CP2-10G-11 | шт | EUR | 10.65 | ABB2511 | 2025-11-01 |  |  | abb
ABB | 1SFA619100R1141 | Işıklı, yaylı düz kafalı buton 1NK Kırmızı CP1-11R-01 | шт | EUR | 17.14 | ABB2511 | 2025-11-01 | buton | button | abb
ABB | 1SFA619100R1111 | 1NA Kırmızı CP1-11R-10 | шт | EUR | 17.14 | ABB2511 | 2025-11-01 |  |  | abb
ABB | 1SFA619100R1112 | 1NA Yeşil CP1-11G-10 | шт | EUR | 17.14 | ABB2511 | 2025-11-01 |  |  | abb
ABB | 1SFA619100R1113 | 1NA Sarı CP1-11Y-10 | шт | EUR | 17.14 | ABB2511 | 2025-11-01 |  |  | abb
ABB | 1SFA619101R1141 | Işıklı, kalıcı düz kafalı buton 1NK Kırmızı CP2-11R-01 | шт | EUR | 17.14 | ABB2511 | 2025-11-01 | buton | button | abb
ABB | 1SFA619101R1111 | 1NA Kırmızı CP2-11R-10 | шт | EUR | 17.14 | ABB2511 | 2025-11-01 |  |  | abb
ABB | 1SFA619101R1112 | 1NA Yeşil CP2-11G-10 | шт | EUR | 17.14 | ABB2511 | 2025-11-01 |  |  | abb
ABB | 1SFA619101R1113 | 1NA Sarı CP2-11Y-10 | шт | EUR | 17.14 | ABB2511 | 2025-11-01 |  |  | abb
ABB | 1SFA619102R1141 | Işıklı, yaylı, çıkık kafalı buton 1NK Kırmızı CP3-11R-01 | шт | EUR | 17.14 | ABB2511 | 2025-11-01 | buton | button | abb
ABB | 1SFA619102R1111 | 1NA Kırmızı CP3-11R-10 | шт | EUR | 17.14 | ABB2511 | 2025-11-01 |  |  | abb
ABB | 1SFA619102R1112 | 1NA Yeşil CP3-11G-10 | шт | EUR | 17.14 | ABB2511 | 2025-11-01 |  |  | abb
ABB | 1SFA619102R1113 | 1NA Sarı CP3-11Y-10 | шт | EUR | 17.14 | ABB2511 | 2025-11-01 |  |  | abb
ABB | 1SFA619103R1141 | Işıklı, kalıcı, çıkık kafalı buton 1NK Kırmızı CP4-11R-01 | шт | EUR | 17.14 | ABB2511 | 2025-11-01 | buton | button | abb
ABB | 1SFA619103R1111 | 1NA Kırmızı CP4-11R-10 | шт | EUR | 17.14 | ABB2511 | 2025-11-01 |  |  | abb
ABB | 1SFA619103R1112 | 1NA Yeşil CP4-11G-10 | шт | EUR | 17.14 | ABB2511 | 2025-11-01 |  |  | abb
ABB | 1SFA619103R1113 | 1NA Sarı CP4-11Y-10 | шт | EUR | 17.14 | ABB2511 | 2025-11-01 |  |  | abb
ABB | 1SFA619100R1341 | Işıklı, yaylı düz kafalı buton 1NK Kırmızı CP1-13R-01 | шт | EUR | 18.7 | ABB2511 | 2025-11-01 | buton | button | abb
ABB | 1SFA619100R1311 | 1NA Kırmızı CP1-13R-10 | шт | EUR | 18.7 | ABB2511 | 2025-11-01 |  |  | abb
ABB | 1SFA619100R1312 | 1NA Yeşil CP1-13G-10 | шт | EUR | 18.7 | ABB2511 | 2025-11-01 |  |  | abb
ABB | 1SFA619100R1313 | 1NA Sarı CP1-13Y-10 | шт | EUR | 18.7 | ABB2511 | 2025-11-01 |  |  | abb
ABB | 1SFA619101R1341 | Işıklı, kalıcı düz kafalı buton 1NK Kırmızı CP2-13R-01 | шт | EUR | 18.7 | ABB2511 | 2025-11-01 | buton | button | abb
ABB | 1SFA619101R1311 | 1NA Kırmızı CP2-13R-10 | шт | EUR | 18.7 | ABB2511 | 2025-11-01 |  |  | abb
ABB | 1SFA619101R1312 | 1NA Yeşil CP2-13G-10 | шт | EUR | 18.7 | ABB2511 | 2025-11-01 |  |  | abb
ABB | 1SFA619101R1313 | 1NA Sarı CP2-13Y-10 | шт | EUR | 18.7 | ABB2511 | 2025-11-01 |  |  | abb
ABB | 1SFA619102R1341 | Işıklı, yaylı, çıkık kafalı buton 1NK Kırmızı CP3-13R-01 | шт | EUR | 18.7 | ABB2511 | 2025-11-01 | buton | button | abb
ABB | 1SFA619102R1311 | 1NA Kırmızı CP3-13R-10 | шт | EUR | 18.7 | ABB2511 | 2025-11-01 |  |  | abb
ABB | 1SFA619102R1312 | 1NA Yeşil CP3-13G-10 | шт | EUR | 18.7 | ABB2511 | 2025-11-01 |  |  | abb
ABB | 1SFA619102R1313 | 1NA Sarı CP3-13Y-10 | шт | EUR | 18.7 | ABB2511 | 2025-11-01 |  |  | abb
ABB | 1SFA619103R1341 | Işıklı, kalıcı, çıkık kafalı buton 1NK Kırmızı CP4-13R-01 | шт | EUR | 17.14 | ABB2511 | 2025-11-01 | buton | button | abb
ABB | 1SFA619103R1311 | 1NA Kırmızı CP4-13R-10 | шт | EUR | 17.14 | ABB2511 | 2025-11-01 |  |  | abb
ABB | 1SFA619103R1312 | 1NA Yeşil CP4-13G-10 | шт | EUR | 17.14 | ABB2511 | 2025-11-01 |  |  | abb
ABB | 1SFA619103R1313 | 1NA Sarı CP4-13Y-10 | шт | EUR | 17.14 | ABB2511 | 2025-11-01 |  |  | abb
ABB | 1SFA619550R1041 | Acil durdurma butonu Bas, çevir-çek CE4T-10R-01 | шт | EUR | 13.54 | ABB2511 | 2025-11-01 | buton | button | abb
ABB | 1SFA619552R1051 | mm mantar kafa, kalıcı Anahtarlı CE4K1-10R-02 | шт | EUR | 28.94 | ABB2511 | 2025-11-01 |  |  | abb
ABB | 1SFA619200R1016 | Mandal buton, kalıcı 1NA, 2 konumlu Siyah C2SS1-10B-10 | шт | EUR | 9.02 | ABB2511 | 2025-11-01 | buton | button | abb
ABB | 1SFA619210R1026 | 2NA, 3 konumlu Siyah C3SS1-10B-20 | шт | EUR | 13.13 | ABB2511 | 2025-11-01 |  |  | abb
ABB | 1SFA619200R1076 | 1NA +1NK, 2 konumlu Siyah C2SS1-10B-11 | шт | EUR | 10.65 | ABB2511 | 2025-11-01 |  |  | abb
ABB | 1SFA619210R1076 | 1NA +1NK, 3 konumlu Siyah C3SS1-10B-11 | шт | EUR | 14.23 | ABB2511 | 2025-11-01 |  |  | abb
ABB | 1SFA619202R1016 | Mandal buton, yaylı 1NA, 2 konumlu Siyah C2SS3-10B-10 | шт | EUR | 9.02 | ABB2511 | 2025-11-01 | buton | button | abb
ABB | 1SFA619211R1026 | 2NA, 3 konumlu Siyah C3SS2-10B-20 | шт | EUR | 12.18 | ABB2511 | 2025-11-01 |  |  | abb
ABB | 1SFA619202R1076 | 1NA +1NK, 2 konumlu Siyah C2SS3-10B-11 | шт | EUR | 10.65 | ABB2511 | 2025-11-01 |  |  | abb
ABB | 1SFA619211R1076 | 1NA +1NK, 3 konumlu Siyah C3SS2-10B-11 | шт | EUR | 13.7 | ABB2511 | 2025-11-01 |  |  | abb
ABB | 1SFA619402R1001 | Sinyal lambaları (ampul hariç) Kırmızı CL-100R | шт | EUR | 4.85 | ABB2511 | 2025-11-01 | lamb | lamb | abb
ABB | 1SFA619402R1002 | Yeşil CL-100G | шт | EUR | 4.85 | ABB2511 | 2025-11-01 |  |  | abb
ABB | 1SFA619402R1003 | Sarı CL-100Y | шт | EUR | 4.85 | ABB2511 | 2025-11-01 |  |  | abb
ABB | 1SFA619402R1004 | Mavi CL-100L | шт | EUR | 4.85 | ABB2511 | 2025-11-01 |  |  | abb
ABB | 1SFA619402R1005 | Beyaz CL-100W | шт | EUR | 4.85 | ABB2511 | 2025-11-01 |  |  | abb
ABB | 1SFA619402R1008 | Şeffaf CL-100C | шт | EUR | 4.85 | ABB2511 | 2025-11-01 |  |  | abb
ABB | 1SFA619403R5231 | LED’li sinyal lambası (230V AC) Kırmızı CL2-523R | шт | EUR | 9.62 | ABB2511 | 2025-11-01 | lamb | lamb | abb
ABB | 1SFA619403R5232 | Yeşil CL2-523G | шт | EUR | 9.62 | ABB2511 | 2025-11-01 |  |  | abb
ABB | 1SFA619403R5233 | Sarı CL2-523Y | шт | EUR | 9.62 | ABB2511 | 2025-11-01 |  |  | abb
ABB | 1SFA619403R5234 | Mavi CL2-523L | шт | EUR | 9.62 | ABB2511 | 2025-11-01 |  |  | abb
ABB | 1SFA619403R5238 | Şeffaf CL2-523C | шт | EUR | 9.62 | ABB2511 | 2025-11-01 |  |  | abb
ABB | 1SFA611811R1001 | Yaylı start buton, 1NA, yeşil MEP1-1001 | шт | EUR | 56.35 | ABB2511 | 2025-11-01 | buton | button | abb
ABB | 1SFA611811R1002 | Yaylı start buton, 1NA, beyaz MEP1-1002 | шт | EUR | 56.35 | ABB2511 | 2025-11-01 | buton | button | abb
ABB | 1SFA611811R1003 | Yaylı start buton, 1NA, kırmızı MEP1-1003 | шт | EUR | 56.35 | ABB2511 | 2025-11-01 | buton | button | abb
ABB | 1SFA611811R1004 | Yaylı start buton, 1NA, siyah MEP1-1004 | шт | EUR | 56.35 | ABB2511 | 2025-11-01 | buton | button | abb
ABB | 1SFA611812R1001 | Yaylı start buton, 1NA yeşil, yaylı stop buton, 1NK kırmızı MEP2-1001 | шт | EUR | 68.45 | ABB2511 | 2025-11-01 | buton | button | abb
ABB | 1SFA611813R1004 | yaylı start buton, 1NA yeşil MEP3-1004 | шт | EUR | 88.5 | ABB2511 | 2025-11-01 | buton | button | abb
ABB | 1SFA611811R1000 | Açık gri taban, koyu gri kapak 1 MEP1-0 | шт | EUR | 26.33 | ABB2511 | 2025-11-01 |  |  | abb
ABB | 1SFA611812R1000 | MEP2-0 | шт | EUR | 37.09 | ABB2511 | 2025-11-01 |  |  | abb
ABB | 1SFA611813R1000 | MEP3-0 | шт | EUR | 53.8 | ABB2511 | 2025-11-01 |  |  | abb
ABB | 1SFA611814R1000 | MEP4-0 | шт | EUR | 79.98 | ABB2511 | 2025-11-01 |  |  | abb
ABB | 1SFA611816R1000 | MEP6-0 | шт | EUR | 98.26 | ABB2511 | 2025-11-01 |  |  | abb
ABB | 1SFA611821R1000 | Açık gri taban, sarı kapak 1 MEPY1-0 | шт | EUR | 26.33 | ABB2511 | 2025-11-01 |  |  | abb
ABB | 1SFA619821R1001 | Acil durdurma fonksiyonlu Bas, çevir-çek CEPY1-1001 | шт | EUR | 28.2 | ABB2511 | 2025-11-01 |  |  | abb
ABB | 1SFA619821R2001 | Acil durdurma fonksiyonlu Bas, çevir-çek, korumalı CEPY1-2001 | шт | EUR | 28.2 | ABB2511 | 2025-11-01 |  |  | abb
ABB | 1SFA619821R1000 | Boş acil durdurma kutusu CEPY1-0 | шт | EUR | 17.29 | ABB2511 | 2025-11-01 |  |  | abb
ABB | 1SFA619920R8053 | Koruyucu CA1-8053 | шт | EUR | 5.93 | ABB2511 | 2025-11-01 |  |  | abb
ABB | 1SFA619811R1001 | Makina durdurma fonksiyonlu Bas, çevir-çek CEP1-1001 | шт | EUR | 34.21 | ABB2511 | 2025-11-01 |  |  | abb
ABB | 1SFA619811R1002 | Makina durdurma fonksiyonlu Bas, çek CEP1-1002 | шт | EUR | 34.21 | ABB2511 | 2025-11-01 |  |  | abb
ABB | 1SFA619811R2001 | Makina durdurma fonksiyonlu Bas, çevir-çek, korumalı CEP1-2001 | шт | EUR | 34.21 | ABB2511 | 2025-11-01 |  |  | abb
ABB | 1SFA619811R2002 | Makina durdurma fonksiyonlu Bas, çek, korumalı CEP1-2002 | шт | EUR | 34.21 | ABB2511 | 2025-11-01 |  |  | abb
ABB | 1SFA619811R1000 | Boş makina durdurma kutusu CEP1-0 | шт | EUR | 17.29 | ABB2511 | 2025-11-01 |  |  | abb
ABB | 1SFA619920R8054 | Koruyucu CA1-8054 | шт | EUR | 5.93 | ABB2511 | 2025-11-01 |  |  | abb
LEGRAND | 4 333 27 | 6 4 332 02 12 391,00 | шт | TRY | 421 | LEG2510 | 2025-10-01 |  |  | legrand
LEGRAND | 4 333 28 | 10 4 332 03 12 314,00 | шт | TRY | 340 | LEG2510 | 2025-10-01 |  |  | legrand
LEGRAND | 4 333 29 | 16 4 332 04 12 314,00 | шт | TRY | 340 | LEG2510 | 2025-10-01 |  |  | legrand
LEGRAND | 4 333 30 | 1 Kutup 20 4 332 05 12 314,00 | шт | TRY | 340 | LEG2510 | 2025-10-01 |  |  | legrand
LEGRAND | 4 333 31 | 25 4 332 06 12 362,00 | шт | TRY | 390 | LEG2510 | 2025-10-01 |  |  | legrand
LEGRAND | 4 333 32 | 32 4 332 07 12 393,00 | шт | TRY | 398 | LEG2510 | 2025-10-01 |  |  | legrand
LEGRAND | 4 333 33 | 40 4 332 08 12 447,00 | шт | TRY | 456 | LEG2510 | 2025-10-01 |  |  | legrand
LEGRAND | 4 333 34 | 50 4 332 09 12 539,00 | шт | TRY | 554 | LEG2510 | 2025-10-01 |  |  | legrand
LEGRAND | 4 333 35 | 63 4 332 10 12 597,00 | шт | TRY | 604 | LEG2510 | 2025-10-01 |  |  | legrand
LEGRAND | 4 333 40 | 6 4 332 15 4 1.350,00 | шт | TRY | 1430 | LEG2510 | 2025-10-01 |  |  | legrand
LEGRAND | 4 333 41 | 10 4 332 16 4 1.290,00 | шт | TRY | 1420 | LEG2510 | 2025-10-01 |  |  | legrand
LEGRAND | 4 333 42 | 16 4 332 17 4 1.290,00 | шт | TRY | 1420 | LEG2510 | 2025-10-01 |  |  | legrand
LEGRAND | 4 333 43 | 3 Kutup 20 4 332 18 4 1.290,00 | шт | TRY | 1420 | LEG2510 | 2025-10-01 |  |  | legrand
LEGRAND | 4 333 44 | 25 4 332 19 4 1.400,00 | шт | TRY | 1510 | LEG2510 | 2025-10-01 |  |  | legrand
LEGRAND | 4 333 45 | 32 4 332 20 4 1.430,00 | шт | TRY | 1540 | LEG2510 | 2025-10-01 |  |  | legrand
LEGRAND | 4 333 46 | 40 4 332 21 4 1.470,00 | шт | TRY | 1580 | LEG2510 | 2025-10-01 |  |  | legrand
LEGRAND | 4 333 47 | 50 4 332 22 4 1.900,00 | шт | TRY | 2010 | LEG2510 | 2025-10-01 |  |  | legrand
LEGRAND | 4 333 48 | 63 4 332 23 4 2.080,00 | шт | TRY | 2190 | LEG2510 | 2025-10-01 |  |  | legrand
LEGRAND | 4 336 33 | 1 4 334 66 12 593,00 | шт | TRY | 601 | LEG2510 | 2025-10-01 |  |  | legrand
LEGRAND | 4 336 34 | 2 4 334 67 12 593,00 | шт | TRY | 601 | LEG2510 | 2025-10-01 |  |  | legrand
LEGRAND | 4 336 35 | [aciklama yok — katalog sayfasindan teyit et] | шт | TRY | 601 | LEG2510 | 2025-10-01 |  |  | legrand
LEGRAND | 4 336 36 | 4 4 334 69 12 593,00 | шт | TRY | 601 | LEG2510 | 2025-10-01 |  |  | legrand
LEGRAND | 4 336 37 | 6 4 334 70 12 402,00 | шт | TRY | 433 | LEG2510 | 2025-10-01 |  |  | legrand
LEGRAND | 4 336 38 | 10 4 334 71 12 323,00 | шт | TRY | 350 | LEG2510 | 2025-10-01 |  |  | legrand
LEGRAND | 4 336 39 | 1 Kutup 16 4 334 72 12 323,00 | шт | TRY | 350 | LEG2510 | 2025-10-01 |  |  | legrand
LEGRAND | 4 336 40 | 20 4 334 73 12 323,00 | шт | TRY | 350 | LEG2510 | 2025-10-01 |  |  | legrand
LEGRAND | 4 336 41 | 25 4 334 74 12 364,00 | шт | TRY | 392 | LEG2510 | 2025-10-01 |  |  | legrand
LEGRAND | 4 336 42 | 32 4 334 75 12 410,00 | шт | TRY | 417 | LEG2510 | 2025-10-01 |  |  | legrand
LEGRAND | 4 336 43 | 40 4 334 76 12 467,00 | шт | TRY | 477 | LEG2510 | 2025-10-01 |  |  | legrand
LEGRAND | 4 336 44 | 50 4 334 77 12 564,00 | шт | TRY | 579 | LEG2510 | 2025-10-01 |  |  | legrand
LEGRAND | 4 336 45 | 63 4 334 78 12 624,00 | шт | TRY | 632 | LEG2510 | 2025-10-01 |  |  | legrand
LEGRAND | 4 336 76 | 6 4 334 83 6 1.160,00 | шт | TRY | 1210 | LEG2510 | 2025-10-01 |  |  | legrand
LEGRAND | 4 336 77 | 10 4 334 84 6 1.050,00 | шт | TRY | 1110 | LEG2510 | 2025-10-01 |  |  | legrand
LEGRAND | 4 336 78 | 16 4 334 85 6 1.050,00 | шт | TRY | 1110 | LEG2510 | 2025-10-01 |  |  | legrand
LEGRAND | 4 336 79 | 20 4 334 86 6 1.050,00 | шт | TRY | 1110 | LEG2510 | 2025-10-01 |  |  | legrand
LEGRAND | 4 336 80 | 2 Kutup 25 4 334 87 6 1.130,00 | шт | TRY | 1240 | LEG2510 | 2025-10-01 |  |  | legrand
LEGRAND | 4 336 81 | 32 4 334 88 6 1.210,00 | шт | TRY | 1280 | LEG2510 | 2025-10-01 |  |  | legrand
LEGRAND | 4 336 82 | 40 4 334 89 6 1.430,00 | шт | TRY | 1490 | LEG2510 | 2025-10-01 |  |  | legrand
LEGRAND | 4 336 83 | 50 4 334 90 6 1.600,00 | шт | TRY | 1670 | LEG2510 | 2025-10-01 |  |  | legrand
LEGRAND | 4 336 84 | 63 4 334 91 6 1.770,00 | шт | TRY | 1940 | LEG2510 | 2025-10-01 |  |  | legrand
LEGRAND | 4 336 85 | [aciklama yok — katalog sayfasindan teyit et] | шт | TRY | 2000 | LEG2510 | 2025-10-01 |  |  | legrand
LEGRAND | 4 336 86 | [aciklama yok — katalog sayfasindan teyit et] | шт | TRY | 2000 | LEG2510 | 2025-10-01 |  |  | legrand
LEGRAND | 4 336 87 | [aciklama yok — katalog sayfasindan teyit et] | шт | TRY | 2000 | LEG2510 | 2025-10-01 |  |  | legrand
LEGRAND | 4 336 88 | [aciklama yok — katalog sayfasindan teyit et] | шт | TRY | 2000 | LEG2510 | 2025-10-01 |  |  | legrand
LEGRAND | 4 336 89 | 6 4 334 96 4 1.420,00 | шт | TRY | 1480 | LEG2510 | 2025-10-01 |  |  | legrand
LEGRAND | 4 336 90 | 10 4 334 97 4 1.360,00 | шт | TRY | 1470 | LEG2510 | 2025-10-01 |  |  | legrand
LEGRAND | 4 336 91 | 3 Kutup 16 4 334 98 4 1.360,00 | шт | TRY | 1470 | LEG2510 | 2025-10-01 |  |  | legrand
LEGRAND | 4 336 92 | 20 4 334 99 4 1.360,00 | шт | TRY | 1470 | LEG2510 | 2025-10-01 |  |  | legrand
LEGRAND | 4 336 93 | 25 4 335 00 4 1.460,00 | шт | TRY | 1530 | LEG2510 | 2025-10-01 |  |  | legrand
LEGRAND | 4 336 94 | 32 4 335 01 4 1.500,00 | шт | TRY | 1590 | LEG2510 | 2025-10-01 |  |  | legrand
LEGRAND | 4 336 95 | 40 4 335 02 4 1.540,00 | шт | TRY | 1620 | LEG2510 | 2025-10-01 |  |  | legrand
LEGRAND | 4 336 96 | 50 4 335 03 4 1.990,00 | шт | TRY | 2050 | LEG2510 | 2025-10-01 |  |  | legrand
LEGRAND | 4 336 97 | 63 4 335 04 4 2.180,00 | шт | TRY | 2250 | LEG2510 | 2025-10-01 |  |  | legrand
LEGRAND | 4 337 02 | 6 4 335 09 3 2.100,00 | шт | TRY | 2210 | LEG2510 | 2025-10-01 |  |  | legrand
LEGRAND | 4 337 03 | 10 4 335 10 3 1.860,00 | шт | TRY | 2160 | LEG2510 | 2025-10-01 |  |  | legrand
LEGRAND | 4 337 04 | 16 4 335 11 3 1.860,00 | шт | TRY | 2160 | LEG2510 | 2025-10-01 |  |  | legrand
LEGRAND | 4 337 05 | 20 4 335 12 3 1.860,00 | шт | TRY | 2160 | LEG2510 | 2025-10-01 |  |  | legrand
LEGRAND | 4 337 06 | 4 Kutup 25 4 335 13 3 2.010,00 | шт | TRY | 2250 | LEG2510 | 2025-10-01 |  |  | legrand
LEGRAND | 4 337 07 | 32 4 335 14 3 2.210,00 | шт | TRY | 2330 | LEG2510 | 2025-10-01 |  |  | legrand
LEGRAND | 4 337 08 | 40 4 335 15 3 2.310,00 | шт | TRY | 2540 | LEG2510 | 2025-10-01 |  |  | legrand
LEGRAND | 4 337 09 | 50 4 335 16 3 2.920,00 | шт | TRY | 3090 | LEG2510 | 2025-10-01 |  |  | legrand
LEGRAND | 4 337 10 | 63 4 335 17 3 3.240,00 | шт | TRY | 3490 | LEG2510 | 2025-10-01 |  |  | legrand
LEGRAND | 4 339 51 | 1 4 339 09 12 974,00 4 339 23 6 2.180,00 4 339 37 4 3.240,00 | шт | TRY | 4080 | LEG2510 | 2025-10-01 |  |  | legrand
LEGRAND | 4 339 52 | 2 4 339 10 12 974,00 4 339 24 6 2.180,00 4 339 38 4 3.240,00 | шт | TRY | 4080 | LEG2510 | 2025-10-01 |  |  | legrand
LEGRAND | 4 339 53 | 3 4 339 11 12 974,00 4 339 25 6 2.180,00 4 339 39 4 3.240,00 | шт | TRY | 4080 | LEG2510 | 2025-10-01 |  |  | legrand
LEGRAND | 4 339 54 | 4 4 339 12 12 974,00 4 339 26 6 2.180,00 4 339 40 4 3.240,00 | шт | TRY | 4080 | LEG2510 | 2025-10-01 |  |  | legrand
LEGRAND | 4 339 55 | 6 4 339 13 12 722,00 4 339 27 6 1.690,00 4 339 41 4 2.580,00 | шт | TRY | 3240 | LEG2510 | 2025-10-01 |  |  | legrand
LEGRAND | 4 339 56 | 10 4 339 14 12 652,00 4 339 28 6 1.580,00 4 339 42 4 2.250,00 | шт | TRY | 3140 | LEG2510 | 2025-10-01 |  |  | legrand
LEGRAND | 4 339 58 | C TIPI 16 4 339 16 12 652,00 4 339 30 6 1.580,00 4 339 44 4 2.250,00 | шт | TRY | 3140 | LEG2510 | 2025-10-01 |  |  | legrand
LEGRAND | 4 339 59 | 20 4 339 17 12 652,00 4 339 31 6 1.580,00 4 339 45 4 2.250,00 | шт | TRY | 3140 | LEG2510 | 2025-10-01 |  |  | legrand
LEGRAND | 4 339 60 | 25 4 339 18 12 667,00 4 339 32 6 1.620,00 4 339 46 4 2.290,00 | шт | TRY | 3190 | LEG2510 | 2025-10-01 |  |  | legrand
LEGRAND | 4 339 61 | 32 4 339 19 12 732,00 4 339 33 6 1.800,00 4 339 47 4 2.340,00 | шт | TRY | 3260 | LEG2510 | 2025-10-01 |  |  | legrand
LEGRAND | 4 339 62 | 40 4 339 20 12 843,00 4 339 34 6 2.110,00 4 339 48 4 2.750,00 | шт | TRY | 3690 | LEG2510 | 2025-10-01 |  |  | legrand
LEGRAND | 4 339 63 | 50 4 339 21 12 1.010,00 4 339 35 6 2.440,00 4 339 49 4 3.360,00 | шт | TRY | 5030 | LEG2510 | 2025-10-01 |  |  | legrand
LEGRAND | 4 339 64 | 63 4 339 22 12 1.210,00 4 339 36 6 2.750,00 4 339 50 4 3.870,00 | шт | TRY | 5380 | LEG2510 | 2025-10-01 |  |  | legrand
LEGRAND | 4 087 03 | 80 4 085 99 1 6.780,00 4 086 40 1 13.300,00 4 086 62 1 19.800,00 | шт | TRY | 27000 | LEG2510 | 2025-10-01 |  |  | legrand
LEGRAND | 4 087 04 | C TIPI 100 4 086 00 1 7.010,00 4 086 41 1 14.300,00 4 086 63 1 20.600,00 | шт | TRY | 28100 | LEG2510 | 2025-10-01 |  |  | legrand
LEGRAND | 4 087 05 | 125 4 086 01 1 7.210,00 4 086 42 1 14.900,00 4 086 64 1 21.100,00 | шт | TRY | 30100 | LEG2510 | 2025-10-01 |  |  | legrand
LEGRAND | 4 077 24 | [aciklama yok — katalog sayfasindan teyit et] | шт | TRY | 1270 | LEG2510 | 2025-10-01 |  |  | legrand
LEGRAND | 4 077 26 | [aciklama yok — katalog sayfasindan teyit et] | шт | TRY | 1120 | LEG2510 | 2025-10-01 |  |  | legrand
LEGRAND | 4 077 28 | [aciklama yok — katalog sayfasindan teyit et] | шт | TRY | 1120 | LEG2510 | 2025-10-01 |  |  | legrand
LEGRAND | 4 077 29 | [aciklama yok — katalog sayfasindan teyit et] | шт | TRY | 1120 | LEG2510 | 2025-10-01 |  |  | legrand
LEGRAND | 4 095 62 | [aciklama yok — katalog sayfasindan teyit et] | шт | TRY | 4070 | LEG2510 | 2025-10-01 |  |  | legrand
LEGRAND | 4 095 64 | [aciklama yok — katalog sayfasindan teyit et] | шт | TRY | 4070 | LEG2510 | 2025-10-01 |  |  | legrand
LEGRAND | 4 095 65 | [aciklama yok — katalog sayfasindan teyit et] | шт | TRY | 3080 | LEG2510 | 2025-10-01 |  |  | legrand
LEGRAND | 4 095 67 | [aciklama yok — katalog sayfasindan teyit et] | шт | TRY | 2660 | LEG2510 | 2025-10-01 |  |  | legrand
LEGRAND | 4 095 68 | [aciklama yok — katalog sayfasindan teyit et] | шт | TRY | 2660 | LEG2510 | 2025-10-01 |  |  | legrand
LEGRAND | 4 095 69 | [aciklama yok — katalog sayfasindan teyit et] | шт | TRY | 2660 | LEG2510 | 2025-10-01 |  |  | legrand
LEGRAND | 4 095 70 | [aciklama yok — katalog sayfasindan teyit et] | шт | TRY | 2740 | LEG2510 | 2025-10-01 |  |  | legrand
LEGRAND | 4 095 71 | [aciklama yok — katalog sayfasindan teyit et] | шт | TRY | 2820 | LEG2510 | 2025-10-01 |  |  | legrand
LEGRAND | 4 095 72 | [aciklama yok — katalog sayfasindan teyit et] | шт | TRY | 2890 | LEG2510 | 2025-10-01 |  |  | legrand
LEGRAND | 4 095 73 | [aciklama yok — katalog sayfasindan teyit et] | шт | TRY | 2900 | LEG2510 | 2025-10-01 |  |  | legrand
LEGRAND | 4 095 74 | [aciklama yok — katalog sayfasindan teyit et] | шт | TRY | 2980 | LEG2510 | 2025-10-01 |  |  | legrand
LEGRAND | 4 077 30 | [aciklama yok — katalog sayfasindan teyit et] | шт | TRY | 1220 | LEG2510 | 2025-10-01 |  |  | legrand
LEGRAND | 4 077 31 | [aciklama yok — katalog sayfasindan teyit et] | шт | TRY | 1330 | LEG2510 | 2025-10-01 |  |  | legrand
LEGRAND | 4 077 32 | [aciklama yok — katalog sayfasindan teyit et] | шт | TRY | 1720 | LEG2510 | 2025-10-01 |  |  | legrand
LEGRAND | 4 331 90 | 25 4 331 82 1 2.740,00 | шт | TRY | 3590 | LEG2510 | 2025-10-01 |  |  | legrand
LEGRAND | 4 331 91 | 30 mA 40 4 331 83 1 2.800,00 | шт | TRY | 3650 | LEG2510 | 2025-10-01 |  |  | legrand
LEGRAND | 4 331 92 | 63 4 331 84 1 4.030,00 | шт | TRY | 4460 | LEG2510 | 2025-10-01 |  |  | legrand
LEGRAND | 4 331 94 | 25 4 331 86 1 2.480,00 | шт | TRY | 3100 | LEG2510 | 2025-10-01 |  |  | legrand
LEGRAND | 4 331 95 | 300 mA 40 4 331 87 1 2.570,00 | шт | TRY | 3260 | LEG2510 | 2025-10-01 |  |  | legrand
LEGRAND | 4 331 96 | 63 4 331 88 1 3.430,00 | шт | TRY | 3900 | LEG2510 | 2025-10-01 |  |  | legrand
LEGRAND | 4 332 32 | 25 4 332 24 1 2.880,00 | шт | TRY | 3740 | LEG2510 | 2025-10-01 |  |  | legrand
LEGRAND | 4 332 33 | 30 mA 40 4 332 25 1 2.930,00 | шт | TRY | 3870 | LEG2510 | 2025-10-01 |  |  | legrand
LEGRAND | 4 332 34 | 63 4 332 26 1 4.220,00 | шт | TRY | 4730 | LEG2510 | 2025-10-01 |  |  | legrand
LEGRAND | 4 332 36 | 25 4 332 28 1 2.630,00 | шт | TRY | 3240 | LEG2510 | 2025-10-01 |  |  | legrand
LEGRAND | 4 332 37 | 300 mA 40 4 332 29 1 2.730,00 | шт | TRY | 3430 | LEG2510 | 2025-10-01 |  |  | legrand
LEGRAND | 4 332 38 | 63 4 332 30 1 3.590,00 | шт | TRY | 4120 | LEG2510 | 2025-10-01 |  |  | legrand
LEGRAND | 4 115 00 | 10 mA 16 | шт | TRY | 5880 | LEG2510 | 2025-10-01 |  |  | legrand
LEGRAND | 4 116 60 | 25 4 115 04 1 3.870,00 | шт | TRY | 5310 | LEG2510 | 2025-10-01 |  |  | legrand
LEGRAND | 4 116 61 | 40 4 115 05 1 3.980,00 | шт | TRY | 5470 | LEG2510 | 2025-10-01 |  |  | legrand
LEGRAND | 4 116 62 | 63 4 115 06 1 4.700,00 | шт | TRY | 6230 | LEG2510 | 2025-10-01 |  |  | legrand
LEGRAND | 4 116 63 | 30 mA 80 4 115 07 1 6.450,00 | шт | TRY | 8210 | LEG2510 | 2025-10-01 |  |  | legrand
LEGRAND | 4 115 08 | 100 | шт | TRY | 9620 | LEG2510 | 2025-10-01 |  |  | legrand
LEGRAND | 4 116 64 | 25 4 115 24 1 3.740,00 | шт | TRY | 5010 | LEG2510 | 2025-10-01 |  |  | legrand
LEGRAND | 4 116 65 | 40 4 115 25 1 3.870,00 | шт | TRY | 5150 | LEG2510 | 2025-10-01 |  |  | legrand
LEGRAND | 4 116 66 | 63 4 115 26 1 4.140,00 | шт | TRY | 6110 | LEG2510 | 2025-10-01 |  |  | legrand
LEGRAND | 4 116 67 | 300 mA 80 4 115 27 1 5.310,00 | шт | TRY | 7920 | LEG2510 | 2025-10-01 |  |  | legrand
LEGRAND | 4 115 28 | 100 | шт | TRY | 8460 | LEG2510 | 2025-10-01 |  |  | legrand
LEGRAND | 4 115 50 | 10 mA 16 | шт | TRY | 8120 | LEG2510 | 2025-10-01 |  |  | legrand
LEGRAND | 4 116 74 | 25 4 115 54 1 5.320,00 | шт | TRY | 7440 | LEG2510 | 2025-10-01 |  |  | legrand
LEGRAND | 4 116 75 | 40 4 115 55 1 5.570,00 | шт | TRY | 7650 | LEG2510 | 2025-10-01 |  |  | legrand
LEGRAND | 4 116 76 | 63 4 115 56 1 6.700,00 | шт | TRY | 8710 | LEG2510 | 2025-10-01 |  |  | legrand
LEGRAND | 4 116 77 | 30 mA 80 4 115 57 1 9.060,00 | шт | TRY | 11200 | LEG2510 | 2025-10-01 |  |  | legrand
LEGRAND | 4 116 78 | 100 | шт | TRY | 16800 | LEG2510 | 2025-10-01 |  |  | legrand
LEGRAND | 4 116 84 | 25 4 115 69 1 5.250,00 | шт | TRY | 7020 | LEG2510 | 2025-10-01 |  |  | legrand
LEGRAND | 4 116 85 | 40 4 115 70 1 5.320,00 | шт | TRY | 7340 | LEG2510 | 2025-10-01 |  |  | legrand
LEGRAND | 4 116 86 | 63 4 115 71 1 5.810,00 | шт | TRY | 8310 | LEG2510 | 2025-10-01 |  |  | legrand
LEGRAND | 4 116 87 | 300 mA 80 4 115 72 1 7.440,00 | шт | TRY | 11000 | LEG2510 | 2025-10-01 |  |  | legrand
LEGRAND | 4 116 88 | 100 | шт | TRY | 16600 | LEG2510 | 2025-10-01 |  |  | legrand
LEGRAND | 4 116 94 | 25 4 115 90 1 6.700,00 | шт | TRY | 9860 | LEG2510 | 2025-10-01 |  |  | legrand
LEGRAND | 4 116 95 | 30 mA 40 4 115 91 1 7.000,00 | шт | TRY | 10200 | LEG2510 | 2025-10-01 |  |  | legrand
LEGRAND | 4 116 96 | 63 4 115 92 1 7.920,00 | шт | TRY | 11900 | LEG2510 | 2025-10-01 |  |  | legrand
LEGRAND | 4 116 97 | [aciklama yok — katalog sayfasindan teyit et] | шт | TRY | 14500 | LEG2510 | 2025-10-01 |  |  | legrand
LEGRAND | 4 119 66 | 30 mA 40 4 119 56 1 32.100,00 | шт | TRY | 38500 | LEG2510 | 2025-10-01 |  |  | legrand
LEGRAND | 4 119 67 | 63 4 119 57 1 40.300,00 | шт | TRY | 50100 | LEG2510 | 2025-10-01 |  |  | legrand
LEGRAND | 4 119 71 | 300 mA 40 4 119 61 1 31.300,00 | шт | TRY | 36900 | LEG2510 | 2025-10-01 |  |  | legrand
LEGRAND | 4 119 72 | 63 4 119 62 1 39.500,00 | шт | TRY | 47000 | LEG2510 | 2025-10-01 |  |  | legrand
LEGRAND | 4 116 68 | 300 mA 40 | шт | TRY | 8630 | LEG2510 | 2025-10-01 |  |  | legrand
LEGRAND | 4 116 69 | 63 4 115 43 1 6.230,00 | шт | TRY | 8980 | LEG2510 | 2025-10-01 |  |  | legrand
LEGRAND | 4 118 00 | [aciklama yok — katalog sayfasindan teyit et] | шт | TRY | 11500 | LEG2510 | 2025-10-01 |  |  | legrand
LEGRAND | 4 118 01 | 300 mA 63 | шт | TRY | 13400 | LEG2510 | 2025-10-01 |  |  | legrand
LEGRAND | 4 104 99 | 30 mA 40 4 104 01 1 6.450,00 | шт | TRY | 7920 | LEG2510 | 2025-10-01 |  |  | legrand
LEGRAND | 4 105 00 | 30 mA 63 4 104 02 1 6.450,00 | шт | TRY | 7920 | LEG2510 | 2025-10-01 |  |  | legrand
LEGRAND | 4 106 25 | 30 mA 125 4 105 68 1 16.400,00 | шт | TRY | 23200 | LEG2510 | 2025-10-01 |  |  | legrand
LEGRAND | 4 105 11 | AC Tipi 300 mA 40 4 104 13 1 5.910,00 | шт | TRY | 7540 | LEG2510 | 2025-10-01 |  |  | legrand
LEGRAND | 4 105 12 | 300 mA 63 4 104 14 1 5.910,00 | шт | TRY | 7540 | LEG2510 | 2025-10-01 |  |  | legrand
LEGRAND | 4 106 29 | 300 mA 125 4 105 71 1 16.400,00 | шт | TRY | 23200 | LEG2510 | 2025-10-01 |  |  | legrand
LEGRAND | 4 105 33 | 30 mA 40 4 104 34 1 7.510,00 | шт | TRY | 9210 | LEG2510 | 2025-10-01 |  |  | legrand
LEGRAND | 4 105 34 | 30 mA 63 4 104 35 1 7.810,00 | шт | TRY | 9520 | LEG2510 | 2025-10-01 |  |  | legrand
LEGRAND | 4 105 45 | F Tipi 300 mA 40 4 104 46 1 7.390,00 | шт | TRY | 8680 | LEG2510 | 2025-10-01 |  |  | legrand
LEGRAND | 4 105 46 | 300 mA 63 | шт | TRY | 8990 | LEG2510 | 2025-10-01 |  |  | legrand
LEGRAND | 4 105 55 | F-S Tipi 300 mA 63 | шт | TRY | 9670 | LEG2510 | 2025-10-01 |  |  | legrand
LEGRAND | 4 106 38 | 30 mA 125 4 105 78 1 19.900,00 | шт | TRY | 25500 | LEG2510 | 2025-10-01 |  |  | legrand
LEGRAND | 4 106 42 | 300 mA 125 4 105 82 1 18.700,00 | шт | TRY | 23700 | LEG2510 | 2025-10-01 |  |  | legrand
LEGRAND | 4 159 12 | 10 C 2 | шт | TRY | 12100 | LEG2510 | 2025-10-01 |  |  | legrand
LEGRAND | 4 159 13 | 16 C 2 | шт | TRY | 12400 | LEG2510 | 2025-10-01 |  |  | legrand
LEGRAND | 4 159 14 | 20 C 2 | шт | TRY | 12600 | LEG2510 | 2025-10-01 |  |  | legrand
LEGRAND | 4 159 50 | 10 C 3 | шт | TRY | 17700 | LEG2510 | 2025-10-01 |  |  | legrand
LEGRAND | 4 159 51 | 16 C 3 | шт | TRY | 18000 | LEG2510 | 2025-10-01 |  |  | legrand
LEGRAND | 4 159 52 | 20 C 3 | шт | TRY | 18100 | LEG2510 | 2025-10-01 |  |  | legrand
LEGRAND | 4 107 80 | 10 mA 10 | шт | TRY | 8740 | LEG2510 | 2025-10-01 |  |  | legrand
LEGRAND | 4 107 81 | C Tipi 16 | шт | TRY | 8740 | LEG2510 | 2025-10-01 |  |  | legrand
LEGRAND | 4 107 91 | [aciklama yok — katalog sayfasindan teyit et] | шт | TRY | 8070 | LEG2510 | 2025-10-01 |  |  | legrand
LEGRAND | 4 111 85 | 10 4 107 92 1 7.420,00 4 111 57 1 7.760,00 | шт | TRY | 14100 | LEG2510 | 2025-10-01 |  |  | legrand
LEGRAND | 4 111 86 | 16 4 107 93 1 7.420,00 4 111 58 1 7.760,00 | шт | TRY | 14100 | LEG2510 | 2025-10-01 |  |  | legrand
LEGRAND | 4 111 87 | 30 mA 20 4 107 94 1 7.420,00 4 111 59 1 7.760,00 | шт | TRY | 14100 | LEG2510 | 2025-10-01 |  |  | legrand
LEGRAND | 4 111 88 | C Tipi 25 4 107 95 1 7.420,00 4 111 60 1 7.760,00 | шт | TRY | 14100 | LEG2510 | 2025-10-01 |  |  | legrand
LEGRAND | 4 111 89 | 32 4 107 96 1 8.270,00 4 111 61 1 7.840,00 | шт | TRY | 14300 | LEG2510 | 2025-10-01 |  |  | legrand
LEGRAND | 4 111 90 | 40 4 107 97 1 8.410,00 4 111 62 1 7.880,00 | шт | TRY | 13900 | LEG2510 | 2025-10-01 |  |  | legrand
LEGRAND | 4 111 91 | 50 4 111 63 1 8.020,00 | шт | TRY | 14200 | LEG2510 | 2025-10-01 |  |  | legrand
LEGRAND | 4 111 92 | 63 4 111 64 1 8.180,00 | шт | TRY | 14300 | LEG2510 | 2025-10-01 |  |  | legrand
LEGRAND | 4 108 19 | [aciklama yok — katalog sayfasindan teyit et] | шт | TRY | 7880 | LEG2510 | 2025-10-01 |  |  | legrand
LEGRAND | 4 112 04 | 10 4 108 20 1 7.780,00 4 111 71 1 7.590,00 | шт | TRY | 13900 | LEG2510 | 2025-10-01 |  |  | legrand
LEGRAND | 4 112 05 | 16 4 108 21 1 7.780,00 4 111 72 1 7.590,00 | шт | TRY | 13900 | LEG2510 | 2025-10-01 |  |  | legrand
LEGRAND | 4 112 06 | 20 4 108 22 1 7.780,00 4 111 73 1 7.590,00 | шт | TRY | 13900 | LEG2510 | 2025-10-01 |  |  | legrand
LEGRAND | 4 112 07 | 300 mA 25 4 108 23 1 7.780,00 4 111 74 1 7.590,00 | шт | TRY | 13900 | LEG2510 | 2025-10-01 |  |  | legrand
LEGRAND | 4 112 08 | C Tipi 32 4 108 24 1 8.120,00 4 111 75 1 7.690,00 | шт | TRY | 13900 | LEG2510 | 2025-10-01 |  |  | legrand
LEGRAND | 4 112 09 | 40 4 108 25 1 8.310,00 4 111 76 1 7.760,00 | шт | TRY | 14100 | LEG2510 | 2025-10-01 |  |  | legrand
LEGRAND | 4 112 10 | 50 4 111 77 1 8.020,00 | шт | TRY | 14200 | LEG2510 | 2025-10-01 |  |  | legrand
LEGRAND | 4 112 11 | 63 4 111 78 1 8.310,00 | шт | TRY | 14300 | LEG2510 | 2025-10-01 |  |  | legrand
LEGRAND | 4 062 89 | STOP&GO* 230V AC 4 062 88 1 23.700,00 | шт | TRY | 28500 | LEG2510 | 2025-10-01 |  |  | legrand
LEGRAND | 4 062 58 | Yardımcı kontak | шт | TRY | 1840 | LEG2510 | 2025-10-01 |  |  | legrand
LEGRAND | 4 062 60 | Hata sinyal kontağı | шт | TRY | 1800 | LEG2510 | 2025-10-01 |  |  | legrand
LEGRAND | 4 062 62 | Yardımcı kontak veya hata sinyal kontağı | шт | TRY | 1800 | LEG2510 | 2025-10-01 |  |  | legrand
LEGRAND | 4 062 66 | Yardımcı kontak ve hata sinyal kontağı | шт | TRY | 2190 | LEG2510 | 2025-10-01 |  |  | legrand
LEGRAND | 4 062 76 | Açtırma bobini 12 - 48 V ~ | шт | TRY | 3660 | LEG2510 | 2025-10-01 |  |  | legrand
LEGRAND | 4 062 78 | Uzaktan Açtırma bobini 110 - 415 V ~ | шт | TRY | 3700 | LEG2510 | 2025-10-01 |  |  | legrand
LEGRAND | 4 062 80 | kontrol Düşük gerilim bobini 12 - 48 V ~ | шт | TRY | 6190 | LEG2510 | 2025-10-01 |  |  | legrand
LEGRAND | 4 062 82 | ürünleri Düşük gerilim bobini 110 - 415 V ~ | шт | TRY | 6290 | LEG2510 | 2025-10-01 |  |  | legrand
LEGRAND | 4 062 86 | Yüksek gerilim koruma bobini | шт | TRY | 2740 | LEG2510 | 2025-10-01 |  |  | legrand
LEGRAND | 4 062 90 | Açma/Kapama fonksiyonu 12 - 48 V ~ | шт | TRY | 18000 | LEG2510 | 2025-10-01 |  |  | legrand
LEGRAND | 4 062 91 | Motor Açma/Kapama fonksiyonu 230 V ~ | шт | TRY | 18400 | LEG2510 | 2025-10-01 |  |  | legrand
LEGRAND | 4 062 92 | mekanizmaları Açma/Kapama fonksiyonu (1,5 modül/kutup için) 230 V ~ | шт | TRY | 37000 | LEG2510 | 2025-10-01 |  |  | legrand
LEGRAND | 4 062 93 | Açma/Kapama ve resetleme fonksiyonu 12 ila 48 V ~ | шт | TRY | 24500 | LEG2510 | 2025-10-01 |  |  | legrand
LEGRAND | 4 062 95 | Açma/Kapama ve resetleme fonksiyonu 230 V ~ | шт | TRY | 25200 | LEG2510 | 2025-10-01 |  |  | legrand
LEGRAND | 4 063 03 | Asma kilit kaidesi | шт | TRY | 599 | LEG2510 | 2025-10-01 |  |  | legrand
LEGRAND | 0 227 97 | Güvenlik ve Asma kilit ø6 mm | шт | TRY | 4940 | LEG2510 | 2025-10-01 |  |  | legrand
LEGRAND | 4 063 13 | bakım Asma kilit ø5 mm | шт | TRY | 4020 | LEG2510 | 2025-10-01 |  |  | legrand
LEGRAND | 4 063 04 | aksesuarları Mühürlenebilir vida kapağı (1mod/kutup için) | шт | TRY | 402 | LEG2510 | 2025-10-01 |  |  | legrand
LEGRAND | 4 063 12 | Mühürlenebilir vida kapağı (1,5mod/kutup için) | шт | TRY | 2190 | LEG2510 | 2025-10-01 |  |  | legrand
LEGRAND | 4 063 06 | Terminal koruyucu | шт | TRY | 2020 | LEG2510 | 2025-10-01 | klemens | klemens | legrand
LEGRAND | 4 063 05 | Yalıtım plakası | шт | TRY | 802 | LEG2510 | 2025-10-01 |  |  | legrand
LEGRAND | 4 063 07 | Kablolama Kablolama alanı | шт | TRY | 342 | LEG2510 | 2025-10-01 | kablo | kablo | legrand
LEGRAND | 4 063 10 | 'ye kadar | шт | TRY | 1600 | LEG2510 | 2025-10-01 |  |  | legrand
LEGRAND | 4 063 11 | 'ye kadar | шт | TRY | 1800 | LEG2510 | 2025-10-01 |  |  | legrand
LEGRAND | 4 063 14 | 2 kutuplu ürünler için | шт | TRY | 1250 | LEG2510 | 2025-10-01 |  |  | legrand
LEGRAND | 4 063 15 | Mekanik 3 kutuplu ürünler için | шт | TRY | 1420 | LEG2510 | 2025-10-01 |  |  | legrand
LEGRAND | 4 063 16 | kilitler 4 kutuplu ürünler için | шт | TRY | 1460 | LEG2510 | 2025-10-01 |  |  | legrand
LEGRAND | 4 125 23 | 2K 25 230 V 2NA 1 | шт | TRY | 2750 | LEG2510 | 2025-10-01 |  |  | legrand
LEGRAND | 4 125 27 | Standart tip 2K 63 230 V 2NA 2 | шт | TRY | 6570 | LEG2510 | 2025-10-01 |  |  | legrand
LEGRAND | 4 125 35 | 4K 25 230 V 4NA 2 | шт | TRY | 5860 | LEG2510 | 2025-10-01 |  |  | legrand
LEGRAND | 4 125 33 | 4K 25 230 V 2NK+2NA 2 | шт | TRY | 5860 | LEG2510 | 2025-10-01 |  |  | legrand
LEGRAND | 4 125 36 | 4K 25 230 V 4NK 2 | шт | TRY | 5860 | LEG2510 | 2025-10-01 |  |  | legrand
LEGRAND | 4 125 41 | 4K 63 230 V 4NA 3 | шт | TRY | 7940 | LEG2510 | 2025-10-01 |  |  | legrand
LEGRAND | 4 124 29 | 16-25 A 1 modüller için 230 V 1NK+1NA 0,5 | шт | TRY | 5550 | LEG2510 | 2025-10-01 |  |  | legrand
LEGRAND | 4 124 30 | Aksesuarlar 25 A 2 modüller için 230 V 1NK+1NA 0,5 | шт | TRY | 6010 | LEG2510 | 2025-10-01 |  |  | legrand |  | 25
LEGRAND | 4 124 31 | 40 ve 63 A için 230 V 1NK+1NA 0,5 | шт | TRY | 6960 | LEG2510 | 2025-10-01 |  |  | legrand |  | 63
LEGRAND | 4 124 00 | 1K 16 230 V 1NA 1 Sessiz | шт | TRY | 4980 | LEG2510 | 2025-10-01 |  |  | legrand
LEGRAND | 4 124 01 | 1K 16 230 V 1NA 1 Gecikmeli/Sessiz | шт | TRY | 5550 | LEG2510 | 2025-10-01 |  |  | legrand
LEGRAND | 4 124 05 | 1K 16 24 V 1NA 1 Standart | шт | TRY | 3730 | LEG2510 | 2025-10-01 |  |  | legrand
LEGRAND | 4 124 08 | Darbe akım anahtarı 1K 16 230 V 1NA 1 Standart | шт | TRY | 2110 | LEG2510 | 2025-10-01 | role | rele | legrand
LEGRAND | 4 124 10 | (Telerüptör) 2K 16 24 V 2NA 1 Standart | шт | TRY | 4740 | LEG2510 | 2025-10-01 |  |  | legrand
LEGRAND | 4 124 12 | 2K 16 230 V 2NA 1 Standart | шт | TRY | 3830 | LEG2510 | 2025-10-01 |  |  | legrand
LEGRAND | 4 124 14 | 4K 16 24 V 4NA 2 Standart | шт | TRY | 8270 | LEG2510 | 2025-10-01 |  |  | legrand
LEGRAND | 4 124 16 | 4K 16 230 V 4NA 2 Standart | шт | TRY | 6850 | LEG2510 | 2025-10-01 |  |  | legrand
LEGRAND | 4 126 02 | 0,5-10 dk ayarlı;16 A 1 | шт | TRY | 5080 | LEG2510 | 2025-10-01 |  |  | legrand |  | 16
LEGRAND | 0 047 04 | Çok fonksiyonlu- kapı giriş sistemleri ile uyumlu 1 | шт | TRY | 5730 | LEG2510 | 2025-10-01 |  |  | legrand
LEGRAND | 0 042 85 | Alman std çocuk korumalı 2K+T 10-16A 250 V~ 2,5 | шт | TRY | 1260 | LEG2510 | 2025-10-01 |  |  | legrand
LEGRAND | 0 042 80 | Fransız std çocuk korumalı 2K+T 10-16A 250 V~ 2,5 | шт | TRY | 1260 | LEG2510 | 2025-10-01 |  |  | legrand
LEGRAND | 4 129 51 | Osmoz ürünleri için 2 | шт | TRY | 161 | LEG2510 | 2025-10-01 |  |  | legrand
LEGRAND | 4 129 52 | Plastik boşluk kapağı 2 | шт | TRY | 264 | LEG2510 | 2025-10-01 |  |  | legrand
LEGRAND | 4 129 50 | Sistem Armada ürünlerinin raya montaj kaidesi 2,5 | шт | TRY | 419 | LEG2510 | 2025-10-01 |  |  | legrand
LEGRAND | 4 127 80 | Günlük- dikey kadran 24saat 15dk 15dk Reservsiz NA 1 | шт | TRY | 3310 | LEG2510 | 2025-10-01 |  |  | legrand
LEGRAND | 4 127 90 | Günlük-dikey kadran 24saat 15dk 15dk 100 saat rezervli NA 1 | шт | TRY | 4630 | LEG2510 | 2025-10-01 |  |  | legrand
LEGRAND | 4 128 12 | Günlük- yatay kadran 24saat 15dk 15dk Reservsiz NA+NK 3 | шт | TRY | 4140 | LEG2510 | 2025-10-01 |  |  | legrand
LEGRAND | 4 128 13 | Günlük- yatay kadran 24saat 15dk 15dk 100 saat reservli NA+NK 3 | шт | TRY | 4570 | LEG2510 | 2025-10-01 |  |  | legrand
LEGRAND | 4 127 94 | Haftalık-dikey kadran 7gün 2saat 2saat 100 saat reservli NA 1 | шт | TRY | 5490 | LEG2510 | 2025-10-01 |  |  | legrand
LEGRAND | 4 127 95 | Haftalık-yatay kadran 7gün 2saat 4saat 100 saat reservli NA+NK 3 | шт | TRY | 5990 | LEG2510 | 2025-10-01 |  |  | legrand
LEGRAND | 4 126 31 | Haftalık 24saat/7gün 56 1 saniye 5 yıl 230 V~ NA+NK-1çıkış-230 V~ 2 | шт | TRY | 10400 | LEG2510 | 2025-10-01 |  |  | legrand
LEGRAND | 4 126 41 | Haftalık 24saat/7gün 2x28 1 saniye 5 yıl 230 V~ NA+NK-2 çıkış-230 V~ 2 | шт | TRY | 11900 | LEG2510 | 2025-10-01 |  |  | legrand
LEGRAND | 4 126 32 | Haftalık 24saat/7gün 56 1 saniye 5 yıl 120 V~ NA+NK-1çıkış-120 V~ 2 | шт | TRY | 10200 | LEG2510 | 2025-10-01 |  |  | legrand
LEGRAND | 4 126 33 | Haftalık 24saat/7gün 56 1 saniye 5 yıl 24 V~ NA+NK-1çıkış-24 V~ 2 | шт | TRY | 10900 | LEG2510 | 2025-10-01 |  |  | legrand
LEGRAND | 4 126 30 | Yıllık 1yıl 2x28 1 saniye 5 yıl 230 V~ NA+NK-2 çıkış-230 V~ 2 | шт | TRY | 19200 | LEG2510 | 2025-10-01 |  |  | legrand
LEGRAND | 4 126 54 | Astronomik 24saat/7gün 56 1 saniye 5 yıl 230 V~ NA+NK-1çıkış-230 V~ 2 | шт | TRY | 12700 | LEG2510 | 2025-10-01 |  |  | legrand
LEGRAND | 4 126 57 | Astronomik 24saat/7gün 2x28 1 saniye 5 yıl 230 V~ NA+NK-2çıkış-230 V~ 2 | шт | TRY | 15600 | LEG2510 | 2025-10-01 |  |  | legrand
LEGRAND | 4 128 72 | Aksesuarlar Data anahtarı | шт | TRY | 2640 | LEG2510 | 2025-10-01 |  |  | legrand
LEGRAND | 4 128 73 | USB bağlantı kiti | шт | TRY | 17100 | LEG2510 | 2025-10-01 |  |  | legrand
LEGRAND | 4 122 80 | 4 122 86 | шт | TRY | 33000 | LEG2510 | 2025-10-01 |  |  | legrand
LEGRAND | 0 058 08 | 1 Kutup | шт | TRY | 613 | LEG2510 | 2025-10-01 |  |  | legrand
LEGRAND | 0 058 18 | 10x38 1 Kutup + Nötr | шт | TRY | 801 | LEG2510 | 2025-10-01 |  |  | legrand
LEGRAND | 0 058 28 | 2 Kutup | шт | TRY | 1310 | LEG2510 | 2025-10-01 |  |  | legrand
LEGRAND | 0 058 38 | 3 Kutup | шт | TRY | 2060 | LEG2510 | 2025-10-01 |  |  | legrand
LEGRAND | 0 058 48 | 3 Kutup + Nötr | шт | TRY | 2490 | LEG2510 | 2025-10-01 |  |  | legrand
LEGRAND | 0 215 00 | Nötr donanımlı | шт | TRY | 2450 | LEG2510 | 2025-10-01 |  |  | legrand
LEGRAND | 0 215 01 | SP 51 14x51 1 Kutup | шт | TRY | 2180 | LEG2510 | 2025-10-01 |  |  | legrand
LEGRAND | 0 215 04 | 3 Kutup | шт | TRY | 6800 | LEG2510 | 2025-10-01 |  |  | legrand
LEGRAND | 0 216 00 | Nötr donanımlı | шт | TRY | 3610 | LEG2510 | 2025-10-01 |  |  | legrand
LEGRAND | 0 216 01 | SP 58 22x58 1 Kutup | шт | TRY | 3080 | LEG2510 | 2025-10-01 |  |  | legrand
LEGRAND | 0 216 04 | 3 Kutup | шт | TRY | 9200 | LEG2510 | 2025-10-01 |  |  | legrand
LEGRAND | 0 216 98 | AKSESUAR Emniyet Plakası (SP 51 ve 58 için) | шт | TRY | 546 | LEG2510 | 2025-10-01 |  |  | legrand
LEGRAND | 0 216 96 | Birleştirme Aksesuarı (SP 51 ve 58 için) | шт | TRY | 474 | LEG2510 | 2025-10-01 |  |  | legrand
LEGRAND | 0 133 94 | 0,5 500 | шт | TRY | 180 | LEG2510 | 2025-10-01 |  |  | legrand
LEGRAND | 0 133 01 | 1 500 | шт | TRY | 157 | LEG2510 | 2025-10-01 |  |  | legrand
LEGRAND | 0 134 02 | 2 500 0 133 02 10 147,00 | шт | TRY | 260 | LEG2510 | 2025-10-01 |  |  | legrand
LEGRAND | 0 134 04 | 4 500 0 133 04 10 147,00 | шт | TRY | 260 | LEG2510 | 2025-10-01 |  |  | legrand
LEGRAND | 0 134 06 | 6 500 0 133 06 10 147,00 | шт | TRY | 260 | LEG2510 | 2025-10-01 |  |  | legrand
LEGRAND | 0 134 08 | 10 x 38 8 500 0 133 08 10 147,00 | шт | TRY | 260 | LEG2510 | 2025-10-01 |  |  | legrand
LEGRAND | 0 134 10 | 10 500 0 133 10 10 147,00 | шт | TRY | 260 | LEG2510 | 2025-10-01 |  |  | legrand
LEGRAND | 0 134 12 | 12 500 0 133 12 10 147,00 | шт | TRY | 260 | LEG2510 | 2025-10-01 |  |  | legrand
LEGRAND | 0 134 16 | 16 500 0 133 16 10 147,00 | шт | TRY | 260 | LEG2510 | 2025-10-01 |  |  | legrand
LEGRAND | 0 134 20 | 20 500 0 133 20 10 147,00 | шт | TRY | 260 | LEG2510 | 2025-10-01 |  |  | legrand
LEGRAND | 0 134 25 | 32 500 0 133 25 10 147,00 | шт | TRY | 260 | LEG2510 | 2025-10-01 |  |  | legrand
LEGRAND | 0 143 02 | 2 500 | шт | TRY | 260 | LEG2510 | 2025-10-01 |  |  | legrand
LEGRAND | 0 145 04 | 4 500 0 143 04 10 260,00 | шт | TRY | 751 | LEG2510 | 2025-10-01 |  |  | legrand
LEGRAND | 0 145 06 | 6 500 0 143 06 10 260,00 | шт | TRY | 751 | LEG2510 | 2025-10-01 |  |  | legrand
LEGRAND | 0 145 10 | 10 500 0 143 10 10 260,00 | шт | TRY | 751 | LEG2510 | 2025-10-01 |  |  | legrand
LEGRAND | 0 145 16 | 14 x 51 16 500 0 143 16 10 260,00 | шт | TRY | 751 | LEG2510 | 2025-10-01 |  |  | legrand
LEGRAND | 0 145 20 | 20 500 0 143 20 10 260,00 | шт | TRY | 751 | LEG2510 | 2025-10-01 |  |  | legrand
LEGRAND | 0 145 25 | 25 500 0 143 25 10 260,00 | шт | TRY | 751 | LEG2510 | 2025-10-01 |  |  | legrand
LEGRAND | 0 145 32 | 32 500 0 143 32 10 271,00 | шт | TRY | 776 | LEG2510 | 2025-10-01 |  |  | legrand
LEGRAND | 0 145 40 | 40 500 0 143 40 10 271,00 | шт | TRY | 776 | LEG2510 | 2025-10-01 |  |  | legrand
LEGRAND | 0 145 50 | 50 500 0 143 50 10 271,00 | шт | TRY | 776 | LEG2510 | 2025-10-01 |  |  | legrand
LEGRAND | 0 153 32 | 32 500 | шт | TRY | 583 | LEG2510 | 2025-10-01 |  |  | legrand
LEGRAND | 0 153 40 | 40 500 | шт | TRY | 583 | LEG2510 | 2025-10-01 |  |  | legrand
LEGRAND | 0 153 50 | 50 500 | шт | TRY | 583 | LEG2510 | 2025-10-01 |  |  | legrand
LEGRAND | 0 153 63 | 22 x 58 63 500 | шт | TRY | 721 | LEG2510 | 2025-10-01 |  |  | legrand
LEGRAND | 0 153 80 | 80 500 | шт | TRY | 721 | LEG2510 | 2025-10-01 |  |  | legrand
LEGRAND | 0 153 96 | 100 500 | шт | TRY | 721 | LEG2510 | 2025-10-01 |  |  | legrand
LEGRAND | 0 153 97 | 125 400 | шт | TRY | 721 | LEG2510 | 2025-10-01 |  |  | legrand
LEGRAND | 0 130 92 | 0,25 500 | шт | TRY | 237 | LEG2510 | 2025-10-01 |  |  | legrand
LEGRAND | 0 130 95 | 0,50 500 | шт | TRY | 237 | LEG2510 | 2025-10-01 |  |  | legrand
LEGRAND | 0 130 01 | 1 500 | шт | TRY | 135 | LEG2510 | 2025-10-01 |  |  | legrand
LEGRAND | 0 130 02 | 2 500 | шт | TRY | 135 | LEG2510 | 2025-10-01 |  |  | legrand
LEGRAND | 0 130 04 | 4 500 | шт | TRY | 135 | LEG2510 | 2025-10-01 |  |  | legrand
LEGRAND | 0 130 06 | 10 x 38 6 500 | шт | TRY | 135 | LEG2510 | 2025-10-01 |  |  | legrand
LEGRAND | 0 130 08 | 8 500 | шт | TRY | 135 | LEG2510 | 2025-10-01 |  |  | legrand
LEGRAND | 0 130 10 | 10 500 | шт | TRY | 135 | LEG2510 | 2025-10-01 |  |  | legrand
LEGRAND | 0 130 12 | 12 500 | шт | TRY | 135 | LEG2510 | 2025-10-01 |  |  | legrand
LEGRAND | 0 130 16 | 16 500 | шт | TRY | 135 | LEG2510 | 2025-10-01 |  |  | legrand
LEGRAND | 0 130 20 | 20 400 | шт | TRY | 135 | LEG2510 | 2025-10-01 |  |  | legrand
LEGRAND | 0 130 25 | 25 400 | шт | TRY | 135 | LEG2510 | 2025-10-01 |  |  | legrand
LEGRAND | 0 141 02 | 2 500 0 140 02 10 236,00 | шт | TRY | 713 | LEG2510 | 2025-10-01 |  |  | legrand
LEGRAND | 0 141 04 | 4 500 0 140 04 10 236,00 | шт | TRY | 713 | LEG2510 | 2025-10-01 |  |  | legrand
LEGRAND | 0 141 06 | 6 500 0 140 06 10 236,00 | шт | TRY | 713 | LEG2510 | 2025-10-01 |  |  | legrand
LEGRAND | 0 141 08 | 8 500 0 140 08 10 236,00 | шт | TRY | 713 | LEG2510 | 2025-10-01 |  |  | legrand
LEGRAND | 0 141 10 | 10 500 0 140 10 10 236,00 | шт | TRY | 713 | LEG2510 | 2025-10-01 |  |  | legrand
LEGRAND | 0 141 12 | 12 500 0 140 12 10 236,00 | шт | TRY | 713 | LEG2510 | 2025-10-01 |  |  | legrand
LEGRAND | 0 141 16 | 14 x 51 16 500 0 140 16 10 236,00 | шт | TRY | 713 | LEG2510 | 2025-10-01 |  |  | legrand
LEGRAND | 0 141 20 | 20 500 0 140 20 10 236,00 | шт | TRY | 713 | LEG2510 | 2025-10-01 |  |  | legrand
LEGRAND | 0 141 25 | 25 500 0 140 25 10 236,00 | шт | TRY | 713 | LEG2510 | 2025-10-01 |  |  | legrand
LEGRAND | 0 141 32 | 32 500 0 140 32 10 252,00 | шт | TRY | 751 | LEG2510 | 2025-10-01 |  |  | legrand
LEGRAND | 0 141 40 | 40 500 0 140 40 10 252,00 | шт | TRY | 751 | LEG2510 | 2025-10-01 |  |  | legrand
LEGRAND | 0 141 45 | 45 400 0 140 45 10 252,00 | шт | TRY | 751 | LEG2510 | 2025-10-01 |  |  | legrand
LEGRAND | 0 141 50 | 50 400 0 140 50 10 252,00 | шт | TRY | 751 | LEG2510 | 2025-10-01 |  |  | legrand
LEGRAND | 0 151 16 | 16 500 0 150 16 10 589,00 | шт | TRY | 1090 | LEG2510 | 2025-10-01 |  |  | legrand
LEGRAND | 0 151 20 | 20 500 0 150 20 10 589,00 | шт | TRY | 1090 | LEG2510 | 2025-10-01 |  |  | legrand
LEGRAND | 0 151 25 | 25 500 0 150 25 10 589,00 | шт | TRY | 1090 | LEG2510 | 2025-10-01 |  |  | legrand
LEGRAND | 0 151 32 | 32 500 0 150 32 10 629,00 | шт | TRY | 1100 | LEG2510 | 2025-10-01 |  |  | legrand
LEGRAND | 0 151 40 | 40 500 0 150 40 10 629,00 | шт | TRY | 1100 | LEG2510 | 2025-10-01 |  |  | legrand
LEGRAND | 0 151 50 | 22 x 58 50 500 0 150 50 10 629,00 | шт | TRY | 1100 | LEG2510 | 2025-10-01 |  |  | legrand
LEGRAND | 0 151 63 | 63 500 0 150 63 10 660,00 | шт | TRY | 1140 | LEG2510 | 2025-10-01 |  |  | legrand
LEGRAND | 0 151 80 | 80 500 0 150 80 10 660,00 | шт | TRY | 1140 | LEG2510 | 2025-10-01 |  |  | legrand
LEGRAND | 0 151 95 | 100 500 0 150 96 10 660,00 | шт | TRY | 1140 | LEG2510 | 2025-10-01 |  |  | legrand
LEGRAND | 0 151 97 | 125 400 0 150 97 10 660,00 | шт | TRY | 1140 | LEG2510 | 2025-10-01 |  |  | legrand
LEGRAND | 0 133 00 | 10x38 | шт | TRY | 236 | LEG2510 | 2025-10-01 |  |  | legrand
LEGRAND | 0 143 00 | NÖTR 14x51 | шт | TRY | 328 | LEG2510 | 2025-10-01 |  |  | legrand
LEGRAND | 0 153 00 | 22x58 | шт | TRY | 334 | LEG2510 | 2025-10-01 |  |  | legrand
LEGRAND | 0 270 32 | 20 25 0 270 22 1 6.570,00 | шт | TRY | 9200 | LEG2510 | 2025-10-01 |  |  | legrand
LEGRAND | 0 270 34 | 20 40 0 270 24 1 6.570,00 | шт | TRY | 9200 | LEG2510 | 2025-10-01 |  |  | legrand
LEGRAND | 0 272 22 | 20 63 0 272 20 1 6.580,00 | шт | TRY | 9370 | LEG2510 | 2025-10-01 |  |  | legrand
LEGRAND | 0 272 58 | 20 80 0 272 57 1 7.530,00 | шт | TRY | 10100 | LEG2510 | 2025-10-01 |  |  | legrand
LEGRAND | 0 270 38 | 20 100 0 270 28 1 7.530,00 | шт | TRY | 10100 | LEG2510 | 2025-10-01 |  |  | legrand
LEGRAND | 0 272 23 | 20 125 0 272 21 1 8.290,00 | шт | TRY | 10700 | LEG2510 | 2025-10-01 |  |  | legrand
LEGRAND | 0 272 31 | 25 160 0 272 30 1 11.600,00 | шт | TRY | 15000 | LEG2510 | 2025-10-01 |  |  | legrand
LEGRAND | 0 271 21 | DRX 250 25 200 0 271 15 1 13.400,00 | шт | TRY | 17300 | LEG2510 | 2025-10-01 |  |  | legrand
LEGRAND | 0 271 23 | 25 250 0 271 17 1 14.500,00 | шт | TRY | 17300 | LEG2510 | 2025-10-01 |  |  | legrand
LEGRAND | 0 272 38 | 36 320 0 272 34 1 35.800,00 | шт | TRY | 49800 | LEG2510 | 2025-10-01 |  |  | legrand
LEGRAND | 0 272 39 | DRX 630 36 400 0 272 35 1 36.200,00 | шт | TRY | 50700 | LEG2510 | 2025-10-01 |  |  | legrand
LEGRAND | 0 272 40 | 36 500 0 272 36 1 43.200,00 | шт | TRY | 55700 | LEG2510 | 2025-10-01 |  |  | legrand
LEGRAND | 0 272 41 | 36 630 0 272 37 1 43.700,00 | шт | TRY | 58100 | LEG2510 | 2025-10-01 |  |  | legrand
LEGRAND | 0 271 40 | YARDIMCI KONTAK DRX 125 - | шт | TRY | 2590 | LEG2510 | 2025-10-01 |  |  | legrand
LEGRAND | 4 210 11 | DRX 630 - | шт | TRY | 2650 | LEG2510 | 2025-10-01 |  |  | legrand
LEGRAND | 0 271 41 | ALARM DRX 125 - | шт | TRY | 2570 | LEG2510 | 2025-10-01 |  |  | legrand
LEGRAND | 0 271 42 | DRX 125 - | шт | TRY | 3680 | LEG2510 | 2025-10-01 |  |  | legrand
LEGRAND | 0 271 54 | DRX 125 230 V | шт | TRY | 4970 | LEG2510 | 2025-10-01 |  |  | legrand
LEGRAND | 4 222 42 | DRX 630 230 V | шт | TRY | 4830 | LEG2510 | 2025-10-01 |  |  | legrand
LEGRAND | 0 271 64 | DÜŞÜK DRX 125 230 V | шт | TRY | 8130 | LEG2510 | 2025-10-01 |  |  | legrand
LEGRAND | 4 222 48 | BOBINI DRX 630 230 V | шт | TRY | 8530 | LEG2510 | 2025-10-01 |  |  | legrand
LEGRAND | 0 271 87 | DRX 125 | шт | TRY | 557 | LEG2510 | 2025-10-01 |  |  | legrand
LEGRAND | 0 271 88 | DRX 250 | шт | TRY | 977 | LEG2510 | 2025-10-01 |  |  | legrand
LEGRAND | 0 271 80 | DRX 125 | шт | TRY | 972 | LEG2510 | 2025-10-01 |  |  | legrand
LEGRAND | 0 262 40 | AKSESUARI DRX 630 | шт | TRY | 1720 | LEG2510 | 2025-10-01 |  |  | legrand
LEGRAND | 0 271 83 | DRX 125 2 li 3K | шт | TRY | 1530 | LEG2510 | 2025-10-01 |  |  | legrand
LEGRAND | 0 271 84 | DRX 125 2 li 4K | шт | TRY | 1540 | LEG2510 | 2025-10-01 |  |  | legrand
LEGRAND | 0 271 85 | TERMINAL DRX 250 2 li 3K | шт | TRY | 1550 | LEG2510 | 2025-10-01 | klemens | klemens | legrand
LEGRAND | 0 271 86 | KORUYUCULARI DRX 250 2 li 4K | шт | TRY | 1950 | LEG2510 | 2025-10-01 |  |  | legrand
LEGRAND | 0 262 44 | DRX 630 2 li 3K | шт | TRY | 4740 | LEG2510 | 2025-10-01 |  |  | legrand
LEGRAND | 0 262 45 | DRX 630 2 li 4K | шт | TRY | 3440 | LEG2510 | 2025-10-01 |  |  | legrand
LEGRAND | 0 271 81 | DRX 125 2 li 3K | шт | TRY | 422 | LEG2510 | 2025-10-01 |  |  | legrand
LEGRAND | 0 271 82 | IZOLASYON DRX 125 2 li 4K | шт | TRY | 497 | LEG2510 | 2025-10-01 |  |  | legrand
LEGRAND | 0 262 30 | DRX 630 | шт | TRY | 437 | LEG2510 | 2025-10-01 |  |  | legrand
LEGRAND | 4 222 34 | IP20 DRX 630 2 li 3K | шт | TRY | 2390 | LEG2510 | 2025-10-01 |  |  | legrand
LEGRAND | 4 222 35 | TERMINAL KAPAK DRX 630 2 li 4K | шт | TRY | 3170 | LEG2510 | 2025-10-01 | klemens | klemens | legrand
LEGRAND | 0 262 47 | GENIŞLETILMIŞ ÖN TERMINAL DRX 630 | шт | TRY | 7450 | LEG2510 | 2025-10-01 | klemens | klemens | legrand
LEGRAND | 0 262 49 | DRX 630 3K 0 262 48 1 6.530,00 DAĞITICILAR DRX 630 4K | шт | TRY | 9120 | LEG2510 | 2025-10-01 |  |  | legrand
LEGRAND | 0 263 50 | DÖNER DRX 630 3K | шт | TRY | 16900 | LEG2510 | 2025-10-01 |  |  | legrand
LEGRAND | 0 263 51 | TERMINALLER DRX 630 4K | шт | TRY | 21300 | LEG2510 | 2025-10-01 | klemens | klemens | legrand
LEGRAND | 0 263 52 | DÜZ DRX 630 3K | шт | TRY | 25200 | LEG2510 | 2025-10-01 |  |  | legrand
LEGRAND | 0 263 53 | TERMINALLER DRX 630 4K | шт | TRY | 28500 | LEG2510 | 2025-10-01 | klemens | klemens | legrand
LEGRAND | 6 687 71 | DRX 125 6 687 70 1 1.670,00 | шт | TRY | 3820 | LEG2510 | 2025-10-01 |  |  | legrand
LEGRAND | 6 687 73 | DRX 250 6 687 72 1 1.670,00 | шт | TRY | 3820 | LEG2510 | 2025-10-01 |  |  | legrand
LEGRAND | 6 687 81 | DRX 630 6 687 80 1 2.080,00 | шт | TRY | 4170 | LEG2510 | 2025-10-01 |  |  | legrand
LEGRAND | 0 271 70 | Azami 50 A'e kadar 3K | шт | TRY | 1600 | LEG2510 | 2025-10-01 |  |  | legrand |  | 50
LEGRAND | 0 271 71 | 60 A'den 100 A'e kadar 3K | шт | TRY | 1600 | LEG2510 | 2025-10-01 |  |  | legrand |  | 60
LEGRAND | 0 271 72 | Azami 50 A'e kadar 4K | шт | TRY | 1890 | LEG2510 | 2025-10-01 |  |  | legrand |  | 50
LEGRAND | 0 271 73 | 60 A'den 100 A'e kadar 4K | шт | TRY | 1890 | LEG2510 | 2025-10-01 |  |  | legrand |  | 60
LEGRAND | 0 271 74 | 250 A ve üstü 3K | шт | TRY | 3450 | LEG2510 | 2025-10-01 |  |  | legrand |  | 250
LEGRAND | 0 271 75 | 250 A ve üstü 4K | шт | TRY | 4420 | LEG2510 | 2025-10-01 |  |  | legrand |  | 250
LEGRAND | 0 262 50 | 4'lü kafes terminal seti set | шт | TRY | 5520 | LEG2510 | 2025-10-01 | klemens | klemens | legrand
LEGRAND | 0 262 51 | 4'lü yüksek kapasiteli terminal seti set | шт | TRY | 17300 | LEG2510 | 2025-10-01 | klemens | klemens | legrand
LEGRAND | 4 200 31 | 16 25 4 200 01 1 9.380,00 4 200 11 1 12.300,00 | шт | TRY | 44800 | LEG2510 | 2025-10-01 |  |  | legrand
LEGRAND | 4 200 32 | 16 40 4 200 02 1 9.380,00 4 200 12 1 12.300,00 | шт | TRY | 44800 | LEG2510 | 2025-10-01 |  |  | legrand
LEGRAND | 4 200 33 | 16 63 4 200 03 1 9.380,00 4 200 13 1 12.300,00 | шт | TRY | 44800 | LEG2510 | 2025-10-01 |  |  | legrand
LEGRAND | 4 200 34 | 16 80 4 200 04 1 9.380,00 4 200 14 1 12.300,00 | шт | TRY | 44800 | LEG2510 | 2025-10-01 |  |  | legrand
LEGRAND | 4 200 35 | 16 100 4 200 05 1 9.380,00 4 200 15 1 12.300,00 | шт | TRY | 44800 | LEG2510 | 2025-10-01 |  |  | legrand
LEGRAND | 4 200 36 | 16 125 4 200 06 1 11.100,00 4 200 16 1 14.200,00 | шт | TRY | 45500 | LEG2510 | 2025-10-01 |  |  | legrand
LEGRAND | 4 200 37 | 16 160 4 200 07 1 12.000,00 4 200 17 1 15.300,00 | шт | TRY | 47500 | LEG2510 | 2025-10-01 |  |  | legrand
LEGRAND | 4 200 71 | 25 25 4 200 41 1 9.890,00 4 200 51 1 13.300,00 | шт | TRY | 45500 | LEG2510 | 2025-10-01 |  |  | legrand
LEGRAND | 4 200 72 | 25 40 4 200 42 1 9.890,00 4 200 52 1 13.300,00 | шт | TRY | 45500 | LEG2510 | 2025-10-01 |  |  | legrand
LEGRAND | 4 200 73 | 25 63 4 200 43 1 9.890,00 4 200 53 1 13.300,00 | шт | TRY | 45500 | LEG2510 | 2025-10-01 |  |  | legrand
LEGRAND | 4 200 74 | 25 80 4 200 44 1 9.890,00 4 200 54 1 13.300,00 | шт | TRY | 45500 | LEG2510 | 2025-10-01 |  |  | legrand
LEGRAND | 4 200 75 | 25 100 4 200 45 1 9.890,00 4 200 55 1 13.300,00 | шт | TRY | 45500 | LEG2510 | 2025-10-01 |  |  | legrand
LEGRAND | 4 200 76 | 25 125 4 200 46 1 12.100,00 4 200 56 1 15.800,00 | шт | TRY | 46200 | LEG2510 | 2025-10-01 |  |  | legrand
LEGRAND | 4 200 77 | 25 160 4 200 47 1 12.800,00 4 200 57 1 16.500,00 | шт | TRY | 47700 | LEG2510 | 2025-10-01 |  |  | legrand
LEGRAND | 4 201 11 | 36 25 4 200 81 1 10.500,00 4 200 91 1 13.800,00 | шт | TRY | 46200 | LEG2510 | 2025-10-01 |  |  | legrand
LEGRAND | 4 201 12 | 36 40 4 200 82 1 10.500,00 4 200 92 1 13.800,00 | шт | TRY | 46200 | LEG2510 | 2025-10-01 |  |  | legrand
LEGRAND | 4 201 13 | 36 63 4 200 83 1 10.500,00 4 200 93 1 13.800,00 | шт | TRY | 46200 | LEG2510 | 2025-10-01 |  |  | legrand
LEGRAND | 4 201 14 | 36 80 4 200 84 1 10.500,00 4 200 94 1 13.800,00 | шт | TRY | 46200 | LEG2510 | 2025-10-01 |  |  | legrand
LEGRAND | 4 201 15 | 36 100 4 200 85 1 10.500,00 4 200 95 1 13.800,00 | шт | TRY | 46200 | LEG2510 | 2025-10-01 |  |  | legrand
LEGRAND | 4 201 16 | 36 125 4 200 86 1 12.700,00 4 200 96 1 16.500,00 | шт | TRY | 47700 | LEG2510 | 2025-10-01 |  |  | legrand
LEGRAND | 4 201 17 | 36 160 4 200 87 1 13.300,00 4 200 97 1 17.300,00 | шт | TRY | 48500 | LEG2510 | 2025-10-01 |  |  | legrand
LEGRAND | 4 201 51 | 50 25 4 201 21 1 12.300,00 4 201 31 1 16.300,00 | шт | TRY | 46300 | LEG2510 | 2025-10-01 |  |  | legrand
LEGRAND | 4 201 52 | 50 40 4 201 22 1 12.300,00 4 201 32 1 16.300,00 | шт | TRY | 46300 | LEG2510 | 2025-10-01 |  |  | legrand
LEGRAND | 4 201 53 | 50 63 4 201 23 1 12.300,00 4 201 33 1 16.300,00 | шт | TRY | 46300 | LEG2510 | 2025-10-01 |  |  | legrand
LEGRAND | 4 201 54 | 50 80 4 201 24 1 12.300,00 4 201 34 1 16.300,00 | шт | TRY | 46300 | LEG2510 | 2025-10-01 |  |  | legrand
LEGRAND | 4 201 55 | 50 100 4 201 25 1 12.300,00 4 201 35 1 16.300,00 | шт | TRY | 46300 | LEG2510 | 2025-10-01 |  |  | legrand
LEGRAND | 4 201 56 | 50 125 4 201 26 1 14.300,00 4 201 36 1 19.500,00 | шт | TRY | 48500 | LEG2510 | 2025-10-01 |  |  | legrand
LEGRAND | 4 201 57 | 50 160 4 201 27 1 15.200,00 4 201 37 1 20.300,00 | шт | TRY | 49200 | LEG2510 | 2025-10-01 |  |  | legrand
LEGRAND | 4 202 28 | 25 200 4 202 08 1 19.200,00 4 202 18 1 24.300,00 | шт | TRY | 56000 | LEG2510 | 2025-10-01 |  |  | legrand
LEGRAND | 4 202 29 | 25 250 4 202 09 1 19.200,00 4 202 19 1 24.300,00 | шт | TRY | 56000 | LEG2510 | 2025-10-01 |  |  | legrand
LEGRAND | 4 202 58 | 36 200 4 202 38 1 19.800,00 4 202 48 1 25.900,00 | шт | TRY | 56800 | LEG2510 | 2025-10-01 |  |  | legrand
LEGRAND | 4 202 59 | 36 250 4 202 39 1 19.800,00 4 202 49 1 25.900,00 | шт | TRY | 56800 | LEG2510 | 2025-10-01 |  |  | legrand
LEGRAND | 4 202 88 | 50 200 4 202 68 1 22.900,00 4 202 78 1 33.500,00 | шт | TRY | 67300 | LEG2510 | 2025-10-01 |  |  | legrand
LEGRAND | 4 202 89 | 50 250 4 202 69 1 22.900,00 4 202 79 1 33.500,00 | шт | TRY | 67300 | LEG2510 | 2025-10-01 |  |  | legrand
LEGRAND | 4 206 28 | 70 200 4 206 08 1 28.300,00 4 206 18 1 37.000,00 | шт | TRY | 75700 | LEG2510 | 2025-10-01 |  |  | legrand
LEGRAND | 4 206 29 | 70 250 4 206 09 1 28.300,00 4 206 19 1 37.000,00 | шт | TRY | 75700 | LEG2510 | 2025-10-01 |  |  | legrand
LEGRAND | 4 203 85 | 50 100 4 203 65 1 43.500,00 4 203 75 1 53.300,00 | шт | TRY | 88700 | LEG2510 | 2025-10-01 |  |  | legrand
LEGRAND | 4 203 87 | 50 160 4 203 67 1 43.900,00 4 203 77 1 55.300,00 | шт | TRY | 92400 | LEG2510 | 2025-10-01 |  |  | legrand
LEGRAND | 4 203 89 | 50 250 4 203 69 1 47.300,00 4 203 79 1 59.200,00 | шт | TRY | 96700 | LEG2510 | 2025-10-01 |  |  | legrand
LEGRAND | 4 206 57 | 70 100 4 206 37 1 45.900,00 4 206 47 1 57.000,00 | шт | TRY | 95500 | LEG2510 | 2025-10-01 |  |  | legrand
LEGRAND | 4 206 58 | 70 160 4 206 38 1 46.200,00 4 206 48 1 58.000,00 | шт | TRY | 96700 | LEG2510 | 2025-10-01 |  |  | legrand
LEGRAND | 4 206 59 | 70 250 4 206 39 1 49.900,00 4 206 49 1 61.900,00 | шт | TRY | 97700 | LEG2510 | 2025-10-01 |  |  | legrand
LEGRAND | 4 205 55 | 50 100 4 205 45 1 46.800,00 | шт | TRY | 60000 | LEG2510 | 2025-10-01 |  |  | legrand
LEGRAND | 4 205 57 | 50 160 4 205 47 1 47.500,00 | шт | TRY | 61900 | LEG2510 | 2025-10-01 |  |  | legrand
LEGRAND | 4 205 59 | 50 250 4 205 49 1 52.200,00 | шт | TRY | 67400 | LEG2510 | 2025-10-01 |  |  | legrand
LEGRAND | 4 210 40 | 160 için 3 | шт | TRY | 24000 | LEG2510 | 2025-10-01 |  |  | legrand
LEGRAND | 4 210 42 | 250 için 3 | шт | TRY | 25800 | LEG2510 | 2025-10-01 |  |  | legrand
LEGRAND | 4 210 44 | Yardımcı kontak konektörü | шт | TRY | 8950 | LEG2510 | 2025-10-01 |  |  | legrand
LEGRAND | 4 210 45 | SOKETLI TIP Ronis kilitleme aks. | шт | TRY | 21000 | LEG2510 | 2025-10-01 |  |  | legrand
LEGRAND | 4 210 46 | AKSESUARLAR Profalux kilitleme aks. | шт | TRY | 19200 | LEG2510 | 2025-10-01 |  |  | legrand
LEGRAND | 4 210 47 | Asma kilit aksesuarı | шт | TRY | 5270 | LEG2510 | 2025-10-01 |  |  | legrand
LEGRAND | 4 210 30 | Kafes Terminal (3 adet) 4 210 26 1 4.140,00 | шт | TRY | 2300 | LEG2510 | 2025-10-01 | klemens | klemens | legrand
LEGRAND | 4 210 31 | Kafes Terminal (4 adet) 4 210 27 1 5.170,00 | шт | TRY | 3070 | LEG2510 | 2025-10-01 | klemens | klemens | legrand
LEGRAND | 4 210 70 | Yalıtım Plakaları (3 adet) 4 210 70 1 3.320,00 | шт | TRY | 3320 | LEG2510 | 2025-10-01 |  |  | legrand
LEGRAND | 4 210 34 | Faz Genişletici 3 Kutup 4 210 32 1 3.890,00 | шт | TRY | 5790 | LEG2510 | 2025-10-01 |  |  | legrand
LEGRAND | 4 210 35 | Faz Genişletici 4 Kutup 4 210 33 1 5.950,00 | шт | TRY | 7990 | LEG2510 | 2025-10-01 |  |  | legrand
LEGRAND | 4 210 38 | Arka Kontak 3 Kutup (3 adet) 4 210 36 1 5.500,00 | шт | TRY | 5840 | LEG2510 | 2025-10-01 |  |  | legrand
LEGRAND | 4 210 39 | Arka Kontak 4 Kutup (4 adet) 4 210 37 1 7.000,00 | шт | TRY | 7070 | LEG2510 | 2025-10-01 |  |  | legrand
LEGRAND | 4 210 56 | Önden bağlantı için terminal koruyucu kapaklar (3 Kutup) 4 210 54 1 3.240,00 | шт | TRY | 3370 | LEG2510 | 2025-10-01 | klemens | klemens | legrand
LEGRAND | 4 210 57 | Önden bağlantı için terminal koruyucu kapaklar (4 Kutup) 4 210 55 1 3.820,00 | шт | TRY | 4540 | LEG2510 | 2025-10-01 | klemens | klemens | legrand
LEGRAND | 4 210 52 | Arkadan bağlantı için terminal koruyucu kapaklar (3 Kutup) 4 210 50 1 2.840,00 | шт | TRY | 3080 | LEG2510 | 2025-10-01 | klemens | klemens | legrand
LEGRAND | 4 210 53 | Arkadan bağlantı için terminal koruyucu kapaklar (4 Kutup) 4 210 51 1 3.350,00 | шт | TRY | 3820 | LEG2510 | 2025-10-01 | klemens | klemens | legrand
LEGRAND | 4 210 72 | Montaj Plakları 3K ve 4K 4 210 71 1 748,00 | шт | TRY | 849 | LEG2510 | 2025-10-01 |  |  | legrand
LEGRAND | 4 210 74 | Montaj Plakları entegre kaçak akımlı versiyon için 4K 4 210 73 1 1.170,00 | шт | TRY | 1170 | LEG2510 | 2025-10-01 |  |  | legrand
LEGRAND | 4 210 69 | Montaj Plakları yana montaj motorlu versyion için 3K ve 4K 4 210 68 1 1.640,00 | шт | TRY | 1220 | LEG2510 | 2025-10-01 |  |  | legrand
LEGRAND | 4 210 58 | Sabit tip için kaide | шт | TRY | 5200 | LEG2510 | 2025-10-01 |  |  | legrand
LEGRAND | 4 210 59 | Soketli ve çekmeceli tip için kaide | шт | TRY | 5200 | LEG2510 | 2025-10-01 |  |  | legrand
LEGRAND | 4 210 06 | Doğrudan montaj için ronis | шт | TRY | 21000 | LEG2510 | 2025-10-01 |  |  | legrand
LEGRAND | 4 210 07 | Doğrudan montaj için profalux | шт | TRY | 19200 | LEG2510 | 2025-10-01 |  |  | legrand
LEGRAND | 4 210 08 | Uzatma kolu kumanda için ronis | шт | TRY | 23200 | LEG2510 | 2025-10-01 |  |  | legrand
LEGRAND | 4 210 09 | Uzatma kolu kumanda için profalux | шт | TRY | 23200 | LEG2510 | 2025-10-01 |  |  | legrand
LEGRAND | 4 201 74 | DPX3 160-250 4 201 60 1 1.840,00 4 201 73 1 1.920,00 4 201 61 1 4.170,00 | шт | TRY | 4390 | LEG2510 | 2025-10-01 | tms | mccb | legrand | 3
LEGRAND | 4 210 61 | Öne montaj 24 - 230 V ±/= | шт | TRY | 30700 | LEG2510 | 2025-10-01 |  |  | legrand
LEGRAND | 4 210 10 | Döner kumandalar için 1NA+1NK kontak | шт | TRY | 4880 | LEG2510 | 2025-10-01 |  |  | legrand
LEGRAND | 4 210 48 | Soketli tip için yerinde/yerinde değil kontağı | шт | TRY | 3780 | LEG2510 | 2025-10-01 |  |  | legrand
LEGRAND | 4 210 75 | Modbus Haberleşme birimi | шт | TRY | 15300 | LEG2510 | 2025-10-01 |  |  | legrand
LEGRAND | 4 210 16 | 200-277 V ± | шт | TRY | 4000 | LEG2510 | 2025-10-01 |  |  | legrand
LEGRAND | 4 210 17 | 380-480 V ± | шт | TRY | 4000 | LEG2510 | 2025-10-01 |  |  | legrand
LEGRAND | 4 210 22 | 200-240 V ± | шт | TRY | 7920 | LEG2510 | 2025-10-01 |  |  | legrand
LEGRAND | 4 210 23 | 277 V ± | шт | TRY | 7920 | LEG2510 | 2025-10-01 |  |  | legrand
LEGRAND | 4 210 62 | Öne montaj motor için ronis | шт | TRY | 21000 | LEG2510 | 2025-10-01 |  |  | legrand
LEGRAND | 4 210 63 | Öne montaj motor için profalux | шт | TRY | 19200 | LEG2510 | 2025-10-01 |  |  | legrand
LEGRAND | 4 210 64 | Öne montaj için asma kilit | шт | TRY | 2670 | LEG2510 | 2025-10-01 |  |  | legrand
LEGRAND | 4 210 65 | Yana montaj motor için ronis | шт | TRY | 21000 | LEG2510 | 2025-10-01 |  |  | legrand
LEGRAND | 4 210 66 | Yana montaj motor için profalux | шт | TRY | 19200 | LEG2510 | 2025-10-01 |  |  | legrand
LEGRAND | 4 210 67 | Yana montaj için asma kilit | шт | TRY | 2670 | LEG2510 | 2025-10-01 |  |  | legrand
LEGRAND | 0 260 88 | Kaçak akım koruma rölesi | шт | TRY | 18500 | LEG2510 | 2025-10-01 | role | rele | legrand
LEGRAND | 0 260 92 | Ø 35 mm 150 A 0.03 - 30 A | шт | TRY | 12000 | LEG2510 | 2025-10-01 |  |  | legrand |  | 150
LEGRAND | 0 260 93 | Ø 80 mm 400 A 0.03 - 30 A | шт | TRY | 13800 | LEG2510 | 2025-10-01 |  |  | legrand |  | 400
LEGRAND | 0 260 94 | Toroid akım trafosu Ø 110 mm 630 A 0.3 - 30 A | шт | TRY | 15900 | LEG2510 | 2025-10-01 | tt | tt | legrand |  | 630
LEGRAND | 0 260 95 | Ø 140 mm 1200 A 0.3 - 30 A | шт | TRY | 20200 | LEG2510 | 2025-10-01 |  |  | legrand |  | 1200
LEGRAND | 0 260 96 | Ø 210 mm 1800 A 0.3 - 30 A | шт | TRY | 33900 | LEG2510 | 2025-10-01 |  |  | legrand |  | 1800
LEGRAND | 0 260 97 | Ø 150 mm 1200 A 0.5 - 30 A | шт | TRY | 49900 | LEG2510 | 2025-10-01 |  |  | legrand |  | 1200
LEGRAND | 0 260 98 | Ø 300 mm 2000 A 1 - 30 A | шт | TRY | 91500 | LEG2510 | 2025-10-01 |  |  | legrand |  | 2000
LEGRAND | 0 261 44 | 630 230 V ~/= | шт | TRY | 86900 | LEG2510 | 2025-10-01 |  |  | legrand
LEGRAND | 0 261 23 | motorları DPX3 1600 In≤1250A 230 V ~/= | шт | TRY | 126700 | LEG2510 | 2025-10-01 | tms | mccb | legrand | 3 | 1250
LEGRAND | 0 261 27 | DPX3 1600 In=1600A 230 V ~/= | шт | TRY | 126700 | LEG2510 | 2025-10-01 | tms | mccb | legrand | 3 | 1600
LEGRAND | 4 222 41 | 630-1600 110 V ~/= | шт | TRY | 4830 | LEG2510 | 2025-10-01 |  |  | legrand
LEGRAND | 4 222 43 | 630-1600 400 V ~/= | шт | TRY | 4830 | LEG2510 | 2025-10-01 |  |  | legrand
LEGRAND | 4 222 47 | 630-1600 110 V ~/= | шт | TRY | 8530 | LEG2510 | 2025-10-01 |  |  | legrand
LEGRAND | 4 222 49 | 630-1600 400 V ~/= | шт | TRY | 8530 | LEG2510 | 2025-10-01 |  |  | legrand
LEGRAND | 0 261 90 | Düşük gerilim bobini için Geçikme modülü 230 V AC | шт | TRY | 12400 | LEG2510 | 2025-10-01 |  |  | legrand
LEGRAND | 0 261 91 | gecikme modülü Geçikme modülü 400 V AC | шт | TRY | 21800 | LEG2510 | 2025-10-01 |  |  | legrand
LEGRAND | 4 226 23 | Düşük gerilim modülü DPX3 630&1600 için | шт | TRY | 9020 | LEG2510 | 2025-10-01 | tms | mccb | legrand | 3
LEGRAND | 4 226 81 | Elektronik Standart 110-230V AC | шт | TRY | 78800 | LEG2510 | 2025-10-01 |  |  | legrand
LEGRAND | 4 226 82 | Kontrol ünitesi LCD Ekranlı 230 V AC | шт | TRY | 132700 | LEG2510 | 2025-10-01 |  |  | legrand
LEGRAND | 4 207 11 | 16 25 | шт | TRY | 13300 | LEG2510 | 2025-10-01 |  |  | legrand
LEGRAND | 4 207 12 | 16 50 | шт | TRY | 13300 | LEG2510 | 2025-10-01 |  |  | legrand
LEGRAND | 4 207 13 | 16 63 | шт | TRY | 13300 | LEG2510 | 2025-10-01 |  |  | legrand
LEGRAND | 4 207 15 | 25 25 | шт | TRY | 17700 | LEG2510 | 2025-10-01 |  |  | legrand
LEGRAND | 4 207 16 | 25 50 | шт | TRY | 17700 | LEG2510 | 2025-10-01 |  |  | legrand
LEGRAND | 4 207 17 | 25 63 | шт | TRY | 17700 | LEG2510 | 2025-10-01 |  |  | legrand
LEGRAND | 4 207 18 | 36 100 | шт | TRY | 23500 | LEG2510 | 2025-10-01 |  |  | legrand
LEGRAND | 4 207 19 | 36 160 | шт | TRY | 24800 | LEG2510 | 2025-10-01 |  |  | legrand
LEGRAND | 4 207 20 | 36 200 | шт | TRY | 25200 | LEG2510 | 2025-10-01 |  |  | legrand
LEGRAND | 4 207 21 | 36 250 | шт | TRY | 25200 | LEG2510 | 2025-10-01 |  |  | legrand
LEGRAND | 4 207 22 | 70 100 | шт | TRY | 29000 | LEG2510 | 2025-10-01 |  |  | legrand
LEGRAND | 4 207 23 | 70 160 | шт | TRY | 30800 | LEG2510 | 2025-10-01 |  |  | legrand
LEGRAND | 4 207 24 | 70 200 | шт | TRY | 33900 | LEG2510 | 2025-10-01 |  |  | legrand
LEGRAND | 4 207 25 | 70 250 | шт | TRY | 33900 | LEG2510 | 2025-10-01 |  |  | legrand
LEGRAND | 4 225 98 | 36 400 | шт | TRY | 68800 | LEG2510 | 2025-10-01 |  |  | legrand
LEGRAND | 4 225 99 | 36 500 | шт | TRY | 73500 | LEG2510 | 2025-10-01 |  |  | legrand
LEGRAND | 4 226 00 | 36 630 | шт | TRY | 76200 | LEG2510 | 2025-10-01 |  |  | legrand
LEGRAND | 4 226 01 | 70 400 | шт | TRY | 78600 | LEG2510 | 2025-10-01 |  |  | legrand
LEGRAND | 4 226 02 | 70 500 | шт | TRY | 85600 | LEG2510 | 2025-10-01 |  |  | legrand
LEGRAND | 4 226 03 | 70 630 | шт | TRY | 86400 | LEG2510 | 2025-10-01 |  |  | legrand
LEGRAND | 4 226 04 | 50 800 | шт | TRY | 157100 | LEG2510 | 2025-10-01 |  |  | legrand
LEGRAND | 4 226 05 | 50 1000 | шт | TRY | 177000 | LEG2510 | 2025-10-01 |  |  | legrand
LEGRAND | 4 226 06 | 70 800 | шт | TRY | 172400 | LEG2510 | 2025-10-01 |  |  | legrand
LEGRAND | 4 226 07 | 70 1000 | шт | TRY | 214000 | LEG2510 | 2025-10-01 |  |  | legrand
LEGRAND | 6 702 21 | 50 630 6 702 14 1 190.400,00 | шт | TRY | 228200 | LEG2510 | 2025-10-01 |  |  | legrand
LEGRAND | 6 702 22 | 50 800 6 702 15 1 191.500,00 | шт | TRY | 229400 | LEG2510 | 2025-10-01 |  |  | legrand
LEGRAND | 6 702 23 | 50 1000 6 702 16 1 202.200,00 | шт | TRY | 242800 | LEG2510 | 2025-10-01 |  |  | legrand
LEGRAND | 6 702 24 | 50 1250 6 702 17 1 208.000,00 | шт | TRY | 249000 | LEG2510 | 2025-10-01 |  |  | legrand
LEGRAND | 6 702 25 | 50 1600 6 702 18 1 219.000,00 | шт | TRY | 262700 | LEG2510 | 2025-10-01 |  |  | legrand
LEGRAND | 6 702 26 | 50 2000 6 702 19 1 257.200,00 | шт | TRY | 308300 | LEG2510 | 2025-10-01 |  |  | legrand
LEGRAND | 6 702 27 | 50 2500 6 702 20 1 303.500,00 | шт | TRY | 363800 | LEG2510 | 2025-10-01 |  |  | legrand
LEGRAND | 6 702 51 | 50 630 6 702 44 1 285.300,00 | шт | TRY | 338200 | LEG2510 | 2025-10-01 |  |  | legrand
LEGRAND | 6 702 52 | 50 800 6 702 45 1 289.800,00 | шт | TRY | 343000 | LEG2510 | 2025-10-01 |  |  | legrand
LEGRAND | 6 702 53 | 50 1000 6 702 46 1 305.500,00 | шт | TRY | 361300 | LEG2510 | 2025-10-01 |  |  | legrand
LEGRAND | 6 702 54 | 50 1250 6 702 47 1 310.000,00 | шт | TRY | 367400 | LEG2510 | 2025-10-01 |  |  | legrand
LEGRAND | 6 702 55 | 50 1600 6 702 48 1 324.000,00 | шт | TRY | 384800 | LEG2510 | 2025-10-01 |  |  | legrand
LEGRAND | 6 702 56 | 50 2000 6 702 49 1 349.700,00 | шт | TRY | 414700 | LEG2510 | 2025-10-01 |  |  | legrand
LEGRAND | 6 702 57 | 50 2500 6 702 50 1 366.200,00 | шт | TRY | 435000 | LEG2510 | 2025-10-01 |  |  | legrand
LEGRAND | 6 696 11 | Çekmece kasası 6 696 10 1 122.500,00 | шт | TRY | 148300 | LEG2510 | 2025-10-01 |  |  | legrand
LEGRAND | 0 283 02 | Koruma ünitesi DMX-SP 2500 MP4.10 koruma ünitesi | шт | TRY | 52400 | LEG2510 | 2025-10-01 |  |  | legrand
LEGRAND | 0 281 31 | 24V ~/= | шт | TRY | 9190 | LEG2510 | 2025-10-01 |  |  | legrand
LEGRAND | 0 281 32 | AÇTIRMA 48V ~/= | шт | TRY | 9190 | LEG2510 | 2025-10-01 |  |  | legrand
LEGRAND | 0 281 34 | BOBİNİ 230V ~/= | шт | TRY | 9190 | LEG2510 | 2025-10-01 |  |  | legrand
LEGRAND | 0 281 35 | 415V ~/= | шт | TRY | 9190 | LEG2510 | 2025-10-01 |  |  | legrand
LEGRAND | 0 281 36 | 24V ~/= | шт | TRY | 14700 | LEG2510 | 2025-10-01 |  |  | legrand
LEGRAND | 0 281 37 | 48V ~/= | шт | TRY | 14700 | LEG2510 | 2025-10-01 |  |  | legrand
LEGRAND | 0 281 39 | 230V ~/= | шт | TRY | 14700 | LEG2510 | 2025-10-01 |  |  | legrand
LEGRAND | 0 281 40 | 415V ~/= | шт | TRY | 14700 | LEG2510 | 2025-10-01 |  |  | legrand
LEGRAND | 0 288 63 | GECİKME MODÜLÜ 230V ~/= | шт | TRY | 14700 | LEG2510 | 2025-10-01 |  |  | legrand
LEGRAND | 0 281 20 | 24V ~/= | шт | TRY | 28200 | LEG2510 | 2025-10-01 |  |  | legrand
LEGRAND | 0 281 21 | 48V ~/= | шт | TRY | 28200 | LEG2510 | 2025-10-01 |  |  | legrand
LEGRAND | 0 281 23 | 230V ~/= | шт | TRY | 28200 | LEG2510 | 2025-10-01 |  |  | legrand
LEGRAND | 0 281 24 | 415V ~/= | шт | TRY | 28200 | LEG2510 | 2025-10-01 |  |  | legrand
LEGRAND | 0 281 26 | 24V ~/= | шт | TRY | 9190 | LEG2510 | 2025-10-01 |  |  | legrand
LEGRAND | 0 281 27 | KAPAMA 48V ~/= | шт | TRY | 9190 | LEG2510 | 2025-10-01 |  |  | legrand
LEGRAND | 0 281 29 | BOBİNİ 230V ~/= | шт | TRY | 9190 | LEG2510 | 2025-10-01 |  |  | legrand
LEGRAND | 0 281 30 | 415V ~/= | шт | TRY | 9190 | LEG2510 | 2025-10-01 |  |  | legrand
LEGRAND | 0 281 90 | MEKANİK KİLİTLEME KİTİ Mekanik kilit (DMX-SP için) | шт | TRY | 19200 | LEG2510 | 2025-10-01 |  |  | legrand
LEGRAND | 0 289 20 | Tip 1 (2600 mm) | шт | TRY | 15800 | LEG2510 | 2025-10-01 |  |  | legrand
LEGRAND | 0 289 21 | Tip 2 (3000 mm) | шт | TRY | 16800 | LEG2510 | 2025-10-01 |  |  | legrand
LEGRAND | 0 289 22 | Tip 3 (3600 mm) | шт | TRY | 22400 | LEG2510 | 2025-10-01 |  |  | legrand
LEGRAND | 0 289 23 | Tip 4 (4000 mm) | шт | TRY | 23200 | LEG2510 | 2025-10-01 |  |  | legrand
LEGRAND | 0 289 24 | Tip 5 (4600 mm) | шт | TRY | 26000 | LEG2510 | 2025-10-01 |  |  | legrand
LEGRAND | 0 289 25 | Tip 5 (5600 mm) | шт | TRY | 26700 | LEG2510 | 2025-10-01 |  |  | legrand
LEGRAND | 0 281 78 | Ronis kilit "açık pozisyonda kilitleme" + anahtar | шт | TRY | 22500 | LEG2510 | 2025-10-01 |  |  | legrand
LEGRAND | 0 281 81 | Profalux kilit "açık pozisyonda kilitleme" + anahtar | шт | TRY | 24200 | LEG2510 | 2025-10-01 |  |  | legrand
LEGRAND | 0 281 79 | Ronis kilit "açık pozisyonda kilitleme" + A tipi anahtar | шт | TRY | 24200 | LEG2510 | 2025-10-01 |  |  | legrand
LEGRAND | 0 281 80 | Ronis kilit "açık pozisyonda kilitleme" + B tipi anahtar | шт | TRY | 22500 | LEG2510 | 2025-10-01 |  |  | legrand
LEGRAND | 0 281 82 | Çekmece dışarıda pozisyonu kilitleme Profalux | шт | TRY | 22500 | LEG2510 | 2025-10-01 |  |  | legrand
LEGRAND | 0 281 83 | 0 281 78 Çekmece dışarıda pozisyonu kilitleme Ronis | шт | TRY | 22500 | LEG2510 | 2025-10-01 |  |  | legrand
LEGRAND | 0 288 85 | ARKA KONTAKLAR Sabit Düz Arka Kontaklar 0 288 84 1 27.400,00 | шт | TRY | 37400 | LEG2510 | 2025-10-01 |  |  | legrand
LEGRAND | 0 288 97 | Çekmeceli Çevrilebilir Arka Kon. 0 288 96 1 22.300,00 | шт | TRY | 28300 | LEG2510 | 2025-10-01 |  |  | legrand
LEGRAND | 0 288 87 | Düz Arka Kontaklar 0 288 86 1 38.200,00 | шт | TRY | 57800 | LEG2510 | 2025-10-01 |  |  | legrand
LEGRAND | 0 288 89 | Sabit Dikey Arka Kontaklar 0 288 88 1 56.500,00 | шт | TRY | 74700 | LEG2510 | 2025-10-01 |  |  | legrand
LEGRAND | 0 288 91 | Yatay Arka Kontaklar 0 288 90 1 44.300,00 | шт | TRY | 59200 | LEG2510 | 2025-10-01 |  |  | legrand
LEGRAND | 6 696 01 | YALITIM PLAKASI Sabit 6 696 00 1 4.040,00 | шт | TRY | 5150 | LEG2510 | 2025-10-01 |  |  | legrand
LEGRAND | 6 696 03 | Çekmeceli 6 696 02 1 6.940,00 | шт | TRY | 8200 | LEG2510 | 2025-10-01 |  |  | legrand
LEGRAND | 6 696 05 | Harici nötr | шт | TRY | 15500 | LEG2510 | 2025-10-01 |  |  | legrand
LEGRAND | 0 281 74 | Yay kurulu kapamaya hazır kontak | шт | TRY | 4330 | LEG2510 | 2025-10-01 |  |  | legrand
LEGRAND | 0 281 87 | Test pozisyonu için güvenlik butonu | шт | TRY | 10600 | LEG2510 | 2025-10-01 | buton | button | legrand
LEGRAND | 0 283 71 | 50 800 0 283 61 1 312.500,00 | шт | TRY | 399800 | LEG2510 | 2025-10-01 |  |  | legrand
LEGRAND | 0 283 72 | -N 2500 50 1000 0 283 62 1 320.800,00 | шт | TRY | 423000 | LEG2510 | 2025-10-01 |  |  | legrand
LEGRAND | 0 283 73 | Kasa 1 50 1250 0 283 63 1 333.000,00 | шт | TRY | 428400 | LEG2510 | 2025-10-01 |  |  | legrand
LEGRAND | 0 283 74 | 50 1600 0 283 64 1 343.500,00 | шт | TRY | 435300 | LEG2510 | 2025-10-01 |  |  | legrand
LEGRAND | 0 283 75 | 50 2000 0 283 65 1 368.700,00 | шт | TRY | 475300 | LEG2510 | 2025-10-01 |  |  | legrand
LEGRAND | 0 283 76 | 50 2500 0 283 66 1 442.200,00 | шт | TRY | 561200 | LEG2510 | 2025-10-01 |  |  | legrand
LEGRAND | 0 283 91 | 65 800 0 283 81 1 369.500,00 | шт | TRY | 479800 | LEG2510 | 2025-10-01 |  |  | legrand
LEGRAND | 0 283 92 | -H 2500 65 1000 0 283 82 1 382.000,00 | шт | TRY | 488800 | LEG2510 | 2025-10-01 |  |  | legrand
LEGRAND | 0 283 93 | Kasa 1 65 1250 0 283 83 1 393.400,00 | шт | TRY | 497800 | LEG2510 | 2025-10-01 |  |  | legrand
LEGRAND | 0 283 94 | 65 1600 0 283 84 1 405.700,00 | шт | TRY | 518800 | LEG2510 | 2025-10-01 |  |  | legrand
LEGRAND | 0 283 95 | 65 2000 0 283 85 1 420.500,00 | шт | TRY | 530700 | LEG2510 | 2025-10-01 |  |  | legrand
LEGRAND | 0 283 96 | 65 2500 0 283 86 1 492.800,00 | шт | TRY | 622700 | LEG2510 | 2025-10-01 |  |  | legrand
LEGRAND | 0 284 11 | Sabit Tip 100 800 0 284 01 1 489.300,00 | шт | TRY | 655500 | LEG2510 | 2025-10-01 |  |  | legrand
LEGRAND | 0 284 12 | -L 2500 100 1000 0 284 02 1 498.500,00 | шт | TRY | 663800 | LEG2510 | 2025-10-01 |  |  | legrand
LEGRAND | 0 284 13 | Kasa 2 100 1250 0 284 03 1 507.500,00 | шт | TRY | 686500 | LEG2510 | 2025-10-01 |  |  | legrand
LEGRAND | 0 284 14 | 100 1600 0 284 04 1 528.900,00 | шт | TRY | 705500 | LEG2510 | 2025-10-01 |  |  | legrand
LEGRAND | 0 284 15 | 100 2000 0 284 05 1 563.200,00 | шт | TRY | 758700 | LEG2510 | 2025-10-01 |  |  | legrand
LEGRAND | 0 284 16 | 100 2500 0 284 06 1 641.300,00 | шт | TRY | 860900 | LEG2510 | 2025-10-01 |  |  | legrand
LEGRAND | 0 283 77 | -N 4000 50 3200 0 283 67 1 533.200,00 | шт | TRY | 698800 | LEG2510 | 2025-10-01 |  |  | legrand
LEGRAND | 0 283 78 | Kasa 2 50 4000 0 283 68 1 696.500,00 | шт | TRY | 930900 | LEG2510 | 2025-10-01 |  |  | legrand
LEGRAND | 0 283 97 | -H 4000 65 3200 0 283 87 1 623.300,00 | шт | TRY | 815400 | LEG2510 | 2025-10-01 |  |  | legrand
LEGRAND | 0 283 98 | Kasa 2 65 4000 0 283 88 1 824.200,00 | шт | TRY | 960500 | LEG2510 | 2025-10-01 |  |  | legrand
LEGRAND | 0 284 17 | -L 4000 100 3200 0 284 07 1 834.800,00 | шт | TRY | 1126800 | LEG2510 | 2025-10-01 |  |  | legrand
LEGRAND | 0 284 18 | Kasa 2 100 4000 0 284 08 1 979.400,00 | шт | TRY | 1311800 | LEG2510 | 2025-10-01 |  |  | legrand
LEGRAND | 0 284 82 | -L 6300 100 5000 0 284 80 1 1.200.000,00 | шт | TRY | 1587700 | LEG2510 | 2025-10-01 |  |  | legrand
LEGRAND | 0 284 83 | Kasa 3 100 6300 0 284 81 1 1.635.400,00 | шт | TRY | 2161200 | LEG2510 | 2025-10-01 |  |  | legrand
LEGRAND | 0 284 31 | 50 800 0 284 21 1 489.800,00 | шт | TRY | 610000 | LEG2510 | 2025-10-01 |  |  | legrand
LEGRAND | 0 284 32 | 50 1000 0 284 22 1 498.300,00 | шт | TRY | 622400 | LEG2510 | 2025-10-01 |  |  | legrand
LEGRAND | 0 284 33 | -N 2500 50 1250 0 284 23 1 505.300,00 | шт | TRY | 627000 | LEG2510 | 2025-10-01 |  |  | legrand
LEGRAND | 0 284 34 | Kasa 1 50 1600 0 284 24 1 508.700,00 | шт | TRY | 634900 | LEG2510 | 2025-10-01 |  |  | legrand
LEGRAND | 0 284 35 | 50 2000 0 284 25 1 528.400,00 | шт | TRY | 654300 | LEG2510 | 2025-10-01 |  |  | legrand
LEGRAND | 0 284 36 | 50 2500 0 284 26 1 552.800,00 | шт | TRY | 719500 | LEG2510 | 2025-10-01 |  |  | legrand
LEGRAND | 0 284 51 | 65 800 0 284 41 1 514.800,00 | шт | TRY | 678300 | LEG2510 | 2025-10-01 |  |  | legrand
LEGRAND | 0 284 52 | 65 1000 0 284 42 1 520.300,00 | шт | TRY | 682200 | LEG2510 | 2025-10-01 |  |  | legrand
LEGRAND | 0 284 53 | -H 2500 65 1250 0 284 43 1 527.800,00 | шт | TRY | 698800 | LEG2510 | 2025-10-01 |  |  | legrand
LEGRAND | 0 284 54 | Kasa 1 65 1600 0 284 44 1 536.000,00 | шт | TRY | 703300 | LEG2510 | 2025-10-01 |  |  | legrand
LEGRAND | 0 284 55 | 65 2000 0 284 45 1 555.500,00 | шт | TRY | 718300 | LEG2510 | 2025-10-01 |  |  | legrand
LEGRAND | 0 284 56 | 65 2500 0 284 46 1 617.200,00 | шт | TRY | 800200 | LEG2510 | 2025-10-01 |  |  | legrand
LEGRAND | 0 284 71 | Çekmeceli Tip 100 800 0 284 61 1 727.200,00 | шт | TRY | 922900 | LEG2510 | 2025-10-01 |  |  | legrand
LEGRAND | 0 284 72 | 100 1000 0 284 62 1 731.000,00 | шт | TRY | 935500 | LEG2510 | 2025-10-01 |  |  | legrand
LEGRAND | 0 284 73 | -L 2500 100 1250 0 284 63 1 742.000,00 | шт | TRY | 951500 | LEG2510 | 2025-10-01 |  |  | legrand
LEGRAND | 0 284 74 | Kasa 2 100 1600 0 284 64 1 750.000,00 | шт | TRY | 960400 | LEG2510 | 2025-10-01 |  |  | legrand
LEGRAND | 0 284 75 | 100 2000 0 284 65 1 791.400,00 | шт | TRY | 1011000 | LEG2510 | 2025-10-01 |  |  | legrand
LEGRAND | 0 284 76 | 100 2500 0 284 66 1 845.400,00 | шт | TRY | 1092000 | LEG2510 | 2025-10-01 |  |  | legrand
LEGRAND | 0 284 37 | -N 4000 50 3200 0 284 27 1 744.000,00 | шт | TRY | 940500 | LEG2510 | 2025-10-01 |  |  | legrand
LEGRAND | 0 284 38 | Kasa 2 50 4000 0 284 28 1 883.800,00 | шт | TRY | 1140300 | LEG2510 | 2025-10-01 |  |  | legrand
LEGRAND | 0 284 57 | -H 4000 65 3200 0 284 47 1 813.200,00 | шт | TRY | 1032200 | LEG2510 | 2025-10-01 |  |  | legrand
LEGRAND | 0 284 58 | Kasa 2 65 4000 0 284 48 1 972.700,00 | шт | TRY | 1209200 | LEG2510 | 2025-10-01 |  |  | legrand
LEGRAND | 0 284 77 | -L 4000 100 3200 0 284 67 1 1.014.000,00 | шт | TRY | 1322700 | LEG2510 | 2025-10-01 |  |  | legrand
LEGRAND | 0 284 78 | Kasa 2 100 4000 0 284 68 1 1.127.700,00 | шт | TRY | 1470300 | LEG2510 | 2025-10-01 |  |  | legrand
LEGRAND | 0 284 87 | -L 6300 100 5000 0 284 85 1 1.808.400,00 | шт | TRY | 2427500 | LEG2510 | 2025-10-01 |  |  | legrand
LEGRAND | 0 284 88 | Kasa 3 100 6300 0 284 86 1 2.239.800,00 | шт | TRY | 2991800 | LEG2510 | 2025-10-01 |  |  | legrand
LEGRAND | 0 283 06 | DMX³ MP4.10 koruma ünitesi | шт | TRY | 59000 | LEG2510 | 2025-10-01 |  |  | legrand
LEGRAND | 0 283 07 | DMX³ MP4.10 koruma ünitesi ölçümlü | шт | TRY | 90400 | LEG2510 | 2025-10-01 |  |  | legrand
LEGRAND | 0 288 05 | Haberleşme opsiyonu | шт | TRY | 5340 | LEG2510 | 2025-10-01 |  |  | legrand
LEGRAND | 0 288 06 | 12 V DC Harici güç kaynağı | шт | TRY | 7720 | LEG2510 | 2025-10-01 |  |  | legrand
LEGRAND | 0 288 12 | Programlanabilir modül çıkışı | шт | TRY | 33200 | LEG2510 | 2025-10-01 |  |  | legrand
LEGRAND | 0 288 13 | Çekmeceli şalter konum kontağı | шт | TRY | 16900 | LEG2510 | 2025-10-01 |  |  | legrand
LEGRAND | 0 288 48 | 24 V ±/= | шт | TRY | 21700 | LEG2510 | 2025-10-01 |  |  | legrand
LEGRAND | 0 288 49 | AÇTIRMA 48 V ±/= | шт | TRY | 21700 | LEG2510 | 2025-10-01 |  |  | legrand
LEGRAND | 0 288 51 | BOBİNİ 230 V ±/= | шт | TRY | 21700 | LEG2510 | 2025-10-01 |  |  | legrand
LEGRAND | 0 288 52 | 415 V ±/= | шт | TRY | 21700 | LEG2510 | 2025-10-01 |  |  | legrand
LEGRAND | 0 288 55 | 24 V ±/= | шт | TRY | 22200 | LEG2510 | 2025-10-01 |  |  | legrand
LEGRAND | 0 288 56 | DÜŞÜK 48 V ±/= | шт | TRY | 22200 | LEG2510 | 2025-10-01 |  |  | legrand
LEGRAND | 0 288 58 | GERİLİM 230 V ±/= | шт | TRY | 22200 | LEG2510 | 2025-10-01 |  |  | legrand
LEGRAND | 0 288 59 | BOBİNİ 415 V ±/= | шт | TRY | 22200 | LEG2510 | 2025-10-01 |  |  | legrand
LEGRAND | 0 288 34 | 24 V ±/= | шт | TRY | 54800 | LEG2510 | 2025-10-01 |  |  | legrand
LEGRAND | 0 288 35 | MOTOR 48 V ±/= | шт | TRY | 54800 | LEG2510 | 2025-10-01 |  |  | legrand
LEGRAND | 0 288 37 | 230 V ±/= | шт | TRY | 54800 | LEG2510 | 2025-10-01 |  |  | legrand
LEGRAND | 0 288 38 | 415 V ±/= | шт | TRY | 54800 | LEG2510 | 2025-10-01 |  |  | legrand
LEGRAND | 0 288 41 | 24 V ±/= | шт | TRY | 21700 | LEG2510 | 2025-10-01 |  |  | legrand
LEGRAND | 0 288 42 | KAPAMA 48 V ±/= | шт | TRY | 21700 | LEG2510 | 2025-10-01 |  |  | legrand
LEGRAND | 0 288 44 | BOBİNİ 230 V ±/= | шт | TRY | 21700 | LEG2510 | 2025-10-01 |  |  | legrand
LEGRAND | 0 288 45 | 415 V ±/= | шт | TRY | 21700 | LEG2510 | 2025-10-01 |  |  | legrand
LEGRAND | 0 288 16 | BOBİNLER İÇİN SİNYAL KONTAĞI | шт | TRY | 3450 | LEG2510 | 2025-10-01 |  |  | legrand
LEGRAND | 0 288 64 | MEKANİK DMX³ Kasa 1 | шт | TRY | 29800 | LEG2510 | 2025-10-01 |  |  | legrand
LEGRAND | 0 288 65 | KİLİTLEME DMX³ Kasa 2 | шт | TRY | 29800 | LEG2510 | 2025-10-01 |  |  | legrand
LEGRAND | 0 288 66 | KİTİ DMX³ Kasa 3 | шт | TRY | 31200 | LEG2510 | 2025-10-01 |  |  | legrand
LEGRAND | 0 288 83 | ARKA Dikey Arka Kontaklar 0 288 82 1 23.200,00 | шт | TRY | 29700 | LEG2510 | 2025-10-01 |  |  | legrand
LEGRAND | 0 288 93 | Sabit Kasa 2-Kasa 3 Düz Arka Kontaklar 0 288 92 1 40.400,00 | шт | TRY | 52900 | LEG2510 | 2025-10-01 |  |  | legrand
LEGRAND | 0 288 95 | Çekmeceli Kasa 2-Kasa 3 Dikey Arka Kontaklar 0 288 94 1 42.700,00 | шт | TRY | 57800 | LEG2510 | 2025-10-01 |  |  | legrand
LEGRAND | 0 289 03 | Kasa 1 0 289 02 1 156.400,00 | шт | TRY | 209000 | LEG2510 | 2025-10-01 |  |  | legrand
LEGRAND | 0 289 05 | Kasa 2 0 289 04 1 253.800,00 | шт | TRY | 319200 | LEG2510 | 2025-10-01 |  |  | legrand
LEGRAND | 0 289 14 | Kasa 3 0 289 13 1 545.400,00 | шт | TRY | 721700 | LEG2510 | 2025-10-01 |  |  | legrand
LEGRAND | 0 289 10 | Kasa 1 0 289 09 1 76.500,00 | шт | TRY | 81900 | LEG2510 | 2025-10-01 |  |  | legrand
LEGRAND | 0 289 12 | Kasa 2 0 289 11 1 81.700,00 | шт | TRY | 85900 | LEG2510 | 2025-10-01 |  |  | legrand
LEGRAND | 0 289 16 | Kasa 3 0 289 15 1 130.300,00 | шт | TRY | 151900 | LEG2510 | 2025-10-01 |  |  | legrand
LEGRAND | 0 288 25 | Çekmeceye yanlış şalterin takılması önleyen aksesuar | шт | TRY | 13300 | LEG2510 | 2025-10-01 |  |  | legrand
LEGRAND | 0 288 23 | Sayıcı | шт | TRY | 14900 | LEG2510 | 2025-10-01 |  |  | legrand
LEGRAND | 0 288 14 | Yay kurulu kapamaya hazır kontak | шт | TRY | 12900 | LEG2510 | 2025-10-01 |  |  | legrand
LEGRAND | 0 288 15 | İlave Sinyalizasyon Kontakları | шт | TRY | 3550 | LEG2510 | 2025-10-01 |  |  | legrand
LEGRAND | 0 288 22 | Kapı contası IP40 | шт | TRY | 4250 | LEG2510 | 2025-10-01 |  |  | legrand
LEGRAND | 0 288 79 | Kaldırma Plakası | шт | TRY | 17700 | LEG2510 | 2025-10-01 |  |  | legrand
LEGRAND | 0 288 30 | Profalux kilit ‘’Açık pozisyonda kilitleme‘’ | шт | TRY | 16000 | LEG2510 | 2025-10-01 |  |  | legrand
LEGRAND | 0 288 31 | Ronis kilit ‘’Açık pozisyonda kilitleme‘’ | шт | TRY | 16000 | LEG2510 | 2025-10-01 |  |  | legrand
LEGRAND | 0 288 28 | Ronis ve Profalux kilitler için kaide | шт | TRY | 6250 | LEG2510 | 2025-10-01 |  |  | legrand
LEGRAND | 0 288 32 | Profalux kilit “Devre dışı pozisyonda kilitleme” | шт | TRY | 18400 | LEG2510 | 2025-10-01 |  |  | legrand
LEGRAND | 0 288 33 | Ronis kilit “Devre dışı pozisyonda kilitleme” | шт | TRY | 19300 | LEG2510 | 2025-10-01 |  |  | legrand
LEGRAND | 0 288 20 | ön kapak kilidi | шт | TRY | 20900 | LEG2510 | 2025-10-01 |  |  | legrand
LEGRAND | 0 288 21 | Sabit tip için asma kilit aparatı “Açık poz.” | шт | TRY | 4270 | LEG2510 | 2025-10-01 |  |  | legrand
LEGRAND | 0 288 26 | Çekmeceli şalter güvenlik kapağı kilidi | шт | TRY | 3280 | LEG2510 | 2025-10-01 |  |  | legrand
LEGRAND | 4 174 71 | 2 cihaz | шт | TRY | 1180 | LEG2510 | 2025-10-01 |  |  | legrand
LEGRAND | 4 174 73 | 3 cihaz | шт | TRY | 3240 | LEG2510 | 2025-10-01 |  |  | legrand
LEGRAND | 4 174 75 | 4 cihaz | шт | TRY | 4430 | LEG2510 | 2025-10-01 |  |  | legrand
LEGRAND | 4 174 76 | 5 cihaz | шт | TRY | 5550 | LEG2510 | 2025-10-01 |  |  | legrand
LEGRAND | 4 174 77 | Faz barası için besleyici | шт | TRY | 2740 | LEG2510 | 2025-10-01 | bara | bara | legrand
LEGRAND | 4 174 72 | MPX3 63H 2 cihaz | шт | TRY | 2460 | LEG2510 | 2025-10-01 |  |  | legrand
LEGRAND | 4 174 74 | 3 cihaz | шт | TRY | 3640 | LEG2510 | 2025-10-01 |  |  | legrand
LEGRAND | 4 174 60 | MPX3 32S/32H/32MA | шт | TRY | 1260 | LEG2510 | 2025-10-01 |  |  | legrand
LEGRAND | 4 174 61 | 63H | шт | TRY | 2340 | LEG2510 | 2025-10-01 |  |  | legrand
LEGRAND | 4 174 62 | 100H | шт | TRY | 2860 | LEG2510 | 2025-10-01 |  |  | legrand
LEGRAND | 4 174 63 | 32H ve 32MA için | шт | TRY | 4770 | LEG2510 | 2025-10-01 |  |  | legrand
LEGRAND | 4 174 64 | 63H | шт | TRY | 4770 | LEG2510 | 2025-10-01 |  |  | legrand
LEGRAND | 4 174 65 | 100H | шт | TRY | 4770 | LEG2510 | 2025-10-01 |  |  | legrand
LEGRAND | 4 174 00 | Yana montaj 1NA+1NK | шт | TRY | 1760 | LEG2510 | 2025-10-01 |  |  | legrand
LEGRAND | 4 174 01 | Yana montaj 2NA | шт | TRY | 1760 | LEG2510 | 2025-10-01 |  |  | legrand
LEGRAND | 4 174 02 | Yana montaj 2NK | шт | TRY | 1760 | LEG2510 | 2025-10-01 |  |  | legrand
LEGRAND | 4 174 03 | Öne montaj 1NA+1NK | шт | TRY | 1760 | LEG2510 | 2025-10-01 |  |  | legrand
LEGRAND | 4 174 04 | Öne montaj 2NA | шт | TRY | 1760 | LEG2510 | 2025-10-01 |  |  | legrand
LEGRAND | 4 174 05 | Öne montaj 2NK | шт | TRY | 1760 | LEG2510 | 2025-10-01 |  |  | legrand
LEGRAND | 4 174 06 | [aciklama yok — katalog sayfasindan teyit et] | шт | TRY | 2630 | LEG2510 | 2025-10-01 |  |  | legrand
LEGRAND | 4 174 08 | 63 ve 100 | шт | TRY | 2620 | LEG2510 | 2025-10-01 |  |  | legrand
LEGRAND | 4 174 07 | 1NA+1NK | шт | TRY | 2630 | LEG2510 | 2025-10-01 |  |  | legrand
LEGRAND | 4 174 10 | 24 V 50 Hz | шт | TRY | 3570 | LEG2510 | 2025-10-01 |  |  | legrand
LEGRAND | 4 174 11 | AÇTIRMA 110 V 50 Hz | шт | TRY | 3570 | LEG2510 | 2025-10-01 |  |  | legrand
LEGRAND | 4 174 12 | BOBINI 230 V 50 Hz | шт | TRY | 3570 | LEG2510 | 2025-10-01 |  |  | legrand
LEGRAND | 4 174 13 | 400 V 50 Hz | шт | TRY | 3570 | LEG2510 | 2025-10-01 |  |  | legrand
LEGRAND | 4 174 40 | MPX3 32S ve CTX3 mini AC | шт | TRY | 1040 | LEG2510 | 2025-10-01 |  |  | legrand
LEGRAND | 4 174 41 | 32S ve CTX3 mini DC | шт | TRY | 1040 | LEG2510 | 2025-10-01 |  |  | legrand
LEGRAND | 4 174 42 | 32H/32MA ve CTX3 mini AC | шт | TRY | 1040 | LEG2510 | 2025-10-01 |  |  | legrand
LEGRAND | 4 174 43 | 32H/32MA ve CTX3 mini DC | шт | TRY | 1040 | LEG2510 | 2025-10-01 |  |  | legrand
LEGRAND | 4 174 48 | 32S ve CTX3 22 AC | шт | TRY | 1110 | LEG2510 | 2025-10-01 |  |  | legrand
LEGRAND | 4 174 49 | 32S ve CTX3 22 DC | шт | TRY | 1110 | LEG2510 | 2025-10-01 |  |  | legrand
LEGRAND | 4 174 50 | 32H/32MA ve CTX3 22 AC | шт | TRY | 1110 | LEG2510 | 2025-10-01 |  |  | legrand
LEGRAND | 4 174 51 | 32H/32MA ve CTX3 22 DC | шт | TRY | 1110 | LEG2510 | 2025-10-01 |  |  | legrand
LEGRAND | 4 174 52 | 32S ve CTX3 40 AC | шт | TRY | 1400 | LEG2510 | 2025-10-01 |  |  | legrand
LEGRAND | 4 174 53 | 32S ve CTX3 40 DC | шт | TRY | 1400 | LEG2510 | 2025-10-01 |  |  | legrand
LEGRAND | 4 174 54 | 32H/32MA ve CTX3 40 AC | шт | TRY | 1400 | LEG2510 | 2025-10-01 |  |  | legrand
LEGRAND | 4 174 55 | 32H/32MA ve CTX3 40 DC | шт | TRY | 1400 | LEG2510 | 2025-10-01 |  |  | legrand
LEGRAND | 4 160 80 | 4 9 1NA+1NK 24V ~ | шт | TRY | 2230 | LEG2510 | 2025-10-01 |  |  | legrand
LEGRAND | 4 160 81 | 4 9 1NA+1NK 24V = | шт | TRY | 3520 | LEG2510 | 2025-10-01 |  |  | legrand
LEGRAND | 4 160 86 | 4 9 1NA+1NK 230V ~ | шт | TRY | 2230 | LEG2510 | 2025-10-01 |  |  | legrand
LEGRAND | 4 160 90 | 5.5 12 1NA+1NK 24V ~ | шт | TRY | 2440 | LEG2510 | 2025-10-01 |  |  | legrand
LEGRAND | 4 160 91 | 5.5 12 1NA+1NK 24V = | шт | TRY | 3680 | LEG2510 | 2025-10-01 |  |  | legrand
LEGRAND | 4 160 96 | 5.5 12 1NA+1NK 230V ~ | шт | TRY | 2440 | LEG2510 | 2025-10-01 |  |  | legrand
LEGRAND | 4 161 00 | 7.5 18 1NA+1NK 24V ~ | шт | TRY | 3000 | LEG2510 | 2025-10-01 |  |  | legrand
LEGRAND | 4 161 01 | 7.5 18 1NA+1NK 24V = | шт | TRY | 4940 | LEG2510 | 2025-10-01 |  |  | legrand
LEGRAND | 4 161 06 | 7.5 18 1NA+1NK 230V ~ | шт | TRY | 3000 | LEG2510 | 2025-10-01 |  |  | legrand
LEGRAND | 4 161 10 | 11 22 1NA+1NK 24V ~ | шт | TRY | 4000 | LEG2510 | 2025-10-01 |  |  | legrand
LEGRAND | 4 161 11 | 11 22 1NA+1NK 24V = | шт | TRY | 5790 | LEG2510 | 2025-10-01 |  |  | legrand
LEGRAND | 4 161 16 | 11 22 1NA+1NK 230V ~ | шт | TRY | 4000 | LEG2510 | 2025-10-01 |  |  | legrand
LEGRAND | 4 161 20 | 15 32 2NA+2NK 24V ~ | шт | TRY | 6050 | LEG2510 | 2025-10-01 |  |  | legrand
LEGRAND | 4 161 21 | 15 32 2NA+2NK 24V = | шт | TRY | 7930 | LEG2510 | 2025-10-01 |  |  | legrand
LEGRAND | 4 161 26 | 15 32 2NA+2NK 230V ~ | шт | TRY | 6050 | LEG2510 | 2025-10-01 |  |  | legrand
LEGRAND | 4 161 30 | 18.5 40 2NA+2NK 24V ~ | шт | TRY | 8780 | LEG2510 | 2025-10-01 |  |  | legrand
LEGRAND | 4 161 31 | 18.5 40 2NA+2NK 24V = | шт | TRY | 9590 | LEG2510 | 2025-10-01 |  |  | legrand
LEGRAND | 4 161 36 | 18.5 40 2NA+2NK 230V ~ | шт | TRY | 8780 | LEG2510 | 2025-10-01 |  |  | legrand
LEGRAND | 4 161 40 | 22 50 2NA+2NK 24V ~ | шт | TRY | 10700 | LEG2510 | 2025-10-01 |  |  | legrand
LEGRAND | 4 161 41 | 22 50 2NA+2NK 24V = | шт | TRY | 13700 | LEG2510 | 2025-10-01 |  |  | legrand
LEGRAND | 4 161 46 | CTX3 65 22 50 2NA+2NK 230V ~ | шт | TRY | 10700 | LEG2510 | 2025-10-01 |  |  | legrand
LEGRAND | 4 161 60 | 30 65 2NA+2NK 24V ~ | шт | TRY | 14900 | LEG2510 | 2025-10-01 |  |  | legrand
LEGRAND | 4 161 61 | 30 65 2NA+2NK 24V = | шт | TRY | 16400 | LEG2510 | 2025-10-01 |  |  | legrand
LEGRAND | 4 161 66 | 30 65 2NA+2NK 230V ~ | шт | TRY | 14900 | LEG2510 | 2025-10-01 |  |  | legrand
LEGRAND | 4 161 80 | 37 75 2NA+2NK 24V ~ | шт | TRY | 17400 | LEG2510 | 2025-10-01 |  |  | legrand
LEGRAND | 4 161 81 | 37 75 2NA+2NK 24V = | шт | TRY | 19700 | LEG2510 | 2025-10-01 |  |  | legrand
LEGRAND | 4 161 86 | 37 75 2NA+2NK 230V ~ | шт | TRY | 17400 | LEG2510 | 2025-10-01 |  |  | legrand
LEGRAND | 4 162 00 | 45 85 2NA+2NK 24V ~ | шт | TRY | 18400 | LEG2510 | 2025-10-01 |  |  | legrand
LEGRAND | 4 162 01 | 45 85 2NA+2NK 24V = | шт | TRY | 22800 | LEG2510 | 2025-10-01 |  |  | legrand
LEGRAND | 4 162 06 | 45 85 2NA+2NK 230V ~ | шт | TRY | 18400 | LEG2510 | 2025-10-01 |  |  | legrand
LEGRAND | 4 162 20 | 55 100 2NA+2NK 24V ~ | шт | TRY | 23700 | LEG2510 | 2025-10-01 |  |  | legrand
LEGRAND | 4 162 21 | 55 100 2NA+2NK 24V = | шт | TRY | 28400 | LEG2510 | 2025-10-01 |  |  | legrand
LEGRAND | 4 162 26 | 55 100 2NA+2NK 230V ~ | шт | TRY | 23700 | LEG2510 | 2025-10-01 |  |  | legrand
LEGRAND | 4 162 40 | 60 130 2NA+2NK 24V ~ | шт | TRY | 33400 | LEG2510 | 2025-10-01 |  |  | legrand
LEGRAND | 4 162 41 | 60 130 2NA+2NK 24V = | шт | TRY | 38700 | LEG2510 | 2025-10-01 |  |  | legrand
LEGRAND | 4 162 46 | 60 130 2NA+2NK 100/240V ~/= | шт | TRY | 33400 | LEG2510 | 2025-10-01 |  |  | legrand
LEGRAND | 4 162 60 | 75 150 2NA+2NK 24V ~ | шт | TRY | 36400 | LEG2510 | 2025-10-01 |  |  | legrand
LEGRAND | 4 162 61 | 75 150 2NA+2NK 24V = | шт | TRY | 44800 | LEG2510 | 2025-10-01 |  |  | legrand
LEGRAND | 4 162 66 | 75 150 2NA+2NK 100/240V ~/= | шт | TRY | 36400 | LEG2510 | 2025-10-01 |  |  | legrand
LEGRAND | 4 162 80 | 90 185 2NA+2NK 24V ~/= | шт | TRY | 49400 | LEG2510 | 2025-10-01 |  |  | legrand
LEGRAND | 4 162 86 | 90 185 2NA+2NK 100/240V ~/= | шт | TRY | 49400 | LEG2510 | 2025-10-01 |  |  | legrand
LEGRAND | 4 162 90 | 132 225 2NA+2NK 24V ~/= | шт | TRY | 58400 | LEG2510 | 2025-10-01 |  |  | legrand
LEGRAND | 4 162 96 | 132 225 2NA+2NK 100/240V ~/= | шт | TRY | 58400 | LEG2510 | 2025-10-01 |  |  | legrand
LEGRAND | 4 163 06 | 147 265 2NA+2NK 100/240V ~/= | шт | TRY | 82500 | LEG2510 | 2025-10-01 |  |  | legrand
LEGRAND | 4 163 16 | CTX3 400 160 330 2NA+2NK 100/240V ~/= | шт | TRY | 85300 | LEG2510 | 2025-10-01 |  |  | legrand
LEGRAND | 4 163 26 | 200 400 2NA+2NK 100/240V ~/= | шт | TRY | 97900 | LEG2510 | 2025-10-01 |  |  | legrand
LEGRAND | 4 163 36 | 265 500 2NA+2NK 200/240V ~/= | шт | TRY | 182300 | LEG2510 | 2025-10-01 |  |  | legrand
LEGRAND | 4 163 46 | CTX3 800 330 630 2NA+2NK 200/240V ~/= | шт | TRY | 203200 | LEG2510 | 2025-10-01 |  |  | legrand
LEGRAND | 4 163 56 | 440 800 2NA+2NK 200/240V ~/= | шт | TRY | 269300 | LEG2510 | 2025-10-01 |  |  | legrand
LEGRAND | 4 169 00 | 22 24V AC | шт | TRY | 1500 | LEG2510 | 2025-10-01 |  |  | legrand
LEGRAND | 4 169 06 | 230V AC | шт | TRY | 1500 | LEG2510 | 2025-10-01 |  |  | legrand
LEGRAND | 4 169 20 | 24V AC | шт | TRY | 1500 | LEG2510 | 2025-10-01 |  |  | legrand
LEGRAND | 4 169 21 | 40 24V DC | шт | TRY | 1500 | LEG2510 | 2025-10-01 |  |  | legrand
LEGRAND | 4 169 26 | 230V AC | шт | TRY | 1500 | LEG2510 | 2025-10-01 |  |  | legrand
LEGRAND | 4 169 30 | 24V AC | шт | TRY | 2000 | LEG2510 | 2025-10-01 |  |  | legrand
LEGRAND | 4 169 31 | 65 24V DC | шт | TRY | 2000 | LEG2510 | 2025-10-01 |  |  | legrand
LEGRAND | 4 169 36 | 230V AC | шт | TRY | 2000 | LEG2510 | 2025-10-01 |  |  | legrand
LEGRAND | 4 169 40 | 24V AC | шт | TRY | 2770 | LEG2510 | 2025-10-01 |  |  | legrand
LEGRAND | 4 169 41 | 100 24V DC | шт | TRY | 2770 | LEG2510 | 2025-10-01 |  |  | legrand
LEGRAND | 4 169 46 | 230V AC | шт | TRY | 2770 | LEG2510 | 2025-10-01 |  |  | legrand
LEGRAND | 4 169 50 | 24V AC | шт | TRY | 15000 | LEG2510 | 2025-10-01 |  |  | legrand
LEGRAND | 4 169 51 | 150 24V DC | шт | TRY | 15000 | LEG2510 | 2025-10-01 |  |  | legrand
LEGRAND | 4 169 56 | 230V AC | шт | TRY | 15000 | LEG2510 | 2025-10-01 |  |  | legrand
LEGRAND | 4 169 60 | 225 24V AC | шт | TRY | 20000 | LEG2510 | 2025-10-01 |  |  | legrand
LEGRAND | 4 169 66 | 230V AC | шт | TRY | 20000 | LEG2510 | 2025-10-01 |  |  | legrand
LEGRAND | 4 169 76 | 400 230V AC | шт | TRY | 33000 | LEG2510 | 2025-10-01 |  |  | legrand
LEGRAND | 4 169 86 | 800 230V AC | шт | TRY | 40000 | LEG2510 | 2025-10-01 |  |  | legrand
LEGRAND | 4 168 50 | 9-150 A (AC3) | шт | TRY | 919 | LEG2510 | 2025-10-01 |  |  | legrand
LEGRAND | 4 168 51 | 9-150 A (AC3) | шт | TRY | 919 | LEG2510 | 2025-10-01 |  |  | legrand
LEGRAND | 4 168 52 | 9-150 A (AC3) | шт | TRY | 919 | LEG2510 | 2025-10-01 |  |  | legrand
LEGRAND | 4 168 53 | 9-150 A (AC3) | шт | TRY | 1380 | LEG2510 | 2025-10-01 |  |  | legrand
LEGRAND | 4 168 54 | 9-150 A (AC3) | шт | TRY | 1380 | LEG2510 | 2025-10-01 |  |  | legrand
LEGRAND | 4 168 55 | 9-150 A (AC3) | шт | TRY | 1380 | LEG2510 | 2025-10-01 |  |  | legrand
LEGRAND | 4 168 56 | 9-150 A (AC3) | шт | TRY | 1380 | LEG2510 | 2025-10-01 |  |  | legrand
LEGRAND | 4 168 57 | 9-150 A (AC3) | шт | TRY | 1380 | LEG2510 | 2025-10-01 |  |  | legrand
LEGRAND | 4 168 58 | 9-150 A (AC3) | шт | TRY | 919 | LEG2510 | 2025-10-01 |  |  | legrand
LEGRAND | 4 168 59 | 185-800 A (AC3) | шт | TRY | 919 | LEG2510 | 2025-10-01 |  |  | legrand
LEGRAND | 4 168 70 | 22/40/65/100/150 | шт | TRY | 7270 | LEG2510 | 2025-10-01 |  |  | legrand
LEGRAND | 4 168 71 | 22/40/65/100/150 | шт | TRY | 7270 | LEG2510 | 2025-10-01 |  |  | legrand
LEGRAND | 4 168 72 | 22/40/65/100/150 | шт | TRY | 7270 | LEG2510 | 2025-10-01 |  |  | legrand
LEGRAND | 4 168 73 | 22/40/65/100/150 | шт | TRY | 7270 | LEG2510 | 2025-10-01 |  |  | legrand
LEGRAND | 4 168 80 | 9-150 A (AC3) | шт | TRY | 2130 | LEG2510 | 2025-10-01 |  |  | legrand
LEGRAND | 4 168 87 | 185-400 A (AC3) | шт | TRY | 6120 | LEG2510 | 2025-10-01 |  |  | legrand
LEGRAND | 4 168 88 | 500-800 A (AC3) | шт | TRY | 99800 | LEG2510 | 2025-10-01 |  |  | legrand
LEGRAND | 4 168 82 | [aciklama yok — katalog sayfasindan teyit et] | шт | TRY | 1850 | LEG2510 | 2025-10-01 |  |  | legrand
LEGRAND | 4 168 83 | [aciklama yok — katalog sayfasindan teyit et] | шт | TRY | 1850 | LEG2510 | 2025-10-01 |  |  | legrand
LEGRAND | 4 168 84 | [aciklama yok — katalog sayfasindan teyit et] | шт | TRY | 3100 | LEG2510 | 2025-10-01 |  |  | legrand
LEGRAND | 4 168 85 | 100 | шт | TRY | 4940 | LEG2510 | 2025-10-01 |  |  | legrand
LEGRAND | 4 168 95 | 24-48 V ~/= | шт | TRY | 919 | LEG2510 | 2025-10-01 |  |  | legrand
LEGRAND | 4 168 96 | GERILIM 100-125 V ~/= | шт | TRY | 919 | LEG2510 | 2025-10-01 |  |  | legrand
LEGRAND | 4 168 97 | SÖNÜMLEYICI 200-240 V ~/= | шт | TRY | 919 | LEG2510 | 2025-10-01 |  |  | legrand
LEGRAND | 4 168 98 | 380-400 V ~ | шт | TRY | 919 | LEG2510 | 2025-10-01 |  |  | legrand
LEGRAND | 4 168 42 | 225 3K | шт | TRY | 1360 | LEG2510 | 2025-10-01 |  |  | legrand
LEGRAND | 4 168 43 | 400 3K | шт | TRY | 2170 | LEG2510 | 2025-10-01 |  |  | legrand
LEGRAND | 4 168 44 | 800 3K | шт | TRY | 3160 | LEG2510 | 2025-10-01 |  |  | legrand
LEGRAND | 4 168 40 | 22/40/65/100/150 | шт | TRY | 31 | LEG2510 | 2025-10-01 |  |  | legrand
LEGRAND | 4 168 41 | 225/400/800 | шт | TRY | 135 | LEG2510 | 2025-10-01 |  |  | legrand
LEGRAND | 4 168 74 | 22/40 | шт | TRY | 2930 | LEG2510 | 2025-10-01 |  |  | legrand
LEGRAND | 4 168 75 | [aciklama yok — katalog sayfasindan teyit et] | шт | TRY | 3830 | LEG2510 | 2025-10-01 |  |  | legrand
LEGRAND | 4 168 77 | 100 | шт | TRY | 4270 | LEG2510 | 2025-10-01 |  |  | legrand
LEGRAND | 4 166 40 | 0.1 - 0.16 | шт | TRY | 3080 | LEG2510 | 2025-10-01 |  |  | legrand
LEGRAND | 4 166 41 | 0.16 - 0.25 | шт | TRY | 3080 | LEG2510 | 2025-10-01 |  |  | legrand
LEGRAND | 4 166 42 | 0.25 - 0.4 | шт | TRY | 3080 | LEG2510 | 2025-10-01 |  |  | legrand
LEGRAND | 4 166 43 | 0.4 - 0.63 | шт | TRY | 3080 | LEG2510 | 2025-10-01 |  |  | legrand
LEGRAND | 4 166 44 | 0.63 - 1 | шт | TRY | 3080 | LEG2510 | 2025-10-01 |  |  | legrand
LEGRAND | 4 166 45 | 1 - 1.6 | шт | TRY | 3080 | LEG2510 | 2025-10-01 |  |  | legrand
LEGRAND | 4 166 46 | 1.6 - 2.5 | шт | TRY | 3080 | LEG2510 | 2025-10-01 |  |  | legrand
LEGRAND | 4 166 47 | 2.5 - 4 | шт | TRY | 3080 | LEG2510 | 2025-10-01 |  |  | legrand
LEGRAND | 4 166 48 | 4 - 6 | шт | TRY | 3080 | LEG2510 | 2025-10-01 |  |  | legrand
LEGRAND | 4 166 49 | 5 - 8 | шт | TRY | 3080 | LEG2510 | 2025-10-01 |  |  | legrand
LEGRAND | 4 166 50 | 6 - 9 | шт | TRY | 3080 | LEG2510 | 2025-10-01 |  |  | legrand
LEGRAND | 4 166 51 | 7 - 10 | шт | TRY | 3080 | LEG2510 | 2025-10-01 |  |  | legrand
LEGRAND | 4 166 52 | 9 - 13 | шт | TRY | 3080 | LEG2510 | 2025-10-01 |  |  | legrand
LEGRAND | 4 166 53 | 12 - 18 | шт | TRY | 3080 | LEG2510 | 2025-10-01 |  |  | legrand
LEGRAND | 4 166 54 | 16 - 22 | шт | TRY | 3080 | LEG2510 | 2025-10-01 |  |  | legrand
LEGRAND | 4 166 55 | 18 - 25 | шт | TRY | 3080 | LEG2510 | 2025-10-01 |  |  | legrand
LEGRAND | 4 166 56 | 22 - 32 | шт | TRY | 3080 | LEG2510 | 2025-10-01 |  |  | legrand
LEGRAND | 4 166 57 | 28 - 40 | шт | TRY | 3080 | LEG2510 | 2025-10-01 |  |  | legrand
LEGRAND | 4 166 83 | 9 - 13 | шт | TRY | 5450 | LEG2510 | 2025-10-01 |  |  | legrand
LEGRAND | 4 166 84 | 12 - 18 | шт | TRY | 5450 | LEG2510 | 2025-10-01 |  |  | legrand
LEGRAND | 4 166 85 | 16 - 22 | шт | TRY | 5450 | LEG2510 | 2025-10-01 |  |  | legrand
LEGRAND | 4 166 86 | 18 - 25 | шт | TRY | 5450 | LEG2510 | 2025-10-01 |  |  | legrand
LEGRAND | 4 166 87 | 24 - 36 | шт | TRY | 5450 | LEG2510 | 2025-10-01 |  |  | legrand
LEGRAND | 4 166 88 | 28 - 40 | шт | TRY | 5450 | LEG2510 | 2025-10-01 |  |  | legrand
LEGRAND | 4 166 89 | 34 - 50 | шт | TRY | 5450 | LEG2510 | 2025-10-01 |  |  | legrand
LEGRAND | 4 166 90 | 45 - 65 | шт | TRY | 6180 | LEG2510 | 2025-10-01 |  |  | legrand
LEGRAND | 4 167 23 | 18 - 25 | шт | TRY | 9540 | LEG2510 | 2025-10-01 |  |  | legrand
LEGRAND | 4 167 24 | 24 - 36 | шт | TRY | 9540 | LEG2510 | 2025-10-01 |  |  | legrand
LEGRAND | 4 167 25 | 28 - 40 | шт | TRY | 9540 | LEG2510 | 2025-10-01 |  |  | legrand
LEGRAND | 4 167 26 | 34 - 50 | шт | TRY | 9540 | LEG2510 | 2025-10-01 |  |  | legrand
LEGRAND | 4 167 27 | 45 - 65 | шт | TRY | 9540 | LEG2510 | 2025-10-01 |  |  | legrand
LEGRAND | 4 167 28 | 54 - 75 | шт | TRY | 10200 | LEG2510 | 2025-10-01 |  |  | legrand
LEGRAND | 4 167 29 | 63 - 85 | шт | TRY | 10200 | LEG2510 | 2025-10-01 |  |  | legrand
LEGRAND | 4 167 30 | 70 -95 | шт | TRY | 10200 | LEG2510 | 2025-10-01 |  |  | legrand
LEGRAND | 4 167 31 | 80 - 100 | шт | TRY | 10200 | LEG2510 | 2025-10-01 |  |  | legrand
LEGRAND | 4 167 60 | 45 - 65 | шт | TRY | 14300 | LEG2510 | 2025-10-01 |  |  | legrand
LEGRAND | 4 167 61 | 54 - 75 | шт | TRY | 14300 | LEG2510 | 2025-10-01 |  |  | legrand
LEGRAND | 4 167 62 | 63 -85 | шт | TRY | 14300 | LEG2510 | 2025-10-01 |  |  | legrand
LEGRAND | 4 167 63 | 80 - 105 | шт | TRY | 14300 | LEG2510 | 2025-10-01 |  |  | legrand
LEGRAND | 4 167 64 | 95 -130 | шт | TRY | 14300 | LEG2510 | 2025-10-01 |  |  | legrand
LEGRAND | 4 167 65 | 110 -150 | шт | TRY | 14300 | LEG2510 | 2025-10-01 |  |  | legrand
LEGRAND | 4 167 80 | 65 - 100 | шт | TRY | 24700 | LEG2510 | 2025-10-01 |  |  | legrand
LEGRAND | 4 167 81 | 85 - 125 | шт | TRY | 24700 | LEG2510 | 2025-10-01 |  |  | legrand
LEGRAND | 4 167 82 | 100 - 160 | шт | TRY | 24700 | LEG2510 | 2025-10-01 |  |  | legrand
LEGRAND | 4 167 83 | 120 - 185 | шт | TRY | 24700 | LEG2510 | 2025-10-01 |  |  | legrand
LEGRAND | 4 167 84 | 160 - 240 | шт | TRY | 24700 | LEG2510 | 2025-10-01 |  |  | legrand
LEGRAND | 4 167 86 | 85 - 125 | шт | TRY | 40000 | LEG2510 | 2025-10-01 |  |  | legrand
LEGRAND | 4 167 87 | 100 - 160 | шт | TRY | 40000 | LEG2510 | 2025-10-01 |  |  | legrand
LEGRAND | 4 167 88 | RTX3 400 120 - 185 | шт | TRY | 40000 | LEG2510 | 2025-10-01 |  |  | legrand
LEGRAND | 4 167 89 | 160 - 240 | шт | TRY | 40000 | LEG2510 | 2025-10-01 |  |  | legrand
LEGRAND | 4 167 90 | 200 - 330 | шт | TRY | 40000 | LEG2510 | 2025-10-01 |  |  | legrand
LEGRAND | 4 167 91 | 260 - 400 | шт | TRY | 40000 | LEG2510 | 2025-10-01 |  |  | legrand
LEGRAND | 4 167 92 | 200 - 300 | шт | TRY | 76500 | LEG2510 | 2025-10-01 |  |  | legrand
LEGRAND | 4 167 93 | RTX3 800 260 - 400 | шт | TRY | 76500 | LEG2510 | 2025-10-01 |  |  | legrand
LEGRAND | 4 167 94 | 400 - 600 | шт | TRY | 91900 | LEG2510 | 2025-10-01 |  |  | legrand
LEGRAND | 4 167 95 | 520 - 800 | шт | TRY | 91900 | LEG2510 | 2025-10-01 |  |  | legrand
LEGRAND | 4 168 92 | UZAKTAN RESETLEME Uzunluk 400 mm | шт | TRY | 7380 | LEG2510 | 2025-10-01 |  |  | legrand
LEGRAND | 4 168 93 | MODÜLÜ Uzunluk 500 mm | шт | TRY | 8550 | LEG2510 | 2025-10-01 |  |  | legrand
LEGRAND | 4 168 94 | (ESNEK KABLO) Uzunluk 600 mm | шт | TRY | 9790 | LEG2510 | 2025-10-01 | kablo | kablo | legrand |  |  |  |  | 600
LEGRAND | 4 165 91 | 40 32A'e kadar | шт | TRY | 919 | LEG2510 | 2025-10-01 |  |  | legrand |  | 32
LEGRAND | 4 165 92 | 40 40A | шт | TRY | 1220 | LEG2510 | 2025-10-01 |  |  | legrand |  | 40
LEGRAND | 4 165 93 | 40 65A vidali terminal | шт | TRY | 1540 | LEG2510 | 2025-10-01 | klemens | klemens | legrand
LEGRAND | 4 165 95 | 40 100A'e vidali terminal | шт | TRY | 1990 | LEG2510 | 2025-10-01 | klemens | klemens | legrand
LEGRAND | 4 165 97 | 40 150'e vidalı terminal | шт | TRY | 3100 | LEG2510 | 2025-10-01 | klemens | klemens | legrand
LEGRAND | 4 165 46 | 40 A'den 60 A'e (AC1) | шт | TRY | 3070 | LEG2510 | 2025-10-01 |  |  | legrand |  | 40
LEGRAND | 4 165 56 | 100 A'den 135 A'e (AC1) | шт | TRY | 3750 | LEG2510 | 2025-10-01 |  |  | legrand |  | 100
LEGRAND | 4 165 66 | 165 A'den 330 A'e (AC1) | шт | TRY | 20000 | LEG2510 | 2025-10-01 |  |  | legrand |  | 165
LEGRAND | 4 165 76 | CTX³ 420 A'den 500 A'e (AC1) | шт | TRY | 37500 | LEG2510 | 2025-10-01 |  |  | legrand |  | 420
LEGRAND | 4 165 86 | 750 A'den 900 A'e (AC1) | шт | TRY | 55200 | LEG2510 | 2025-10-01 |  |  | legrand |  | 750
LEGRAND | 4 164 26 | 40 22 230V ~ | шт | TRY | 5450 | LEG2510 | 2025-10-01 |  |  | legrand
LEGRAND | 4 164 36 | 60 40 230V ~ | шт | TRY | 10600 | LEG2510 | 2025-10-01 |  |  | legrand
LEGRAND | 4 164 46 | 100 65 230V ~ | шт | TRY | 17700 | LEG2510 | 2025-10-01 |  |  | legrand
LEGRAND | 4 164 56 | CTX3 4K 135 85 230V ~ | шт | TRY | 25300 | LEG2510 | 2025-10-01 |  |  | legrand
LEGRAND | 4 164 66 | 165 130 2NA+2NK 100/240V ~/= | шт | TRY | 51700 | LEG2510 | 2025-10-01 |  |  | legrand
LEGRAND | 4 164 76 | 250 150 2NA+2NK 100/240V ~/= | шт | TRY | 60500 | LEG2510 | 2025-10-01 |  |  | legrand
LEGRAND | 4 164 86 | 330 225 2NA+2NK 100/240V ~/= | шт | TRY | 75900 | LEG2510 | 2025-10-01 |  |  | legrand
LEGRAND | 4 164 96 | 420 330 2NA+2NK 100/240V ~/= | шт | TRY | 120800 | LEG2510 | 2025-10-01 |  |  | legrand
LEGRAND | 4 165 06 | 500 400 2NA+2NK 100/240V ~/= | шт | TRY | 132000 | LEG2510 | 2025-10-01 |  |  | legrand
LEGRAND | 4 165 16 | 750 630 2NA+2NK 200/240V ~/= | шт | TRY | 212200 | LEG2510 | 2025-10-01 |  |  | legrand
LEGRAND | 4 165 26 | 900 800 2NA+2NK 200/240V ~/= | шт | TRY | 260400 | LEG2510 | 2025-10-01 |  |  | legrand
LEGRAND | 4 168 00 | 16 4NA 24 V~ | шт | TRY | 3440 | LEG2510 | 2025-10-01 |  |  | legrand
LEGRAND | 4 168 01 | 16 4NA 24 V= | шт | TRY | 3440 | LEG2510 | 2025-10-01 |  |  | legrand
LEGRAND | 4 168 06 | 16 4NA 230 V~ | шт | TRY | 3440 | LEG2510 | 2025-10-01 |  |  | legrand
LEGRAND | 4 168 10 | CTX3 4K 16 3NA+1NK 24 V~ | шт | TRY | 3440 | LEG2510 | 2025-10-01 |  |  | legrand
LEGRAND | 4 168 11 | 16 3NA+1NK 24 V= | шт | TRY | 3440 | LEG2510 | 2025-10-01 |  |  | legrand
LEGRAND | 4 168 16 | 16 3NA+1NK 230 V~ | шт | TRY | 3440 | LEG2510 | 2025-10-01 |  |  | legrand
LEGRAND | 4 168 20 | 16 3NA+2NK 24 V~ | шт | TRY | 3440 | LEG2510 | 2025-10-01 |  |  | legrand
LEGRAND | 4 168 21 | 16 3NA+2NK 24 V= | шт | TRY | 3440 | LEG2510 | 2025-10-01 |  |  | legrand
LEGRAND | 4 168 26 | 16 3NA+2NK 230 V~ | шт | TRY | 3440 | LEG2510 | 2025-10-01 |  |  | legrand
LEGRAND | 4 168 49 | 40-135 A (AC1) | шт | TRY | 919 | LEG2510 | 2025-10-01 |  |  | legrand
LEGRAND | 4 168 79 | 40-150 A (AC1) | шт | TRY | 2130 | LEG2510 | 2025-10-01 |  |  | legrand
LEGRAND | 4 168 89 | 750-900 A (AC1) | шт | TRY | 117500 | LEG2510 | 2025-10-01 |  |  | legrand
LEGRAND | 4 168 45 | 165-330 A (AC1) | шт | TRY | 1630 | LEG2510 | 2025-10-01 |  |  | legrand
LEGRAND | 4 168 46 | 420-550 A (AC1) | шт | TRY | 2500 | LEG2510 | 2025-10-01 |  |  | legrand
LEGRAND | 4 168 47 | 750-900 A (AC1) | шт | TRY | 3410 | LEG2510 | 2025-10-01 |  |  | legrand
LEGRAND | 4 170 10 | 6 24V AC 4 170 00 | шт | TRY | 1880 | LEG2510 | 2025-10-01 |  |  | legrand
LEGRAND | 4 170 11 | 6 24V DC 4 170 01 | шт | TRY | 2530 | LEG2510 | 2025-10-01 |  |  | legrand
LEGRAND | 4 170 16 | 6 230V AC 4 170 06 | шт | TRY | 1880 | LEG2510 | 2025-10-01 |  |  | legrand
LEGRAND | 4 170 30 | CTX3 3K 9 24V AC 4 170 20 | шт | TRY | 2050 | LEG2510 | 2025-10-01 |  |  | legrand
LEGRAND | 4 170 31 | 9 24V DC 4 170 21 | шт | TRY | 2880 | LEG2510 | 2025-10-01 |  |  | legrand
LEGRAND | 4 170 36 | 9 230V AC 4 170 26 | шт | TRY | 2050 | LEG2510 | 2025-10-01 |  |  | legrand
LEGRAND | 4 170 50 | 12 24V AC 4 170 40 | шт | TRY | 2230 | LEG2510 | 2025-10-01 |  |  | legrand
LEGRAND | 4 170 51 | 12 24V DC 4 170 41 | шт | TRY | 3220 | LEG2510 | 2025-10-01 |  |  | legrand
LEGRAND | 4 170 56 | 12 230V AC 4 170 46 | шт | TRY | 2230 | LEG2510 | 2025-10-01 |  |  | legrand
LEGRAND | 4 170 70 | 16 24V AC 4 170 60 | шт | TRY | 2530 | LEG2510 | 2025-10-01 |  |  | legrand
LEGRAND | 4 170 71 | 16 24V DC 4 170 61 | шт | TRY | 3520 | LEG2510 | 2025-10-01 |  |  | legrand
LEGRAND | 4 170 76 | 16 230V AC 4 170 66 | шт | TRY | 2530 | LEG2510 | 2025-10-01 |  |  | legrand
LEGRAND | 4 170 80 | 10 0,1-0,16 | шт | TRY | 2470 | LEG2510 | 2025-10-01 |  |  | legrand
LEGRAND | 4 170 81 | 10 0,16-0,25 | шт | TRY | 2470 | LEG2510 | 2025-10-01 |  |  | legrand
LEGRAND | 4 170 82 | 10 0,25-0,40 | шт | TRY | 2470 | LEG2510 | 2025-10-01 |  |  | legrand
LEGRAND | 4 170 83 | CTX3 3K 10 0,40-0,63 | шт | TRY | 2470 | LEG2510 | 2025-10-01 |  |  | legrand
LEGRAND | 4 170 84 | 10 0,63-1 | шт | TRY | 2470 | LEG2510 | 2025-10-01 |  |  | legrand
LEGRAND | 4 170 85 | 10 1-1,6 | шт | TRY | 2470 | LEG2510 | 2025-10-01 |  |  | legrand
LEGRAND | 4 170 86 | 10 1,6-2,5 | шт | TRY | 2470 | LEG2510 | 2025-10-01 |  |  | legrand
LEGRAND | 4 170 87 | 10 2,5-4 | шт | TRY | 2470 | LEG2510 | 2025-10-01 |  |  | legrand
LEGRAND | 4 170 88 | 10 4-6 | шт | TRY | 2470 | LEG2510 | 2025-10-01 |  |  | legrand
LEGRAND | 4 170 89 | 10 5-8 | шт | TRY | 2470 | LEG2510 | 2025-10-01 |  |  | legrand
LEGRAND | 4 170 90 | 10 6-9 | шт | TRY | 2470 | LEG2510 | 2025-10-01 |  |  | legrand
LEGRAND | 4 170 91 | 10 7-10 | шт | TRY | 2470 | LEG2510 | 2025-10-01 |  |  | legrand
LEGRAND | 4 170 92 | 10 9-13 | шт | TRY | 2470 | LEG2510 | 2025-10-01 |  |  | legrand
LEGRAND | 4 170 93 | 10 12-16 | шт | TRY | 2470 | LEG2510 | 2025-10-01 |  |  | legrand
LEGRAND | 4 171 40 | 20 16 24V AC | шт | TRY | 3220 | LEG2510 | 2025-10-01 |  |  | legrand
LEGRAND | 4 171 41 | 20 16 24V DC | шт | TRY | 4370 | LEG2510 | 2025-10-01 |  |  | legrand
LEGRAND | 4 171 44 | CTX3 4K 20 16 110V AC | шт | TRY | 3220 | LEG2510 | 2025-10-01 |  |  | legrand
LEGRAND | 4 171 46 | 20 16 230V AC | шт | TRY | 3220 | LEG2510 | 2025-10-01 |  |  | legrand
LEGRAND | 4 171 49 | 30 16 415V AC | шт | TRY | 3220 | LEG2510 | 2025-10-01 |  |  | legrand
LEGRAND | 4 171 50 | Öne montaj 1NA+1NK | шт | TRY | 919 | LEG2510 | 2025-10-01 |  |  | legrand
LEGRAND | 4 171 51 | Öne montaj 2NA | шт | TRY | 919 | LEG2510 | 2025-10-01 |  |  | legrand
LEGRAND | 4 171 52 | Öne montaj 2NK | шт | TRY | 919 | LEG2510 | 2025-10-01 |  |  | legrand
LEGRAND | 4 171 53 | Öne montaj 4NA | шт | TRY | 1220 | LEG2510 | 2025-10-01 |  |  | legrand
LEGRAND | 4 171 54 | YARDIMCI Öne montaj 3NA+1NA | шт | TRY | 1220 | LEG2510 | 2025-10-01 |  |  | legrand
LEGRAND | 4 171 55 | KONTAKLAR Öne montaj 2NA+2NA | шт | TRY | 1220 | LEG2510 | 2025-10-01 |  |  | legrand
LEGRAND | 4 171 56 | Öne montaj 1NA+3NK | шт | TRY | 1220 | LEG2510 | 2025-10-01 |  |  | legrand
LEGRAND | 4 171 57 | Öne montaj 4NK | шт | TRY | 1220 | LEG2510 | 2025-10-01 |  |  | legrand
LEGRAND | 4 171 58 | Yana montaj 1NA | шт | TRY | 678 | LEG2510 | 2025-10-01 |  |  | legrand
LEGRAND | 4 171 59 | Yana montaj 1NK | шт | TRY | 678 | LEG2510 | 2025-10-01 |  |  | legrand
LEGRAND | 4 171 60 | M. KILIT Mekanik kilit | шт | TRY | 793 | LEG2510 | 2025-10-01 |  |  | legrand
LEGRAND | 4 171 70 | Yedek bobin 24V AC | шт | TRY | 919 | LEG2510 | 2025-10-01 |  |  | legrand
LEGRAND | 4 171 71 | Yedek bobin 24V DC | шт | TRY | 1380 | LEG2510 | 2025-10-01 |  |  | legrand
LEGRAND | 4 171 76 | Yedek bobin 230V AC | шт | TRY | 919 | LEG2510 | 2025-10-01 |  |  | legrand
LEGRAND | 6 050 93 | 160 6 050 92 1 22.400,00 | шт | TRY | 28700 | LEG2510 | 2025-10-01 |  |  | legrand
LEGRAND | 6 050 95 | 250 6 050 94 1 54.600,00 | шт | TRY | 61000 | LEG2510 | 2025-10-01 |  |  | legrand
LEGRAND | 6 051 12 | 400 6 051 02 1 61.100,00 | шт | TRY | 70900 | LEG2510 | 2025-10-01 |  |  | legrand
LEGRAND | 6 051 13 | 630 6 051 03 1 108.800,00 | шт | TRY | 120800 | LEG2510 | 2025-10-01 |  |  | legrand
LEGRAND | 0 495 52 | 24 V ~ 50 Hz | шт | TRY | 3130 | LEG2510 | 2025-10-01 |  |  | legrand
LEGRAND | 0 495 53 | SAAT 110-120 V ~ 50 Hz | шт | TRY | 3130 | LEG2510 | 2025-10-01 |  |  | legrand
LEGRAND | 0 495 54 | SAYAÇLARI 110-120 V ~ 60 Hz | шт | TRY | 3130 | LEG2510 | 2025-10-01 |  |  | legrand
LEGRAND | 0 495 55 | 200-240 V ~ 50 Hz | шт | TRY | 3130 | LEG2510 | 2025-10-01 |  |  | legrand
LEGRAND | 4 120 45 | Giriş Seviye Enerji Analizörü (Raya Montaj) | шт | TRY | 16600 | LEG2510 | 2025-10-01 |  |  | legrand
LEGRAND | 4 120 47 | Enerji Analizörü Access (Kapıya Montaj) | шт | TRY | 21100 | LEG2510 | 2025-10-01 |  |  | legrand
LEGRAND | 4 120 51 | Orta Seviye Enerji Analizörü (Raya Montaj) | шт | TRY | 26000 | LEG2510 | 2025-10-01 |  |  | legrand
LEGRAND | 4 120 52 | Enerji Analizörü Acess (Kapıya Montaj) | шт | TRY | 28300 | LEG2510 | 2025-10-01 |  |  | legrand
LEGRAND | 4 120 53 | Gelişmiş Seviye Enerji Analizörü Premium (Kapıya Montaj)* | шт | TRY | 30800 | LEG2510 | 2025-10-01 |  |  | legrand
LEGRAND | 4 120 55 | R485 Haberleşme Modbus bağlantısı | шт | TRY | 8710 | LEG2510 | 2025-10-01 |  |  | legrand
LEGRAND | 4 120 59 | Enerji sayımı için tetikleme çıkışı 2 çıkış | шт | TRY | 4740 | LEG2510 | 2025-10-01 |  |  | legrand
LEGRAND | 4 120 57 | 2 giriş + 2 çıkış | шт | TRY | 12400 | LEG2510 | 2025-10-01 |  |  | legrand
LEGRAND | 4 120 60 | 2 analog çıkış | шт | TRY | 13800 | LEG2510 | 2025-10-01 |  |  | legrand
LEGRAND | 4 120 58 | Sıcaklık modülü | шт | TRY | 8710 | LEG2510 | 2025-10-01 |  |  | legrand
LEGRAND | 4 149 47 | Web server 10 ölçüm noktası için | шт | TRY | 170000 | LEG2510 | 2025-10-01 |  |  | legrand
LEGRAND | 4 149 48 | 32 ölçüm noktası | шт | TRY | 196200 | LEG2510 | 2025-10-01 |  |  | legrand
LEGRAND | 4 149 49 | 255 ölçüm noktası | шт | TRY | 747600 | LEG2510 | 2025-10-01 |  |  | legrand
LEGRAND | 4 120 65 | Darbe (pulse) toplayıcı | шт | TRY | 24800 | LEG2510 | 2025-10-01 |  |  | legrand
LEGRAND | 0 261 37 | Arayüzler 1 DPX elektronik için arayüz | шт | TRY | 19300 | LEG2510 | 2025-10-01 | tms | mccb | legrand | 3
LEGRAND | 0 261 36 | uzaktan izleme arayüzü | шт | TRY | 21800 | LEG2510 | 2025-10-01 |  |  | legrand
LEGRAND | 0 261 45 | Aksesuarlar Konfigürasyon kiti | шт | TRY | 6220 | LEG2510 | 2025-10-01 |  |  | legrand
LEGRAND | 0 046 89 | IP dönüştürücü | шт | TRY | 75700 | LEG2510 | 2025-10-01 |  |  | legrand
LEGRAND | 0 046 70 | Güç ölçer Darbe - 1 32 | шт | TRY | 5980 | LEG2510 | 2025-10-01 |  |  | legrand
LEGRAND | 4 120 69 | Direkt bağlantı Güç ölçer Darbe + 1 45 | шт | TRY | 10800 | LEG2510 | 2025-10-01 |  |  | legrand
LEGRAND | 4 120 80 | Güç ölçer Darbe - 2 63 | шт | TRY | 13800 | LEG2510 | 2025-10-01 |  |  | legrand
LEGRAND | 4 120 81 | Güç ölçer RS485 - 2 63 | шт | TRY | 13800 | LEG2510 | 2025-10-01 |  |  | legrand
LEGRAND | 4 120 82 | Güç ölçer Darbe + 2 63 | шт | TRY | 15400 | LEG2510 | 2025-10-01 |  |  | legrand
LEGRAND | 4 120 83 | Güç ölçer RS485 + 2 63 | шт | TRY | 15400 | LEG2510 | 2025-10-01 |  |  | legrand
LEGRAND | 4 120 90 | Güç ölçer Darbe - 4 63 | шт | TRY | 19400 | LEG2510 | 2025-10-01 |  |  | legrand
LEGRAND | 4 120 91 | Direkt bağlantı Güç ölçer RS485 - 4 63 | шт | TRY | 19400 | LEG2510 | 2025-10-01 |  |  | legrand
LEGRAND | 4 120 92 | Güç ölçer Darbe + 4 63 | шт | TRY | 20600 | LEG2510 | 2025-10-01 |  |  | legrand
LEGRAND | 4 120 93 | Güç ölçer RS485 + 4 63 | шт | TRY | 20600 | LEG2510 | 2025-10-01 |  |  | legrand
LEGRAND | 4 120 74 | Güç ölçer Darbe + RS485 - 6 125 | шт | TRY | 36100 | LEG2510 | 2025-10-01 |  |  | legrand
LEGRAND | 4 120 75 | Güç ölçer Darbe + RS485 + 6 125 | шт | TRY | 37400 | LEG2510 | 2025-10-01 |  |  | legrand
LEGRAND | 4 120 40 | Güç ölçer Darbe - 4 - | шт | TRY | 19400 | LEG2510 | 2025-10-01 |  |  | legrand
LEGRAND | 4 120 41 | Akım trafosuna bağlantı Güç ölçer RS485 - 4 - | шт | TRY | 19400 | LEG2510 | 2025-10-01 | tt | tt | legrand
LEGRAND | 4 120 42 | Güç ölçer Darbe + 4 - | шт | TRY | 20600 | LEG2510 | 2025-10-01 |  |  | legrand
LEGRAND | 4 120 43 | Güç ölçer RS485 + 4 - | шт | TRY | 20600 | LEG2510 | 2025-10-01 |  |  | legrand
LEGRAND | 4 121 01 | 1.25 50 5 | шт | TRY | 1800 | LEG2510 | 2025-10-01 |  |  | legrand
LEGRAND | 4 121 03 | 2 100 5 | шт | TRY | 1900 | LEG2510 | 2025-10-01 |  |  | legrand
LEGRAND | 4 121 06 | 4 200 5 | шт | TRY | 1980 | LEG2510 | 2025-10-01 |  |  | legrand
LEGRAND | 4 121 24 | 5 300 5 | шт | TRY | 2680 | LEG2510 | 2025-10-01 |  |  | legrand
LEGRAND | 4 121 25 | 8 400 5 | шт | TRY | 2810 | LEG2510 | 2025-10-01 |  |  | legrand
LEGRAND | 4 121 36 | 8 600 5 | шт | TRY | 3390 | LEG2510 | 2025-10-01 |  |  | legrand
LEGRAND | 4 121 38 | 12 800 5 | шт | TRY | 3460 | LEG2510 | 2025-10-01 |  |  | legrand
LEGRAND | 4 121 39 | 15 1000 5 | шт | TRY | 3890 | LEG2510 | 2025-10-01 |  |  | legrand
LEGRAND | 4 121 42 | 12 1250 5 | шт | TRY | 4470 | LEG2510 | 2025-10-01 |  |  | legrand
LEGRAND | 4 121 46 | 10 1500 5 | шт | TRY | 4940 | LEG2510 | 2025-10-01 |  |  | legrand
LEGRAND | 4 121 47 | 15 2000 5 | шт | TRY | 6760 | LEG2510 | 2025-10-01 |  |  | legrand
LEGRAND | 4 121 52 | 30 2500 5 | шт | TRY | 8070 | LEG2510 | 2025-10-01 |  |  | legrand
LEGRAND | 4 121 54 | 30 4000 5 | шт | TRY | 11300 | LEG2510 | 2025-10-01 |  |  | legrand
LEGRAND | 4 121 57 | 3 250 5 | шт | TRY | 6760 | LEG2510 | 2025-10-01 |  |  | legrand
LEGRAND | 4 121 58 | 4 400 5 | шт | TRY | 8940 | LEG2510 | 2025-10-01 |  |  | legrand
LEGRAND | 4 121 62 | 1.5 400 5 | шт | TRY | 8940 | LEG2510 | 2025-10-01 |  |  | legrand
LEGRAND | 4 121 63 | 3 750 5 | шт | TRY | 10300 | LEG2510 | 2025-10-01 |  |  | legrand
LEGRAND | 4 121 64 | 5 1000 5 | шт | TRY | 11300 | LEG2510 | 2025-10-01 |  |  | legrand
LEGRAND | 4 121 65 | 8 1500 5 | шт | TRY | 12900 | LEG2510 | 2025-10-01 |  |  | legrand
LEGRAND | 4 121 66 | 15 2000 5 | шт | TRY | 16100 | LEG2510 | 2025-10-01 |  |  | legrand
LEGRAND | 4 121 67 | 15 2500 5 | шт | TRY | 18000 | LEG2510 | 2025-10-01 |  |  | legrand
LEGRAND | 4 121 68 | 20 3000 5 | шт | TRY | 20200 | LEG2510 | 2025-10-01 |  |  | legrand
LEGRAND | 4 121 69 | 20 4000 5 | шт | TRY | 23600 | LEG2510 | 2025-10-01 |  |  | legrand
LEGRAND | 1 340 06 | 6 1 6 Beyaz 220 215 102 | шт | TRY | 1180 | LEG2510 | 2025-10-01 |  |  | legrand
LEGRAND | 1 340 16 | 6 1 6 Şeffaf 220 215 102 | шт | TRY | 1180 | LEG2510 | 2025-10-01 | kontaktor | contactor | legrand | 3
LEGRAND | 1 340 08 | 8 1 8 Beyaz 256 225 102 | шт | TRY | 1330 | LEG2510 | 2025-10-01 |  |  | legrand
LEGRAND | 1 340 18 | 8 1 8 Şeffaf 256 225 102 | шт | TRY | 1330 | LEG2510 | 2025-10-01 | kontaktor | contactor | legrand | 3
LEGRAND | 1 350 01 | 12 1 12 Beyaz 328 235 104 | шт | TRY | 1640 | LEG2510 | 2025-10-01 |  |  | legrand
LEGRAND | 1 350 02 | 12 2 24 Beyaz 328 385 105 | шт | TRY | 2900 | LEG2510 | 2025-10-01 |  |  | legrand
LEGRAND | 1 350 03 | SIVA ALTI 12 3 36 Beyaz 328 535 105 | шт | TRY | 3810 | LEG2510 | 2025-10-01 |  |  | legrand
LEGRAND | 1 350 04 | SİGORTA 12 4 48 Beyaz 328 765 105 | шт | TRY | 6940 | LEG2510 | 2025-10-01 |  |  | legrand
LEGRAND | 1 350 11 | KUTULARI 12 1 12 Şeffaf 328 235 104 | шт | TRY | 1640 | LEG2510 | 2025-10-01 | kontaktor | contactor | legrand | 3
LEGRAND | 1 350 12 | 12 2 24 Şeffaf 328 385 105 | шт | TRY | 2900 | LEG2510 | 2025-10-01 | kontaktor | contactor | legrand | 3
LEGRAND | 1 350 13 | 12 3 36 Şeffaf 328 535 105 | шт | TRY | 3810 | LEG2510 | 2025-10-01 | kontaktor | contactor | legrand | 3
LEGRAND | 1 350 14 | 12 4 48 Şeffaf 328 765 105 | шт | TRY | 6940 | LEG2510 | 2025-10-01 | kontaktor | contactor | legrand | 3
LEGRAND | 1 370 06 | 18 1 18 Beyaz 436 235 104 | шт | TRY | 2360 | LEG2510 | 2025-10-01 |  |  | legrand
LEGRAND | 1 370 07 | 18 2 36 Beyaz 436 385 105 | шт | TRY | 3790 | LEG2510 | 2025-10-01 |  |  | legrand
LEGRAND | 1 370 08 | 18 3 54 Beyaz 436 615 105 | шт | TRY | 8040 | LEG2510 | 2025-10-01 |  |  | legrand
LEGRAND | 1 370 09 | 18 4 72 Beyaz 436 765 105 | шт | TRY | 10200 | LEG2510 | 2025-10-01 |  |  | legrand
LEGRAND | 1 370 16 | 18 1 18 Şeffaf 436 235 104 | шт | TRY | 2360 | LEG2510 | 2025-10-01 | kontaktor | contactor | legrand | 3
LEGRAND | 1 370 17 | 18 2 36 Şeffaf 436 385 105 | шт | TRY | 3790 | LEG2510 | 2025-10-01 | kontaktor | contactor | legrand | 3
LEGRAND | 1 370 18 | 18 3 54 Şeffaf 436 615 105 | шт | TRY | 8040 | LEG2510 | 2025-10-01 | kontaktor | contactor | legrand | 3
LEGRAND | 1 370 19 | 18 4 72 Şeffaf 436 765 105 | шт | TRY | 10200 | LEG2510 | 2025-10-01 | kontaktor | contactor | legrand | 3
LEGRAND | 1 341 08 | 8 1 8 Beyaz 256 226 100 | шт | TRY | 1330 | LEG2510 | 2025-10-01 |  |  | legrand
LEGRAND | 1 341 18 | 8 1 8 Şeffaf 256 226 100 | шт | TRY | 1330 | LEG2510 | 2025-10-01 | kontaktor | contactor | legrand | 3
LEGRAND | 1 351 01 | 12 1 12 Beyaz 328 236 107 | шт | TRY | 1640 | LEG2510 | 2025-10-01 |  |  | legrand
LEGRAND | 1 351 02 | 12 2 24 Beyaz 328 386 108 | шт | TRY | 2900 | LEG2510 | 2025-10-01 |  |  | legrand
LEGRAND | 1 351 03 | 12 3 36 Beyaz 328 536 108 | шт | TRY | 3810 | LEG2510 | 2025-10-01 |  |  | legrand
LEGRAND | 1 351 04 | 12 4 48 Beyaz 328 766 108 | шт | TRY | 6940 | LEG2510 | 2025-10-01 |  |  | legrand
LEGRAND | 1 351 11 | 12 1 12 Şeffaf 328 236 107 | шт | TRY | 1640 | LEG2510 | 2025-10-01 | kontaktor | contactor | legrand | 3
LEGRAND | 1 351 12 | SIVA ÜSTÜ 12 2 24 Şeffaf 328 386 108 | шт | TRY | 2900 | LEG2510 | 2025-10-01 | kontaktor | contactor | legrand | 3
LEGRAND | 1 351 13 | SİGORTA 12 3 36 Şeffaf 328 536 108 | шт | TRY | 3810 | LEG2510 | 2025-10-01 | kontaktor | contactor | legrand | 3
LEGRAND | 1 351 14 | KUTULARI 12 4 48 Şeffaf 328 766 108 | шт | TRY | 6940 | LEG2510 | 2025-10-01 | kontaktor | contactor | legrand | 3
LEGRAND | 1 371 06 | 18 1 18 Beyaz 436 236 107 | шт | TRY | 2360 | LEG2510 | 2025-10-01 |  |  | legrand
LEGRAND | 1 371 07 | 18 2 36 Beyaz 436 386 108 | шт | TRY | 3790 | LEG2510 | 2025-10-01 |  |  | legrand
LEGRAND | 1 371 08 | 18 3 54 Beyaz 436 616 108 | шт | TRY | 8040 | LEG2510 | 2025-10-01 |  |  | legrand
LEGRAND | 1 371 09 | 18 4 72 Beyaz 436 766 108 | шт | TRY | 10200 | LEG2510 | 2025-10-01 |  |  | legrand
LEGRAND | 1 371 16 | 18 1 18 Şeffaf 436 236 107 | шт | TRY | 2360 | LEG2510 | 2025-10-01 | kontaktor | contactor | legrand | 3
LEGRAND | 1 371 17 | 18 2 36 Şeffaf 436 386 108 | шт | TRY | 3790 | LEG2510 | 2025-10-01 | kontaktor | contactor | legrand | 3
LEGRAND | 1 371 18 | 18 3 54 Şeffaf 436 616 108 | шт | TRY | 8040 | LEG2510 | 2025-10-01 | kontaktor | contactor | legrand | 3
LEGRAND | 1 371 19 | 18 4 72 Şeffaf 436 766 108 | шт | TRY | 10200 | LEG2510 | 2025-10-01 | kontaktor | contactor | legrand | 3
LEGRAND | 1 340 00 | 5 delikli klemens | шт | TRY | 274 | LEG2510 | 2025-10-01 | klemens | klemens | legrand
LEGRAND | 1 340 01 | 9 delikli klemens | шт | TRY | 334 | LEG2510 | 2025-10-01 | klemens | klemens | legrand
LEGRAND | 1 340 02 | 15 delikli klemens | шт | TRY | 515 | LEG2510 | 2025-10-01 | klemens | klemens | legrand
LEGRAND | 1 348 01 | 8M sigorta kutusu için kaideli klemens | шт | TRY | 293 | LEG2510 | 2025-10-01 | klemens | klemens | legrand
LEGRAND | 1 348 02 | 12M sıva altı sigorta kutusu için kaideli klemens | шт | TRY | 519 | LEG2510 | 2025-10-01 | klemens | klemens | legrand
LEGRAND | 1 348 03 | 12M sıva üstü sigorta kutusu için kaideli klemens | шт | TRY | 531 | LEG2510 | 2025-10-01 | klemens | klemens | legrand
LEGRAND | 1 348 04 | 1X18M sıva üstü sigorta kutusu için kaideli klemens | шт | TRY | 524 | LEG2510 | 2025-10-01 | klemens | klemens | legrand
LEGRAND | 1 348 05 | 18M sigorta kutuları için kaideli klemens | шт | TRY | 856 | LEG2510 | 2025-10-01 | klemens | klemens | legrand
LEGRAND | 3 372 22 | 2 24 48 667 512 138 | шт | TRY | 20700 | LEG2510 | 2025-10-01 |  |  | legrand
LEGRAND | 3 372 23 | 3 24 72 667 662 138 | шт | TRY | 23500 | LEG2510 | 2025-10-01 |  |  | legrand
LEGRAND | 3 372 24 | 4 24 96 667 812 138 | шт | TRY | 25600 | LEG2510 | 2025-10-01 |  |  | legrand
LEGRAND | 3 372 25 | 5 24 120 667 962 138 | шт | TRY | 27500 | LEG2510 | 2025-10-01 |  |  | legrand
LEGRAND | 3 372 26 | 6 24 144 667 1112 138 | шт | TRY | 32100 | LEG2510 | 2025-10-01 |  |  | legrand
LEGRAND | 3 372 27 | 7 24 168 667 1262 138 | шт | TRY | 35800 | LEG2510 | 2025-10-01 |  |  | legrand
LEGRAND | 3 372 28 | SIVA ALTI 8 24 192 667 1412 138 | шт | TRY | 38200 | LEG2510 | 2025-10-01 |  |  | legrand
LEGRAND | 3 372 34 | PANOLAR 4 36 144 883 812 138 | шт | TRY | 31300 | LEG2510 | 2025-10-01 |  |  | legrand
LEGRAND | 3 372 35 | 5 36 180 883 962 138 | шт | TRY | 32600 | LEG2510 | 2025-10-01 |  |  | legrand
LEGRAND | 3 372 36 | 6 36 216 883 1112 138 | шт | TRY | 37300 | LEG2510 | 2025-10-01 |  |  | legrand
LEGRAND | 3 372 37 | 7 36 252 883 1262 138 | шт | TRY | 42300 | LEG2510 | 2025-10-01 |  |  | legrand
LEGRAND | 3 372 38 | 8 36 288 883 1412 138 | шт | TRY | 44000 | LEG2510 | 2025-10-01 |  |  | legrand
LEGRAND | 3 372 02 | 2 24 48 595 440 135 | шт | TRY | 15900 | LEG2510 | 2025-10-01 |  |  | legrand
LEGRAND | 3 372 03 | 3 24 72 595 590 135 | шт | TRY | 18300 | LEG2510 | 2025-10-01 |  |  | legrand
LEGRAND | 3 372 04 | 4 24 96 595 740 135 | шт | TRY | 20300 | LEG2510 | 2025-10-01 |  |  | legrand
LEGRAND | 3 372 05 | 5 24 120 595 890 135 | шт | TRY | 22400 | LEG2510 | 2025-10-01 |  |  | legrand
LEGRAND | 3 372 06 | 6 24 144 595 1040 135 | шт | TRY | 26000 | LEG2510 | 2025-10-01 |  |  | legrand
LEGRAND | 3 372 07 | 7 24 168 595 1190 135 | шт | TRY | 29900 | LEG2510 | 2025-10-01 |  |  | legrand
LEGRAND | 3 372 08 | SIVA ALTI 8 24 192 595 1340 135 | шт | TRY | 32100 | LEG2510 | 2025-10-01 |  |  | legrand
LEGRAND | 3 372 14 | PANOLAR 4 36 144 810 740 135 | шт | TRY | 25900 | LEG2510 | 2025-10-01 |  |  | legrand
LEGRAND | 3 372 15 | 5 36 180 810 890 135 | шт | TRY | 27400 | LEG2510 | 2025-10-01 |  |  | legrand
LEGRAND | 3 372 16 | 6 36 216 810 1040 135 | шт | TRY | 31300 | LEG2510 | 2025-10-01 |  |  | legrand
LEGRAND | 3 372 17 | 7 36 252 810 1190 135 | шт | TRY | 35600 | LEG2510 | 2025-10-01 |  |  | legrand
LEGRAND | 3 372 18 | 8 36 288 810 1340 135 | шт | TRY | 37300 | LEG2510 | 2025-10-01 |  |  | legrand
LEGRAND | 3 372 52 | 2 sıra 24 modül için | шт | TRY | 5670 | LEG2510 | 2025-10-01 |  |  | legrand
LEGRAND | 3 372 53 | 3 sıra 24 modül için | шт | TRY | 6090 | LEG2510 | 2025-10-01 |  |  | legrand
LEGRAND | 3 372 54 | 4 sıra 24 modül için | шт | TRY | 6680 | LEG2510 | 2025-10-01 |  |  | legrand
LEGRAND | 3 372 55 | 5 sıra 24 modül için | шт | TRY | 7500 | LEG2510 | 2025-10-01 |  |  | legrand
LEGRAND | 3 372 56 | 6 sıra 24 modül için | шт | TRY | 8700 | LEG2510 | 2025-10-01 |  |  | legrand
LEGRAND | 3 372 57 | 7 sıra 24 modül için | шт | TRY | 9720 | LEG2510 | 2025-10-01 |  |  | legrand
LEGRAND | 3 372 58 | 8 sıra 24 modül için | шт | TRY | 9990 | LEG2510 | 2025-10-01 |  |  | legrand
LEGRAND | 3 372 64 | 4 sıra 36 modül için | шт | TRY | 7640 | LEG2510 | 2025-10-01 |  |  | legrand
LEGRAND | 3 372 65 | 5 sıra 36 modül için | шт | TRY | 8210 | LEG2510 | 2025-10-01 |  |  | legrand
LEGRAND | 3 372 66 | 6 sıra 36 modül için | шт | TRY | 9650 | LEG2510 | 2025-10-01 |  |  | legrand
LEGRAND | 3 372 67 | 7 sıra 36 modül için | шт | TRY | 10900 | LEG2510 | 2025-10-01 |  |  | legrand
LEGRAND | 3 372 68 | 8 sıra 36 modül için | шт | TRY | 11800 | LEG2510 | 2025-10-01 |  |  | legrand
LEGRAND | 6 019 32 | 2 (+1) 1 93 174 109 | шт | TRY | 2410 | LEG2510 | 2025-10-01 |  |  | legrand
LEGRAND | 6 019 94 | 4 1 128 200 115,6 | шт | TRY | 2480 | LEG2510 | 2025-10-01 |  |  | legrand
LEGRAND | 6 019 96 | 6 1 164 200 115,6 | шт | TRY | 2830 | LEG2510 | 2025-10-01 |  |  | legrand
LEGRAND | 6 019 98 | 8 1 200 200 115,6 | шт | TRY | 3770 | LEG2510 | 2025-10-01 |  |  | legrand
LEGRAND | 6 018 31 | 12 1 282 340 141 | шт | TRY | 5740 | LEG2510 | 2025-10-01 |  |  | legrand
LEGRAND | 6 018 32 | 24 2 432 340 161 | шт | TRY | 9920 | LEG2510 | 2025-10-01 |  |  | legrand
LEGRAND | 6 018 33 | 36 3 662 340 161 | шт | TRY | 12100 | LEG2510 | 2025-10-01 |  |  | legrand
LEGRAND | 6 018 35 | 18 1 282 448 141 | шт | TRY | 8490 | LEG2510 | 2025-10-01 |  |  | legrand
LEGRAND | 6 018 36 | 36 2 432 448 161 | шт | TRY | 13100 | LEG2510 | 2025-10-01 |  |  | legrand
LEGRAND | 6 018 37 | 54 3 622 448 161 | шт | TRY | 18300 | LEG2510 | 2025-10-01 |  |  | legrand
LEGRAND | 6 018 38 | 72 4 822 448 161 | шт | TRY | 24500 | LEG2510 | 2025-10-01 |  |  | legrand
LEGRAND | 0 019 66 | Anahtarlı kilit | шт | TRY | 1110 | LEG2510 | 2025-10-01 |  |  | legrand
LEGRAND | 0 019 67 | Birleştirme kiti | шт | TRY | 2270 | LEG2510 | 2025-10-01 |  |  | legrand
LEGRAND | 0 019 68 | Mühürleme kiti | шт | TRY | 1670 | LEG2510 | 2025-10-01 |  |  | legrand
LEGRAND | 0 019 69 | Montaj ayakları | шт | TRY | 2090 | LEG2510 | 2025-10-01 |  |  | legrand
LEGRAND | 0 019 61 | Boşluk plakası | шт | TRY | 142 | LEG2510 | 2025-10-01 |  |  | legrand
LEGRAND | 0 019 55 | Esnek rakorlar | шт | TRY | 986 | LEG2510 | 2025-10-01 |  |  | legrand
LEGRAND | 0 019 64 | Düz örtü plakası - 12 modül kofralar için | шт | TRY | 1510 | LEG2510 | 2025-10-01 |  |  | legrand
LEGRAND | 0 019 65 | Düz örtü plakası - 18 modül kofralar için | шт | TRY | 2250 | LEG2510 | 2025-10-01 |  |  | legrand
LEGRAND | 0 019 70 | Menteşeler | шт | TRY | 924 | LEG2510 | 2025-10-01 |  |  | legrand
LEGRAND | 0 019 17 | 137 432 2 sıralı kofralar için | шт | TRY | 5800 | LEG2510 | 2025-10-01 |  |  | legrand
LEGRAND | 0 019 18 | 137 622 3 sıralı kofralar için | шт | TRY | 6860 | LEG2510 | 2025-10-01 |  |  | legrand
LEGRAND | 0 200 45 | 3 72 575 900 147 | шт | TRY | 54700 | LEG2510 | 2025-10-01 |  |  | legrand
LEGRAND | 0 200 46 | 4 96 575 1050 147 | шт | TRY | 64400 | LEG2510 | 2025-10-01 |  |  | legrand
LEGRAND | 0 202 52 | Bombeli Metal 450 | шт | TRY | 18400 | LEG2510 | 2025-10-01 |  |  | legrand
LEGRAND | 0 202 53 | Bombeli Metal 600 | шт | TRY | 21700 | LEG2510 | 2025-10-01 |  |  | legrand
LEGRAND | 0 202 54 | Bombeli Metal 750 | шт | TRY | 24800 | LEG2510 | 2025-10-01 |  |  | legrand
LEGRAND | 0 202 55 | Bombeli Metal 900 | шт | TRY | 28200 | LEG2510 | 2025-10-01 |  |  | legrand
LEGRAND | 0 202 56 | Bombeli Metal 1050 | шт | TRY | 30600 | LEG2510 | 2025-10-01 |  |  | legrand
LEGRAND | 0 202 72 | Düz Metal 450 | шт | TRY | 17700 | LEG2510 | 2025-10-01 |  |  | legrand
LEGRAND | 0 202 73 | Düz Metal 600/695 | шт | TRY | 20700 | LEG2510 | 2025-10-01 |  |  | legrand
LEGRAND | 0 202 74 | Düz Metal 750/845 | шт | TRY | 23800 | LEG2510 | 2025-10-01 |  |  | legrand
LEGRAND | 0 202 75 | Düz Metal 900/995 | шт | TRY | 27000 | LEG2510 | 2025-10-01 |  |  | legrand
LEGRAND | 0 202 76 | Düz Metal 1050/1145 | шт | TRY | 29300 | LEG2510 | 2025-10-01 |  |  | legrand
LEGRAND | 0 202 82 | Düz Camlı 450 | шт | TRY | 20000 | LEG2510 | 2025-10-01 |  |  | legrand
LEGRAND | 0 202 83 | Düz Camlı 600/695 | шт | TRY | 22900 | LEG2510 | 2025-10-01 |  |  | legrand
LEGRAND | 0 202 84 | Düz Camlı 750/845 | шт | TRY | 27000 | LEG2510 | 2025-10-01 |  |  | legrand
LEGRAND | 0 202 85 | Düz Camlı 900/995 | шт | TRY | 30000 | LEG2510 | 2025-10-01 |  |  | legrand
LEGRAND | 0 202 86 | Düz Camlı 1050/1145 | шт | TRY | 33800 | LEG2510 | 2025-10-01 |  |  | legrand
LEGRAND | 0 200 20 | Kablo giriş plakası | шт | TRY | 3370 | LEG2510 | 2025-10-01 | kablo | kablo | legrand
LEGRAND | 0 200 35 | Kablo sabitleyici montajı için taşıyıcı | шт | TRY | 1510 | LEG2510 | 2025-10-01 | kablo | kablo | legrand
LEGRAND | 0 201 00 | Duvara montaj aksesuarı IP43 | шт | TRY | 2920 | LEG2510 | 2025-10-01 |  |  | legrand
LEGRAND | 0 200 21 | Rakorlu Plaka | шт | TRY | 7160 | LEG2510 | 2025-10-01 |  |  | legrand
LEGRAND | 0 202 91 | Metal ve camlı kapılar için kilit | шт | TRY | 3890 | LEG2510 | 2025-10-01 |  |  | legrand
LEGRAND | 0 201 30 | Tüm kapılar için IP43 conta | шт | TRY | 4900 | LEG2510 | 2025-10-01 |  |  | legrand
LEGRAND | 0 365 80 | Elektrik şemaları için taşıyıcı 340x235 | шт | TRY | 927 | LEG2510 | 2025-10-01 |  |  | legrand
LEGRAND | 0 365 81 | Elektrik şemaları için taşıyıcı 260x165 | шт | TRY | 441 | LEG2510 | 2025-10-01 |  |  | legrand
LEGRAND | 0 097 99 | A4 için yumuşak plastik taşıyıcı | шт | TRY | 1330 | LEG2510 | 2025-10-01 |  |  | legrand
LEGRAND | 0 365 82 | Sert plastik, kapalı taşıyıcı | шт | TRY | 1720 | LEG2510 | 2025-10-01 |  |  | legrand
LEGRAND | 0 262 99 | Ray yükseltici | шт | TRY | 1040 | LEG2510 | 2025-10-01 |  |  | legrand
LEGRAND | 0 200 51 | RAL 7035 Boşluk kapağı 24 modül | шт | TRY | 572 | LEG2510 | 2025-10-01 |  |  | legrand
LEGRAND | 0 016 65 | RAL 7035 Boşluk kapağı 18 modül | шт | TRY | 492 | LEG2510 | 2025-10-01 |  |  | legrand
LEGRAND | 0 203 99 | Klipslenebilir, yapışkanlı işaret taşıyıcı | шт | TRY | 1300 | LEG2510 | 2025-10-01 |  |  | legrand
LEGRAND | 0 200 94 | Yatay kablo düzenleyici | шт | TRY | 436 | LEG2510 | 2025-10-01 | kablo | kablo | legrand
LEGRAND | 0 200 93 | Dikey kablo düzenleyici | шт | TRY | 500 | LEG2510 | 2025-10-01 | kablo | kablo | legrand
LEGRAND | 0 200 70 | Lina 25 montaj aksesuarı | шт | TRY | 572 | LEG2510 | 2025-10-01 |  |  | legrand
LEGRAND | 0 201 60 | DLP giriş aksesuarı | шт | TRY | 6170 | LEG2510 | 2025-10-01 |  |  | legrand
LEGRAND | 0 373 00 | Ekstra bronz bara 416 mm | шт | TRY | 2780 | LEG2510 | 2025-10-01 | bara | bara | legrand
LEGRAND | 0 200 50 | Pano içi klemens kaidesi taşıyıcısı | шт | TRY | 1060 | LEG2510 | 2025-10-01 | klemens | klemens | legrand
LEGRAND | 0 048 19 | Pano içi klemens kaide | шт | TRY | 1050 | LEG2510 | 2025-10-01 | klemens | klemens | legrand
LEGRAND | 0 373 85 | Eşdeğer bağlantı iletkeni | шт | TRY | 584 | LEG2510 | 2025-10-01 |  |  | legrand
LEGRAND | 0 365 78 | KOFRALAR İÇİN IK08 - IP44 Gri Ø 15 mm* | шт | TRY | 417 | LEG2510 | 2025-10-01 |  |  | legrand
LEGRAND | 0 365 79 | HAVALANDIRMA IK08 - IP44 Gri Ø 30,5 mm* | шт | TRY | 1140 | LEG2510 | 2025-10-01 |  |  | legrand
LEGRAND | 0 348 04 | METAL HAVALANDIRMA IK10 - IP32 Ral 7035 138x138 mm | шт | TRY | 2640 | LEG2510 | 2025-10-01 |  |  | legrand
LEGRAND | 0 348 05 | IZGARALARI IK10 - IP32 Ral 7035 248x248 mm | шт | TRY | 8710 | LEG2510 | 2025-10-01 |  |  | legrand
LEGRAND | 0 348 34 | PLASTİK IP54 Ral 7035 150x150 mm | шт | TRY | 2370 | LEG2510 | 2025-10-01 |  |  | legrand
LEGRAND | 0 348 35 | HAVALANDIRMA IP54 Ral 7035 250x250 mm | шт | TRY | 4570 | LEG2510 | 2025-10-01 |  |  | legrand
LEGRAND | 0 348 36 | IZGARALARI IP54 Ral 7035 325x325 mm | шт | TRY | 5890 | LEG2510 | 2025-10-01 |  |  | legrand
LEGRAND | 0 348 17 | /s IP32 | шт | TRY | 8310 | LEG2510 | 2025-10-01 |  |  | legrand
LEGRAND | 0 348 50 | /s IP54 150x150 mm | шт | TRY | 10600 | LEG2510 | 2025-10-01 |  |  | legrand
LEGRAND | 0 348 51 | /s IP54 250x250 mm | шт | TRY | 16800 | LEG2510 | 2025-10-01 |  |  | legrand
LEGRAND | 0 348 52 | /s IP54 250x250 mm | шт | TRY | 29800 | LEG2510 | 2025-10-01 |  |  | legrand
LEGRAND | 0 348 53 | /s IP54 325x325 mm | шт | TRY | 33100 | LEG2510 | 2025-10-01 |  |  | legrand
LEGRAND | 0 353 06 | 20 W 2,5 A | шт | TRY | 7250 | LEG2510 | 2025-10-01 |  |  | legrand
LEGRAND | 0 353 07 | ISITMA REZİSTANSI 50 W 2,5 A | шт | TRY | 10400 | LEG2510 | 2025-10-01 |  |  | legrand
LEGRAND | 0 353 08 | 100 W 4,5 A | шт | TRY | 13400 | LEG2510 | 2025-10-01 |  |  | legrand
LEGRAND | 0 348 06 | 350 W 7,5 A | шт | TRY | 46000 | LEG2510 | 2025-10-01 |  |  | legrand
LEGRAND | 0 348 47 | Termostat | шт | TRY | 6600 | LEG2510 | 2025-10-01 |  |  | legrand
LEGRAND | 0 353 11 | AKSESUARLAR Higrostat | шт | TRY | 13600 | LEG2510 | 2025-10-01 |  |  | legrand
LEGRAND | 0 353 12 | Higrotermostat | шт | TRY | 30600 | LEG2510 | 2025-10-01 |  |  | legrand
LEGRAND | 0 348 07 | /s IP23 400x350x100 | шт | TRY | 38700 | LEG2510 | 2025-10-01 |  |  | legrand
LEGRAND | 0 348 08 | /s IP23 400x350x100 | шт | TRY | 51000 | LEG2510 | 2025-10-01 |  |  | legrand
LEGRAND | 0 365 74 | MOTORLU TAVAN VANTILATÖRÜ İç hava akım vantilatör kiti | шт | TRY | 9840 | LEG2510 | 2025-10-01 |  |  | legrand
LEGRAND | 0 353 72 | 36 W / °C | шт | TRY | 109500 | LEG2510 | 2025-10-01 |  |  | legrand
LEGRAND | 0 353 73 | HAVA / HAVA DEĞİŞTİRİCİ 50 W / °C | шт | TRY | 124400 | LEG2510 | 2025-10-01 |  |  | legrand
LEGRAND | 0 353 74 | 80 W / °C | шт | TRY | 137800 | LEG2510 | 2025-10-01 |  |  | legrand
LEGRAND | 0 353 46 | 380 W 240 W | шт | TRY | 163900 | LEG2510 | 2025-10-01 |  |  | legrand
LEGRAND | 0 353 47 | KLİMALAR 640 W 470 W | шт | TRY | 179400 | LEG2510 | 2025-10-01 |  |  | legrand
LEGRAND | 0 353 48 | (DİKEY MONTAJ) 820 W 680 W | шт | TRY | 215600 | LEG2510 | 2025-10-01 |  |  | legrand
LEGRAND | 0 353 50 | 1600 W 1230 W | шт | TRY | 264000 | LEG2510 | 2025-10-01 |  |  | legrand
LEGRAND | 0 353 51 | 2000 W 1510 W | шт | TRY | 291400 | LEG2510 | 2025-10-01 |  |  | legrand
LEGRAND | 0 353 53 | 3850 W 2870 W | шт | TRY | 459900 | LEG2510 | 2025-10-01 |  |  | legrand
LEGRAND | 0 353 59 | KLİMALAR 1550 W 1200 W | шт | TRY | 260900 | LEG2510 | 2025-10-01 |  |  | legrand
LEGRAND | 0 353 60 | (PANO KAPAĞINA MONTAJ) 2050 W 1560 W | шт | TRY | 304800 | LEG2510 | 2025-10-01 |  |  | legrand
LEGRAND | 0 353 62 | 3850 W 2870 W | шт | TRY | 435800 | LEG2510 | 2025-10-01 |  |  | legrand
LEGRAND | 0 048 01 | İZOLESİZ, 4x1,5 ila 162 45 mm | шт | TRY | 274 | LEG2510 | 2025-10-01 |  |  | legrand
LEGRAND | 0 048 03 | VİDALI MONTAJ 8x1,5 ila 162 73 mm | шт | TRY | 369 | LEG2510 | 2025-10-01 |  |  | legrand
LEGRAND | 0 048 05 | , 14x1,5 ila 162 122 mm | шт | TRY | 725 | LEG2510 | 2025-10-01 |  |  | legrand
LEGRAND | 0 048 06 | , 19x1,5 ila 162 157 mm | шт | TRY | 871 | LEG2510 | 2025-10-01 |  |  | legrand
LEGRAND | 0 048 07 | , 24x1,5 ila 162 192 mm | шт | TRY | 1220 | LEG2510 | 2025-10-01 |  |  | legrand
LEGRAND | 0 048 20 | İZOLESİZ, 4x1,5 ila 162 47 mm | шт | TRY | 557 | LEG2510 | 2025-10-01 |  |  | legrand
LEGRAND | 0 048 22 | RAYA MONTAJ 8x1,5 ila 162 75 mm | шт | TRY | 645 | LEG2510 | 2025-10-01 |  |  | legrand
LEGRAND | 0 048 24 | , 12x1,5 ila 162 113 mm | шт | TRY | 725 | LEG2510 | 2025-10-01 |  |  | legrand
LEGRAND | 0 048 25 | , 16x1,5 ila 162 141 mm | шт | TRY | 1170 | LEG2510 | 2025-10-01 |  |  | legrand
LEGRAND | 0 048 50 | İZOLELİ, 4x1,5 ila 162 47 mm | шт | TRY | 645 | LEG2510 | 2025-10-01 |  |  | legrand
LEGRAND | 0 048 52 | RAYA MONTAJ 8x1,5 ila 162 75 mm | шт | TRY | 821 | LEG2510 | 2025-10-01 |  |  | legrand
LEGRAND | 0 048 54 | , 12x1,5 ila 162 113 mm | шт | TRY | 1090 | LEG2510 | 2025-10-01 |  |  | legrand
LEGRAND | 0 048 55 | , 16x1,5 ila 162 141 mm | шт | TRY | 1270 | LEG2510 | 2025-10-01 |  |  | legrand
LEGRAND | 0 048 56 | , 21x1,5 ila 162 176 mm | шт | TRY | 1300 | LEG2510 | 2025-10-01 |  |  | legrand
LEGRAND | 0 048 40 | İZOLELİ, 4x1,5 ila 162 47 mm | шт | TRY | 645 | LEG2510 | 2025-10-01 |  |  | legrand
LEGRAND | 0 048 42 | RAYA MONTAJ 8x1,5 ila 162 75 mm | шт | TRY | 821 | LEG2510 | 2025-10-01 |  |  | legrand
LEGRAND | 0 048 44 | , 12x1,5 ila 162 113 mm | шт | TRY | 1090 | LEG2510 | 2025-10-01 |  |  | legrand
LEGRAND | 0 048 45 | , 16x1,5 ila 162 141 mm | шт | TRY | 1270 | LEG2510 | 2025-10-01 |  |  | legrand
LEGRAND | 0 048 46 | , 21x1,5 ila 162 176 mm | шт | TRY | 1300 | LEG2510 | 2025-10-01 |  |  | legrand
LEGRAND | 0 048 30 | 4x1,5 ila 162 47 mm | шт | TRY | 645 | LEG2510 | 2025-10-01 |  |  | legrand
LEGRAND | 0 048 32 | İZOLELİ, 8x1,5 ila 162 75 mm | шт | TRY | 531 | LEG2510 | 2025-10-01 |  |  | legrand
LEGRAND | 0 048 34 | , 12x1,5 ila 162 113 mm | шт | TRY | 871 | LEG2510 | 2025-10-01 |  |  | legrand
LEGRAND | 0 048 35 | , 16x1,5 ila 162 141 mm | шт | TRY | 1270 | LEG2510 | 2025-10-01 |  |  | legrand
LEGRAND | 0 048 36 | , 21x1,5 ila 162 176 mm | шт | TRY | 1300 | LEG2510 | 2025-10-01 |  |  | legrand
LEGRAND | 0 048 38 | , 33x1,5 ila 162 276 mm | шт | TRY | 1640 | LEG2510 | 2025-10-01 |  |  | legrand
LEGRAND | 4 048 14 | TRİFAZE KLEMENSLİ KAİDE 1x6 ila 252 12x1,5 ila 162 227 mm | шт | TRY | 1980 | LEG2510 | 2025-10-01 | klemens | klemens | legrand |  |  |  |  | 227
LEGRAND | 0 048 17 | BOŞ KAİDELER boş klemensler için kaide | шт | TRY | 653 | LEG2510 | 2025-10-01 | klemens | klemens | legrand
LEGRAND | 4 049 26 | 1K+N 13 16 | шт | TRY | 525 | LEG2510 | 2025-10-01 |  |  | legrand
LEGRAND | 4 049 37 | 57 16 | шт | TRY | 3340 | LEG2510 | 2025-10-01 |  |  | legrand
LEGRAND | 4 049 38 | 2K 6 10 | шт | TRY | 1300 | LEG2510 | 2025-10-01 |  |  | legrand
LEGRAND | 4 049 39 | L1 L2, L1 L2 28 16 | шт | TRY | 6360 | LEG2510 | 2025-10-01 |  |  | legrand
LEGRAND | 4 049 40 | 4K /2K 6 10 | шт | TRY | 3060 | LEG2510 | 2025-10-01 |  |  | legrand
LEGRAND | 4 049 41 | N L1, N L2, N L3 28 16 | шт | TRY | 12400 | LEG2510 | 2025-10-01 |  |  | legrand
LEGRAND | 4 049 42 | 3K 4 10 | шт | TRY | 1560 | LEG2510 | 2025-10-01 |  |  | legrand
LEGRAND | 4 049 43 | L1 L2 L3, L1 L2 L3 19 16 | шт | TRY | 7570 | LEG2510 | 2025-10-01 |  |  | legrand
LEGRAND | 4 049 44 | 4K 3 10 | шт | TRY | 2520 | LEG2510 | 2025-10-01 |  |  | legrand
LEGRAND | 4 049 45 | N L1 L2 L3 14 16 | шт | TRY | 10600 | LEG2510 | 2025-10-01 |  |  | legrand
LEGRAND | 4 049 05 | TERMİNALLER 1 kutup & 1k+nötr için 4 ile 25 mm2 | шт | TRY | 572 | LEG2510 | 2025-10-01 | klemens | klemens | legrand |  |  | 0.914 |  | 25
LEGRAND | 4 049 06 | Bütün otomatlar için 6 ile 35 mm2 | шт | TRY | 315 | LEG2510 | 2025-10-01 |  |  | legrand
LEGRAND | 4 049 88 | KORUMA Kullanılmayan ayaklar için 12 modül | шт | TRY | 94.1 | LEG2510 | 2025-10-01 |  |  | legrand
LEGRAND | 4 049 89 | 1 kutup & 1k+nötr için | шт | TRY | 17.2 | LEG2510 | 2025-10-01 |  |  | legrand
LEGRAND | 4 049 90 | UÇ KORUMASI 2 ve 3 kutuplu baralar için | шт | TRY | 75.1 | LEG2510 | 2025-10-01 | bara | bara | legrand
LEGRAND | 4 049 91 | 4 kutuplu baralar için | шт | TRY | 84.9 | LEG2510 | 2025-10-01 | bara | bara | legrand
LEGRAND | 0 048 77 | [aciklama yok — katalog sayfasindan teyit et] | шт | TRY | 21000 | LEG2510 | 2025-10-01 |  |  | legrand
LEGRAND | 0 048 73 | 250 4 2,5 ila 16 2,5 ila 10 60 2 | шт | TRY | 5570 | LEG2510 | 2025-10-01 |  |  | legrand
LEGRAND | 0 048 67 | 160 için 6 adet 25mm2 30 | шт | TRY | 1730 | LEG2510 | 2025-10-01 |  |  | legrand
LEGRAND | 0 048 68 | 250 için 4 adet 35mm2 36 | шт | TRY | 2360 | LEG2510 | 2025-10-01 |  |  | legrand
LEGRAND | 5 551 24 | 230 V 16 2P+T 5 551 54 10 1.130,00 5 551 84 10 594,00 5 551 04 10 594,00 | шт | TRY | 469 | LEG2510 | 2025-10-01 |  |  | legrand | 2
LEGRAND | 5 552 34 | 32 2P+T 5 552 54 5 1.460,00 5 552 84 10 860,00 5 552 14 10 920,00 | шт | TRY | 717 | LEG2510 | 2025-10-01 |  |  | legrand | 2
LEGRAND | 5 551 28 | 16 3P+T 5 551 58 10 1.160,00 5 551 88 10 694,00 5 551 08 10 720,00 | шт | TRY | 540 | LEG2510 | 2025-10-01 |  |  | legrand | 3
LEGRAND | 5 551 29 | 3P+N+T 5 551 59 10 1.320,00 5 551 89 10 824,00 5 551 09 10 862,00 | шт | TRY | 678 | LEG2510 | 2025-10-01 |  |  | legrand | 3
LEGRAND | 5 552 38 | 32 3P+T 5 552 58 10 1.600,00 5 552 88 10 951,00 5 552 18 10 1.040,00 | шт | TRY | 747 | LEG2510 | 2025-10-01 |  |  | legrand | 3
LEGRAND | 5 552 39 | 3P+N+T 5 552 59 10 1.640,00 5 552 89 10 978,00 5 552 19 10 1.080,00 | шт | TRY | 854 | LEG2510 | 2025-10-01 |  |  | legrand | 3
LEGRAND | 5 553 24 | 16 2P+T 5 553 54 5 1.570,00 5 553 84 5 912,00 5 553 04 5 987,00 | шт | TRY | 697 | LEG2510 | 2025-10-01 |  |  | legrand | 2
LEGRAND | 5 554 34 | 32 2P+T 5 554 54 5 1.790,00 5 554 84 5 1.190,00 5 554 14 5 1.350,00 | шт | TRY | 1040 | LEG2510 | 2025-10-01 |  |  | legrand | 2
LEGRAND | 5 555 24 | 63 2P+T 5 555 54 5 4.400,00 5 555 84 5 3.170,00 5 555 04 5 3.830,00 | шт | TRY | 2960 | LEG2510 | 2025-10-01 |  |  | legrand | 2
LEGRAND | 5 553 28 | 16 3P+T 5 553 58 5 1.650,00 5 553 88 5 1.110,00 5 553 08 5 1.170,00 | шт | TRY | 813 | LEG2510 | 2025-10-01 |  |  | legrand | 3
LEGRAND | 5 553 29 | 3P+N+T 5 553 59 5 1.720,00 5 553 89 5 1.160,00 5 553 09 5 1.260,00 | шт | TRY | 941 | LEG2510 | 2025-10-01 |  |  | legrand | 3
LEGRAND | 5 554 38 | 32 3P+T 5 554 58 5 1.940,00 5 554 88 5 1.320,00 5 554 18 5 1.380,00 | шт | TRY | 1100 | LEG2510 | 2025-10-01 |  |  | legrand | 3
LEGRAND | 5 554 39 | 3P+N+T 5 554 59 5 1.960,00 5 554 89 5 1.340,00 5 554 19 5 1.500,00 | шт | TRY | 1160 | LEG2510 | 2025-10-01 |  |  | legrand | 3
LEGRAND | 5 555 28 | 63 3P+T 5 555 58 2 4.600,00 5 555 88 2 3.270,00 5 555 08 2 3.940,00 | шт | TRY | 3070 | LEG2510 | 2025-10-01 |  |  | legrand | 3
LEGRAND | 5 555 29 | 3P+N+T 5 555 59 2 4.970,00 5 555 89 2 3.620,00 5 555 09 2 4.010,00 | шт | TRY | 3240 | LEG2510 | 2025-10-01 |  |  | legrand | 3
LEGRAND | 5 556 28 | 125 3P+T 5 556 58 1 20.900,00 5 556 88 1 10.500,00 5 556 08 1 10.700,00 | шт | TRY | 8950 | LEG2510 | 2025-10-01 |  |  | legrand | 3
LEGRAND | 5 556 29 | 3P+N+T 5 556 59 1 22.400,00 5 556 89 1 11.500,00 5 556 09 1 11.800,00 | шт | TRY | 9520 | LEG2510 | 2025-10-01 |  |  | legrand | 3
LEGRAND | 0 574 40 | IP44 400 V 16 3P+T | шт | TRY | 3080 | LEG2510 | 2025-10-01 |  |  | legrand | 3
LEGRAND | 0 574 41 | IP44 400 V 16 3P+N+T | шт | TRY | 3660 | LEG2510 | 2025-10-01 |  |  | legrand | 3
LEGRAND | 0 581 40 | IP44 400 V 32 3P+T | шт | TRY | 4140 | LEG2510 | 2025-10-01 |  |  | legrand | 3
LEGRAND | 0 581 41 | IP44 400 V 32 3P+N+T | шт | TRY | 4550 | LEG2510 | 2025-10-01 |  |  | legrand | 3
LEGRAND | 0 577 22 | SIVA ALTI Tekli | шт | TRY | 3460 | LEG2510 | 2025-10-01 |  |  | legrand
LEGRAND | 0 577 21 | MONTAJ KAIDESI İkili | шт | TRY | 4170 | LEG2510 | 2025-10-01 |  |  | legrand
LEGRAND | 0 539 48 | ADAPTÖR Pano | шт | TRY | 1160 | LEG2510 | 2025-10-01 |  |  | legrand
LEGRAND | 6 290 70 | Monofaze pako şalter 6 290 00 20 870,00 6 290 20 20 892,00 6 290 40 20 1.190,00 6 290 60 20 1.420,00 | шт | TRY | 3770 | LEG2510 | 2025-10-01 |  |  | legrand
LEGRAND | 6 290 71 | Trifaze pako şalter 6 290 01 20 1.150,00 6 290 21 20 1.420,00 6 290 41 20 1.780,00 6 290 61 20 2.240,00 | шт | TRY | 6670 | LEG2510 | 2025-10-01 |  |  | legrand
LEGRAND | 6 290 02 | Monofaze 0'lı 2 kademeli | шт | TRY | 1280 | LEG2510 | 2025-10-01 |  |  | legrand
LEGRAND | 6 290 73 | Monofaze 0'lı 3 kademeli 6 290 03 1 1.480,00 6 290 23 1 1.550,00 6 290 43 1 1.840,00 6 290 63 1 2.390,00 | шт | TRY | 6540 | LEG2510 | 2025-10-01 |  |  | legrand
LEGRAND | 6 290 24 | Monofaze 0'lı 4 kademeli | шт | TRY | 1680 | LEG2510 | 2025-10-01 |  |  | legrand
LEGRAND | 6 290 45 | Monodaze 0'lı 5 kademeli 6 290 25 1 2.270,00 | шт | TRY | 2690 | LEG2510 | 2025-10-01 |  |  | legrand
LEGRAND | 6 290 46 | Monofaze kutup değiştirici 1-0-2 6 290 06 1 1.130,00 6 290 26 1 1.210,00 | шт | TRY | 1480 | LEG2510 | 2025-10-01 |  |  | legrand
LEGRAND | 6 290 47 | İki fazlı pako şalter 6 290 07 1 1.060,00 6 290 27 1 1.120,00 | шт | TRY | 1370 | LEG2510 | 2025-10-01 |  |  | legrand
LEGRAND | 6 290 78 | İki fazlı kutup değiştirici 1-0-2 6 290 08 1 1.400,00 6 290 38 1 1.580,00 6 290 58 1 1.990,00 6 290 68 1 2.560,00 | шт | TRY | 8070 | LEG2510 | 2025-10-01 |  |  | legrand
LEGRAND | 6 290 79 | Trifaze kutup değiştirici 1-0-2 6 290 09 1 1.850,00 6 290 29 1 2.000,00 6 290 49 1 2.620,00 6 290 69 1 4.240,00 | шт | TRY | 11000 | LEG2510 | 2025-10-01 |  |  | legrand
LEGRAND | 6 290 30 | Voltmetre komutatörü 7 pozlu 6 290 10 1 2.140,00 | шт | TRY | 2570 | LEG2510 | 2025-10-01 |  |  | legrand
LEGRAND | 6 290 11 | Voltmetre komutatörü 4 pozlu | шт | TRY | 1560 | LEG2510 | 2025-10-01 |  |  | legrand
LEGRAND | 6 290 57 | Çift devirli motor şalteri 1-0-2 6 290 12 1 2.670,00 6 290 32 1 2.750,00 | шт | TRY | 3760 | LEG2510 | 2025-10-01 |  |  | legrand
LEGRAND | 6 290 33 | Kontaktör kumandası (Yaylı) 6 290 13 1 1.680,00 | шт | TRY | 1840 | LEG2510 | 2025-10-01 | kontaktor | contactor | legrand | 3
LEGRAND | 6 290 34 | Ampermetre komütatörü 6 290 14 1 2.540,00 | шт | TRY | 2660 | LEG2510 | 2025-10-01 |  |  | legrand
LEGRAND | 6 290 52 | Çift devirli motor şalteri 0-1-2 6 290 17 1 2.650,00 6 290 37 1 2.750,00 | шт | TRY | 3620 | LEG2510 | 2025-10-01 |  |  | legrand
LEGRAND | 6 290 75 | Yıldız üçgen pako şalteri 6 290 35 1 2.670,00 6 290 55 1 3.330,00 6 290 65 1 5.240,00 | шт | TRY | 17000 | LEG2510 | 2025-10-01 |  |  | legrand
LEGRAND | 6 290 66 | Trifaze enversör şalter 6 290 36 1 1.990,00 6 290 56 1 2.520,00 | шт | TRY | 4050 | LEG2510 | 2025-10-01 |  |  | legrand
LEGRAND | 6 290 80 | 10 - 16 A pako şalter için kilit | шт | TRY | 2900 | LEG2510 | 2025-10-01 |  |  | legrand |  | 16
LEGRAND | 6 290 87 | Tek katlı pako şalter için IP55 sıva üstü kutu | шт | TRY | 1250 | LEG2510 | 2025-10-01 |  |  | legrand
LEGRAND | 6 290 88 | Çift katlı pako şalter için IP55 sıva üstü kutu | шт | TRY | 1490 | LEG2510 | 2025-10-01 |  |  | legrand
LEGRAND | 6 290 89 | 10-16-25 ve 32A için etiket taşıyıcı | шт | TRY | 525 | LEG2510 | 2025-10-01 |  |  | legrand |  | 32
LEGRAND | 6 290 90 | 63-100-125-160-200 A için etiket taşıyıcı | шт | TRY | 464 | LEG2510 | 2025-10-01 |  |  | legrand
LEGRAND | 0 221 11 | 20 0 221 01 1 4.020,00 0 221 09 1 6.590,00 | шт | TRY | 6680 | LEG2510 | 2025-10-01 |  |  | legrand
LEGRAND | 0 221 12 | 25 0 221 02 1 3.760,00 | шт | TRY | 6710 | LEG2510 | 2025-10-01 |  |  | legrand
LEGRAND | 0 221 13 | 32 0 221 03 1 4.170,00 | шт | TRY | 7510 | LEG2510 | 2025-10-01 |  |  | legrand
LEGRAND | 0 221 14 | 50 0 221 04 1 7.010,00 | шт | TRY | 8610 | LEG2510 | 2025-10-01 |  |  | legrand
LEGRAND | 0 221 15 | 63 0 221 05 1 8.120,00 | шт | TRY | 12500 | LEG2510 | 2025-10-01 |  |  | legrand
LEGRAND | 0 221 16 | 80 0 221 06 1 11.500,00 | шт | TRY | 18000 | LEG2510 | 2025-10-01 |  |  | legrand
LEGRAND | 0 221 17 | 100 0 221 07 1 13.200,00 | шт | TRY | 19500 | LEG2510 | 2025-10-01 |  |  | legrand
LEGRAND | 0 221 51 | 20 0 221 41 1 8.040,00 0 221 49 1 8.040,00 | шт | TRY | 8530 | LEG2510 | 2025-10-01 |  |  | legrand
LEGRAND | 0 221 52 | 25 0 221 42 1 8.290,00 | шт | TRY | 10600 | LEG2510 | 2025-10-01 |  |  | legrand
LEGRAND | 0 221 53 | 32 0 221 43 1 10.200,00 | шт | TRY | 12200 | LEG2510 | 2025-10-01 |  |  | legrand
LEGRAND | 0 221 54 | 50 0 221 44 1 12.000,00 | шт | TRY | 16500 | LEG2510 | 2025-10-01 |  |  | legrand
LEGRAND | 0 221 55 | 63 0 221 45 1 14.100,00 | шт | TRY | 18700 | LEG2510 | 2025-10-01 |  |  | legrand
LEGRAND | 0 221 56 | 80 0 221 46 1 17.500,00 | шт | TRY | 22900 | LEG2510 | 2025-10-01 |  |  | legrand
LEGRAND | 0 221 57 | 100 0 221 47 1 20.400,00 | шт | TRY | 28300 | LEG2510 | 2025-10-01 |  |  | legrand
LEGRAND | 0 221 82 | 20 0 221 72 1 5.080,00 0 221 79 1 8.000,00 | шт | TRY | 8290 | LEG2510 | 2025-10-01 |  |  | legrand
LEGRAND | 0 226 04 | 25 0 221 73 1 5.730,00 0 226 00 1 8.290,00 0 226 02 1 8.610,00 | шт | TRY | 11900 | LEG2510 | 2025-10-01 |  |  | legrand
LEGRAND | 0 221 85 | 50 0 221 75 1 14.100,00 | шт | TRY | 18700 | LEG2510 | 2025-10-01 |  |  | legrand
LEGRAND | 0 221 86 | 63 0 221 76 1 19.400,00 | шт | TRY | 27500 | LEG2510 | 2025-10-01 |  |  | legrand
LEGRAND | 0 221 87 | 80 0 221 77 1 20.300,00 | шт | TRY | 28100 | LEG2510 | 2025-10-01 |  |  | legrand
LEGRAND | 0 428 55 | [aciklama yok — katalog sayfasindan teyit et] | шт | TRY | 8820 | LEG2510 | 2025-10-01 |  |  | legrand
LEGRAND | 0 428 56 | [aciklama yok — katalog sayfasindan teyit et] | шт | TRY | 9020 | LEG2510 | 2025-10-01 |  |  | legrand
LEGRAND | 0 428 57 | 100 | шт | TRY | 9960 | LEG2510 | 2025-10-01 |  |  | legrand
LEGRAND | 0 428 58 | 160 | шт | TRY | 11500 | LEG2510 | 2025-10-01 |  |  | legrand
LEGRAND | 0 428 59 | 220 | шт | TRY | 13200 | LEG2510 | 2025-10-01 |  |  | legrand
LEGRAND | 0 428 60 | 310 | шт | TRY | 21000 | LEG2510 | 2025-10-01 |  |  | legrand
LEGRAND | 0 428 61 | 450 | шт | TRY | 22500 | LEG2510 | 2025-10-01 |  |  | legrand
LEGRAND | 0 428 62 | 630 | шт | TRY | 30000 | LEG2510 | 2025-10-01 |  |  | legrand
LEGRAND | 0 428 71 | [aciklama yok — katalog sayfasindan teyit et] | шт | TRY | 10100 | LEG2510 | 2025-10-01 |  |  | legrand
LEGRAND | 0 428 72 | 100 | шт | TRY | 10400 | LEG2510 | 2025-10-01 |  |  | legrand
LEGRAND | 0 428 73 | 160 | шт | TRY | 12500 | LEG2510 | 2025-10-01 |  |  | legrand
LEGRAND | 0 428 74 | 220 | шт | TRY | 14500 | LEG2510 | 2025-10-01 |  |  | legrand
LEGRAND | 0 427 86 | [aciklama yok — katalog sayfasindan teyit et] | шт | TRY | 8490 | LEG2510 | 2025-10-01 |  |  | legrand
LEGRAND | 0 427 87 | 100 | шт | TRY | 8980 | LEG2510 | 2025-10-01 |  |  | legrand
LEGRAND | 0 427 88 | 160 | шт | TRY | 10100 | LEG2510 | 2025-10-01 |  |  | legrand
LEGRAND | 0 427 89 | 220 | шт | TRY | 12100 | LEG2510 | 2025-10-01 |  |  | legrand
LEGRAND | 0 427 91 | 450 | шт | TRY | 19800 | LEG2510 | 2025-10-01 |  |  | legrand
LEGRAND | 0 427 92 | 630 | шт | TRY | 24500 | LEG2510 | 2025-10-01 |  |  | legrand
LEGRAND | 0 413 49 | YÜKSEK SESLI 230 V ~ IP40 - IK08 95 dB | шт | TRY | 7700 | LEG2510 | 2025-10-01 |  |  | legrand
LEGRAND | 0 414 16 | ÇANLAR 24 V ~ IP44 - IK10 98 dB | шт | TRY | 11800 | LEG2510 | 2025-10-01 |  |  | legrand
LEGRAND | 0 414 19 | 230 V ~ IP44 - IK10 98 dB | шт | TRY | 11800 | LEG2510 | 2025-10-01 |  |  | legrand
LEGRAND | 0 415 20 | ENDÜSTRIYEL 24 V ~ IP20 - IK08 110 dB | шт | TRY | 12200 | LEG2510 | 2025-10-01 |  |  | legrand
LEGRAND | 0 415 23 | UYARI 230 V ~ IP20 - IK08 110 dB | шт | TRY | 12200 | LEG2510 | 2025-10-01 |  |  | legrand
LEGRAND | 0 415 24 | ÜRÜNLERI - IP54 Nemli yer buatı 110 dB | шт | TRY | 8210 | LEG2510 | 2025-10-01 |  |  | legrand
LEGRAND | 0 415 33 | TEK 24 V = IP30 - IK05 100 dB | шт | TRY | 7050 | LEG2510 | 2025-10-01 |  |  | legrand
LEGRAND | 0 415 36 | SESLI 24 V ~ IP30 - IK05 100 dB | шт | TRY | 7250 | LEG2510 | 2025-10-01 |  |  | legrand
LEGRAND | 0 415 39 | ÜRÜNLER 230 V ~ IP30 - IK05 105 dB | шт | TRY | 12300 | LEG2510 | 2025-10-01 |  |  | legrand
LEGRAND | 0 370 41 | 25 25 0 362 00 6 360 00 60 651,00 | шт | TRY | 339 | LEG2510 | 2025-10-01 |  |  | legrand
LEGRAND | 0 370 42 | 40 25 0 362 05 6 360 05 56 720,00 | шт | TRY | 376 | LEG2510 | 2025-10-01 |  |  | legrand
LEGRAND | 6 360 09 | 40 100 | шт | TRY | 1710 | LEG2510 | 2025-10-01 |  |  | legrand
LEGRAND | 0 370 43 | 60 40 0 362 11 6 360 11 32 1.170,00 | шт | TRY | 484 | LEG2510 | 2025-10-01 |  |  | legrand
LEGRAND | 6 360 14 | 60 100 | шт | TRY | 2140 | LEG2510 | 2025-10-01 |  |  | legrand
LEGRAND | 0 370 44 | 80 60 0 362 16 6 360 16 24 1.790,00 | шт | TRY | 701 | LEG2510 | 2025-10-01 |  |  | legrand
LEGRAND | 6 360 18 | 80 100 | шт | TRY | 2490 | LEG2510 | 2025-10-01 |  |  | legrand
LEGRAND | 6 360 22 | 100 100 | шт | TRY | 2880 | LEG2510 | 2025-10-01 |  |  | legrand
LEGRAND | 0 370 46 | 120 80 0 362 25 6 360 25 16 3.070,00 | шт | TRY | 983 | LEG2510 | 2025-10-01 |  |  | legrand
LEGRAND | 0 366 40 | 15 mm derinliğindeki farklı raylara montaj için | шт | TRY | 63.8 | LEG2510 | 2025-10-01 |  |  | legrand
LEGRAND | 0 366 41 | Delikli plakalar için montaj aksesuarı | шт | TRY | 113 | LEG2510 | 2025-10-01 |  |  | legrand
LEGRAND | 0 366 42 | Pano kapağı için montaj aksesuarı | шт | TRY | 175 | LEG2510 | 2025-10-01 |  |  | legrand
LEGRAND | 0 366 43 | Pano dikmeleri için montaj aksesuarı | шт | TRY | 279 | LEG2510 | 2025-10-01 |  |  | legrand
LEGRAND | 0 367 10 | Lina 25 kiriş kesme pensesi | шт | TRY | 16900 | LEG2510 | 2025-10-01 |  |  | legrand
LEGRAND | 0 371 51 | 0 371 60 60 73,50 0 371 67 60 236,00 | шт | TRY | 543 | LEG2510 | 2025-10-01 |  |  | legrand
LEGRAND | 0 371 07 | 2,5 5 0 371 00 60 74,70 | шт | TRY | 267 | LEG2510 | 2025-10-01 |  |  | legrand
LEGRAND | 0 371 20 | [aciklama yok — katalog sayfasindan teyit et] | шт | TRY | 92.4 | LEG2510 | 2025-10-01 |  |  | legrand
LEGRAND | 0 371 30 | [aciklama yok — katalog sayfasindan teyit et] | шт | TRY | 92.4 | LEG2510 | 2025-10-01 |  |  | legrand
LEGRAND | 0 371 68 | 0 371 61 50 78,40 0 371 69 25 445,00 | шт | TRY | 252 | LEG2510 | 2025-10-01 |  |  | legrand
LEGRAND | 0 371 08 | 4 6 0 371 01 50 82,10 0 371 09 25 445,00 | шт | TRY | 270 | LEG2510 | 2025-10-01 |  |  | legrand
LEGRAND | 0 371 21 | [aciklama yok — katalog sayfasindan teyit et] | шт | TRY | 97.8 | LEG2510 | 2025-10-01 |  |  | legrand
LEGRAND | 0 371 31 | [aciklama yok — katalog sayfasindan teyit et] | шт | TRY | 97.8 | LEG2510 | 2025-10-01 |  |  | legrand
LEGRAND | 0 371 62 | 6 8 | шт | TRY | 117 | LEG2510 | 2025-10-01 |  |  | legrand
LEGRAND | 0 371 02 | [aciklama yok — katalog sayfasindan teyit et] | шт | TRY | 117 | LEG2510 | 2025-10-01 |  |  | legrand
LEGRAND | 0 371 63 | 10 10 | шт | TRY | 153 | LEG2510 | 2025-10-01 |  |  | legrand
LEGRAND | 0 371 03 | [aciklama yok — katalog sayfasindan teyit et] | шт | TRY | 153 | LEG2510 | 2025-10-01 |  |  | legrand
LEGRAND | 0 371 64 | 16 12 | шт | TRY | 258 | LEG2510 | 2025-10-01 |  |  | legrand
LEGRAND | 0 371 04 | [aciklama yok — katalog sayfasindan teyit et] | шт | TRY | 260 | LEG2510 | 2025-10-01 |  |  | legrand
LEGRAND | 0 371 65 | 35 15 | шт | TRY | 422 | LEG2510 | 2025-10-01 |  |  | legrand
LEGRAND | 0 371 05 | [aciklama yok — katalog sayfasindan teyit et] | шт | TRY | 422 | LEG2510 | 2025-10-01 |  |  | legrand
LEGRAND | 0 371 66 | 70 22 | шт | TRY | 1830 | LEG2510 | 2025-10-01 |  |  | legrand
LEGRAND | 0 371 70 | 2,5 5 | шт | TRY | 323 | LEG2510 | 2025-10-01 |  |  | legrand
LEGRAND | 0 371 77 | 4 6 0 371 71 50 331,00 | шт | TRY | 125 | LEG2510 | 2025-10-01 |  |  | legrand
LEGRAND | 0 371 78 | 6 8 0 371 72 40 408,00 0 371 79 50 822,00 | шт | TRY | 165 | LEG2510 | 2025-10-01 |  |  | legrand
LEGRAND | 0 371 73 | 10 10 | шт | TRY | 457 | LEG2510 | 2025-10-01 |  |  | legrand
LEGRAND | 0 371 74 | 16 12 | шт | TRY | 678 | LEG2510 | 2025-10-01 |  |  | legrand
LEGRAND | 0 371 75 | 35 15 | шт | TRY | 1020 | LEG2510 | 2025-10-01 |  |  | legrand
LEGRAND | 0 371 76 | 35 15 - | шт | TRY | 1100 | LEG2510 | 2025-10-01 |  |  | legrand
LEGRAND | 0 371 80 | Donatılabilir Açılabilir | шт | TRY | 194 | LEG2510 | 2025-10-01 |  |  | legrand
LEGRAND | 0 371 82 | Nötr Devresi Tutma kollu | шт | TRY | 305 | LEG2510 | 2025-10-01 |  |  | legrand
LEGRAND | 0 371 83 | Standart Tutma kollu 2,5 6 | шт | TRY | 305 | LEG2510 | 2025-10-01 |  |  | legrand
LEGRAND | 0 371 84 | Devre Mini kollu | шт | TRY | 508 | LEG2510 | 2025-10-01 |  |  | legrand
LEGRAND | 0 371 85 | Kesintisiz Tutma kollu | шт | TRY | 383 | LEG2510 | 2025-10-01 |  |  | legrand
LEGRAND | 0 371 86 | Devre Mini kollu | шт | TRY | 383 | LEG2510 | 2025-10-01 |  |  | legrand
LEGRAND | 0 371 81 | Kartuş 5x20, tutma kollu | шт | TRY | 304 | LEG2510 | 2025-10-01 |  |  | legrand
LEGRAND | 0 371 87 | Sigorta 5x20, fişli 10 12 | шт | TRY | 924 | LEG2510 | 2025-10-01 |  |  | legrand
LEGRAND | 0 371 53 | Modüler 2,5 5 | шт | TRY | 467 | LEG2510 | 2025-10-01 |  |  | legrand
LEGRAND | 0 371 54 | Diyot | шт | TRY | 451 | LEG2510 | 2025-10-01 | rubilnik | rubilnik | legrand | 3 |  | 3
LEGRAND | 0 371 55 | taşıyıcı 4 6 | шт | TRY | 543 | LEG2510 | 2025-10-01 |  |  | legrand
LEGRAND | 0 371 56 | Led’li | шт | TRY | 1070 | LEG2510 | 2025-10-01 |  |  | legrand
LEGRAND | 0 371 92 | Ölçüm için kesme 4 8 | шт | TRY | 1470 | LEG2510 | 2025-10-01 |  |  | legrand
LEGRAND | 0 372 67 | 0 372 60 60 85,00 0 372 40 60 153,00 0 372 46 60 200,00 | шт | TRY | 260 | LEG2510 | 2025-10-01 |  |  | legrand
LEGRAND | 0 372 07 | 4 5 0 372 00 60 116,00 0 372 41 60 169,00 0 372 47 60 200,00 | шт | TRY | 272 | LEG2510 | 2025-10-01 |  |  | legrand
LEGRAND | 0 372 42 | 0 372 20 60 116,00 | шт | TRY | 169 | LEG2510 | 2025-10-01 |  |  | legrand
LEGRAND | 0 372 68 | 4 6 0 372 61 50 99,70 0 372 43 50 173,00 0 372 69 50 466,00 | шт | TRY | 272 | LEG2510 | 2025-10-01 |  |  | legrand
LEGRAND | 0 372 08 | 0 372 01 50 133,00 0 372 44 50 206,00 0 372 09 50 466,00 | шт | TRY | 272 | LEG2510 | 2025-10-01 |  |  | legrand
LEGRAND | 0 372 21 | [aciklama yok — katalog sayfasindan teyit et] | шт | TRY | 135 | LEG2510 | 2025-10-01 |  |  | legrand
LEGRAND | 0 372 62 | 6 8 | шт | TRY | 218 | LEG2510 | 2025-10-01 |  |  | legrand
LEGRAND | 0 372 02 | [aciklama yok — katalog sayfasindan teyit et] | шт | TRY | 224 | LEG2510 | 2025-10-01 |  |  | legrand
LEGRAND | 0 372 63 | 10 10 | шт | TRY | 315 | LEG2510 | 2025-10-01 |  |  | legrand
LEGRAND | 0 372 03 | [aciklama yok — katalog sayfasindan teyit et] | шт | TRY | 319 | LEG2510 | 2025-10-01 |  |  | legrand
LEGRAND | 0 372 64 | 16 12 | шт | TRY | 395 | LEG2510 | 2025-10-01 |  |  | legrand
LEGRAND | 0 372 04 | [aciklama yok — katalog sayfasindan teyit et] | шт | TRY | 422 | LEG2510 | 2025-10-01 |  |  | legrand
LEGRAND | 0 372 12 | 4 5 0 372 70 60 383,00 0 372 10 40 429,00 | шт | TRY | 467 | LEG2510 | 2025-10-01 |  |  | legrand
LEGRAND | 0 372 79 | 4 6 0 372 71 50 434,00 0 372 11 30 500,00 | шт | TRY | 539 | LEG2510 | 2025-10-01 |  |  | legrand
LEGRAND | 0 372 72 | 6 8 | шт | TRY | 550 | LEG2510 | 2025-10-01 |  |  | legrand
LEGRAND | 0 372 73 | 10 10 | шт | TRY | 615 | LEG2510 | 2025-10-01 |  |  | legrand
LEGRAND | 0 372 74 | 16 12 | шт | TRY | 768 | LEG2510 | 2025-10-01 |  |  | legrand
LEGRAND | 0 372 54 | Diyot | шт | TRY | 500 | LEG2510 | 2025-10-01 | rubilnik | rubilnik | legrand | 3 |  | 3
LEGRAND | 0 372 55 | taşıyıcı 4 5 | шт | TRY | 567 | LEG2510 | 2025-10-01 |  |  | legrand
LEGRAND | 0 372 56 | Led’li | шт | TRY | 1100 | LEG2510 | 2025-10-01 |  |  | legrand
LEGRAND | 0 372 80 | Donatılabilir | шт | TRY | 245 | LEG2510 | 2025-10-01 |  |  | legrand
LEGRAND | 0 372 82 | Nötr Devresi Tutma Kollu | шт | TRY | 336 | LEG2510 | 2025-10-01 |  |  | legrand
LEGRAND | 0 372 83 | Standart Tutma Kollu 2,5 6 | шт | TRY | 336 | LEG2510 | 2025-10-01 |  |  | legrand
LEGRAND | 0 372 84 | Devre Mini Kollu | шт | TRY | 383 | LEG2510 | 2025-10-01 |  |  | legrand
LEGRAND | 0 372 85 | Kesintisiz Tutma Kollu | шт | TRY | 383 | LEG2510 | 2025-10-01 |  |  | legrand
LEGRAND | 0 372 86 | Devre Mini Kollu | шт | TRY | 383 | LEG2510 | 2025-10-01 |  |  | legrand
LEGRAND | 0 375 10 | Otomatik 6 mm adım | шт | TRY | 194 | LEG2510 | 2025-10-01 |  |  | legrand
LEGRAND | 0 375 11 | 8 mm adım | шт | TRY | 77.2 | LEG2510 | 2025-10-01 |  |  | legrand
LEGRAND | 0 375 12 | 10 mm adım | шт | TRY | 305 | LEG2510 | 2025-10-01 |  |  | legrand
LEGRAND | 0 375 13 | 12 mm adım | шт | TRY | 336 | LEG2510 | 2025-10-01 |  |  | legrand
LEGRAND | 0 375 95 | 1giriş / 1çıkış 5,6,8,10 mm 0 375 50 100 44,20 0 375 60 20 131,00 0 375 86 50 42,90 | шт | TRY | 116 | LEG2510 | 2025-10-01 |  |  | legrand
LEGRAND | 0 375 61 | 1giriş / 1çıkış 12 ve 15 mm 0 375 51 20 90,40 | шт | TRY | 151 | LEG2510 | 2025-10-01 |  |  | legrand
LEGRAND | 0 375 96 | 2 katlı 0 375 53 20 141,00 0 375 63 10 211,00 0 375 89 20 230,00 | шт | TRY | 219 | LEG2510 | 2025-10-01 |  |  | legrand
LEGRAND | 0 375 54 | 3 katlı 0 375 54 20 198,00 | шт | TRY | 198 | LEG2510 | 2025-10-01 |  |  | legrand
LEGRAND | 0 375 62 | Ayırma tip klemensi için 6 mm 0 375 55 20 96,80 | шт | TRY | 151 | LEG2510 | 2025-10-01 | klemens | klemens | legrand |  |  | 0.469 |  | 6
LEGRAND | 0 375 88 | 5x20 sigorta kartuşu taşıyıcılı. 0 375 56 20 336,00 | шт | TRY | 50 | LEG2510 | 2025-10-01 |  |  | legrand
LEGRAND | 0 375 02 | 5 mm adımlı 2 klemens için 0 375 02 50 102,00 | шт | TRY | 102 | LEG2510 | 2025-10-01 | klemens | klemens | legrand |  |  | 0.469 |  | 5
LEGRAND | 0 375 00 | VİDALI VE YAYLI KLEMENS 5 mm adımlı 10 klemens için 0 375 01 20 395,00 0 375 01 20 395,00 | шт | TRY | 396 | LEG2510 | 2025-10-01 | klemens | klemens | legrand |  |  | 0.469 |  | 5
LEGRAND | 0 375 05 | BLOKLARI İÇİN 6 mm adımlı 2 klemens için 0 375 05 50 102,00 | шт | TRY | 102 | LEG2510 | 2025-10-01 | klemens | klemens | legrand |  |  | 0.469 |  | 6
LEGRAND | 0 375 03 | KÖPRÜLEME AKSESUARLARI 6 mm adımlı 10 klemens için 0 375 04 20 395,00 0 375 04 20 395,00 | шт | TRY | 396 | LEG2510 | 2025-10-01 | klemens | klemens | legrand |  |  | 0.469 |  | 6
LEGRAND | 0 375 08 | 8 mm adımlı 2 klemens için 0 375 08 20 190,00 | шт | TRY | 190 | LEG2510 | 2025-10-01 | klemens | klemens | legrand |  |  | 0.583 |  | 8
LEGRAND | 0 375 07 | 8 mm adımlı 3 klemens için 0 375 07 20 153,00 | шт | TRY | 153 | LEG2510 | 2025-10-01 | klemens | klemens | legrand |  |  | 0.583 |  | 8
LEGRAND | 0 375 46 | VİDALI KLEMENS Kahverengi 5 mm adımlı 12 blok için | шт | TRY | 581 | LEG2510 | 2025-10-01 | klemens | klemens | legrand |  |  | 0.469 |  | 5
LEGRAND | 0 375 47 | BLOKLARI İÇİN ÇUBUKLAR Mavi 5 mm adımlı 12 blok için | шт | TRY | 592 | LEG2510 | 2025-10-01 |  |  | legrand
LEGRAND | 0 375 82 | 3 KATLI VIDALI KLEMENS 10 mm adımlı 2 blok için | шт | TRY | 237 | LEG2510 | 2025-10-01 | klemens | klemens | legrand |  |  | 0.583 |  | 10
LEGRAND | 0 375 85 | BLOKLARI İÇİN 12 mm adımlı 2 blok için | шт | TRY | 305 | LEG2510 | 2025-10-01 |  |  | legrand
LEGRAND | 0 375 40 | KÖPRÜLEME AKSESUALARI 10 mm adımlı 12 blok için | шт | TRY | 1470 | LEG2510 | 2025-10-01 |  |  | legrand
LEGRAND | 0 375 42 | YAYLI KLEMENS İÇİN 12 mm adımlı 12 blok için | шт | TRY | 1960 | LEG2510 | 2025-10-01 | klemens | klemens | legrand |  |  | 0.697 |  | 12
LEGRAND | 0 375 44 | KÖPRÜLEME AKSESUARLARI 15 mm adımlı 12 blok için | шт | TRY | 2110 | LEG2510 | 2025-10-01 |  |  | legrand
LEGRAND | 0 375 30 | 3 ile 8 mm çapında kablo için 0 375 30 10 1.160,00 | шт | TRY | 1160 | LEG2510 | 2025-10-01 | kablo | kablo | legrand |  |  |  |  | 8
LEGRAND | 0 375 31 | EKRANLANMA KELEPÇELERİ 4 ile 13,5 mm çapında kablo için 0 375 31 10 1.230,00 | шт | TRY | 1230 | LEG2510 | 2025-10-01 | kablo | kablo | legrand |  |  |  |  | 13.5
LEGRAND | 0 375 32 | 10 ile 20 mm çapında kablo için 0 375 32 4 1.760,00 | шт | TRY | 1760 | LEG2510 | 2025-10-01 | kablo | kablo | legrand |  |  |  |  | 20
LEGRAND | 0 375 34 | EKRANLAMA ÇUBUĞU 10x3 mm 0 375 34 10 1.310,00 | шт | TRY | 1310 | LEG2510 | 2025-10-01 |  |  | legrand
LEGRAND | 0 375 35 | EKRANLAMA SÜREKLİLİĞİ AKSESUARI 5,6,8 ve 10 mm adım için | шт | TRY | 430 | LEG2510 | 2025-10-01 |  |  | legrand
LEGRAND | 0 375 17 | Gri tutma kolu 0 375 17 50 116,00 | шт | TRY | 116 | LEG2510 | 2025-10-01 |  |  | legrand
LEGRAND | 0 375 16 | BIÇAKLI TİP Nötr için mavi tutma kollu 0 375 16 50 116,00 | шт | TRY | 116 | LEG2510 | 2025-10-01 |  |  | legrand
LEGRAND | 0 375 15 | AYIRICI KOLLAR 5x20 sigorta kartuşu için tutma kolu 0 375 15 50 153,00 | шт | TRY | 153 | LEG2510 | 2025-10-01 |  |  | legrand
LEGRAND | 0 375 18 | Mini tutma kolu 0 375 18 50 116,00 | шт | TRY | 116 | LEG2510 | 2025-10-01 |  |  | legrand
LEGRAND | 0 375 21 | BİRLEŞTİRME 2 blok için 0 375 21 20 77,20 | шт | TRY | 77.2 | LEG2510 | 2025-10-01 |  |  | legrand
LEGRAND | 0 375 22 | ÇUBUKLARI 3 blok için 0 375 22 20 153,00 | шт | TRY | 153 | LEG2510 | 2025-10-01 |  |  | legrand
LEGRAND | 0 375 24 | ATMIŞ SİGORTA 5x20 sigorata kartuşu 12/24/48 V AC,DC 0 375 24 50 878,00 | шт | TRY | 878 | LEG2510 | 2025-10-01 |  |  | legrand
LEGRAND | 0 375 25 | GÖSTERGELERİ 5x20 sigorata kartuşu 110/250 V AC,DC 0 375 25 50 1.660,00 | шт | TRY | 1660 | LEG2510 | 2025-10-01 |  |  | legrand
LEGRAND | 0 375 65 | 5 ve 6 mm adım | шт | TRY | 230 | LEG2510 | 2025-10-01 |  |  | legrand
LEGRAND | 0 375 66 | 1 KUTUPLU 8 ve 10 mm adım | шт | TRY | 289 | LEG2510 | 2025-10-01 |  |  | legrand
LEGRAND | 0 375 67 | 12 ve 15 mm adım | шт | TRY | 305 | LEG2510 | 2025-10-01 |  |  | legrand
LEGRAND | 0 375 68 | KESİLEBİLİR 5,6,8 ve 10 mm adım | шт | TRY | 2970 | LEG2510 | 2025-10-01 |  |  | legrand
LEGRAND | 0 375 69 | PLAKA 12 ve 15 mm adım | шт | TRY | 3460 | LEG2510 | 2025-10-01 |  |  | legrand
LEGRAND | 0 375 27 | 5,6 mm adımlı klemens için 4 mm çaplı fiş 0 375 27 10 457,00 | шт | TRY | 457 | LEG2510 | 2025-10-01 | klemens | klemens | legrand |  |  | 0.469 |  | 5.6
LEGRAND | 0 375 75 | SOKETLER 10 mm adımlı klemens için 2 mm çaplı fiş | шт | TRY | 173 | LEG2510 | 2025-10-01 | klemens | klemens | legrand |  |  | 0.583 |  | 10
LEGRAND | 0 375 76 | 12,15 mm adımlı klem. için 4 mm çaplı fiş | шт | TRY | 195 | LEG2510 | 2025-10-01 |  |  | legrand
LEGRAND | 0 375 77 | 4 mm çaplı ölçme fişi için adaptör | шт | TRY | 1660 | LEG2510 | 2025-10-01 |  |  | legrand
LEGRAND | 0 395 96 | Şeffaf etiket tutucusu, durdurucu üzerine sabitleme referansı 37510/11 | шт | TRY | 516 | LEG2510 | 2025-10-01 |  |  | legrand
LEGRAND | 0 395 97 | 28x9,5 mm kabartılı etiket | шт | TRY | 219 | LEG2510 | 2025-10-01 |  |  | legrand
LEGRAND | 0 395 15 | 10 kez 1-10 0 395 05 1000 4,91 | шт | TRY | 4.91 | LEG2510 | 2025-10-01 |  |  | legrand
LEGRAND | 0 395 16 | 10 kez 11-20 0 395 06 1000 4,91 | шт | TRY | 4.91 | LEG2510 | 2025-10-01 |  |  | legrand
LEGRAND | 0 395 17 | RAKAMLAR 10 kez 21-30 0 395 07 1000 4,91 | шт | TRY | 4.91 | LEG2510 | 2025-10-01 |  |  | legrand
LEGRAND | 0 395 18 | 10 kez 31-40 0 395 08 1000 4,91 | шт | TRY | 4.91 | LEG2510 | 2025-10-01 |  |  | legrand
LEGRAND | 0 395 19 | 2 kez 1-50 0 395 09 1000 4,91 | шт | TRY | 4.91 | LEG2510 | 2025-10-01 |  |  | legrand
LEGRAND | 0 395 20 | 1-100 0 395 10 1000 4,91 | шт | TRY | 4.91 | LEG2510 | 2025-10-01 |  |  | legrand
LEGRAND | 0 395 21 | 101-200 0 395 11 1000 4,91 | шт | TRY | 4.91 | LEG2510 | 2025-10-01 |  |  | legrand
LEGRAND | 0 395 22 | 201-300 0 395 12 1000 4,91 | шт | TRY | 4.91 | LEG2510 | 2025-10-01 |  |  | legrand
LEGRAND | 0 395 23 | 301-400 | шт | TRY | 4.91 | LEG2510 | 2025-10-01 |  |  | legrand
LEGRAND | 0 395 24 | 401-500 | шт | TRY | 4.91 | LEG2510 | 2025-10-01 |  |  | legrand
LEGRAND | 0 381 60 | 01'den 20'ye kadar 0 381 50 240 5,05 | шт | TRY | 5.59 | LEG2510 | 2025-10-01 |  |  | legrand
LEGRAND | 0 381 61 | 21'den 40'a kadar 0 381 51 240 5,05 | шт | TRY | 5.59 | LEG2510 | 2025-10-01 |  |  | legrand
LEGRAND | 0 381 62 | CAB 3 41'den 60'a kadar 0 381 52 240 5,05 | шт | TRY | 5.59 | LEG2510 | 2025-10-01 |  |  | legrand
LEGRAND | 0 381 63 | 61'den 80'e kadar 0 381 53 240 5,05 | шт | TRY | 5.59 | LEG2510 | 2025-10-01 |  |  | legrand
LEGRAND | 0 381 64 | 81'den 100'e kadar 0 381 54 240 5,05 | шт | TRY | 5.59 | LEG2510 | 2025-10-01 |  |  | legrand
LEGRAND | 0 381 65 | Boş 0 381 55 240 3,20 | шт | TRY | 4 | LEG2510 | 2025-10-01 |  |  | legrand
LEGRAND | 0 382 30 | 0 0 381 00 1000 3,04 0 382 10 1200 3,04 0 382 20 1200 3,04 | шт | TRY | 3.87 | LEG2510 | 2025-10-01 |  |  | legrand
LEGRAND | 0 382 31 | 1 0 381 01 1000 3,04 0 382 11 1200 3,04 0 382 21 1200 3,04 | шт | TRY | 3.87 | LEG2510 | 2025-10-01 |  |  | legrand
LEGRAND | 0 382 32 | VIKING 3 2 0 381 02 1000 3,04 0 382 12 1200 3,04 0 382 22 1200 3,04 | шт | TRY | 3.87 | LEG2510 | 2025-10-01 |  |  | legrand
LEGRAND | 0 382 33 | KLEMENSLER 3 0 381 03 1000 3,04 0 382 13 1200 3,04 0 382 23 1200 3,04 | шт | TRY | 3.87 | LEG2510 | 2025-10-01 | klemens | klemens | legrand
LEGRAND | 0 382 34 | ve KABLOLAR İÇİN 4 0 381 04 1000 3,04 0 382 14 1200 3,04 0 382 24 1200 3,04 | шт | TRY | 3.87 | LEG2510 | 2025-10-01 | kablo | kablo | legrand
LEGRAND | 0 382 35 | RAKAMLAR 5 0 381 05 1000 3,04 0 382 15 1200 3,04 0 382 25 1200 3,04 | шт | TRY | 3.87 | LEG2510 | 2025-10-01 |  |  | legrand
LEGRAND | 0 382 36 | 6 0 381 06 1000 3,04 0 382 16 1200 3,04 0 382 26 1200 3,04 | шт | TRY | 3.87 | LEG2510 | 2025-10-01 |  |  | legrand
LEGRAND | 0 382 37 | 7 0 381 07 1000 3,04 0 382 17 1200 3,04 0 382 27 1200 3,04 | шт | TRY | 3.87 | LEG2510 | 2025-10-01 |  |  | legrand
LEGRAND | 0 382 38 | 8 0 381 08 1000 3,04 0 382 18 1200 3,04 0 382 28 1200 3,04 | шт | TRY | 3.87 | LEG2510 | 2025-10-01 |  |  | legrand
LEGRAND | 0 382 39 | 9 0 381 09 1000 3,04 0 382 19 1200 3,04 0 382 29 1200 3,04 | шт | TRY | 3.87 | LEG2510 | 2025-10-01 |  |  | legrand
LEGRAND | 0 384 90 | KLEMENS ve Kesiti 10-16 mm2 | шт | TRY | 14.8 | LEG2510 | 2025-10-01 | klemens | klemens | legrand |  |  | 0.583 |  | 10
LEGRAND | 0 384 91 | KABLO NUMARASI Kesiti 25-35 mm2 | шт | TRY | 19.1 | LEG2510 | 2025-10-01 | kablo | kablo | legrand |  |  |  |  | 25
LEGRAND | 0 384 92 | TAŞIYICI Kesiti 50-70 mm2 | шт | TRY | 35.8 | LEG2510 | 2025-10-01 |  |  | legrand
LEGRAND | 0 383 94 | 0,15-0,5 mm2 | шт | TRY | 343 | LEG2510 | 2025-10-01 |  |  | legrand
LEGRAND | 0 383 95 | ŞARJÖRLER 0,5-1,5 mm2 | шт | TRY | 343 | LEG2510 | 2025-10-01 |  |  | legrand
LEGRAND | 0 383 96 | 1,5-2,5 mm2 | шт | TRY | 343 | LEG2510 | 2025-10-01 |  |  | legrand
LEGRAND | 0 383 97 | 4-6 mm2 | шт | TRY | 343 | LEG2510 | 2025-10-01 |  |  | legrand
LEGRAND | 0 383 60 | A 0 381 10 300 3,04 0 383 00 300 3,04 0 383 30 300 3,04 | шт | TRY | 3.87 | LEG2510 | 2025-10-01 |  |  | legrand
LEGRAND | 0 383 61 | B 0 381 11 300 3,04 0 383 01 300 3,04 0 383 31 300 3,04 | шт | TRY | 3.87 | LEG2510 | 2025-10-01 |  |  | legrand
LEGRAND | 0 383 62 | C 0 381 12 300 3,04 0 383 02 300 3,04 0 383 32 300 3,04 | шт | TRY | 3.87 | LEG2510 | 2025-10-01 |  |  | legrand
LEGRAND | 0 383 63 | D 0 381 13 300 3,04 0 383 03 300 3,04 0 383 33 300 3,04 | шт | TRY | 3.87 | LEG2510 | 2025-10-01 |  |  | legrand
LEGRAND | 0 383 64 | E 0 381 14 300 3,04 0 383 04 300 3,04 0 383 34 300 3,04 | шт | TRY | 3.87 | LEG2510 | 2025-10-01 |  |  | legrand
LEGRAND | 0 383 65 | F 0 381 15 300 3,04 0 383 05 300 3,04 0 383 35 300 3,04 | шт | TRY | 3.87 | LEG2510 | 2025-10-01 |  |  | legrand
LEGRAND | 0 383 66 | G 0 381 16 300 3,04 0 383 06 300 3,04 0 383 36 300 3,04 | шт | TRY | 3.87 | LEG2510 | 2025-10-01 |  |  | legrand
LEGRAND | 0 383 67 | H 0 381 17 300 3,04 0 383 07 300 3,04 0 383 37 300 3,04 | шт | TRY | 3.87 | LEG2510 | 2025-10-01 |  |  | legrand
LEGRAND | 0 383 68 | I 0 381 18 300 3,04 0 383 08 300 3,04 0 383 38 300 3,04 | шт | TRY | 3.87 | LEG2510 | 2025-10-01 |  |  | legrand
LEGRAND | 0 383 69 | J 0 381 19 300 3,04 0 383 09 300 3,04 0 383 39 300 3,04 | шт | TRY | 3.87 | LEG2510 | 2025-10-01 |  |  | legrand
LEGRAND | 0 383 70 | K 0 381 20 300 3,04 0 383 10 300 3,04 0 383 40 300 3,04 | шт | TRY | 3.87 | LEG2510 | 2025-10-01 |  |  | legrand
LEGRAND | 0 383 71 | VIKING 3 L 0 381 21 300 3,04 0 383 11 300 3,04 0 383 41 300 3,04 | шт | TRY | 3.87 | LEG2510 | 2025-10-01 |  |  | legrand
LEGRAND | 0 383 72 | KLEMENSLER ve M 0 381 22 300 3,04 0 383 12 300 3,04 0 383 42 300 3,04 | шт | TRY | 3.87 | LEG2510 | 2025-10-01 | klemens | klemens | legrand
LEGRAND | 0 383 73 | KABLOLAR İÇİN N 0 381 23 300 3,04 0 383 13 300 3,04 0 383 43 300 3,04 | шт | TRY | 3.87 | LEG2510 | 2025-10-01 | kablo | kablo | legrand
LEGRAND | 0 383 74 | HARFLER O 0 381 24 300 3,04 0 383 14 300 3,04 0 383 44 300 3,04 | шт | TRY | 3.87 | LEG2510 | 2025-10-01 |  |  | legrand
LEGRAND | 0 383 75 | P 0 381 25 300 3,04 0 383 15 300 3,04 0 383 45 300 3,04 | шт | TRY | 3.87 | LEG2510 | 2025-10-01 |  |  | legrand
LEGRAND | 0 383 76 | Q 0 381 26 300 3,04 0 383 16 300 3,04 0 383 46 300 3,04 | шт | TRY | 3.87 | LEG2510 | 2025-10-01 |  |  | legrand
LEGRAND | 0 383 77 | R 0 381 27 300 3,04 0 383 17 300 3,04 0 383 47 300 3,04 | шт | TRY | 3.87 | LEG2510 | 2025-10-01 |  |  | legrand
LEGRAND | 0 383 78 | S 0 381 28 300 3,04 0 383 18 300 3,04 0 383 48 300 3,04 | шт | TRY | 3.87 | LEG2510 | 2025-10-01 |  |  | legrand
LEGRAND | 0 383 79 | T 0 381 29 300 3,04 0 383 19 300 3,04 0 383 49 300 3,04 | шт | TRY | 3.87 | LEG2510 | 2025-10-01 |  |  | legrand
LEGRAND | 0 383 80 | U 0 381 30 300 3,04 0 383 20 300 3,04 0 383 50 300 3,04 | шт | TRY | 3.87 | LEG2510 | 2025-10-01 |  |  | legrand
LEGRAND | 0 383 81 | V 0 381 31 300 3,04 0 383 21 300 3,04 0 383 51 300 3,04 | шт | TRY | 3.87 | LEG2510 | 2025-10-01 |  |  | legrand
LEGRAND | 0 383 82 | W 0 381 32 300 3,04 0 383 22 300 3,04 0 383 52 300 3,04 | шт | TRY | 3.87 | LEG2510 | 2025-10-01 |  |  | legrand
LEGRAND | 0 383 83 | X 0 381 33 300 3,04 0 383 23 300 3,04 0 383 53 300 3,04 | шт | TRY | 3.87 | LEG2510 | 2025-10-01 |  |  | legrand
LEGRAND | 0 383 84 | Y 0 381 34 300 3,04 0 383 24 300 3,04 0 383 54 300 3,04 | шт | TRY | 3.87 | LEG2510 | 2025-10-01 |  |  | legrand
LEGRAND | 0 383 85 | Z 0 381 35 300 3,04 0 383 25 300 3,04 0 383 55 300 3,04 | шт | TRY | 3.87 | LEG2510 | 2025-10-01 |  |  | legrand
LEGRAND | 0 382 90 | / 0 381 40 300 3,04 0 382 70 300 3,04 0 382 80 300 3,04 | шт | TRY | 3.87 | LEG2510 | 2025-10-01 |  |  | legrand
LEGRAND | 0 382 91 | . 0 381 41 300 3,04 0 382 71 300 3,04 0 382 81 300 3,04 | шт | TRY | 3.87 | LEG2510 | 2025-10-01 |  |  | legrand
LEGRAND | 0 382 92 | VIKING 3 + 0 381 42 300 3,04 0 382 72 300 3,04 0 382 82 300 3,04 | шт | TRY | 3.87 | LEG2510 | 2025-10-01 |  |  | legrand
LEGRAND | 0 382 93 | KLEMENSLER ve – 0 381 43 300 3,04 0 382 73 300 3,04 0 382 83 300 3,04 | шт | TRY | 4 | LEG2510 | 2025-10-01 | klemens | klemens | legrand
LEGRAND | 0 382 94 | KABLOLAR İÇİN ± 0 381 44 300 3,04 0 382 74 300 3,04 0 382 84 300 3,04 | шт | TRY | 4 | LEG2510 | 2025-10-01 | kablo | kablo | legrand
LEGRAND | 0 382 95 | SEMBOLLER = 0 381 45 300 3,04 0 382 75 300 3,04 0 382 85 300 3,04 | шт | TRY | 4 | LEG2510 | 2025-10-01 |  |  | legrand
LEGRAND | 0 382 96 | T 0 381 46 300 3,04 0 382 76 300 3,04 0 382 86 300 3,04 | шт | TRY | 4 | LEG2510 | 2025-10-01 |  |  | legrand
LEGRAND | 0 384 60 | Siyah 0 384 50 100 18,00 | шт | TRY | 20.1 | LEG2510 | 2025-10-01 |  |  | legrand
LEGRAND | 0 384 62 | İŞARET Kırmızı 0 384 52 100 18,00 | шт | TRY | 20.1 | LEG2510 | 2025-10-01 |  |  | legrand
LEGRAND | 0 384 64 | TAŞIYACILAR Sarı 0 384 54 100 18,00 | шт | TRY | 20.1 | LEG2510 | 2025-10-01 |  |  | legrand
LEGRAND | 0 384 00 | 0 Siyah | шт | TRY | 3.39 | LEG2510 | 2025-10-01 |  |  | legrand
LEGRAND | 0 384 01 | 1 Kahve | шт | TRY | 3.39 | LEG2510 | 2025-10-01 |  |  | legrand
LEGRAND | 0 384 02 | 2 Kırmızı | шт | TRY | 3.39 | LEG2510 | 2025-10-01 |  |  | legrand
LEGRAND | 0 384 03 | 3 Turuncu | шт | TRY | 3.39 | LEG2510 | 2025-10-01 |  |  | legrand
LEGRAND | 0 384 04 | RAKAMLAR 4 Sarı | шт | TRY | 3.39 | LEG2510 | 2025-10-01 |  |  | legrand
LEGRAND | 0 384 05 | 5 Yeşil | шт | TRY | 3.39 | LEG2510 | 2025-10-01 |  |  | legrand
LEGRAND | 0 384 06 | 6 Mavi | шт | TRY | 3.39 | LEG2510 | 2025-10-01 |  |  | legrand
LEGRAND | 0 384 07 | 7 Mor | шт | TRY | 3.39 | LEG2510 | 2025-10-01 |  |  | legrand
LEGRAND | 0 384 08 | 8 Gri | шт | TRY | 3.39 | LEG2510 | 2025-10-01 |  |  | legrand
LEGRAND | 0 384 09 | 9 Beyaz | шт | TRY | 3.39 | LEG2510 | 2025-10-01 |  |  | legrand
LEGRAND | 0 384 40 | [aciklama yok — katalog sayfasindan teyit et] | шт | TRY | 4.37 | LEG2510 | 2025-10-01 |  |  | legrand
LEGRAND | 0 384 41 | [aciklama yok — katalog sayfasindan teyit et] | шт | TRY | 4.37 | LEG2510 | 2025-10-01 |  |  | legrand
LEGRAND | 0 384 42 | [aciklama yok — katalog sayfasindan teyit et] | шт | TRY | 4.37 | LEG2510 | 2025-10-01 |  |  | legrand
LEGRAND | 0 384 43 | [aciklama yok — katalog sayfasindan teyit et] | шт | TRY | 4.37 | LEG2510 | 2025-10-01 |  |  | legrand
LEGRAND | 0 384 44 | [aciklama yok — katalog sayfasindan teyit et] | шт | TRY | 4.37 | LEG2510 | 2025-10-01 |  |  | legrand
LEGRAND | 0 384 45 | [aciklama yok — katalog sayfasindan teyit et] | шт | TRY | 4.37 | LEG2510 | 2025-10-01 |  |  | legrand
LEGRAND | 0 384 46 | [aciklama yok — katalog sayfasindan teyit et] | шт | TRY | 4.37 | LEG2510 | 2025-10-01 |  |  | legrand
LEGRAND | 0 384 10 | [aciklama yok — katalog sayfasindan teyit et] | шт | TRY | 3.39 | LEG2510 | 2025-10-01 |  |  | legrand
LEGRAND | 0 384 11 | [aciklama yok — katalog sayfasindan teyit et] | шт | TRY | 3.39 | LEG2510 | 2025-10-01 |  |  | legrand
LEGRAND | 0 384 12 | [aciklama yok — katalog sayfasindan teyit et] | шт | TRY | 3.39 | LEG2510 | 2025-10-01 |  |  | legrand
LEGRAND | 0 384 13 | [aciklama yok — katalog sayfasindan teyit et] | шт | TRY | 3.39 | LEG2510 | 2025-10-01 |  |  | legrand
LEGRAND | 0 384 14 | [aciklama yok — katalog sayfasindan teyit et] | шт | TRY | 3.39 | LEG2510 | 2025-10-01 |  |  | legrand
LEGRAND | 0 384 15 | [aciklama yok — katalog sayfasindan teyit et] | шт | TRY | 3.39 | LEG2510 | 2025-10-01 |  |  | legrand
LEGRAND | 0 384 16 | [aciklama yok — katalog sayfasindan teyit et] | шт | TRY | 3.39 | LEG2510 | 2025-10-01 |  |  | legrand
LEGRAND | 0 384 17 | [aciklama yok — katalog sayfasindan teyit et] | шт | TRY | 3.39 | LEG2510 | 2025-10-01 |  |  | legrand
LEGRAND | 0 384 18 | [aciklama yok — katalog sayfasindan teyit et] | шт | TRY | 3.39 | LEG2510 | 2025-10-01 |  |  | legrand
LEGRAND | 0 384 19 | [aciklama yok — katalog sayfasindan teyit et] | шт | TRY | 3.39 | LEG2510 | 2025-10-01 |  |  | legrand
LEGRAND | 0 384 20 | HARFLER K | шт | TRY | 3.39 | LEG2510 | 2025-10-01 |  |  | legrand
LEGRAND | 0 384 21 | [aciklama yok — katalog sayfasindan teyit et] | шт | TRY | 3.39 | LEG2510 | 2025-10-01 |  |  | legrand
LEGRAND | 0 384 22 | [aciklama yok — katalog sayfasindan teyit et] | шт | TRY | 3.39 | LEG2510 | 2025-10-01 |  |  | legrand
LEGRAND | 0 384 23 | [aciklama yok — katalog sayfasindan teyit et] | шт | TRY | 3.39 | LEG2510 | 2025-10-01 |  |  | legrand
LEGRAND | 0 384 24 | [aciklama yok — katalog sayfasindan teyit et] | шт | TRY | 3.39 | LEG2510 | 2025-10-01 |  |  | legrand
LEGRAND | 0 384 25 | [aciklama yok — katalog sayfasindan teyit et] | шт | TRY | 3.39 | LEG2510 | 2025-10-01 |  |  | legrand
LEGRAND | 0 384 26 | [aciklama yok — katalog sayfasindan teyit et] | шт | TRY | 3.39 | LEG2510 | 2025-10-01 |  |  | legrand
LEGRAND | 0 384 27 | [aciklama yok — katalog sayfasindan teyit et] | шт | TRY | 3.39 | LEG2510 | 2025-10-01 |  |  | legrand
LEGRAND | 0 384 28 | [aciklama yok — katalog sayfasindan teyit et] | шт | TRY | 3.39 | LEG2510 | 2025-10-01 |  |  | legrand
LEGRAND | 0 384 29 | [aciklama yok — katalog sayfasindan teyit et] | шт | TRY | 3.39 | LEG2510 | 2025-10-01 |  |  | legrand
LEGRAND | 0 384 30 | [aciklama yok — katalog sayfasindan teyit et] | шт | TRY | 3.39 | LEG2510 | 2025-10-01 |  |  | legrand
LEGRAND | 0 384 31 | [aciklama yok — katalog sayfasindan teyit et] | шт | TRY | 3.39 | LEG2510 | 2025-10-01 |  |  | legrand
LEGRAND | 0 384 32 | [aciklama yok — katalog sayfasindan teyit et] | шт | TRY | 3.39 | LEG2510 | 2025-10-01 |  |  | legrand
LEGRAND | 0 384 33 | [aciklama yok — katalog sayfasindan teyit et] | шт | TRY | 3.39 | LEG2510 | 2025-10-01 |  |  | legrand
LEGRAND | 0 384 34 | [aciklama yok — katalog sayfasindan teyit et] | шт | TRY | 3.39 | LEG2510 | 2025-10-01 |  |  | legrand
LEGRAND | 0 384 35 | [aciklama yok — katalog sayfasindan teyit et] | шт | TRY | 3.39 | LEG2510 | 2025-10-01 |  |  | legrand
LEGRAND | 0 376 61 | 0,5 Beyaz | шт | TRY | 10.1 | LEG2510 | 2025-10-01 |  |  | legrand
LEGRAND | 0 376 62 | 0,75 Mavi | шт | TRY | 10.1 | LEG2510 | 2025-10-01 |  |  | legrand
LEGRAND | 0 376 63 | 1 Kırmızı | шт | TRY | 10.1 | LEG2510 | 2025-10-01 |  |  | legrand
LEGRAND | 0 376 64 | 1,5 Siyah | шт | TRY | 10.1 | LEG2510 | 2025-10-01 |  |  | legrand
LEGRAND | 0 376 66 | 2,5 Gri | шт | TRY | 10.1 | LEG2510 | 2025-10-01 |  |  | legrand
LEGRAND | 0 376 67 | 4 Turuncu | шт | TRY | 19 | LEG2510 | 2025-10-01 |  |  | legrand
LEGRAND | 0 376 68 | 6 Yeşil | шт | TRY | 19.5 | LEG2510 | 2025-10-01 |  |  | legrand
LEGRAND | 0 376 69 | 10 Kahve | шт | TRY | 38.7 | LEG2510 | 2025-10-01 |  |  | legrand
LEGRAND | 0 376 72 | 16 Beyaz | шт | TRY | 50.2 | LEG2510 | 2025-10-01 |  |  | legrand
LEGRAND | 0 376 70 | 16 Beyaz | шт | TRY | 60.3 | LEG2510 | 2025-10-01 |  |  | legrand
LEGRAND | 0 376 71 | 25 Siyah | шт | TRY | 73.4 | LEG2510 | 2025-10-01 |  |  | legrand
LEGRAND | 0 376 77 | 35 Kırmızı | шт | TRY | 76.1 | LEG2510 | 2025-10-01 |  |  | legrand
LEGRAND | 0 376 78 | 50 Mavi | шт | TRY | 102 | LEG2510 | 2025-10-01 |  |  | legrand
LEGRAND | 0 376 46 | 0,25 ile 0,34 Sarı | шт | TRY | 1280 | LEG2510 | 2025-10-01 |  |  | legrand
LEGRAND | 0 376 47 | 0,5 ile 2,5 Kırmızı | шт | TRY | 1280 | LEG2510 | 2025-10-01 |  |  | legrand
LEGRAND | 0 376 48 | 4 ile 6 Turuncu | шт | TRY | 1280 | LEG2510 | 2025-10-01 |  |  | legrand
LEGRAND | 0 379 27 | 0,25 1,5 12 mm 4 işaret | шт | TRY | 2.33 | LEG2510 | 2025-10-01 |  |  | legrand
LEGRAND | 0 379 28 | 0,75 4 12 mm 4 işaret | шт | TRY | 2.33 | LEG2510 | 2025-10-01 |  |  | legrand
LEGRAND | 0 379 30 | 0,25 1,5 15 mm 6 işaret | шт | TRY | 3.05 | LEG2510 | 2025-10-01 |  |  | legrand
LEGRAND | 0 379 31 | 0,75 4 15 mm 6 işaret | шт | TRY | 3.05 | LEG2510 | 2025-10-01 |  |  | legrand
LEGRAND | 0 379 32 | 4 16 15 mm 6 işaret | шт | TRY | 4.94 | LEG2510 | 2025-10-01 |  |  | legrand
LEGRAND | 0 379 36 | 0,25 1,5 18 mm 7 işaret | шт | TRY | 3.31 | LEG2510 | 2025-10-01 |  |  | legrand
LEGRAND | 0 379 37 | İŞARET 0,75 4 18 mm 7 işaret | шт | TRY | 3.31 | LEG2510 | 2025-10-01 |  |  | legrand
LEGRAND | 0 379 38 | TAŞIYICILAR 4 16 18 mm 7 işaret | шт | TRY | 5.8 | LEG2510 | 2025-10-01 |  |  | legrand
LEGRAND | 0 379 33 | 16 50 18 mm 7 işaret | шт | TRY | 7.85 | LEG2510 | 2025-10-01 |  |  | legrand
LEGRAND | 0 379 34 | 50 95 18 mm 7 işaret | шт | TRY | 43 | LEG2510 | 2025-10-01 |  |  | legrand
LEGRAND | 0 379 35 | 95 300 18 mm 7 işaret | шт | TRY | 55.7 | LEG2510 | 2025-10-01 |  |  | legrand
LEGRAND | 0 379 40 | 0,25 1,5 30 mm 12 işaret | шт | TRY | 6.53 | LEG2510 | 2025-10-01 |  |  | legrand
LEGRAND | 0 379 41 | 0,75 4 30 mm 12 işaret | шт | TRY | 7.05 | LEG2510 | 2025-10-01 |  |  | legrand
LEGRAND | 0 379 42 | 4 16 30 mm 12 işaret | шт | TRY | 13.3 | LEG2510 | 2025-10-01 |  |  | legrand
LEGRAND | 0 379 43 | 16 50 30 mm 12 işaret | шт | TRY | 17.5 | LEG2510 | 2025-10-01 |  |  | legrand
LEGRAND | 0 379 44 | 0,75 4 500 mm Kesmeli | шт | TRY | 131 | LEG2510 | 2025-10-01 |  |  | legrand
LEGRAND | 0 377 10 | YAPIŞKANLI 17,5 mm 7 işaret | шт | TRY | 19.2 | LEG2510 | 2025-10-01 |  |  | legrand
LEGRAND | 0 377 12 | İŞARET TAŞIYICILAR 20 mm 8 işaret | шт | TRY | 22.9 | LEG2510 | 2025-10-01 |  |  | legrand
LEGRAND | 0 379 20 | UZUN İŞARET Azami 1,5 mm2 | шт | TRY | 3.31 | LEG2510 | 2025-10-01 |  |  | legrand
LEGRAND | 0 379 21 | TAŞIYICILAR Azami 4 mm2 | шт | TRY | 3.31 | LEG2510 | 2025-10-01 |  |  | legrand
LEGRAND | 0 379 91 | İşaret klasörü | шт | TRY | 2750 | LEG2510 | 2025-10-01 |  |  | legrand
LEGRAND | 0 379 89 | Cımbız 30 veya 18 mm | шт | TRY | 619 | LEG2510 | 2025-10-01 |  |  | legrand
LEGRAND | 0 379 90 | Cımbız 30 mm | шт | TRY | 500 | LEG2510 | 2025-10-01 |  |  | legrand
LEGRAND | 0 379 92 | Cımbız 15 mm | шт | TRY | 421 | LEG2510 | 2025-10-01 |  |  | legrand
LEGRAND | 0 377 80 | 0 Beyaz | шт | TRY | 2.74 | LEG2510 | 2025-10-01 |  |  | legrand
LEGRAND | 0 377 81 | 1 Beyaz | шт | TRY | 2.74 | LEG2510 | 2025-10-01 |  |  | legrand
LEGRAND | 0 377 82 | 2 Beyaz | шт | TRY | 2.74 | LEG2510 | 2025-10-01 |  |  | legrand
LEGRAND | 0 377 83 | 3 Beyaz | шт | TRY | 2.74 | LEG2510 | 2025-10-01 |  |  | legrand
LEGRAND | 0 377 84 | RAKAMLAR* 4 Beyaz | шт | TRY | 2.74 | LEG2510 | 2025-10-01 |  |  | legrand
LEGRAND | 0 377 85 | 5 Beyaz | шт | TRY | 2.74 | LEG2510 | 2025-10-01 |  |  | legrand
LEGRAND | 0 377 86 | 6 Beyaz | шт | TRY | 2.74 | LEG2510 | 2025-10-01 |  |  | legrand
LEGRAND | 0 377 87 | 7 Beyaz | шт | TRY | 2.74 | LEG2510 | 2025-10-01 |  |  | legrand
LEGRAND | 0 377 88 | 8 Beyaz | шт | TRY | 2.74 | LEG2510 | 2025-10-01 |  |  | legrand
LEGRAND | 0 377 89 | 9 Beyaz | шт | TRY | 2.74 | LEG2510 | 2025-10-01 |  |  | legrand
LEGRAND | 0 378 26 | [aciklama yok — katalog sayfasindan teyit et] | шт | TRY | 2.74 | LEG2510 | 2025-10-01 |  |  | legrand
LEGRAND | 0 378 27 | [aciklama yok — katalog sayfasindan teyit et] | шт | TRY | 2.74 | LEG2510 | 2025-10-01 |  |  | legrand
LEGRAND | 0 378 28 | [aciklama yok — katalog sayfasindan teyit et] | шт | TRY | 2.74 | LEG2510 | 2025-10-01 |  |  | legrand
LEGRAND | 0 378 29 | [aciklama yok — katalog sayfasindan teyit et] | шт | TRY | 2.74 | LEG2510 | 2025-10-01 |  |  | legrand
LEGRAND | 0 378 30 | [aciklama yok — katalog sayfasindan teyit et] | шт | TRY | 2.74 | LEG2510 | 2025-10-01 |  |  | legrand
LEGRAND | 0 378 31 | [aciklama yok — katalog sayfasindan teyit et] | шт | TRY | 2.74 | LEG2510 | 2025-10-01 |  |  | legrand
LEGRAND | 0 378 32 | [aciklama yok — katalog sayfasindan teyit et] | шт | TRY | 2.74 | LEG2510 | 2025-10-01 |  |  | legrand
LEGRAND | 0 378 33 | [aciklama yok — katalog sayfasindan teyit et] | шт | TRY | 2.74 | LEG2510 | 2025-10-01 |  |  | legrand
LEGRAND | 0 378 34 | [aciklama yok — katalog sayfasindan teyit et] | шт | TRY | 2.74 | LEG2510 | 2025-10-01 |  |  | legrand
LEGRAND | 0 378 35 | [aciklama yok — katalog sayfasindan teyit et] | шт | TRY | 2.74 | LEG2510 | 2025-10-01 |  |  | legrand
LEGRAND | 0 378 36 | [aciklama yok — katalog sayfasindan teyit et] | шт | TRY | 2.74 | LEG2510 | 2025-10-01 |  |  | legrand
LEGRAND | 0 378 37 | [aciklama yok — katalog sayfasindan teyit et] | шт | TRY | 2.74 | LEG2510 | 2025-10-01 |  |  | legrand
LEGRAND | 0 378 38 | [aciklama yok — katalog sayfasindan teyit et] | шт | TRY | 2.74 | LEG2510 | 2025-10-01 |  |  | legrand
LEGRAND | 0 378 39 | [aciklama yok — katalog sayfasindan teyit et] | шт | TRY | 2.74 | LEG2510 | 2025-10-01 |  |  | legrand
LEGRAND | 0 378 40 | [aciklama yok — katalog sayfasindan teyit et] | шт | TRY | 2.74 | LEG2510 | 2025-10-01 |  |  | legrand
LEGRAND | 0 378 41 | [aciklama yok — katalog sayfasindan teyit et] | шт | TRY | 2.74 | LEG2510 | 2025-10-01 |  |  | legrand
LEGRAND | 0 378 42 | [aciklama yok — katalog sayfasindan teyit et] | шт | TRY | 2.74 | LEG2510 | 2025-10-01 |  |  | legrand
LEGRAND | 0 378 43 | [aciklama yok — katalog sayfasindan teyit et] | шт | TRY | 2.74 | LEG2510 | 2025-10-01 |  |  | legrand
LEGRAND | 0 378 44 | [aciklama yok — katalog sayfasindan teyit et] | шт | TRY | 2.74 | LEG2510 | 2025-10-01 |  |  | legrand
LEGRAND | 0 378 45 | [aciklama yok — katalog sayfasindan teyit et] | шт | TRY | 2.74 | LEG2510 | 2025-10-01 |  |  | legrand
LEGRAND | 0 378 46 | [aciklama yok — katalog sayfasindan teyit et] | шт | TRY | 2.74 | LEG2510 | 2025-10-01 |  |  | legrand
LEGRAND | 0 378 47 | [aciklama yok — katalog sayfasindan teyit et] | шт | TRY | 2.74 | LEG2510 | 2025-10-01 |  |  | legrand
LEGRAND | 0 378 48 | [aciklama yok — katalog sayfasindan teyit et] | шт | TRY | 2.74 | LEG2510 | 2025-10-01 |  |  | legrand
LEGRAND | 0 378 49 | [aciklama yok — katalog sayfasindan teyit et] | шт | TRY | 2.74 | LEG2510 | 2025-10-01 |  |  | legrand
LEGRAND | 0 378 50 | [aciklama yok — katalog sayfasindan teyit et] | шт | TRY | 2.74 | LEG2510 | 2025-10-01 |  |  | legrand
LEGRAND | 0 379 54 | [aciklama yok — katalog sayfasindan teyit et] | шт | TRY | 2.74 | LEG2510 | 2025-10-01 |  |  | legrand
LEGRAND | 0 379 55 | [aciklama yok — katalog sayfasindan teyit et] | шт | TRY | 2.74 | LEG2510 | 2025-10-01 |  |  | legrand
LEGRAND | 0 379 56 | [aciklama yok — katalog sayfasindan teyit et] | шт | TRY | 2.74 | LEG2510 | 2025-10-01 |  |  | legrand
LEGRAND | 0 379 57 | [aciklama yok — katalog sayfasindan teyit et] | шт | TRY | 2.74 | LEG2510 | 2025-10-01 |  |  | legrand
LEGRAND | 0 379 58 | [aciklama yok — katalog sayfasindan teyit et] | шт | TRY | 2.74 | LEG2510 | 2025-10-01 |  |  | legrand
LEGRAND | 0 379 59 | [aciklama yok — katalog sayfasindan teyit et] | шт | TRY | 2.74 | LEG2510 | 2025-10-01 |  |  | legrand
LEGRAND | 0 379 60 | [aciklama yok — katalog sayfasindan teyit et] | шт | TRY | 2.74 | LEG2510 | 2025-10-01 |  |  | legrand
LEGRAND | 0 320 30 | 2,4 95 | шт | TRY | 7.51 | LEG2510 | 2025-10-01 |  |  | legrand
LEGRAND | 0 320 31 | 2,4 140 | шт | TRY | 7.8 | LEG2510 | 2025-10-01 |  |  | legrand
LEGRAND | 0 320 32 | 2,4 180 | шт | TRY | 8.94 | LEG2510 | 2025-10-01 |  |  | legrand
LEGRAND | 0 320 37 | 3,5 140 | шт | TRY | 9.36 | LEG2510 | 2025-10-01 |  |  | legrand
LEGRAND | 0 320 38 | 3,5 180 | шт | TRY | 9.86 | LEG2510 | 2025-10-01 |  |  | legrand
LEGRAND | 0 320 39 | 3,5 280 | шт | TRY | 13.3 | LEG2510 | 2025-10-01 |  |  | legrand
LEGRAND | 0 320 40 | 3,5 360 | шт | TRY | 20.6 | LEG2510 | 2025-10-01 |  |  | legrand
LEGRAND | 0 320 42 | 4,6 180 | шт | TRY | 12.9 | LEG2510 | 2025-10-01 |  |  | legrand
LEGRAND | 0 320 43 | 4,6 280 | шт | TRY | 15.8 | LEG2510 | 2025-10-01 |  |  | legrand
LEGRAND | 0 320 44 | 4,6 360 | шт | TRY | 21.3 | LEG2510 | 2025-10-01 |  |  | legrand
LEGRAND | 0 320 50 | 7,6 720 | шт | TRY | 93.5 | LEG2510 | 2025-10-01 |  |  | legrand
LEGRAND | 0 320 12 | 2,4 95 | шт | TRY | 8.56 | LEG2510 | 2025-10-01 |  |  | legrand
LEGRAND | 0 320 15 | POLYAMID 3,5 140 | шт | TRY | 10.4 | LEG2510 | 2025-10-01 |  |  | legrand
LEGRAND | 0 320 22 | 6/6 4,6 180 | шт | TRY | 13.3 | LEG2510 | 2025-10-01 |  |  | legrand
LEGRAND | 0 320 24 | SİYAH 4,6 360 | шт | TRY | 26.3 | LEG2510 | 2025-10-01 |  |  | legrand
LEGRAND | 0 320 29 | 7,6 360 | шт | TRY | 37.7 | LEG2510 | 2025-10-01 |  |  | legrand
LEGRAND | 0 320 65 | Renksiz Azami 4,6 mm | шт | TRY | 22.5 | LEG2510 | 2025-10-01 |  |  | legrand
LEGRAND | 0 320 70 | Vidalı taşıyıcı Azami 4,6 mm | шт | TRY | 18.3 | LEG2510 | 2025-10-01 |  |  | legrand
LEGRAND | 7 671 19 | Fr. std. çocuk korumalı topraklı priz, UPS, kırmızı | шт | TRY | 285 | LEG2510 | 2025-10-01 |  |  | legrand
LEGRAND | 7 671 99 | LED lamba | шт | TRY | 101 | LEG2510 | 2025-10-01 |  |  | legrand
LEGRAND | 7 671 91 | Altılı - beyaz | шт | TRY | 285 | LEG2510 | 2025-10-01 |  |  | legrand
LEGRAND | 7 674 91 | Altılı - bej | шт | TRY | 285 | LEG2510 | 2025-10-01 |  |  | legrand
LEGRAND | 7 673 00 | Anahtar | шт | TRY | 198 | LEG2510 | 2025-10-01 |  |  | legrand
LEGRAND | 7 673 01 | Vavien | шт | TRY | 240 | LEG2510 | 2025-10-01 |  |  | legrand
LEGRAND | 7 673 06 | Komütatör | шт | TRY | 261 | LEG2510 | 2025-10-01 |  |  | legrand
LEGRAND | 7 673 02 | Komütatör vavien | шт | TRY | 335 | LEG2510 | 2025-10-01 |  |  | legrand
LEGRAND | 7 673 03 | Üçlü anahtar | шт | TRY | 650 | LEG2510 | 2025-10-01 |  |  | legrand
LEGRAND | 7 673 04 | Permütatör | шт | TRY | 604 | LEG2510 | 2025-10-01 |  |  | legrand
LEGRAND | 7 673 80 | Liht butonu, 6A | шт | TRY | 213 | LEG2510 | 2025-10-01 | buton | button | legrand |  | 6
LEGRAND | 7 673 78 | Komütatör liht | шт | TRY | 370 | LEG2510 | 2025-10-01 |  |  | legrand
LEGRAND | 7 673 09 | Panjur/Stor anahtarı | шт | TRY | 473 | LEG2510 | 2025-10-01 |  |  | legrand
LEGRAND | 7 673 69 | Panjur/Stor liht butonu | шт | TRY | 500 | LEG2510 | 2025-10-01 | buton | button | legrand
LEGRAND | 7 673 11 | Energy saver* | шт | TRY | 2960 | LEG2510 | 2025-10-01 |  |  | legrand
LEGRAND | 7 673 14 | Topraklı priz | шт | TRY | 248 | LEG2510 | 2025-10-01 |  |  | legrand
LEGRAND | 7 673 15 | topraklı priz | шт | TRY | 308 | LEG2510 | 2025-10-01 |  |  | legrand
LEGRAND | 7 673 16 | İkili topraklı priz | шт | TRY | 706 | LEG2510 | 2025-10-01 |  |  | legrand
LEGRAND | 7 673 17 | topraklı priz (UPS) | шт | TRY | 296 | LEG2510 | 2025-10-01 |  |  | legrand
LEGRAND | 7 673 18 | Kapaklı topraklı priz | шт | TRY | 389 | LEG2510 | 2025-10-01 |  |  | legrand
LEGRAND | 7 673 23 | TV prizi geçişli 14 dB | шт | TRY | 356 | LEG2510 | 2025-10-01 |  |  | legrand
LEGRAND | 7 673 26 | TV prizi sonlu 10 dB | шт | TRY | 333 | LEG2510 | 2025-10-01 |  |  | legrand
LEGRAND | 7 673 57 | 1 dB | шт | TRY | 578 | LEG2510 | 2025-10-01 |  |  | legrand
LEGRAND | 7 673 25 | TV prizi F tipi | шт | TRY | 428 | LEG2510 | 2025-10-01 |  |  | legrand
LEGRAND | 7 673 60 | TV prizi kapağı, 2/3 | шт | TRY | 150 | LEG2510 | 2025-10-01 |  |  | legrand
LEGRAND | 7 673 27 | TV-SAT geçişli | шт | TRY | 1200 | LEG2510 | 2025-10-01 |  |  | legrand
LEGRAND | 7 673 28 | TV-SAT sonlu | шт | TRY | 1280 | LEG2510 | 2025-10-01 |  |  | legrand
LEGRAND | 7 673 29 | RJ11 , 1 çıkış | шт | TRY | 330 | LEG2510 | 2025-10-01 |  |  | legrand
LEGRAND | 7 673 37 | 5e UTP | шт | TRY | 766 | LEG2510 | 2025-10-01 |  |  | legrand
LEGRAND | 7 673 38 | RJ45 priz, Cat 5 UTP | шт | TRY | 465 | LEG2510 | 2025-10-01 |  |  | legrand
LEGRAND | 7 673 39 | RJ45 priz, Cat 6 UTP | шт | TRY | 536 | LEG2510 | 2025-10-01 |  |  | legrand
LEGRAND | 7 673 40 | 2xRJ45 priz, Cat 6 UTP | шт | TRY | 888 | LEG2510 | 2025-10-01 |  |  | legrand
LEGRAND | 7 673 20 | Kablo çıkışı | шт | TRY | 197 | LEG2510 | 2025-10-01 | kablo | kablo | legrand
LEGRAND | 7 673 21 | Boşluk kapağı | шт | TRY | 214 | LEG2510 | 2025-10-01 |  |  | legrand
LEGRAND | 7 673 47 | Sıva üstü kasa | шт | TRY | 305 | LEG2510 | 2025-10-01 |  |  | legrand
LEGRAND | 7 673 48 | İkili sıva üstü kasa | шт | TRY | 476 | LEG2510 | 2025-10-01 |  |  | legrand
LEGRAND | 7 673 89 | Sistem Armada adaptörü | шт | TRY | 231 | LEG2510 | 2025-10-01 |  |  | legrand
LEGRAND | 7 673 94 | İkili USB şarj prizi, 2400 mA | шт | TRY | 1710 | LEG2510 | 2025-10-01 |  |  | legrand
LEGRAND | 7 673 97 | İkili USB şarj prizi, 3A, A+C tipi | шт | TRY | 2430 | LEG2510 | 2025-10-01 |  |  | legrand |  | 3
LEGRAND | 7 673 98 | İkili USB şarj prizi, 3A, C+C tipi | шт | TRY | 2940 | LEG2510 | 2025-10-01 |  |  | legrand |  | 3
LEGRAND | 7 673 12 | dimmer 300 W | шт | TRY | 2610 | LEG2510 | 2025-10-01 |  |  | legrand
LEGRAND | 7 673 61 | Tekli Antrasit | шт | TRY | 167 | LEG2510 | 2025-10-01 |  |  | legrand
LEGRAND | 7 673 62 | İkili Antrasit | шт | TRY | 266 | LEG2510 | 2025-10-01 |  |  | legrand
LEGRAND | 7 673 63 | Üçlü Antrasit | шт | TRY | 321 | LEG2510 | 2025-10-01 |  |  | legrand
LEGRAND | 7 673 64 | Dörtlü Antrasit | шт | TRY | 428 | LEG2510 | 2025-10-01 |  |  | legrand
LEGRAND | 7 673 65 | Beşli Antrasit | шт | TRY | 532 | LEG2510 | 2025-10-01 |  |  | legrand
LEGRAND | 7 673 91 | Altılı Antrasit | шт | TRY | 693 | LEG2510 | 2025-10-01 |  |  | legrand
LEGRAND | 7 681 19 | Fr. std. çocuk korumalı topraklı priz, UPS, kırmızı | шт | TRY | 272 | LEG2510 | 2025-10-01 |  |  | legrand
LEGRAND | 7 682 71 | Tekli | шт | TRY | 143 | LEG2510 | 2025-10-01 |  |  | legrand
LEGRAND | 7 682 72 | İkili | шт | TRY | 208 | LEG2510 | 2025-10-01 |  |  | legrand
LEGRAND | 7 682 73 | Üçlü | шт | TRY | 258 | LEG2510 | 2025-10-01 |  |  | legrand
LEGRAND | 7 682 74 | Dörtlü | шт | TRY | 359 | LEG2510 | 2025-10-01 |  |  | legrand
LEGRAND | 7 682 75 | Beşli | шт | TRY | 405 | LEG2510 | 2025-10-01 |  |  | legrand
LEGRAND | 7 682 76 | Altılı | шт | TRY | 774 | LEG2510 | 2025-10-01 |  |  | legrand
LEGRAND | 7 688 71 | Tekli | шт | TRY | 193 | LEG2510 | 2025-10-01 |  |  | legrand
LEGRAND | 7 688 72 | İkili | шт | TRY | 308 | LEG2510 | 2025-10-01 |  |  | legrand
LEGRAND | 7 688 73 | Üçlü | шт | TRY | 387 | LEG2510 | 2025-10-01 |  |  | legrand
LEGRAND | 7 688 74 | Dörtlü | шт | TRY | 488 | LEG2510 | 2025-10-01 |  |  | legrand
LEGRAND | 7 688 75 | Beşli | шт | TRY | 609 | LEG2510 | 2025-10-01 |  |  | legrand
LEGRAND | 7 688 76 | Altılı | шт | TRY | 814 | LEG2510 | 2025-10-01 |  |  | legrand
LEGRAND | 7 741 92 | İki Kutuplu Anahtar, IP44 Bej | шт | TRY | 1890 | LEG2510 | 2025-10-01 |  |  | legrand
LEGRAND | 7 741 97 | Permütatör, IP44 Bej | шт | TRY | 2500 | LEG2510 | 2025-10-01 |  |  | legrand
LEGRAND | 7 741 98 | Komütatör Vavien, IP44 Bej | шт | TRY | 2500 | LEG2510 | 2025-10-01 |  |  | legrand
LEGRAND | 7 741 99 | Liht Butonu, IP44 Bej | шт | TRY | 1830 | LEG2510 | 2025-10-01 | buton | button | legrand
LEGRAND | 7 743 71 | 2'li çocuk korumalı topraklı priz (komple ürün) Bej | шт | TRY | 1580 | LEG2510 | 2025-10-01 |  |  | legrand
LEGRAND | 7 743 98 | Fransız Standardı Topraklı priz, UPS Bej | шт | TRY | 1060 | LEG2510 | 2025-10-01 |  |  | legrand
LEGRAND | 7 743 69 | PRİZLER Fransız Standardı topraklı priz - UPS Kırmızı | шт | TRY | 1060 | LEG2510 | 2025-10-01 |  |  | legrand
LEGRAND | 7 741 70 | USB şarj prizi - 2 çıkış Bej | шт | TRY | 6240 | LEG2510 | 2025-10-01 |  |  | legrand
LEGRAND | 7 741 80 | DATA PRİZLERİ RJ11/ RJ 45 Cat6 UTP, 2 çıkış Bej | шт | TRY | 1940 | LEG2510 | 2025-10-01 |  |  | legrand
LEGRAND | 7 741 91 | Yerden ısıtma için termostat Bej | шт | TRY | 29700 | LEG2510 | 2025-10-01 |  |  | legrand
LEGRAND | 7 761 31 | Tekli sıva üstü montaj kasası Bej | шт | TRY | 557 | LEG2510 | 2025-10-01 |  |  | legrand
LEGRAND | 7 761 32 | İkili sıva üstü montaj kasası Bej | шт | TRY | 1170 | LEG2510 | 2025-10-01 |  |  | legrand
LEGRAND | 7 761 33 | Üçlü sıva üstü montaj kasası Bej | шт | TRY | 2520 | LEG2510 | 2025-10-01 |  |  | legrand
LEGRAND | 7 758 97 | AMPÜLLER Yedek yeşil ampül 0,5 mA 230 V | шт | TRY | 324 | LEG2510 | 2025-10-01 |  |  | legrand
LEGRAND | 7 758 99 | Yedek yeşil ampül 15 mA 12 V | шт | TRY | 396 | LEG2510 | 2025-10-01 |  |  | legrand
LEGRAND | 7 701 01 | Anahtar | шт | TRY | 947 | LEG2510 | 2025-10-01 |  |  | legrand
LEGRAND | 7 701 06 | Vavien | шт | TRY | 1030 | LEG2510 | 2025-10-01 |  |  | legrand
LEGRAND | 7 702 05 | Vavien 16 AX | шт | TRY | 2180 | LEG2510 | 2025-10-01 |  |  | legrand |  | 16
LEGRAND | 7 701 05 | Komütatör | шт | TRY | 1320 | LEG2510 | 2025-10-01 |  |  | legrand
LEGRAND | 7 701 12 | Liht butonu (lamba sembollü) | шт | TRY | 1260 | LEG2510 | 2025-10-01 | buton | button | legrand
LEGRAND | 7 701 19 | Kordonlu Liht Botunu | шт | TRY | 2880 | LEG2510 | 2025-10-01 |  |  | legrand
LEGRAND | 7 701 07 | Permütatör | шт | TRY | 1800 | LEG2510 | 2025-10-01 |  |  | legrand
LEGRAND | 7 701 08 | Komütatör Vavien | шт | TRY | 1800 | LEG2510 | 2025-10-01 |  |  | legrand
LEGRAND | 7 701 04 | Jaluzi kumanda (anahtar) | шт | TRY | 3140 | LEG2510 | 2025-10-01 |  |  | legrand
LEGRAND | 7 701 14 | Jaluzi kumanda (liht) | шт | TRY | 3190 | LEG2510 | 2025-10-01 |  |  | legrand
LEGRAND | 7 701 35 | TV-RD-SAT prizi, yıldız 1,5 dB | шт | TRY | 4700 | LEG2510 | 2025-10-01 |  |  | legrand
LEGRAND | 7 701 36 | TV-RD-SAT prizi, sonlu 10 dB | шт | TRY | 4700 | LEG2510 | 2025-10-01 |  |  | legrand
LEGRAND | 7 701 37 | TV-RD-SAT prizi, geçişli 14 dB | шт | TRY | 5070 | LEG2510 | 2025-10-01 |  |  | legrand
LEGRAND | 7 701 10 | Işıklı Anahtar | шт | TRY | 1920 | LEG2510 | 2025-10-01 |  |  | legrand
LEGRAND | 7 701 26 | Işıklı Vavien | шт | TRY | 2180 | LEG2510 | 2025-10-01 |  |  | legrand
LEGRAND | 7 701 28 | Işıklı Komütatör | шт | TRY | 2310 | LEG2510 | 2025-10-01 |  |  | legrand
LEGRAND | 7 702 13 | KUMANDA Uyarıcılı komütatör | шт | TRY | 3370 | LEG2510 | 2025-10-01 |  |  | legrand
LEGRAND | 7 702 03 | MEKANİZMALARI Işıklı Vavien 16 AX | шт | TRY | 3200 | LEG2510 | 2025-10-01 |  |  | legrand |  | 16
LEGRAND | 7 701 13 | Işıklı Liht Butonu (lamba sembollü) | шт | TRY | 1870 | LEG2510 | 2025-10-01 | buton | button | legrand
LEGRAND | 7 701 15 | Işıklı Zil Butonu 12 V~ (çan sembollü) | шт | TRY | 1870 | LEG2510 | 2025-10-01 | buton | button | legrand
LEGRAND | 7 701 20 | Topraklı priz | шт | TRY | 1150 | LEG2510 | 2025-10-01 |  |  | legrand
LEGRAND | 7 701 21 | Çocuk korumalı topraklı priz | шт | TRY | 1210 | LEG2510 | 2025-10-01 |  |  | legrand
LEGRAND | 7 701 22 | PRİZLER Kapaklı çocuk korumalı topraklı priz | шт | TRY | 1400 | LEG2510 | 2025-10-01 |  |  | legrand
LEGRAND | 7 701 27 | 2'li çocuk korumalı topraklı priz (komple ürün) | шт | TRY | 1830 | LEG2510 | 2025-10-01 |  |  | legrand
LEGRAND | 7 701 96 | Fransız Standardı topraklı priz - UPS | шт | TRY | 1230 | LEG2510 | 2025-10-01 |  |  | legrand
LEGRAND | 7 702 70 | USB şarj prizi - 2 çıkış | шт | TRY | 7110 | LEG2510 | 2025-10-01 |  |  | legrand
LEGRAND | 7 701 29 | TV prizi, yıldız 1,5 dB | шт | TRY | 2000 | LEG2510 | 2025-10-01 |  |  | legrand
LEGRAND | 7 701 30 | TV prizi, sonlu 10 dB | шт | TRY | 2000 | LEG2510 | 2025-10-01 |  |  | legrand
LEGRAND | 7 701 31 | Tv prizi, geçişli 14 dB | шт | TRY | 2260 | LEG2510 | 2025-10-01 |  |  | legrand
LEGRAND | 7 701 39 | RJ11 - 4 kontak, 2 çıkış | шт | TRY | 2110 | LEG2510 | 2025-10-01 |  |  | legrand
LEGRAND | 7 702 80 | DATA RJ11/ RJ 45 Cat5e UTP, 2 çıkış | шт | TRY | 2180 | LEG2510 | 2025-10-01 |  |  | legrand
LEGRAND | 7 702 30 | PRİZLERİ RJ45 Cat5e UTP, 1 çıkış | шт | TRY | 1300 | LEG2510 | 2025-10-01 |  |  | legrand
LEGRAND | 7 702 31 | RJ45 Cat5e UTP, 2 çıkış | шт | TRY | 2080 | LEG2510 | 2025-10-01 |  |  | legrand
LEGRAND | 7 702 46 | RJ45 Cat6 UTP, 1 çıkış | шт | TRY | 1690 | LEG2510 | 2025-10-01 |  |  | legrand
LEGRAND | 7 702 47 | RJ45 Cat6 UTP, 2 çıkış | шт | TRY | 2640 | LEG2510 | 2025-10-01 |  |  | legrand
LEGRAND | 7 702 34 | Energy Saver, 230 V - gecikmesiz | шт | TRY | 4700 | LEG2510 | 2025-10-01 |  |  | legrand
LEGRAND | 7 702 35 | Elekt. energy saver | шт | TRY | 11400 | LEG2510 | 2025-10-01 |  |  | legrand
LEGRAND | 7 701 24 | DİĞER 2'li hoparlör prizi | шт | TRY | 5310 | LEG2510 | 2025-10-01 |  |  | legrand
LEGRAND | 7 701 42 | TV-RD priz kapağı | шт | TRY | 1030 | LEG2510 | 2025-10-01 |  |  | legrand
LEGRAND | 7 701 46 | Boşluk kapağı | шт | TRY | 850 | LEG2510 | 2025-10-01 |  |  | legrand
LEGRAND | 7 701 47 | Kablo çıkışı | шт | TRY | 1890 | LEG2510 | 2025-10-01 | kablo | kablo | legrand
LEGRAND | 7 702 51 | Anahtar tuş kapağı | шт | TRY | 451 | LEG2510 | 2025-10-01 |  |  | legrand
LEGRAND | 7 702 52 | ALÜMİNYUM Komütatör tuş kapağı | шт | TRY | 673 | LEG2510 | 2025-10-01 |  |  | legrand
LEGRAND | 7 702 53 | TUŞ KAPAKLARI Topraklı priz tuş kapağı | шт | TRY | 585 | LEG2510 | 2025-10-01 |  |  | legrand
LEGRAND | 7 702 57 | Çocuk korumalı top.priz tuş kapağı | шт | TRY | 673 | LEG2510 | 2025-10-01 |  |  | legrand
LEGRAND | 7 702 55 | RJ45 UTP tuş kapağı tuş kapağı | шт | TRY | 673 | LEG2510 | 2025-10-01 |  |  | legrand
LEGRAND | 7 702 56 | TV prizi tuş kapağı | шт | TRY | 673 | LEG2510 | 2025-10-01 |  |  | legrand
LEGRAND | 7 702 26 | Ortam termostatı | шт | TRY | 21000 | LEG2510 | 2025-10-01 |  |  | legrand
LEGRAND | 7 702 27 | TERMOSTATLAR Programlanabilir ortam termostatı | шт | TRY | 28800 | LEG2510 | 2025-10-01 |  |  | legrand
LEGRAND | 7 702 91 | Yerden ısıtma için termostat | шт | TRY | 34300 | LEG2510 | 2025-10-01 |  |  | legrand
LEGRAND | 7 701 51 | Tekli | шт | TRY | 719 | LEG2510 | 2025-10-01 |  |  | legrand
LEGRAND | 7 701 52 | İkili Yatay | шт | TRY | 1260 | LEG2510 | 2025-10-01 |  |  | legrand
LEGRAND | 7 701 53 | Üçlü Yatay | шт | TRY | 1940 | LEG2510 | 2025-10-01 |  |  | legrand
LEGRAND | 7 701 54 | Dörtlü | шт | TRY | 3120 | LEG2510 | 2025-10-01 |  |  | legrand
LEGRAND | 7 701 55 | Beşli | шт | TRY | 4220 | LEG2510 | 2025-10-01 |  |  | legrand
LEGRAND | 7 823 98 | Lamba | шт | TRY | 195 | LEG2510 | 2025-10-01 |  |  | legrand
LEGRAND | 7 824 57 | Lamba | шт | TRY | 188 | LEG2510 | 2025-10-01 |  |  | legrand
LEGRAND | 7 824 94 | Sıva üstü çoklu çerçeve - 4lü | шт | TRY | 1090 | LEG2510 | 2025-10-01 |  |  | legrand
LEGRAND | 7 824 96 | Sıva üstü çoklu çerçeve - 6lı | шт | TRY | 1120 | LEG2510 | 2025-10-01 |  |  | legrand
LEGRAND | 7 824 28 | ÇALIŞMA RJ45 Cat5e UTP - 2 çıkış | шт | TRY | 1180 | LEG2510 | 2025-10-01 |  |  | legrand
LEGRAND | 7 824 95 | ORTAMLARI Boşluk kapağı | шт | TRY | 93.8 | LEG2510 | 2025-10-01 |  |  | legrand
LEGRAND | 7 824 25 | Armada adaptör | шт | TRY | 154 | LEG2510 | 2025-10-01 |  |  | legrand
LEGRAND | 6 547 25 | Topraklı priz, beyaz, 2M kablo | шт | TRY | 2450 | LEG2510 | 2025-10-01 | kablo | kablo | legrand
LEGRAND | 6 547 26 | Topraklı priz, siyah, 2M kablo | шт | TRY | 2450 | LEG2510 | 2025-10-01 | kablo | kablo | legrand
LEGRAND | 6 547 27 | Topraklı priz, siyah-metal, 2M kablo | шт | TRY | 2920 | LEG2510 | 2025-10-01 | kablo | kablo | legrand
LEGRAND | 6 547 30 | DISQ60 USB A+C, beyaz, 2M kablo | шт | TRY | 3990 | LEG2510 | 2025-10-01 | kablo | kablo | legrand
LEGRAND | 6 547 31 | USB A+C, siyah, 2M kablo | шт | TRY | 3990 | LEG2510 | 2025-10-01 | kablo | kablo | legrand
LEGRAND | 6 547 32 | USB A+C, siyah-metal, 2M kablo | шт | TRY | 4180 | LEG2510 | 2025-10-01 | kablo | kablo | legrand
LEGRAND | 6 547 10 | Top. priz + USB A+C + RJ45 CAT6 UTP, beyaz, 2M kablo | шт | TRY | 5830 | LEG2510 | 2025-10-01 | kablo | kablo | legrand
LEGRAND | 6 547 11 | Top. priz + USB A+C + RJ45 CAT6 UTP, siyah, 2M kablo | шт | TRY | 5830 | LEG2510 | 2025-10-01 | kablo | kablo | legrand
LEGRAND | 6 547 12 | Top. priz + USB A+C + RJ45 CAT6 UTP, siyah-metal, 2M kablo | шт | TRY | 6120 | LEG2510 | 2025-10-01 | kablo | kablo | legrand
LEGRAND | 6 547 13 | DISQ80 Top. priz + USB A+C + RJ45 CAT6 UTP, siyah-kapak, 2M kablo | шт | TRY | 6990 | LEG2510 | 2025-10-01 | kablo | kablo | legrand
LEGRAND | 6 547 14 | Top. priz + USB A+C + kablo çıkışı, beyaz, 2M kablo | шт | TRY | 5390 | LEG2510 | 2025-10-01 | kablo | kablo | legrand
LEGRAND | 6 547 15 | Top. priz + USB A+C + kablo çıkışı, siyah, 2M kablo | шт | TRY | 5390 | LEG2510 | 2025-10-01 | kablo | kablo | legrand
LEGRAND | 6 547 16 | Top. priz + USB A+C + kablo çıkışı, siyah-metal, 2M kablo | шт | TRY | 5690 | LEG2510 | 2025-10-01 | kablo | kablo | legrand
LEGRAND | 6 547 46 | 2'li donatılmış, 1x Top. Priz+1x USB A+C beyaz + 2M kabl. | шт | TRY | 9860 | LEG2510 | 2025-10-01 |  |  | legrand
LEGRAND | 6 547 47 | DISQ IN 3'lü donatılmış, 2x Top. Priz+1x USB A+C beyaz + 2M kabl. | шт | TRY | 11500 | LEG2510 | 2025-10-01 |  |  | legrand
LEGRAND | 6 547 48 | MEKANİZMA 4'lü donatılmış, 2x Top. Priz+1x HDMI+ 1x USB A+C beyaz+ 2M kablo | шт | TRY | 12900 | LEG2510 | 2025-10-01 | kablo | kablo | legrand
LEGRAND | 6 547 49 | 2'li donatılmış, 1x Top. Priz +1x USB A+C + siyah 2M kabl. | шт | TRY | 9860 | LEG2510 | 2025-10-01 |  |  | legrand
LEGRAND | 6 547 50 | 3'lü donatılmış, 2x Top. Priz+1x USB A+C siyah + 2M kabl. | шт | TRY | 12100 | LEG2510 | 2025-10-01 |  |  | legrand
LEGRAND | 6 547 51 | 4'lü donatılmış, 2x Top. Priz+1x HDMI+ 1x USB A+C siyah + 2M kablo | шт | TRY | 12900 | LEG2510 | 2025-10-01 | kablo | kablo | legrand
LEGRAND | 6 547 55 | Çerçeve 2 'li, metal | шт | TRY | 4370 | LEG2510 | 2025-10-01 |  |  | legrand
LEGRAND | 6 547 56 | Çerçeve 2 'li, beyaz | шт | TRY | 3800 | LEG2510 | 2025-10-01 |  |  | legrand
LEGRAND | 6 547 57 | DISQ IN Çerçeve 2 'li, siyah | шт | TRY | 3800 | LEG2510 | 2025-10-01 |  |  | legrand
LEGRAND | 6 547 59 | ÇERÇEVE Çerçeve 3 'li, metal | шт | TRY | 4860 | LEG2510 | 2025-10-01 |  |  | legrand
LEGRAND | 6 547 60 | Çerçeve 3 'li, beyaz | шт | TRY | 4230 | LEG2510 | 2025-10-01 |  |  | legrand
LEGRAND | 6 547 61 | Çerçeve 3 'li, siyah | шт | TRY | 4230 | LEG2510 | 2025-10-01 |  |  | legrand
LEGRAND | 6 547 63 | Çerçeve 4 'li, metal | шт | TRY | 6000 | LEG2510 | 2025-10-01 |  |  | legrand
LEGRAND | 6 547 64 | Çerçeve 4 'li, beyaz | шт | TRY | 5180 | LEG2510 | 2025-10-01 |  |  | legrand
LEGRAND | 6 547 65 | Çerçeve 4 'li, siyah | шт | TRY | 5180 | LEG2510 | 2025-10-01 |  |  | legrand
LEGRAND | 6 548 00 | 4 modül donatılabilir, pasl. çelik | шт | TRY | 5370 | LEG2510 | 2025-10-01 |  |  | legrand
LEGRAND | 6 548 01 | POP-UP 4 modül donatılabilir, beyaz | шт | TRY | 4700 | LEG2510 | 2025-10-01 |  |  | legrand
LEGRAND | 6 548 02 | DONATILABİLİR 4 modül donatılabilir, siyah | шт | TRY | 4700 | LEG2510 | 2025-10-01 |  |  | legrand
LEGRAND | 6 548 03 | 4 modül donatılabilir, alü. | шт | TRY | 4220 | LEG2510 | 2025-10-01 |  |  | legrand
LEGRAND | 6 548 04 | 2x4 modül donatılabilir, pasl. çelik | шт | TRY | 10800 | LEG2510 | 2025-10-01 |  |  | legrand
LEGRAND | 6 548 05 | 2x4 modül donatılabilir, beyaz | шт | TRY | 9360 | LEG2510 | 2025-10-01 |  |  | legrand
LEGRAND | 6 548 06 | 2x4 modül donatılabilir, siyah | шт | TRY | 9360 | LEG2510 | 2025-10-01 |  |  | legrand
LEGRAND | 6 548 07 | 2x4 modül donatılabilir, alü. | шт | TRY | 8420 | LEG2510 | 2025-10-01 |  |  | legrand
LEGRAND | 6 548 08 | 8 modül donatılabilir, pasl. çelik | шт | TRY | 9140 | LEG2510 | 2025-10-01 |  |  | legrand
LEGRAND | 6 548 09 | 8 modül donatılabilir, beyaz | шт | TRY | 7950 | LEG2510 | 2025-10-01 |  |  | legrand
LEGRAND | 6 548 10 | 8 modül donatılabilir, siyah | шт | TRY | 7950 | LEG2510 | 2025-10-01 |  |  | legrand
LEGRAND | 6 548 11 | 8 modül donatılabilir, alü. | шт | TRY | 7140 | LEG2510 | 2025-10-01 |  |  | legrand
LEGRAND | 6 548 12 | 4 modül pasl. çelik donatılabilir IP44 | шт | TRY | 6700 | LEG2510 | 2025-10-01 |  |  | legrand
LEGRAND | 6 548 70 | 8 modül, paslanmaz çelik | шт | TRY | 6720 | LEG2510 | 2025-10-01 |  |  | legrand
LEGRAND | 6 548 71 | TOP ACCESS 8 modül, beyaz | шт | TRY | 5610 | LEG2510 | 2025-10-01 |  |  | legrand
LEGRAND | 6 548 72 | 8 modül, siyah | шт | TRY | 5610 | LEG2510 | 2025-10-01 |  |  | legrand
LEGRAND | 6 548 73 | 12 modül, paslanmaz çelik | шт | TRY | 8790 | LEG2510 | 2025-10-01 |  |  | legrand
LEGRAND | 6 548 74 | 12 modül, beyaz | шт | TRY | 7350 | LEG2510 | 2025-10-01 |  |  | legrand
LEGRAND | 6 548 75 | 12 modül, siyah | шт | TRY | 7350 | LEG2510 | 2025-10-01 |  |  | legrand
LEGRAND | 6 549 74 | 3x Top. priz + USB A+C, 2 metre kablolu | шт | TRY | 3240 | LEG2510 | 2025-10-01 | kablo | kablo | legrand
LEGRAND | 6 549 75 | TOWER 60 3x Top. priz + 2RJ45 CAT6 FTP + USB A+C, 2 metre kablolu | шт | TRY | 4280 | LEG2510 | 2025-10-01 | kablo | kablo | legrand
LEGRAND | 6 549 76 | 4x Top. Priz, 2 metre kablolu | шт | TRY | 1920 | LEG2510 | 2025-10-01 | kablo | kablo | legrand
LEGRAND | 6 549 77 | 4x Top. priz + 2 RJ45 CAT6 FTP, 2 metre kablolu | шт | TRY | 2840 | LEG2510 | 2025-10-01 | kablo | kablo | legrand
LEGRAND | 6 549 82 | TOWER 120 4x Top. priz + 2 USB A+C, 2 metre kablolu | шт | TRY | 6550 | LEG2510 | 2025-10-01 | kablo | kablo | legrand
LEGRAND | 6 549 83 | 4x Top. priz + 2 USB A+C + Kabl.suz şarj, 2 metre kablolu | шт | TRY | 8010 | LEG2510 | 2025-10-01 | kablo | kablo | legrand
LEGRAND | 6 548 22 | 4M, 1x Top. priz + 1 USB A+C + 2M kabl., pasl. çelik | шт | TRY | 12500 | LEG2510 | 2025-10-01 |  |  | legrand
LEGRAND | 6 548 23 | POP-UP 4M, 1x Top. priz + 1 USB A+C + 2M kabl., beyaz | шт | TRY | 13400 | LEG2510 | 2025-10-01 |  |  | legrand
LEGRAND | 6 548 24 | DONATILMIŞ 2x4M, 2x + 1 USB A+C + HDMI + 2M kabl., pasl. çelik | шт | TRY | 26900 | LEG2510 | 2025-10-01 |  |  | legrand
LEGRAND | 6 548 25 | 2x4M, 2x + USB A+C + HDMI + 2M kabl., beyaz | шт | TRY | 24900 | LEG2510 | 2025-10-01 |  |  | legrand
LEGRAND | 6 549 06 | 1'li Top. Priz, beyaz, 2,5M kabl. | шт | TRY | 8860 | LEG2510 | 2025-10-01 |  |  | legrand
LEGRAND | 6 549 07 | 1'li Top. Priz, siyah, 2,5M kabl. | шт | TRY | 9270 | LEG2510 | 2025-10-01 |  |  | legrand
LEGRAND | 6 549 08 | 2'li 1x Top. Priz + 1x USB tip A+C beyaz, 2,5M kabl. | шт | TRY | 13900 | LEG2510 | 2025-10-01 |  |  | legrand
LEGRAND | 6 549 09 | 2'li 1x Top. Priz + 1x USB tip A+C siyah, 2,5M kabl. | шт | TRY | 13900 | LEG2510 | 2025-10-01 |  |  | legrand
LEGRAND | 6 549 10 | ELECTR ON 2'li 2x Top. Priz beyaz, 2,5M kabl. | шт | TRY | 10600 | LEG2510 | 2025-10-01 |  |  | legrand
LEGRAND | 6 549 11 | 2'li 2x Top. Priz siyah, 2,5M kabl. | шт | TRY | 10600 | LEG2510 | 2025-10-01 |  |  | legrand
LEGRAND | 6 549 18 | 1'li USB A+C beyaz, 2,5M kabl. | шт | TRY | 11600 | LEG2510 | 2025-10-01 |  |  | legrand
LEGRAND | 6 549 20 | 1'li USB A+C siyah, 2,5M kabl. | шт | TRY | 11600 | LEG2510 | 2025-10-01 |  |  | legrand
LEGRAND | 6 549 22 | 1'li USB A+C beyaz, komple ürün (kapak dahil), 2,5M kabl. | шт | TRY | 12500 | LEG2510 | 2025-10-01 |  |  | legrand
LEGRAND | 6 549 23 | 1'li USB A+C siyah, komple ürün (kapak dahil), 2,5M kabl. | шт | TRY | 12500 | LEG2510 | 2025-10-01 |  |  | legrand
LEGRAND | 6 549 30 | 1'li kapak, beton | шт | TRY | 5120 | LEG2510 | 2025-10-01 |  |  | legrand
LEGRAND | 6 549 31 | ELECTR ON 1'li kapak, ahşap | шт | TRY | 7140 | LEG2510 | 2025-10-01 |  |  | legrand
LEGRAND | 6 549 32 | KAPAK 1'li kapak, plastik beyaz | шт | TRY | 1730 | LEG2510 | 2025-10-01 |  |  | legrand
LEGRAND | 6 549 33 | 1'li kapak, plastik siyah | шт | TRY | 1730 | LEG2510 | 2025-10-01 |  |  | legrand
LEGRAND | 6 549 34 | 2'li kapak, beton | шт | TRY | 6640 | LEG2510 | 2025-10-01 |  |  | legrand
LEGRAND | 6 549 35 | 2'li kapak, ahşap | шт | TRY | 9240 | LEG2510 | 2025-10-01 |  |  | legrand
LEGRAND | 6 549 36 | 2'li kapak, plastik beyaz | шт | TRY | 2140 | LEG2510 | 2025-10-01 |  |  | legrand
LEGRAND | 6 549 37 | 2'li kapak, plastik siyah | шт | TRY | 2140 | LEG2510 | 2025-10-01 |  |  | legrand
LEGRAND | 6 549 90 | 4 bölmeli - gri - 80 cm | шт | TRY | 6560 | LEG2510 | 2025-10-01 |  |  | legrand
LEGRAND | 6 549 91 | OMURGA 4 bölmeli - siyah - 80 cm | шт | TRY | 6560 | LEG2510 | 2025-10-01 |  |  | legrand
LEGRAND | 6 549 92 | 2 bölmeli - gri - 120 cm | шт | TRY | 7430 | LEG2510 | 2025-10-01 |  |  | legrand
LEGRAND | 6 549 93 | 2 bölmeli - siyah - 120 cm | шт | TRY | 7430 | LEG2510 | 2025-10-01 |  |  | legrand
LEGRAND | 6 549 38 | DİĞER ÜRÜNLER Electron masaya açılı montaj aparatı, siyah | шт | TRY | 3570 | LEG2510 | 2025-10-01 |  |  | legrand
LEGRAND | 6 548 86 | 6x Top. Priz, 2,5M kablo | шт | TRY | 18400 | LEG2510 | 2025-10-01 | kablo | kablo | legrand
LEGRAND | 6 548 87 | LINK'ON 4x Top. priz + 2 x USB A+C şarj cihazı, tamamlayıcı 2,5M HDMI kablo | шт | TRY | 25700 | LEG2510 | 2025-10-01 | kablo | kablo | legrand
LEGRAND | 6 548 88 | 4x Top. priz + 2 x USB A+C şarj cihazı, 2,5M kablo | шт | TRY | 22100 | LEG2510 | 2025-10-01 | kablo | kablo | legrand
LEGRAND | 6 548 89 | Incara Wieland konnektör çıkışlı Link'On (uzatmalar için) | шт | TRY | 19400 | LEG2510 | 2025-10-01 |  |  | legrand
LEGRAND | 0 503 25 | Dişi fiş Gri | шт | TRY | 389 | LEG2510 | 2025-10-01 |  |  | legrand
LEGRAND | 0 503 31 | Dişi fiş Beyaz | шт | TRY | 389 | LEG2510 | 2025-10-01 |  |  | legrand
LEGRAND | 0 503 29 | Dişi fiş Siyah | шт | TRY | 389 | LEG2510 | 2025-10-01 |  |  | legrand
LEGRAND | 0 503 24 | Kulplu fiş Gri | шт | TRY | 222 | LEG2510 | 2025-10-01 |  |  | legrand
LEGRAND | 0 503 30 | Kulplu fiş Beyaz | шт | TRY | 222 | LEG2510 | 2025-10-01 |  |  | legrand
LEGRAND | 0 503 28 | Kulplu fiş Siyah | шт | TRY | 222 | LEG2510 | 2025-10-01 |  |  | legrand
LEGRAND | 0 501 05 | Fiş Gri | шт | TRY | 302 | LEG2510 | 2025-10-01 |  |  | legrand
LEGRAND | 0 501 06 | Dişi fiş Gri | шт | TRY | 302 | LEG2510 | 2025-10-01 |  |  | legrand
LEGRAND | 0 501 03 | 2P + T, Fiş Beyaz | шт | TRY | 302 | LEG2510 | 2025-10-01 |  |  | legrand | 2
LEGRAND | 0 501 04 | FİŞLER Dişi fiş Beyaz | шт | TRY | 302 | LEG2510 | 2025-10-01 |  |  | legrand
LEGRAND | 0 501 07 | Fiş Siyah | шт | TRY | 302 | LEG2510 | 2025-10-01 |  |  | legrand
LEGRAND | 0 501 08 | Dişi fiş Siyah | шт | TRY | 302 | LEG2510 | 2025-10-01 |  |  | legrand
LEGRAND | 0 494 00 | 4'lü priz - 6A Beyaz/Açık Gri | шт | TRY | 468 | LEG2510 | 2025-10-01 |  |  | legrand |  | 6
LEGRAND | 6 945 16 | 2'li önden çıkışlı priz - 16A Beyaz/Açık Gri | шт | TRY | 490 | LEG2510 | 2025-10-01 |  |  | legrand |  | 16
LEGRAND | 6 945 17 | ÇOKLU 2'li önden çıkışlı priz - 16A Siyah/Koyu Gri | шт | TRY | 490 | LEG2510 | 2025-10-01 |  |  | legrand |  | 16
LEGRAND | 6 945 20 | FİŞ 3'lü yandan çıkışlı priz - 16A Beyaz/Koyu Gri | шт | TRY | 792 | LEG2510 | 2025-10-01 |  |  | legrand |  | 16
LEGRAND | 6 945 23 | PRIZLER 3'lü yandan çıkışlı priz - 16A Alüminyum/Koyu Gri | шт | TRY | 792 | LEG2510 | 2025-10-01 |  |  | legrand |  | 16
LEGRAND | 6 945 21 | 3'lü yandan çıkışlı yönlendirilebilir gövdeli priz- 16A Beyaz/Koyu Gri | шт | TRY | 1070 | LEG2510 | 2025-10-01 |  |  | legrand |  | 16
LEGRAND | 0 494 01 | 2'li A + C USB çıkışlı priz - 3.0 A 15 W 12A Beyaz/Koyu Gri | шт | TRY | 2860 | LEG2510 | 2025-10-01 |  |  | legrand |  | 12
LEGRAND | 6 945 22 | 2'li A+C USB çıkışlı hareketli gövdeli priz - 3.0 A 15W 16A Beyaz/Koyu Gri | шт | TRY | 3220 | LEG2510 | 2025-10-01 |  |  | legrand |  | 16
LEGRAND | 0 503 83 | ADAPTÖRLER Adaptör (İngiliz std --> Alman std) | шт | TRY | 439 | LEG2510 | 2025-10-01 |  |  | legrand
LEGRAND | 0 503 82 | Adaptör (Alman std --> Fransız std) | шт | TRY | 439 | LEG2510 | 2025-10-01 |  |  | legrand
LEGRAND | 0 506 76 | Dimlenebilir gece lambası - Beyaz | шт | TRY | 2430 | LEG2510 | 2025-10-01 |  |  | legrand
LEGRAND | 0 506 77 | Dimlenebilir gece lambası - Siyah | шт | TRY | 2430 | LEG2510 | 2025-10-01 |  |  | legrand
LEGRAND | 0 506 78 | Taşınabilir (Acil durum) gece lambası - Beyaz | шт | TRY | 3140 | LEG2510 | 2025-10-01 |  |  | legrand
LEGRAND | 0 506 73 | Renkli ışıklı tasarruflu gece lambası | шт | TRY | 1340 | LEG2510 | 2025-10-01 | pabuc | pabuc | legrand
LEGRAND | 6 948 10 | MASAÜSTÜ 3’lü parafudrlu 2P+E + 2 x USB şarj prizi-1,5 m - Beyaz | шт | TRY | 5700 | LEG2510 | 2025-10-01 | opn | aksesuar | legrand | 2
LEGRAND | 6 948 11 | GRUP PRİZLER 3’lü parafudrlu 2P+E + 2 x USB şarj prizi-1,5 m - Siyah | шт | TRY | 5700 | LEG2510 | 2025-10-01 | opn | aksesuar | legrand | 2
LEGRAND | 0 416 51 | ELEKTROMEKANİK Elektromekanik zil 230 VAC | шт | TRY | 1700 | LEG2510 | 2025-10-01 |  |  | legrand
LEGRAND | 0 416 50 | ZILLER Elektromekanik zil 8-12 VAC | шт | TRY | 1470 | LEG2510 | 2025-10-01 |  |  | legrand
LEGRAND | 0 506 80 | USB şarj prizi - Beyaz | шт | TRY | 2650 | LEG2510 | 2025-10-01 |  |  | legrand
LEGRAND | 0 506 81 | USB şarj prizi - Siyah | шт | TRY | 2650 | LEG2510 | 2025-10-01 |  |  | legrand
LEGRAND | 0 506 82 | USB araba şarj adaptörü | шт | TRY | 2050 | LEG2510 | 2025-10-01 | bara | bara | legrand
LEGRAND | 6 946 70 | 2 x RJ45 + parafudrlu topraklı priz | шт | TRY | 3410 | LEG2510 | 2025-10-01 | opn | aksesuar | legrand
LEGRAND | 0 504 09 | Anahtarlı fiş 16A | шт | TRY | 1340 | LEG2510 | 2025-10-01 |  |  | legrand |  | 16
LEGRAND | 0 504 62 | 0 504 09 6 948 10 Topraklı prizli fiş 16 A | шт | TRY | 873 | LEG2510 | 2025-10-01 |  |  | legrand |  | 16
LEGRAND | 0 942 50 | Essential serisi RF zil kiti, IP44 zil butonu 50 Beyaz | шт | TRY | 2030 | LEG2510 | 2025-10-01 | buton | button | legrand
LEGRAND | 0 942 52 | Comfort serisi RF zil kiti, IP44 zil butonu 100 Beyaz | шт | TRY | 3370 | LEG2510 | 2025-10-01 | buton | button | legrand
LEGRAND | 0 942 53 | Comfort serisi RF zil kiti, IP44 zil butonu 100 Antrasit | шт | TRY | 3370 | LEG2510 | 2025-10-01 | buton | button | legrand
LEGRAND | 0 942 54 | Comfort serisi 230 V RF zil kiti (tak-çalıştır), IP44 zil butonu 100 Beyaz | шт | TRY | 3900 | LEG2510 | 2025-10-01 | buton | button | legrand
LEGRAND | 0 942 70 | Serenity serisi RF zil kiti - Beyaz, IP54 zil butonu 200 Beyaz | шт | TRY | 5350 | LEG2510 | 2025-10-01 | buton | button | legrand
LEGRAND | 0 942 71 | Serenity serisi RF zil kiti, IP54 zil butonu 200 Alüminyum | шт | TRY | 5940 | LEG2510 | 2025-10-01 | buton | button | legrand
LEGRAND | 0 942 72 | Serenity serisi ikili RF zil kiti, IP54 zil butonu 200 Beyaz | шт | TRY | 6980 | LEG2510 | 2025-10-01 | buton | button | legrand
LEGRAND | 0 942 78 | Comfort serisi zil butonu, IP44 - Beyaz | шт | TRY | 1470 | LEG2510 | 2025-10-01 | buton | button | legrand
LEGRAND | 0 942 79 | Serenity serisi zil butonu, IP54 - Beyaz | шт | TRY | 1870 | LEG2510 | 2025-10-01 | buton | button | legrand
LEGRAND | 0 942 80 | IR sensör - Serenity ve comfort serisi için - Beyaz | шт | TRY | 4350 | LEG2510 | 2025-10-01 |  |  | legrand
LEGRAND | 0 800 51 | 2 modül | шт | TRY | 177 | LEG2510 | 2025-10-01 |  |  | legrand
LEGRAND | 0 800 52 | 4 modül | шт | TRY | 496 | LEG2510 | 2025-10-01 |  |  | legrand
LEGRAND | 0 800 53 | 6 modül | шт | TRY | 763 | LEG2510 | 2025-10-01 |  |  | legrand
LEGRAND | 0 800 54 | 8/10 modül | шт | TRY | 965 | LEG2510 | 2025-10-01 |  |  | legrand
LEGRAND | 0 893 79 | 3,5" dokunmatik ekran için özel | шт | TRY | 843 | LEG2510 | 2025-10-01 |  |  | legrand
LEGRAND | 0 800 72 | Çoklu buatlar için bölümleyici | шт | TRY | 198 | LEG2510 | 2025-10-01 |  |  | legrand
LEGRAND | 0 800 61 | 60 mm DERINLIK 2 modül | шт | TRY | 272 | LEG2510 | 2025-10-01 |  |  | legrand
LEGRAND | 0 893 71 | Ø 85x40 mm | шт | TRY | 1130 | LEG2510 | 2025-10-01 |  |  | legrand
LEGRAND | 0 893 72 | 115x115x40 mm | шт | TRY | 1190 | LEG2510 | 2025-10-01 |  |  | legrand
LEGRAND | 0 893 73 | 160x105x40 mm | шт | TRY | 1250 | LEG2510 | 2025-10-01 |  |  | legrand
LEGRAND | 0 893 74 | 170x170x50 mm | шт | TRY | 1940 | LEG2510 | 2025-10-01 |  |  | legrand
LEGRAND | 0 893 75 | 170x230x50 mm | шт | TRY | 2430 | LEG2510 | 2025-10-01 |  |  | legrand
LEGRAND | 0 800 67 | Panç | шт | TRY | 5480 | LEG2510 | 2025-10-01 |  |  | legrand
LEGRAND | 0 801 80 | Yuvarlak kapak - 85 mm | шт | TRY | 191 | LEG2510 | 2025-10-01 |  |  | legrand
LEGRAND | 0 892 81 | Kare kapak - 80x80 mm | шт | TRY | 191 | LEG2510 | 2025-10-01 |  |  | legrand
LEGRAND | 0 801 82 | İkili buatlar için kapak | шт | TRY | 395 | LEG2510 | 2025-10-01 |  |  | legrand
LEGRAND | 0 893 36 | Tavan için - 67 mm | шт | TRY | 528 | LEG2510 | 2025-10-01 |  |  | legrand
LEGRAND | 0 893 46 | Aplik için - 40 mm | шт | TRY | 344 | LEG2510 | 2025-10-01 |  |  | legrand
LEGRAND | 0 800 40 | 1 modül (Sistem Armada ve Celest için) | шт | TRY | 906 | LEG2510 | 2025-10-01 |  |  | legrand
LEGRAND | 0 800 41 | 2 modül | шт | TRY | 159 | LEG2510 | 2025-10-01 |  |  | legrand
LEGRAND | 0 800 49 | 3 modül | шт | TRY | 409 | LEG2510 | 2025-10-01 |  |  | legrand
LEGRAND | 0 800 42 | 40 mm 4 modül | шт | TRY | 422 | LEG2510 | 2025-10-01 |  |  | legrand
LEGRAND | 0 800 43 | DERİNLİK 6 modül | шт | TRY | 636 | LEG2510 | 2025-10-01 |  |  | legrand
LEGRAND | 0 800 44 | 8/10 modül | шт | TRY | 763 | LEG2510 | 2025-10-01 |  |  | legrand
LEGRAND | 0 800 71 | Çoklu buatlar için bölümleyici | шт | TRY | 194 | LEG2510 | 2025-10-01 |  |  | legrand
LEGRAND | 0 801 40 | 1 modül (Sistem Armada ve Celest için) | шт | TRY | 499 | LEG2510 | 2025-10-01 |  |  | legrand
LEGRAND | 0 801 41 | 2 modül | шт | TRY | 137 | LEG2510 | 2025-10-01 |  |  | legrand
LEGRAND | 0 801 49 | 3 modül | шт | TRY | 702 | LEG2510 | 2025-10-01 |  |  | legrand
LEGRAND | 0 801 42 | 40 mm 4 modül | шт | TRY | 717 | LEG2510 | 2025-10-01 |  |  | legrand
LEGRAND | 0 801 43 | DERİNLİK 6 modül | шт | TRY | 845 | LEG2510 | 2025-10-01 |  |  | legrand
LEGRAND | 0 801 44 | 8/10 modül | шт | TRY | 1270 | LEG2510 | 2025-10-01 |  |  | legrand
LEGRAND | 0 801 51 | 2 modül | шт | TRY | 227 | LEG2510 | 2025-10-01 |  |  | legrand
LEGRAND | 0 801 55 | Tıraş prizi için buat | шт | TRY | 1200 | LEG2510 | 2025-10-01 |  |  | legrand
LEGRAND | 0 801 61 | 60 mm DERINLIK 2 modül | шт | TRY | 259 | LEG2510 | 2025-10-01 |  |  | legrand
LEGRAND | 0 313 01 | Sıva altı geçmeli buat | шт | TRY | 55.6 | LEG2510 | 2025-10-01 |  |  | legrand
LEGRAND | 0 819 71 | Sabitleme kapağı | шт | TRY | 152 | LEG2510 | 2025-10-01 |  |  | legrand
LEGRAND | 0 819 72 | Montaj / boşluk kapağı | шт | TRY | 109 | LEG2510 | 2025-10-01 |  |  | legrand
LEGRAND | 0 819 60 | Montaj halkası | шт | TRY | 134 | LEG2510 | 2025-10-01 |  |  | legrand
LEGRAND | 0 801 08 | BUATLAR Vidalı 30/40 mm | шт | TRY | 125 | LEG2510 | 2025-10-01 |  |  | legrand
LEGRAND | 0 892 56 | Tavan için - Ø 65 mm | шт | TRY | 504 | LEG2510 | 2025-10-01 |  |  | legrand
LEGRAND | 0 892 46 | Aplik için -Ø 40 mm | шт | TRY | 418 | LEG2510 | 2025-10-01 |  |  | legrand
LEGRAND | 0 819 40 | 2 modül | шт | TRY | 166 | LEG2510 | 2025-10-01 |  |  | legrand
LEGRAND | 0 819 41 | Birleştirilebilir 2 modül | шт | TRY | 297 | LEG2510 | 2025-10-01 |  |  | legrand
LEGRAND | 0 819 42 | Birleştirilebilir 4 modül | шт | TRY | 843 | LEG2510 | 2025-10-01 |  |  | legrand
LEGRAND | 0 801 24 | 2x4/5 modül ya da 2x(2x2) modül için | шт | TRY | 2120 | LEG2510 | 2025-10-01 |  |  | legrand
LEGRAND | 0 801 94 | 080 124 referanslı buat için kapak | шт | TRY | 915 | LEG2510 | 2025-10-01 |  |  | legrand
LEGRAND | 0 801 26 | 2x6/8 modül ya da 2x(2x3) modül için | шт | TRY | 2340 | LEG2510 | 2025-10-01 |  |  | legrand
LEGRAND | 0 801 96 | 080 126 referanslı buat için kapak | шт | TRY | 1170 | LEG2510 | 2025-10-01 |  |  | legrand
LEGRAND | 0 801 28 | 2x10 modül için | шт | TRY | 2580 | LEG2510 | 2025-10-01 |  |  | legrand
LEGRAND | 0 892 71 | 85x85x40 mm | шт | TRY | 550 | LEG2510 | 2025-10-01 |  |  | legrand
LEGRAND | 0 892 72 | 120x120x40 mm | шт | TRY | 962 | LEG2510 | 2025-10-01 |  |  | legrand
LEGRAND | 0 892 73 | 165x115x40 mm | шт | TRY | 1110 | LEG2510 | 2025-10-01 |  |  | legrand
LEGRAND | 0 892 74 | 175x175x40 mm | шт | TRY | 1300 | LEG2510 | 2025-10-01 |  |  | legrand
LEGRAND | 0 892 75 | 230x180x50 mm | шт | TRY | 1760 | LEG2510 | 2025-10-01 |  |  | legrand
LEGRAND | 0 920 05 | 7 65 65 40 | шт | TRY | 243 | LEG2510 | 2025-10-01 |  |  | legrand
LEGRAND | 0 920 12 | 7 80 80 45 | шт | TRY | 253 | LEG2510 | 2025-10-01 |  |  | legrand
LEGRAND | 0 920 22 | 7 105 105 55 | шт | TRY | 535 | LEG2510 | 2025-10-01 |  |  | legrand
LEGRAND | 0 921 56 | KARE 10 130 130 74 | шт | TRY | 1190 | LEG2510 | 2025-10-01 |  |  | legrand
LEGRAND | 0 921 66 | BUATLAR 10 155 110 74 | шт | TRY | 1230 | LEG2510 | 2025-10-01 |  |  | legrand
LEGRAND | 0 921 76 | 10 180 140 86 | шт | TRY | 1610 | LEG2510 | 2025-10-01 |  |  | legrand
LEGRAND | 0 921 86 | 14 220 170 86 | шт | TRY | 2420 | LEG2510 | 2025-10-01 |  |  | legrand
LEGRAND | 0 921 96 | 24 310 240 124 | шт | TRY | 5230 | LEG2510 | 2025-10-01 |  |  | legrand
LEGRAND | 0 920 92 | 24 360 270 124 | шт | TRY | 6940 | LEG2510 | 2025-10-01 |  |  | legrand
LEGRAND | 0 919 10 | 20 4--20 092101-092104-092126 | шт | TRY | 18.4 | LEG2510 | 2025-10-01 |  |  | legrand
LEGRAND | 0 919 11 | 25 4--25 092136 | шт | TRY | 21.9 | LEG2510 | 2025-10-01 |  |  | legrand
LEGRAND | 0 919 14 | 20 4--20 092156-092166 | шт | TRY | 18.4 | LEG2510 | 2025-10-01 |  |  | legrand
LEGRAND | 0 919 15 | 25 4--25 092156-092166 | шт | TRY | 21.9 | LEG2510 | 2025-10-01 |  |  | legrand
LEGRAND | 0 919 16 | 32 4--32 092176-092186 | шт | TRY | 34.3 | LEG2510 | 2025-10-01 |  |  | legrand
LEGRAND | 0 919 17 | 40 4--40 092196-092190 | шт | TRY | 45.7 | LEG2510 | 2025-10-01 |  |  | legrand
LEGRAND | 0 980 01 | 4,0 8,0 16 | шт | TRY | 93.1 | LEG2510 | 2025-10-01 |  |  | legrand
LEGRAND | 0 980 03 | 6,0 12,0 20 | шт | TRY | 94.7 | LEG2510 | 2025-10-01 |  |  | legrand
LEGRAND | 0 980 05 | 12,0 18,0 25 | шт | TRY | 158 | LEG2510 | 2025-10-01 |  |  | legrand
LEGRAND | 0 980 06 | 18,0 25,0 32 | шт | TRY | 227 | LEG2510 | 2025-10-01 |  |  | legrand
LEGRAND | 0 980 07 | 22,0 32,0 40 | шт | TRY | 492 | LEG2510 | 2025-10-01 |  |  | legrand
LEGRAND | 0 980 08 | 30,0 38,0 50 | шт | TRY | 581 | LEG2510 | 2025-10-01 |  |  | legrand
LEGRAND | 0 980 09 | 34,0 44,0 63 | шт | TRY | 692 | LEG2510 | 2025-10-01 |  |  | legrand
LEGRAND | 0 920 02 | YUVARLAK BUATLAR 4 Ø 70 | шт | TRY | 227 | LEG2510 | 2025-10-01 |  |  | legrand
LEGRAND | 0 920 14 | KARE BUATLAR 7 80 80 45 | шт | TRY | 239 | LEG2510 | 2025-10-01 |  |  | legrand
LEGRAND | 0 920 24 | 7 105 105 55 | шт | TRY | 507 | LEG2510 | 2025-10-01 |  |  | legrand
LEGRAND | 0 778 51 | Tekli | шт | TRY | 3850 | LEG2510 | 2025-10-01 |  |  | legrand
LEGRAND | 0 778 52 | İkili, yatay/dikey montaj | шт | TRY | 5050 | LEG2510 | 2025-10-01 |  |  | legrand
LEGRAND | 0 778 53 | Üçlü, yatay/dikey montaj | шт | TRY | 5890 | LEG2510 | 2025-10-01 |  |  | legrand
LEGRAND | 0 778 90 | Tekli | шт | TRY | 4550 | LEG2510 | 2025-10-01 |  |  | legrand
LEGRAND | 0 778 92 | İkili, yatay/dikey montaj | шт | TRY | 6190 | LEG2510 | 2025-10-01 |  |  | legrand
LEGRAND | 0 778 96 | Boşluk tıpaları (4 adet sabitleme vidasını kapatmak için) | шт | TRY | 632 | LEG2510 | 2025-10-01 |  |  | legrand
LEGRAND | 0 778 85 | Yüzey düzeltmek için köpüklü conta, tekli çerçeve için | шт | TRY | 426 | LEG2510 | 2025-10-01 |  |  | legrand
LEGRAND | 0 778 86 | Yüzey düzeltmek için köpüklü conta, ikili yatay/dikey çerçeve için | шт | TRY | 631 | LEG2510 | 2025-10-01 |  |  | legrand
LEGRAND | 0 778 87 | Yüzey düzeltmek için köpüklü conta, üçlü yatay/dikey çerçeve için | шт | TRY | 757 | LEG2510 | 2025-10-01 |  |  | legrand
LEGRAND | 0 778 66 | Boşluk kapağı, 2 modül | шт | TRY | 2740 | LEG2510 | 2025-10-01 |  |  | legrand
LEGRAND | 0 778 80 | Sistem Armada kapaklı adaptör, IP55, IK10 | шт | TRY | 5010 | LEG2510 | 2025-10-01 |  |  | legrand
LEGRAND | 0 778 81 | Sistem Armada adaptör, IP20 | шт | TRY | 2430 | LEG2510 | 2025-10-01 |  |  | legrand
LEGRAND | 0 778 83 | Duvara gömülen montaj aksesuarı | шт | TRY | 889 | LEG2510 | 2025-10-01 |  |  | legrand
LEGRAND | 0 517 01 | RJ11 4 | шт | TRY | 103 | LEG2510 | 2025-10-01 |  |  | legrand
LEGRAND | 0 517 02 | RJ12 6 | шт | TRY | 94.7 | LEG2510 | 2025-10-01 |  |  | legrand
LEGRAND | 0 517 03 | RJ45 8 | шт | TRY | 124 | LEG2510 | 2025-10-01 |  |  | legrand
LEGRAND | 0 517 04 | RJ45 9 | шт | TRY | 225 | LEG2510 | 2025-10-01 |  |  | legrand
LEGRAND | 0 785 11 | Hareket dedektörlü engel aydınlatma, 2 modül | шт | TRY | 11700 | LEG2510 | 2025-10-01 |  |  | legrand
LEGRAND | 0 328 05 | 20x75'e geçiş aparatı - | шт | TRY | 4100 | LEG2510 | 2025-10-01 |  |  | legrand
LEGRAND | 0 328 06 | 20x120 kablo kanalına geçiş aparatı - | шт | TRY | 4710 | LEG2510 | 2025-10-01 | kanal | kanal | legrand | [5 empty] | 20 | 120
LEGRAND | 0 328 10 | 35x140 ya da 35x170'e geçiş aparatı - | шт | TRY | 4060 | LEG2510 | 2025-10-01 |  |  | legrand
LEGRAND | 0 791 04 | [aciklama yok — katalog sayfasindan teyit et] | шт | TRY | 136 | LEG2510 | 2025-10-01 |  |  | legrand
LEGRAND | 0 791 06 | [aciklama yok — katalog sayfasindan teyit et] | шт | TRY | 150 | LEG2510 | 2025-10-01 |  |  | legrand
LEGRAND | 0 791 10 | [aciklama yok — katalog sayfasindan teyit et] | шт | TRY | 169 | LEG2510 | 2025-10-01 |  |  | legrand
LEGRAND | 0 802 50 | 1 Vidalı | шт | TRY | 428 | LEG2510 | 2025-10-01 |  |  | legrand
LEGRAND | 0 802 51 | 2 Vidalı | шт | TRY | 165 | LEG2510 | 2025-10-01 |  |  | legrand
LEGRAND | 0 802 61 | 2 Tırnaklı (27mm) | шт | TRY | 309 | LEG2510 | 2025-10-01 |  |  | legrand
LEGRAND | 0 802 69 | 2 Tırnaklı (37mm) | шт | TRY | 463 | LEG2510 | 2025-10-01 |  |  | legrand
LEGRAND | 0 802 59 | 3 Vidalı | шт | TRY | 629 | LEG2510 | 2025-10-01 |  |  | legrand
LEGRAND | 0 802 52 | 2x2 veya 4/5 Vidalı | шт | TRY | 578 | LEG2510 | 2025-10-01 |  |  | legrand
LEGRAND | 0 802 53 | 3x2 veya 6/8 Vidalı | шт | TRY | 788 | LEG2510 | 2025-10-01 |  |  | legrand
LEGRAND | 0 802 54 | 4x2 veya 10 Vidalı | шт | TRY | 1230 | LEG2510 | 2025-10-01 |  |  | legrand
LEGRAND | 0 802 64 | 2x(2x2) veya 2x(4/5) Vidalı | шт | TRY | 1700 | LEG2510 | 2025-10-01 |  |  | legrand
LEGRAND | 0 802 66 | 2x(3x2) veya 2x(6/8) Vidalı | шт | TRY | 2100 | LEG2510 | 2025-10-01 |  |  | legrand
LEGRAND | 0 802 68 | 2 x 10 Vidalı | шт | TRY | 3350 | LEG2510 | 2025-10-01 |  |  | legrand
LEGRAND | 0 880 62 | IP55 KABLO ÇIKIŞ AKSESUARI ∅ 170 mm | шт | TRY | 14200 | LEG2510 | 2025-10-01 | kablo | kablo | legrand |  |  |  |  | 170
LEGRAND | 0 540 34 | RJ45 Cat6 UTP | шт | TRY | 3860 | LEG2510 | 2025-10-01 |  |  | legrand
LEGRAND | 0 540 36 | USB/Mikro-USB | шт | TRY | 2570 | LEG2510 | 2025-10-01 |  |  | legrand
LEGRAND | 0 897 00 | Tekli, kare | шт | TRY | 6740 | LEG2510 | 2025-10-01 |  |  | legrand
LEGRAND | 0 897 01 | PASLANMAZ Tekli, yuvarlak | шт | TRY | 6740 | LEG2510 | 2025-10-01 |  |  | legrand
LEGRAND | 0 897 02 | ÇELIK İkili, dikdörtgen | шт | TRY | 13800 | LEG2510 | 2025-10-01 |  |  | legrand
LEGRAND | 0 897 10 | Tekli, kare | шт | TRY | 6740 | LEG2510 | 2025-10-01 |  |  | legrand
LEGRAND | 0 897 11 | BRONZ Tekli, yuvarlak | шт | TRY | 6740 | LEG2510 | 2025-10-01 |  |  | legrand
LEGRAND | 0 897 12 | İkili, dikdörtgen | шт | TRY | 13800 | LEG2510 | 2025-10-01 |  |  | legrand
LEGRAND | 0 801 88 | Batibox buat, yükseltilmiş döşeme, sıvaaltı veya masa için | шт | TRY | 383 | LEG2510 | 2025-10-01 | korpus | korpus | legrand
LEGRAND | 0 819 88 | Batibox buat, tekli şapaltı beton veya kaplama zemin için | шт | TRY | 1190 | LEG2510 | 2025-10-01 | korpus | korpus | legrand
LEGRAND | 0 897 19 | Priz için led lamba, 230 V, 1 mA | шт | TRY | 437 | LEG2510 | 2025-10-01 |  |  | legrand
LEGRAND | 6 530 00 | Alüminyum gövde, PVC kapak, 0.30 m Beyaz | шт | TRY | 13900 | LEG2510 | 2025-10-01 |  |  | legrand
LEGRAND | 6 530 03 | Alüminyum gövde, PVC kapak, 0.68 m Beyaz | шт | TRY | 14600 | LEG2510 | 2025-10-01 |  |  | legrand
LEGRAND | 6 530 01 | Alüminyum gövde ve kapak, 0.30 m Alüminyum | шт | TRY | 17200 | LEG2510 | 2025-10-01 |  |  | legrand
LEGRAND | 6 530 04 | Alüminyum gövde ve kapak, 0.68 m Alüminyum | шт | TRY | 18800 | LEG2510 | 2025-10-01 |  |  | legrand
LEGRAND | 6 530 02 | Alüminyum gövde, PVC kapak, 0.30 m Siyah | шт | TRY | 17200 | LEG2510 | 2025-10-01 |  |  | legrand
LEGRAND | 6 530 05 | Alüminyum gövde, PVC kapak, 0.68 m Siyah | шт | TRY | 18800 | LEG2510 | 2025-10-01 |  |  | legrand
LEGRAND | 6 530 20 | PVC gövde ve kapak, 0.30 m Beyaz | шт | TRY | 15000 | LEG2510 | 2025-10-01 |  |  | legrand
LEGRAND | 6 530 23 | PVC gövde ve kapak, 0.68 m Beyaz | шт | TRY | 15800 | LEG2510 | 2025-10-01 |  |  | legrand
LEGRAND | 6 530 21 | Alüminyum gövde ve kapak, 0.30 m Alüminyum | шт | TRY | 18000 | LEG2510 | 2025-10-01 |  |  | legrand
LEGRAND | 6 530 24 | Alüminyum gövde ve kapak, 0.68 m Alüminyum | шт | TRY | 18800 | LEG2510 | 2025-10-01 |  |  | legrand
LEGRAND | 6 530 22 | Alüminyum gövde, PVC kapak, 0.30 m Siyah | шт | TRY | 18500 | LEG2510 | 2025-10-01 |  |  | legrand
LEGRAND | 6 530 25 | Alüminyum gövde, PVC kapak, 0.68 m Siyah | шт | TRY | 18800 | LEG2510 | 2025-10-01 |  |  | legrand
LEGRAND | 6 530 40 | Alüminyum gövde, PVC kapak, 0.30 m Beyaz | шт | TRY | 20000 | LEG2510 | 2025-10-01 |  |  | legrand
LEGRAND | 6 530 43 | Alüminyum gövde, PVC kapak, 0.68 m Beyaz | шт | TRY | 26000 | LEG2510 | 2025-10-01 |  |  | legrand
LEGRAND | 6 530 41 | Alüminyum gövde ve kapak, 0.30 m Alüminyum | шт | TRY | 26000 | LEG2510 | 2025-10-01 |  |  | legrand
LEGRAND | 6 530 44 | Alüminyum gövde ve kapak, 0.68 m Alüminyum | шт | TRY | 33400 | LEG2510 | 2025-10-01 |  |  | legrand
LEGRAND | 6 530 42 | Alüminyum gövde, PVC kapak, 0.30 m Siyah | шт | TRY | 27100 | LEG2510 | 2025-10-01 |  |  | legrand
LEGRAND | 6 530 45 | Alüminyum gövde, PVC kapak, 0.68 m Siyah | шт | TRY | 33400 | LEG2510 | 2025-10-01 |  |  | legrand
LEGRAND | 6 530 29 | Beyaz - | шт | TRY | 168400 | LEG2510 | 2025-10-01 |  |  | legrand
LEGRAND | 6 530 60 | Beyaz | шт | TRY | 24300 | LEG2510 | 2025-10-01 |  |  | legrand
LEGRAND | 6 530 61 | Alüminyum | шт | TRY | 26600 | LEG2510 | 2025-10-01 |  |  | legrand
LEGRAND | 6 530 62 | Siyah | шт | TRY | 26600 | LEG2510 | 2025-10-01 |  |  | legrand
LEGRAND | 6 530 63 | Beyaz | шт | TRY | 28100 | LEG2510 | 2025-10-01 |  |  | legrand
LEGRAND | 6 530 64 | Alüminyum | шт | TRY | 30500 | LEG2510 | 2025-10-01 |  |  | legrand
LEGRAND | 6 530 65 | Siyah | шт | TRY | 30500 | LEG2510 | 2025-10-01 |  |  | legrand
LEGRAND | 6 530 84 | Masa Beyaz | шт | TRY | 48200 | LEG2510 | 2025-10-01 |  |  | legrand
LEGRAND | 6 530 86 | Taşınabilir ayak Beyaz | шт | TRY | 30800 | LEG2510 | 2025-10-01 |  |  | legrand
LEGRAND | 6 530 87 | Taşınabilir ayak Alüminyum | шт | TRY | 32800 | LEG2510 | 2025-10-01 |  |  | legrand
LEGRAND | 6 530 88 | 4 tekerlekli kablo tutuculu set - | шт | TRY | 20900 | LEG2510 | 2025-10-01 | kablo | kablo | legrand
LEGRAND | 6 530 10 | Alüminyum gövde, PVC kapak, 2,7 ile 3.9 m Beyaz | шт | TRY | 40200 | LEG2510 | 2025-10-01 |  |  | legrand
LEGRAND | 6 530 13 | Alüminyum gövde, PVC kapak, 3.9 ile 5.1 m Beyaz | шт | TRY | 53100 | LEG2510 | 2025-10-01 |  |  | legrand
LEGRAND | 6 530 11 | Alüminyum gövde ve kapak, 2,7 ile 3.9 m Alüminyum | шт | TRY | 50200 | LEG2510 | 2025-10-01 |  |  | legrand
LEGRAND | 6 530 14 | Alüminyum gövde ve kapak, 3.9 ile 5.1 m Alüminyum | шт | TRY | 64600 | LEG2510 | 2025-10-01 |  |  | legrand
LEGRAND | 6 530 12 | Alüminyum gövde, PVC kapak, 2,7 ile 3.9 m Siyah | шт | TRY | 50200 | LEG2510 | 2025-10-01 |  |  | legrand
LEGRAND | 6 530 15 | Alüminyum gövde, PVC kapak, 3.9 ile 5.1 m Siyah | шт | TRY | 64600 | LEG2510 | 2025-10-01 |  |  | legrand
LEGRAND | 6 530 30 | PVC gövde ve kapak, 2,7 ile 3.9 m Beyaz | шт | TRY | 48200 | LEG2510 | 2025-10-01 |  |  | legrand
LEGRAND | 6 530 33 | PVC gövde ve kapak, 3.9 ile 5.1 m Beyaz | шт | TRY | 56500 | LEG2510 | 2025-10-01 |  |  | legrand
LEGRAND | 6 530 31 | Alüminyum gövde ve kapak, 2,7 ile 3.9 m Alüminyum | шт | TRY | 55800 | LEG2510 | 2025-10-01 |  |  | legrand
LEGRAND | 6 530 34 | Alüminyum gövde ve kapak, 3.9 ile 5.1 m Alüminyum | шт | TRY | 71300 | LEG2510 | 2025-10-01 |  |  | legrand
LEGRAND | 6 530 32 | Alüminyum gövde, PVC kapak, 2,7 ile 3.9 m Siyah | шт | TRY | 55800 | LEG2510 | 2025-10-01 |  |  | legrand
LEGRAND | 6 530 35 | Alüminyum gövde, PVC kapak, 3.9 ile 5.1 m Siyah | шт | TRY | 71300 | LEG2510 | 2025-10-01 |  |  | legrand
LEGRAND | 6 530 50 | Alüminyum gövde, PVC kapak, 3.35 m Beyaz | шт | TRY | 54900 | LEG2510 | 2025-10-01 |  |  | legrand
LEGRAND | 6 530 51 | Alüminyum gövde ve kapak, 3.35 m Alüminyum | шт | TRY | 62900 | LEG2510 | 2025-10-01 |  |  | legrand
LEGRAND | 6 530 52 | Alüminyum gövde, PVC kapak, 3.35 m Siyah | шт | TRY | 62900 | LEG2510 | 2025-10-01 |  |  | legrand
LEGRAND | 6 530 06 | Alüminyum gövde, PVC kapak, 2 m Beyaz | шт | TRY | 95400 | LEG2510 | 2025-10-01 |  |  | legrand
LEGRAND | 6 530 07 | Alüminyum gövde ve kapak, 2 m Alüminyum | шт | TRY | 114700 | LEG2510 | 2025-10-01 |  |  | legrand
LEGRAND | 6 530 08 | Alüminyum gövde, PVC kapak, 2 m Siyah | шт | TRY | 114700 | LEG2510 | 2025-10-01 |  |  | legrand
LEGRAND | 6 530 26 | Alüminyum gövde, PVC kapak, 2 m Beyaz | шт | TRY | 104900 | LEG2510 | 2025-10-01 |  |  | legrand
LEGRAND | 6 530 27 | Alüminyum gövde ve kapak, 2 m Alüminyum | шт | TRY | 123500 | LEG2510 | 2025-10-01 |  |  | legrand
LEGRAND | 6 530 28 | Alüminyum gövde, PVC kapak, 2 m Siyah | шт | TRY | 123500 | LEG2510 | 2025-10-01 |  |  | legrand
LEGRAND | 6 530 76 | 06/07/08/26/27/28 - | шт | TRY | 13300 | LEG2510 | 2025-10-01 |  |  | legrand
LEGRAND | 6 530 54 | Ovaline sütun, 3.2 m Alüminyum | шт | TRY | 55500 | LEG2510 | 2025-10-01 |  |  | legrand
LEGRAND | 6 530 55 | Ovaline boru, 3.2 m Alüminyum | шт | TRY | 26800 | LEG2510 | 2025-10-01 |  |  | legrand
LEGRAND | 6 530 58 | Ovaline 90° bağlantı aksesuarı Alüminyum | шт | TRY | 1190 | LEG2510 | 2025-10-01 |  |  | legrand
LEGRAND | 6 530 59 | Ovaline sabitleme parçası Alüminyum | шт | TRY | 2900 | LEG2510 | 2025-10-01 |  |  | legrand
LEGRAND | 6 530 57 | Ovaline sütunlar için kablo çıkışı Alüminyum | шт | TRY | 1880 | LEG2510 | 2025-10-01 | kablo | kablo | legrand
LEGRAND | 6 530 66 | Beyaz | шт | TRY | 3530 | LEG2510 | 2025-10-01 |  |  | legrand
LEGRAND | 6 530 67 | Alüminyum | шт | TRY | 3980 | LEG2510 | 2025-10-01 |  |  | legrand
LEGRAND | 6 530 68 | Siyah | шт | TRY | 3980 | LEG2510 | 2025-10-01 |  |  | legrand
LEGRAND | 6 530 56 | Ovaline kablo taşıma aksesuarı, 1 m - | шт | TRY | 6550 | LEG2510 | 2025-10-01 | kablo | kablo | legrand
LEGRAND | 6 530 80 | Gösterge paneli, 150 x 150 mm - | шт | TRY | 37700 | LEG2510 | 2025-10-01 |  |  | legrand
LEGRAND | 6 530 83 | Raf - | шт | TRY | 37700 | LEG2510 | 2025-10-01 | kontaktor | contactor | legrand | 3
LEGRAND | 0 310 69 | Beyaz | шт | TRY | 1000 | LEG2510 | 2025-10-01 |  |  | legrand
LEGRAND | 0 307 87 | Alüminyum | шт | TRY | 1450 | LEG2510 | 2025-10-01 |  |  | legrand
LEGRAND | 6 530 75 | Siyah | шт | TRY | 1540 | LEG2510 | 2025-10-01 |  |  | legrand
LEGRAND | 6 530 79 | için 90° çevrilebilir adaptör, 2 modül - | шт | TRY | 342 | LEG2510 | 2025-10-01 |  |  | legrand
LEGRAND | 6 531 00 | Alüminyum gövde ve kapak, 0.30 m Beyaz | шт | TRY | 11900 | LEG2510 | 2025-10-01 |  |  | legrand
LEGRAND | 6 531 03 | Alüminyum gövde ve kapak, 0.68 m Beyaz | шт | TRY | 15700 | LEG2510 | 2025-10-01 |  |  | legrand
LEGRAND | 6 531 01 | Alüminyum gövde ve kapak, 0.30 m Alüminyum | шт | TRY | 15300 | LEG2510 | 2025-10-01 |  |  | legrand
LEGRAND | 6 531 04 | Alüminyum gövde ve kapak, 0.68 m Alüminyum | шт | TRY | 18000 | LEG2510 | 2025-10-01 |  |  | legrand
LEGRAND | 6 531 02 | Alüminyum gövde ve kapak, 0.30 m Siyah | шт | TRY | 15300 | LEG2510 | 2025-10-01 |  |  | legrand
LEGRAND | 6 531 05 | Alüminyum gövde ve kapak, 0.68 m Siyah | шт | TRY | 18000 | LEG2510 | 2025-10-01 |  |  | legrand
LEGRAND | 6 531 20 | Alüminyum gövde ve kapak, 0.30 m Beyaz | шт | TRY | 16400 | LEG2510 | 2025-10-01 |  |  | legrand
LEGRAND | 6 531 23 | Alüminyum gövde ve kapak, 0.68 m Beyaz | шт | TRY | 22100 | LEG2510 | 2025-10-01 |  |  | legrand
LEGRAND | 6 531 21 | Alüminyum gövde ve kapak, 0.30 m Alüminyum | шт | TRY | 18800 | LEG2510 | 2025-10-01 |  |  | legrand
LEGRAND | 6 531 24 | Alüminyum gövde ve kapak, 0.68 m Alüminyum | шт | TRY | 24500 | LEG2510 | 2025-10-01 |  |  | legrand
LEGRAND | 6 531 22 | Alüminyum gövde ve kapak, 0.30 m Siyah | шт | TRY | 18800 | LEG2510 | 2025-10-01 |  |  | legrand
LEGRAND | 6 531 25 | Alüminyum gövde ve kapak, 0.68 m Siyah | шт | TRY | 24500 | LEG2510 | 2025-10-01 |  |  | legrand
LEGRAND | 6 531 10 | Alüminyum gövde ve kapak, 2.70 ile 3.90 m Beyaz | шт | TRY | 46800 | LEG2510 | 2025-10-01 |  |  | legrand
LEGRAND | 6 531 13 | Alüminyum gövde ve kapak, 3.90 ile 5.10 m Beyaz | шт | TRY | 58800 | LEG2510 | 2025-10-01 |  |  | legrand
LEGRAND | 6 531 11 | Alüminyum gövde ve kapak, 2.70 ile 3.90 m Alüminyum | шт | TRY | 55500 | LEG2510 | 2025-10-01 |  |  | legrand
LEGRAND | 6 531 14 | Alüminyum gövde ve kapak, 3.90 ile 5.10 m Alüminyum | шт | TRY | 70200 | LEG2510 | 2025-10-01 |  |  | legrand
LEGRAND | 6 531 12 | Alüminyum gövde ve kapak, 2.70 ile 3.90 m Siyah | шт | TRY | 55500 | LEG2510 | 2025-10-01 |  |  | legrand
LEGRAND | 6 531 15 | Alüminyum gövde ve kapak, 3.90 ile 5.10 m Siyah | шт | TRY | 70200 | LEG2510 | 2025-10-01 |  |  | legrand
LEGRAND | 6 531 30 | Alüminyum gövde ve kapak, 2.70 ile 3.90 m Beyaz | шт | TRY | 55700 | LEG2510 | 2025-10-01 |  |  | legrand
LEGRAND | 6 531 33 | Alüminyum gövde ve kapak, 3.90 ile 5.10 m Beyaz | шт | TRY | 72500 | LEG2510 | 2025-10-01 |  |  | legrand
LEGRAND | 6 531 31 | Alüminyum gövde ve kapak, 2.70 ile 3.90 m Alüminyum | шт | TRY | 59900 | LEG2510 | 2025-10-01 |  |  | legrand
LEGRAND | 6 531 34 | Alüminyum gövde ve kapak, 3.90 ile 5.10 m Alüminyum | шт | TRY | 79200 | LEG2510 | 2025-10-01 |  |  | legrand
LEGRAND | 6 531 32 | Alüminyum gövde ve kapak, 2.70 ile 3.90 m Siyah | шт | TRY | 59900 | LEG2510 | 2025-10-01 |  |  | legrand
LEGRAND | 6 531 35 | Alüminyum gövde ve kapak, 3.90 ile 5.10 m Siyah | шт | TRY | 79200 | LEG2510 | 2025-10-01 |  |  | legrand
LEGRAND | 6 531 69 | AKSESUARLAR Metal bölümleme perdesi, 1.10 m - | шт | TRY | 2600 | LEG2510 | 2025-10-01 |  |  | legrand
LEGRAND | 6 531 83 | Raf Beyaz | шт | TRY | 36600 | LEG2510 | 2025-10-01 |  |  | legrand
LEGRAND | 5 102 01 | 1 Gözlü - | шт | TRY | 921 | LEG2510 | 2025-10-01 |  |  | legrand
LEGRAND | 5 102 02 | 2 Gözlü - | шт | TRY | 1620 | LEG2510 | 2025-10-01 |  |  | legrand
LEGRAND | 5 102 03 | Bağlantı buatı - | шт | TRY | 484 | LEG2510 | 2025-10-01 |  |  | legrand
LEGRAND | 6 531 79 | Sistem Armada™ ürünleri için kaide - | шт | TRY | 697 | LEG2510 | 2025-10-01 |  |  | legrand
LEGRAND | 6 531 78 | adaptör - | шт | TRY | 2100 | LEG2510 | 2025-10-01 |  |  | legrand
LEGRAND | 6 380 25 | 35 x 80 50 x 85 6 380 20 20 858,00 6 380 08 32 278,00 6 380 26 10 378,00 6 380 00 10 134,00 | шт | TRY | 199 | LEG2510 | 2025-10-01 |  |  | legrand
LEGRAND | 6 380 35 | 50 x 100 6 380 30 16 927,00 6 380 08 32 278,00 6 380 36 20 118,00 6 380 00 10 134,00 | шт | TRY | 137 | LEG2510 | 2025-10-01 |  |  | legrand
LEGRAND | 6 380 45 | 134,00 | шт | TRY | 303 | LEG2510 | 2025-10-01 |  |  | legrand
LEGRAND | 6 038 57 | 50 x 85 6 380 27 12 235,00 6 380 28 16 235,00 6 380 29 8 268,00 6 380 24 5 1.020,00 | шт | TRY | 132 | LEG2510 | 2025-10-01 |  |  | legrand
LEGRAND | 6 380 01 | 50 x 100 6 380 38 16 838,00 6 380 08 32 278,00 6 380 36 20 118,00 | шт | TRY | 182 | LEG2510 | 2025-10-01 |  |  | legrand
LEGRAND | 6 382 28 | 50 x 100 6 382 24 16 577,00 6 382 33 32 233,00 6 382 34 24 131,00 | шт | TRY | 136 | LEG2510 | 2025-10-01 |  |  | legrand
LEGRAND | 6 382 31 | 50 x 100 6 382 29 12 248,00 6 382 32 10 248,00 6 382 30 6 324,00 | шт | TRY | 260 | LEG2510 | 2025-10-01 |  |  | legrand
LEGRAND | 6 382 27 | 50 x 100 6 382 25 12 182,00 6 382 26 6 327,00 | шт | TRY | 407 | LEG2510 | 2025-10-01 |  |  | legrand
LEGRAND | 6 380 73 | 50 x 100 6 380 34 5 1.120,00 6 380 71 10 279,00 6 380 72 5 323,00 | шт | TRY | 374 | LEG2510 | 2025-10-01 |  |  | legrand
LEGRAND | 6 392 10 | 12 x 12 6 382 10 | шт | TRY | 42.5 | LEG2510 | 2025-10-01 |  |  | legrand
LEGRAND | 6 392 12 | 16 x 16 6 382 12 | шт | TRY | 58.1 | LEG2510 | 2025-10-01 |  |  | legrand
LEGRAND | 6 392 13 | 25 x 16 6 382 13 | шт | TRY | 78.6 | LEG2510 | 2025-10-01 |  |  | legrand
LEGRAND | 6 392 16 | 25 x 25 6 382 16 | шт | TRY | 97 | LEG2510 | 2025-10-01 |  |  | legrand
LEGRAND | 6 392 17 | 40 x 25 6 382 17 | шт | TRY | 179 | LEG2510 | 2025-10-01 |  |  | legrand
LEGRAND | 6 392 18 | 40 x 40 6 382 18 | шт | TRY | 184 | LEG2510 | 2025-10-01 |  |  | legrand
LEGRAND | 6 392 00 | 12 x 12 6 382 00 | шт | TRY | 35.1 | LEG2510 | 2025-10-01 |  |  | legrand
LEGRAND | 6 392 02 | 16 x 16 6 382 02 | шт | TRY | 53.7 | LEG2510 | 2025-10-01 |  |  | legrand
LEGRAND | 6 392 03 | 25 x 16 6 382 03 | шт | TRY | 68.7 | LEG2510 | 2025-10-01 |  |  | legrand
LEGRAND | 6 392 06 | 25 x 25 6 382 06 | шт | TRY | 91 | LEG2510 | 2025-10-01 |  |  | legrand
LEGRAND | 6 392 07 | 40 x 25 6 382 07 | шт | TRY | 154 | LEG2510 | 2025-10-01 |  |  | legrand
LEGRAND | 6 392 08 | 40 x 40 6 382 08 | шт | TRY | 165 | LEG2510 | 2025-10-01 |  |  | legrand
LEGRAND | 6 392 09 | 60 x 40 6 382 09 | шт | TRY | 285 | LEG2510 | 2025-10-01 |  |  | legrand
LEGRAND | 0 756 08 | 45 50 x 80 0 756 01 20 1.540,00 0 756 09 26 357,00 0 756 61 10 349,00 | шт | TRY | 383 | LEG2510 | 2025-10-01 |  |  | legrand
LEGRAND | 0 756 71 | 45 50 x 80 0 756 21 10 666,00 0 756 31 10 843,00 0 756 41 10 1.160,00 | шт | TRY | 1300 | LEG2510 | 2025-10-01 |  |  | legrand
LEGRAND | 0 756 72 | 45 50 x 105 0 756 22 10 843,00 0 756 32 10 1.050,00 0 756 42 10 1.620,00 | шт | TRY | 1650 | LEG2510 | 2025-10-01 |  |  | legrand
LEGRAND | 0 756 90 | + 666,00 0 756 88 5 3.060,00 | шт | TRY | 648 | LEG2510 | 2025-10-01 |  |  | legrand
LEGRAND | 0 756 76 | 50 x 105 | шт | TRY | 1490 | LEG2510 | 2025-10-01 |  |  | legrand
LEGRAND | 0 756 75 | 50 x 130 | шт | TRY | 1400 | LEG2510 | 2025-10-01 |  |  | legrand
LEGRAND | 0 108 01 | 35 x 80 1 x 65 0 104 11 20 770,00 0 106 92 20 135,00 0 105 21 24 562,00 | шт | TRY | 184 | LEG2510 | 2025-10-01 |  |  | legrand
LEGRAND | 0 108 02 | 35 x 105 1 x 85 0 104 21 20 1.150,00 0 106 92 20 135,00 0 105 22 20 599,00 | шт | TRY | 194 | LEG2510 | 2025-10-01 |  |  | legrand
LEGRAND | 0 108 04 | 1 x 130 0 104 32 10 1.920,00 0 106 92 20 135,00 0 105 24 8 910,00 | шт | TRY | 451 | LEG2510 | 2025-10-01 |  |  | legrand
LEGRAND | 0 106 92 | 0 104 32 10 1.920,00 | шт | TRY | 135 | LEG2510 | 2025-10-01 |  |  | legrand
LEGRAND | 0 106 13 | 35 x 80 1 x 65 0 105 84 16 511,00 - 0 107 22 10 376,00 | шт | TRY | 1080 | LEG2510 | 2025-10-01 |  |  | legrand
LEGRAND | 0 107 42 | [aciklama yok — katalog sayfasindan teyit et] | шт | TRY | 1880 | LEG2510 | 2025-10-01 |  |  | legrand
LEGRAND | 0 106 82 | 35 x 80 1 x 65 0 107 71 5 1.880,00 | шт | TRY | 93.7 | LEG2510 | 2025-10-01 |  |  | legrand
LEGRAND | 0 106 86 | 1 x 130 0 107 74 5 2.080,00 | шт | TRY | 289 | LEG2510 | 2025-10-01 |  |  | legrand
LEGRAND | 0 108 06 | 1 x 180 0 104 53 8 3.560,00 0 106 92 20 135,00 0 105 26 8 1.760,00 | шт | TRY | 496 | LEG2510 | 2025-10-01 |  |  | legrand
LEGRAND | 0 106 58 | 2 x 40 + 1 x 85 0 106 14 10 2.220,00 - 0 106 07 5 1.320,00 | шт | TRY | 1650 | LEG2510 | 2025-10-01 |  |  | legrand
LEGRAND | 0 107 68 | 65 x 80 1 x 65 0 106 23 10 1.110,00 - - | шт | TRY | 1210 | LEG2510 | 2025-10-01 |  |  | legrand
LEGRAND | 0 107 87 | 65 x 105 1 x 85 0 106 23 10 1.110,00 - - | шт | TRY | 1400 | LEG2510 | 2025-10-01 |  |  | legrand
LEGRAND | 0 107 90 | 1 x 130 0 106 23 10 1.110,00 - - | шт | TRY | 4000 | LEG2510 | 2025-10-01 |  |  | legrand
LEGRAND | 0 107 93 | 1 x 180 0 106 23 10 1.110,00 - - | шт | TRY | 4530 | LEG2510 | 2025-10-01 |  |  | legrand
LEGRAND | 0 107 43 | [aciklama yok — katalog sayfasindan teyit et] | шт | TRY | 2140 | LEG2510 | 2025-10-01 |  |  | legrand
LEGRAND | 0 109 92 | 2 85 | шт | TRY | 307 | LEG2510 | 2025-10-01 |  |  | legrand
LEGRAND | 0 109 52 | 2 65 | шт | TRY | 280 | LEG2510 | 2025-10-01 |  |  | legrand
LEGRAND | 0 109 94 | 4 85 | шт | TRY | 508 | LEG2510 | 2025-10-01 |  |  | legrand
LEGRAND | 0 109 54 | 4 65 | шт | TRY | 459 | LEG2510 | 2025-10-01 |  |  | legrand
LEGRAND | 0 109 96 | 6 85 | шт | TRY | 885 | LEG2510 | 2025-10-01 |  |  | legrand
LEGRAND | 0 109 56 | 6 65 | шт | TRY | 819 | LEG2510 | 2025-10-01 |  |  | legrand
LEGRAND | 0 109 98 | 8 85 | шт | TRY | 954 | LEG2510 | 2025-10-01 |  |  | legrand
LEGRAND | 0 109 58 | 8 65 | шт | TRY | 1020 | LEG2510 | 2025-10-01 |  |  | legrand
LEGRAND | 0 109 25 | 2 65 | шт | TRY | 1520 | LEG2510 | 2025-10-01 |  |  | legrand
LEGRAND | 0 109 35 | 3 85 | шт | TRY | 1560 | LEG2510 | 2025-10-01 |  |  | legrand
LEGRAND | 0 109 00 | 130 | шт | TRY | 2720 | LEG2510 | 2025-10-01 |  |  | legrand
LEGRAND | 0 109 14 | 130 Tekli | шт | TRY | 937 | LEG2510 | 2025-10-01 |  |  | legrand
LEGRAND | 0 109 13 | 85 Tekli | шт | TRY | 632 | LEG2510 | 2025-10-01 |  |  | legrand
LEGRAND | 0 109 24 | 130 İkili | шт | TRY | 1560 | LEG2510 | 2025-10-01 |  |  | legrand
LEGRAND | 0 109 23 | 85 İkili | шт | TRY | 1050 | LEG2510 | 2025-10-01 |  |  | legrand
LEGRAND | 0 111 02 | 150 | шт | TRY | 9200 | LEG2510 | 2025-10-01 |  |  | legrand
LEGRAND | 0 112 45 | 1.760,00 0 111 08 24 1.390,00 0 111 06 12 2.210,00 0 111 60 10 2.330,00 | шт | TRY | 4570 | LEG2510 | 2025-10-01 |  |  | legrand
LEGRAND | 0 112 43 | 105 0 111 00 8 8.020,00 0 111 11 16 2.210,00 0 111 08 24 1.390,00 - - - 0 111 58 20 1.330,00 | шт | TRY | 2820 | LEG2510 | 2025-10-01 |  |  | legrand
LEGRAND | 0 111 04 | 195 | шт | TRY | 10400 | LEG2510 | 2025-10-01 |  |  | legrand
LEGRAND | 0 112 47 | 2.210,00 0 111 08 24 1.390,00 0 111 06 12 2.210,00 0 111 61 10 2.630,00 | шт | TRY | 5550 | LEG2510 | 2025-10-01 |  |  | legrand
LEGRAND | 0 112 51 | 50 x 150 0 112 38 1 16.400,00 0 112 27 1 16.400,00 0 112 52 5 2.600,00 | шт | TRY | 2600 | LEG2510 | 2025-10-01 |  |  | legrand
LEGRAND | 0 111 62 | [aciklama yok — katalog sayfasindan teyit et] | шт | TRY | 725 | LEG2510 | 2025-10-01 |  |  | legrand
LEGRAND | 0 111 63 | [aciklama yok — katalog sayfasindan teyit et] | шт | TRY | 757 | LEG2510 | 2025-10-01 |  |  | legrand
LEGRAND | 0 112 02 | 2 65 | шт | TRY | 920 | LEG2510 | 2025-10-01 |  |  | legrand
LEGRAND | 0 112 12 | 2 85 | шт | TRY | 959 | LEG2510 | 2025-10-01 |  |  | legrand
LEGRAND | 0 112 04 | 4 65 | шт | TRY | 1270 | LEG2510 | 2025-10-01 |  |  | legrand
LEGRAND | 0 112 14 | 4 85 | шт | TRY | 1340 | LEG2510 | 2025-10-01 |  |  | legrand
LEGRAND | 0 112 06 | 6 65 | шт | TRY | 1770 | LEG2510 | 2025-10-01 |  |  | legrand
LEGRAND | 0 112 16 | 6 85 | шт | TRY | 1880 | LEG2510 | 2025-10-01 |  |  | legrand
LEGRAND | 0 112 08 | 8 65 | шт | TRY | 2250 | LEG2510 | 2025-10-01 |  |  | legrand
LEGRAND | 0 112 18 | 8 85 | шт | TRY | 2370 | LEG2510 | 2025-10-01 |  |  | legrand
LEGRAND | 0 111 67 | Tekli çerçeve | шт | TRY | 1640 | LEG2510 | 2025-10-01 |  |  | legrand
LEGRAND | 0 111 68 | İkili çerçeve | шт | TRY | 2250 | LEG2510 | 2025-10-01 |  |  | legrand
LEGRAND | 0 111 69 | Üçlü çerçeve | шт | TRY | 3160 | LEG2510 | 2025-10-01 |  |  | legrand
LEGRAND | 0 111 70 | Dörtlü çerçeve | шт | TRY | 3240 | LEG2510 | 2025-10-01 |  |  | legrand
LEGRAND | 0 106 81 | KABLO 65 mm kapak için | шт | TRY | 78.9 | LEG2510 | 2025-10-01 | kablo | kablo | legrand |  |  |  |  | 65
LEGRAND | 0 308 81 | TUTUCULAR Kablo bağı için tutucu | шт | TRY | 45.1 | LEG2510 | 2025-10-01 | kablo | kablo | legrand
LEGRAND | 0 111 88 | Topraklama kiti | шт | TRY | 708 | LEG2510 | 2025-10-01 |  |  | legrand
LEGRAND | 0 111 91 | Kanal birleştirme parçası | шт | TRY | 494 | LEG2510 | 2025-10-01 |  |  | legrand
LEGRAND | 0 794 61 | 1 Alüminyum | шт | TRY | 1180 | LEG2510 | 2025-10-01 |  |  | legrand
LEGRAND | 0 794 64 | 2 Alüminyum | шт | TRY | 1330 | LEG2510 | 2025-10-01 |  |  | legrand
LEGRAND | 0 337 46 | 20 x 80 0 300 69 32 1.120,00 0 337 44 10 486,00 0 336 64 10 1.510,00 0 337 45 5 1.050,00 | шт | TRY | 1080 | LEG2510 | 2025-10-01 |  |  | legrand
LEGRAND | 0 336 66 | 20 x 120 0 300 89 30 1.700,00 0 337 74 10 510,00 0 336 64 10 1.510,00 0 336 65 5 1.430,00 | шт | TRY | 1430 | LEG2510 | 2025-10-01 |  |  | legrand
LEGRAND | 0 337 16 | 35 x 140 0 337 00 12 3.660,00 - - - 0 337 14 5 2.000,00 0 337 15 5 2.180,00 | шт | TRY | 1900 | LEG2510 | 2025-10-01 |  |  | legrand
LEGRAND | 0 308 67 | 20 x 80 0 336 68 10 558,00 0 336 70 5 2.440,00 0 336 64 10 1.510,00 0 328 06 1 4.710,00 | шт | TRY | 343 | LEG2510 | 2025-10-01 |  |  | legrand
LEGRAND | 0 308 98 | Ø 6 mm için özel saplama (vidasız ve çivisiz) | шт | TRY | 12.2 | LEG2510 | 2025-10-01 |  |  | legrand
LEGRAND | 0 308 99 | Ø 8 mm için özel saplama (vidasız ve çivisiz) | шт | TRY | 25 | LEG2510 | 2025-10-01 |  |  | legrand
LEGRAND | 0 308 97 | DLP hızlı saplama | шт | TRY | 27.4 | LEG2510 | 2025-10-01 |  |  | legrand
LEGRAND | 0 300 27 | İNCE 40x20 mm, orta bölmesiz, uzunluk 2,1 m | шт | TRY | 690 | LEG2510 | 2025-10-01 |  |  | legrand
LEGRAND | 0 301 14 | KANALLAR 60x20mm, 3 bölmeli | шт | TRY | 961 | LEG2510 | 2025-10-01 |  |  | legrand
LEGRAND | 0 312 11 | Sonlandırma kapağı, 40x20 mm için | шт | TRY | 245 | LEG2510 | 2025-10-01 |  |  | legrand
LEGRAND | 0 302 81 | Değişken iç-dış bükey köşe, 40x20 mm için | шт | TRY | 287 | LEG2510 | 2025-10-01 |  |  | legrand
LEGRAND | 0 302 83 | Değişken dirsek, 40x20 mm için | шт | TRY | 274 | LEG2510 | 2025-10-01 |  |  | legrand
LEGRAND | 0 336 06 | Kapak birleştirme parçası, 40x20 mm için | шт | TRY | 141 | LEG2510 | 2025-10-01 |  |  | legrand
LEGRAND | 0 302 08 | T dirsek, 40x20 mm için | шт | TRY | 361 | LEG2510 | 2025-10-01 |  |  | legrand
LEGRAND | 0 302 90 | MONTAJ Sonlandırma kapağı, 60x20 mm için | шт | TRY | 245 | LEG2510 | 2025-10-01 |  |  | legrand
LEGRAND | 0 302 91 | AKSESUARLARI Değişken iç köşe, 60x20 mm için | шт | TRY | 651 | LEG2510 | 2025-10-01 |  |  | legrand
LEGRAND | 0 302 92 | Değişken dış köşe, 60x20 mm için | шт | TRY | 750 | LEG2510 | 2025-10-01 |  |  | legrand
LEGRAND | 0 302 93 | Değişken dirsek, 60x20 mm için | шт | TRY | 799 | LEG2510 | 2025-10-01 |  |  | legrand
LEGRAND | 0 336 08 | Kapak birleştirme parçası, 60x20 mm için | шт | TRY | 141 | LEG2510 | 2025-10-01 |  |  | legrand
LEGRAND | 0 302 09 | T dirsek, 60x20 mm için | шт | TRY | 445 | LEG2510 | 2025-10-01 |  |  | legrand
LEGRAND | 0 317 07 | 031611 ve 031612 ref. Sis. Armada çerçeveler için | шт | TRY | 584 | LEG2510 | 2025-10-01 |  |  | legrand
LEGRAND | 0 317 08 | 031613 ve 031621 ref. Sis. Armada çerçeveler için | шт | TRY | 970 | LEG2510 | 2025-10-01 |  |  | legrand
LEGRAND | 0 317 09 | 031614 ve 031622 ref. Sis. Armada çerçeveler için | шт | TRY | 995 | LEG2510 | 2025-10-01 |  |  | legrand
LEGRAND | 0 316 21 | 2x4 modül | шт | TRY | 3430 | LEG2510 | 2025-10-01 |  |  | legrand
LEGRAND | 0 316 22 | 3x4 modül | шт | TRY | 3700 | LEG2510 | 2025-10-01 |  |  | legrand
LEGRAND | 0 316 72 | 35 x 140 0 316 69 5 1.450,00 0 316 71 5 1.830,00 | шт | TRY | 2000 | LEG2510 | 2025-10-01 |  |  | legrand
LEGRAND | 0 302 23 | 217,00 0 312 02 20 135,00 0 302 21 10 190,00 0 302 21 10 190,00 | шт | TRY | 190 | LEG2510 | 2025-10-01 |  |  | legrand
LEGRAND | 0 302 53 | 287,00 0 312 03 20 150,00 0 302 51 10 209,00 0 302 51 10 209,00 | шт | TRY | 388 | LEG2510 | 2025-10-01 |  |  | legrand
LEGRAND | 0 333 27 | 0 308 04 60 354,00 0 312 07 10 190,00 0 333 25 10 248,00 0 333 25 10 248,00 | шт | TRY | 233 | LEG2510 | 2025-10-01 |  |  | legrand
LEGRAND | 0 333 28 | 0 300 21 48 510,00 0 312 08 10 217,00 0 333 26 10 283,00 0 333 26 10 283,00 | шт | TRY | 255 | LEG2510 | 2025-10-01 |  |  | legrand
LEGRAND | 0 303 03 | 0 300 33(1) 20 1.210,00 0 303 00 10 245,00 0 303 01 10 679,00 0 303 02 10 838,00 | шт | TRY | 1060 | LEG2510 | 2025-10-01 |  |  | legrand
LEGRAND | 0 336 02 | - - - 0 302 24 10 305,00 - - 0 303 16(2) 10 799,00 | шт | TRY | 90.9 | LEG2510 | 2025-10-01 |  |  | legrand
LEGRAND | 0 336 03 | - - - 0 302 54 10 308,00 0 333 17 10 1.490,00 0 303 16 10 799,00 | шт | TRY | 141 | LEG2510 | 2025-10-01 |  |  | legrand
LEGRAND | 0 336 04 | 1.270,00 | шт | TRY | 141 | LEG2510 | 2025-10-01 |  |  | legrand
LEGRAND | 0 336 09 | 1.270,00 | шт | TRY | 183 | LEG2510 | 2025-10-01 |  |  | legrand
LEGRAND | 0 882 40 | Mobil telefon ile konfigürasyon kumandası | шт | TRY | 15100 | LEG2510 | 2025-10-01 |  |  | legrand
LEGRAND | 0 882 35 | Basit konfigürasyon kumandası | шт | TRY | 5200 | LEG2510 | 2025-10-01 |  |  | legrand
LEGRAND | 0 488 75 | Yüzey montaj kutusu (0 488 04/06/07/17) için | шт | TRY | 754 | LEG2510 | 2025-10-01 |  |  | legrand
LEGRAND | 0 489 74 | Koruma ızgarası IK10 / 0 489 32 için | шт | TRY | 12200 | LEG2510 | 2025-10-01 |  |  | legrand
LEGRAND | 0 489 72 | Köşe montaj aksesuarı (0 489 33) için | шт | TRY | 957 | LEG2510 | 2025-10-01 |  |  | legrand
LEGRAND | 6 616 20 | NM 70lm 1h IP42 standard duvar | шт | TRY | 7540 | LEG2510 | 2025-10-01 |  |  | legrand
LEGRAND | 6 616 21 | NM 100lm 1h IP42 duvar montaj | шт | TRY | 7930 | LEG2510 | 2025-10-01 | tms | mccb | legrand | 3
LEGRAND | 6 616 22 | NM 160lm 1h IP42 duvar montaj | шт | TRY | 8980 | LEG2510 | 2025-10-01 | tms | mccb | legrand | 3
LEGRAND | 6 616 23 | NM 200lm 1h IP42 duvar montaj | шт | TRY | 9240 | LEG2510 | 2025-10-01 |  |  | legrand
LEGRAND | 6 616 24 | NM 350lm 1h IP42 duvar montaj | шт | TRY | 10300 | LEG2510 | 2025-10-01 |  |  | legrand
LEGRAND | 6 616 31 | M-NM 100lm 1h IP42 duvar montaj | шт | TRY | 12700 | LEG2510 | 2025-10-01 | tms | mccb | legrand | 3
LEGRAND | 6 616 32 | M-NM 160lm 1h IP42 duvar montaj | шт | TRY | 13100 | LEG2510 | 2025-10-01 | tms | mccb | legrand | 3
LEGRAND | 6 616 33 | M-NM 200lm 1h IP42 duvar montaj | шт | TRY | 13900 | LEG2510 | 2025-10-01 |  |  | legrand
LEGRAND | 6 616 34 | M-NM 350lm 1h IP42 standard duvar | шт | TRY | 14300 | LEG2510 | 2025-10-01 |  |  | legrand
LEGRAND | 6 616 40 | 3 SAAT SÜREKLI M-NM 100lm 3h IP42 duvar montaj | шт | TRY | 16400 | LEG2510 | 2025-10-01 | tms | mccb | legrand | 3
LEGRAND | 6 616 50 | Sıva altı montaj slim çerçeve beyaz | шт | TRY | 664 | LEG2510 | 2025-10-01 |  |  | legrand
LEGRAND | 6 616 51 | Sıva altı montaj slim çerçeve alüminyum | шт | TRY | 1420 | LEG2510 | 2025-10-01 |  |  | legrand
LEGRAND | 6 616 54 | Dekoratif kasa beyaz | шт | TRY | 691 | LEG2510 | 2025-10-01 |  |  | legrand
LEGRAND | 6 616 55 | Dekoratif kasa alüminyum | шт | TRY | 1460 | LEG2510 | 2025-10-01 |  |  | legrand
LEGRAND | 6 616 58 | Bayrak montaj kiti beyaz | шт | TRY | 5060 | LEG2510 | 2025-10-01 |  |  | legrand
LEGRAND | 6 616 62 | Sarkıt montaj kiti beyaz | шт | TRY | 7540 | LEG2510 | 2025-10-01 |  |  | legrand
LEGRAND | 6 616 63 | Sarkıt montaj kiti alüminyum | шт | TRY | 12200 | LEG2510 | 2025-10-01 |  |  | legrand
LEGRAND | 6 616 64 | Sıva üstü dikey montaj plakası | шт | TRY | 706 | LEG2510 | 2025-10-01 |  |  | legrand
LEGRAND | 6 616 65 | Sıva altı dikey montaj plakası | шт | TRY | 1650 | LEG2510 | 2025-10-01 |  |  | legrand
LEGRAND | 6 614 31 | B65 LED M-NM 100 LM 1H IP 65 | шт | TRY | 10200 | LEG2510 | 2025-10-01 | tms | mccb | legrand | 3 | 65
LEGRAND | 6 614 33 | B65 LED M-NM 200 LM 1H IP 65 | шт | TRY | 11400 | LEG2510 | 2025-10-01 |  |  | legrand |  | 65
LEGRAND | 6 614 34 | B65 LED M-NM 350 LM 1H IP 65 | шт | TRY | 11800 | LEG2510 | 2025-10-01 |  |  | legrand |  | 65
LEGRAND | 6 614 40 | 3 SAAT SÜREKLİ B65 LED M-NM 100 LM 3H IP 65 | шт | TRY | 12900 | LEG2510 | 2025-10-01 | tms | mccb | legrand | 3 | 65
LEGRAND | 0 626 92 | AKSESUARLAR Koruma ızgarası IK20 | шт | TRY | 21300 | LEG2510 | 2025-10-01 |  |  | legrand
LEGRAND | 6 616 70 | [aciklama yok — katalog sayfasindan teyit et] | шт | TRY | 400 | LEG2510 | 2025-10-01 |  |  | legrand
LEGRAND | 6 616 71 | [aciklama yok — katalog sayfasindan teyit et] | шт | TRY | 500 | LEG2510 | 2025-10-01 |  |  | legrand
LEGRAND | 6 616 72 | [aciklama yok — katalog sayfasindan teyit et] | шт | TRY | 500 | LEG2510 | 2025-10-01 |  |  | legrand
LEGRAND | 6 616 80 | [aciklama yok — katalog sayfasindan teyit et] | шт | TRY | 500 | LEG2510 | 2025-10-01 |  |  | legrand
LEGRAND | 6 616 90 | [aciklama yok — katalog sayfasindan teyit et] | шт | TRY | 500 | LEG2510 | 2025-10-01 |  |  | legrand
LEGRAND | 6 616 91 | [aciklama yok — katalog sayfasindan teyit et] | шт | TRY | 500 | LEG2510 | 2025-10-01 |  |  | legrand
LEGRAND | 6 609 41 | Sıva altı montaj buatı | шт | TRY | 816 | LEG2510 | 2025-10-01 |  |  | legrand
LEGRAND | 6 609 43 | Hazır bölme için alçıpan adaptör | шт | TRY | 825 | LEG2510 | 2025-10-01 |  |  | legrand
LEGRAND | 6 609 44 | Ø 68 mm yuvarlak çerçeve | шт | TRY | 1850 | LEG2510 | 2025-10-01 |  |  | legrand
LEGRAND | 6 609 11 | IP 44 - - | шт | TRY | 9800 | LEG2510 | 2025-10-01 |  |  | legrand
LEGRAND | 6 609 12 | 230 V | шт | TRY | 9800 | LEG2510 | 2025-10-01 |  |  | legrand
LEGRAND | 6 609 13 | Kırmızı - | шт | TRY | 9800 | LEG2510 | 2025-10-01 |  |  | legrand
HARMONY | 151.01.PV1.01,5 | HARMONY ПВ1 1*1,5 ГОСТ | м | KZT | 104 | HARMONY |  | kablo | kablo | harmony |  |  |  |  | 1.5
HARMONY | 151.01.PV1.02,5 | HARMONY ПВ1 1*2,5 ГОСТ | м | KZT | 172 | HARMONY |  | kablo | kablo | harmony |  |  |  |  | 2.5
HARMONY | 151.01.PV1.04 | HARMONY ПВ1 1*4 ГОСТ | м | KZT | 277 | HARMONY |  | kablo | kablo | harmony |  |  |  |  | 4
HARMONY | 151.01.PV1.06 | HARMONY ПВ1 1*6 ГОСТ | м | KZT | 416 | HARMONY |  | kablo | kablo | harmony |  |  |  |  | 6
HARMONY | 151.01.PV1.LS.01,5 | HARMONY ПВ1 (LS) 1*1.5 | м | KZT | 107 | HARMONY |  | kablo | kablo | harmony |  |  |  |  | 1
HARMONY | 151.01.PV1.LS.02,5 | HARMONY ПВ1 (LS) 1*2,5 | м | KZT | 176 | HARMONY |  | kablo | kablo | harmony |  |  |  |  | 2.5
HARMONY | 151.01.PV1.LS.04 | HARMONY ПВ1 (LS) 1*4 | м | KZT | 285 | HARMONY |  | kablo | kablo | harmony |  |  |  |  | 4
HARMONY | 151.01.PV1.LS.06 | HARMONY ПВ1 (LS) 1*6 | м | KZT | 423 | HARMONY |  | kablo | kablo | harmony |  |  |  |  | 6
HARMONY | 151.01.PV1.LSLTx.01,5 | HARMONY ПВ1 (LSLTx) 1*1.5 | м | KZT | 111 | HARMONY |  | kablo | kablo | harmony |  |  |  |  | 1
HARMONY | 151.01.PV1.LSLTx.02,5 | HARMONY ПВ1 (LSLTx) 1*2,5 | м | KZT | 184 | HARMONY |  | kablo | kablo | harmony |  |  |  |  | 2.5
HARMONY | 151.01.PV1.LSLTx.04 | HARMONY ПВ1 (LSLTx) 1*4 | м | KZT | 295 | HARMONY |  | kablo | kablo | harmony |  |  |  |  | 4
HARMONY | 151.01.PV1.LSLTx.06 | HARMONY ПВ1 (LSLTx) 1*6 | м | KZT | 432 | HARMONY |  | kablo | kablo | harmony |  |  |  |  | 6
HARMONY | 151.01.PV1.FRLS.01,5 | HARMONY ПВ1 (FRLS) 1*1.5 | м | KZT | 112 | HARMONY |  | kablo | kablo | harmony |  |  |  |  | 1
HARMONY | 151.01.PV1.FRLS.02,5 | HARMONY ПВ1 (FRLS) 1*2,5 | м | KZT | 196 | HARMONY |  | kablo | kablo | harmony |  |  |  |  | 2.5
HARMONY | 151.01.PV1.FRLS.04 | HARMONY ПВ1 (FRLS) 1*4 | м | KZT | 307 | HARMONY |  | kablo | kablo | harmony |  |  |  |  | 4
HARMONY | 151.01.PV1.FRLS.06 | HARMONY ПВ1 (FRLS) 1*6 | м | KZT | 449 | HARMONY |  | kablo | kablo | harmony |  |  |  |  | 6
HARMONY | 151.01.PV1.FRLSLTx.01,5 | HARMONY ПВ1 (FRLSLTx) 1*1.5 | м | KZT | 116 | HARMONY |  | kablo | kablo | harmony |  |  |  |  | 1
HARMONY | 151.01.PV1.FRLSLTx.02,5 | HARMONY ПВ1 (FRLSLTx) 1*2,5 | м | KZT | 201 | HARMONY |  | kablo | kablo | harmony |  |  |  |  | 2.5
HARMONY | 151.01.PV1.FRLSLTx.04 | HARMONY ПВ1 (FRLSLTx) 1*4 | м | KZT | 319 | HARMONY |  | kablo | kablo | harmony |  |  |  |  | 4
HARMONY | 151.01.PV1.FRLSLTx.06 | HARMONY ПВ1 (FRLSLTx) 1*6 | м | KZT | 469 | HARMONY |  | kablo | kablo | harmony |  |  |  |  | 6
HARMONY | 151.01.PV2.10 | HARMONY ПВ2 1*10 ГОСТ | м | KZT | 690 | HARMONY |  | kablo | kablo | harmony |  |  |  |  | 10
HARMONY | 151.01.PV2.16 | HARMONY ПВ2 1*16 ГОСТ | м | KZT | 1071 | HARMONY |  | kablo | kablo | harmony |  |  |  |  | 16
HARMONY | 151.01.PV2.25 | HARMONY ПВ2 1*25 ГОСТ | м | KZT | 1755 | HARMONY |  | kablo | kablo | harmony |  |  |  |  | 25
HARMONY | 151.01.PV2.35 | HARMONY ПВ2 1*35 ГОСТ | м | KZT | 2492 | HARMONY |  | kablo | kablo | harmony |  |  |  |  | 35
HARMONY | 151.01.PV2.50 | HARMONY ПВ2 1*50 ГОСТ | м | KZT | 3287 | HARMONY |  | kablo | kablo | harmony |  |  |  |  | 50
HARMONY | 151.01.PV2.70 | HARMONY ПВ2 1*70 ГОСТ | м | KZT | 4834 | HARMONY |  | kablo | kablo | harmony |  |  |  |  | 70
HARMONY | 151.01.PV2.95 | HARMONY ПВ2 1*95 ГОСТ | м | KZT | 6772 | HARMONY |  | kablo | kablo | harmony |  |  |  |  | 95
HARMONY | 151.01.PV2.120 | HARMONY ПВ2 1*120 ГОСТ | м | KZT | 8598 | HARMONY |  | kablo | kablo | harmony |  |  |  |  | 120
HARMONY | 151.01.PV2.150 | HARMONY ПВ2 1*150 ГОСТ | м | KZT | 10491 | HARMONY |  | kablo | kablo | harmony |  |  |  |  | 150
HARMONY | 151.01.PV2.185 | HARMONY ПВ2 1*185 ГОСТ | м | KZT | 13505 | HARMONY |  | kablo | kablo | harmony |  |  |  |  | 185
HARMONY | 151.01.PV2.240 | HARMONY ПВ2 1*240 ГОСТ | м | KZT | 16331 | HARMONY |  | kablo | kablo | harmony |  |  |  |  | 240
HARMONY | 151.01.PV2.LS.10 | HARMONY ПВ2 (LS) 1*10 ГОСТ | м | KZT | 699 | HARMONY |  | kablo | kablo | harmony |  |  |  |  | 10
HARMONY | 151.01.PV2.LS.16 | HARMONY ПВ2 (LS) 1*16 ГОСТ | м | KZT | 1088 | HARMONY |  | kablo | kablo | harmony |  |  |  |  | 16
HARMONY | 151.01.PV2.LS.25 | HARMONY ПВ2 (LS) 1*25 ГОСТ | м | KZT | 1765 | HARMONY |  | kablo | kablo | harmony |  |  |  |  | 25
HARMONY | 151.01.PV2.LS.35 | HARMONY ПВ2 (LS) 1*35 ГОСТ | м | KZT | 2541 | HARMONY |  | kablo | kablo | harmony |  |  |  |  | 35
HARMONY | 151.01.PV2.LS.50 | HARMONY ПВ2 (LS) 1*50 ГОСТ | м | KZT | 3346 | HARMONY |  | kablo | kablo | harmony |  |  |  |  | 50
HARMONY | 151.01.PV2.LS.70 | HARMONY ПВ2 (LS) 1*70 ГОСТ | м | KZT | 4888 | HARMONY |  | kablo | kablo | harmony |  |  |  |  | 70
HARMONY | 151.01.PV2.LS.95 | HARMONY ПВ2 (LS) 1*95 ГОСТ | м | KZT | 6886 | HARMONY |  | kablo | kablo | harmony |  |  |  |  | 95
HARMONY | 151.01.PV2.LS.120 | HARMONY ПВ2 (LS) 1*120 ГОСТ | м | KZT | 8772 | HARMONY |  | kablo | kablo | harmony |  |  |  |  | 120
HARMONY | 151.01.PV2.LS.150 | HARMONY ПВ2 (LS) 1*150 ГОСТ | м | KZT | 10778 | HARMONY |  | kablo | kablo | harmony |  |  |  |  | 150
HARMONY | 151.01.PV2.LS.185 | HARMONY ПВ2 (LS) 1*185 ГОСТ | м | KZT | 13773 | HARMONY |  | kablo | kablo | harmony |  |  |  |  | 185
HARMONY | 151.01.PV2.LS.240 | HARMONY ПВ2 (LS) 1*240 ГОСТ | м | KZT | 16658 | HARMONY |  | kablo | kablo | harmony |  |  |  |  | 240
HARMONY | 151.01.PV2.LSLTx.10 | HARMONY ПВ2 (LSLTX) 1*10 ГОСТ | м | KZT | 719 | HARMONY |  | kablo | kablo | harmony |  |  |  |  | 10
HARMONY | 151.01.PV2.LSLTx.16 | HARMONY ПВ2 (LSLTX) 1*16 ГОСТ | м | KZT | 1111 | HARMONY |  | kablo | kablo | harmony |  |  |  |  | 16
HARMONY | 151.01.PV2.LSLTx.25 | HARMONY ПВ2 (LSLTX) 1*25 ГОСТ | м | KZT | 1801 | HARMONY |  | kablo | kablo | harmony |  |  |  |  | 25
HARMONY | 151.01.PV2.LSLTx.35 | HARMONY ПВ2 (LSLTX) 1*35 ГОСТ | м | KZT | 2581 | HARMONY |  | kablo | kablo | harmony |  |  |  |  | 35
HARMONY | 151.01.PV2.LSLTx.50 | HARMONY ПВ2 (LSLTX) 1*50 ГОСТ | м | KZT | 3413 | HARMONY |  | kablo | kablo | harmony |  |  |  |  | 50
HARMONY | 151.01.PV2.LSLTx.70 | HARMONY ПВ2 (LSLTX) 1*70 ГОСТ | м | KZT | 4986 | HARMONY |  | kablo | kablo | harmony |  |  |  |  | 70
HARMONY | 151.01.PV2.LSLTx.95 | HARMONY ПВ2 (LSLTX) 1*95 ГОСТ | м | KZT | 7006 | HARMONY |  | kablo | kablo | harmony |  |  |  |  | 95
HARMONY | 151.01.PV2.LSLTx.120 | HARMONY ПВ2 (LSLTX) 1*120 ГОСТ | м | KZT | 8953 | HARMONY |  | kablo | kablo | harmony |  |  |  |  | 120
HARMONY | 151.01.PV2.LSLTx.150 | HARMONY ПВ2 (LSLTX) 1*150 ГОСТ | м | KZT | 10994 | HARMONY |  | kablo | kablo | harmony |  |  |  |  | 150
HARMONY | 151.01.PV2.LSLTx.185 | HARMONY ПВ2 (LSLTX) 1*185 ГОСТ | м | KZT | 14155 | HARMONY |  | kablo | kablo | harmony |  |  |  |  | 185
HARMONY | 151.01.PV2.LSLTx.240 | HARMONY ПВ2 (LSLTX) 1*240 ГОСТ | м | KZT | 17172 | HARMONY |  | kablo | kablo | harmony |  |  |  |  | 240
HARMONY | 152.01.LSLTX.4*01,5 | HARMONY ВВГ-НГ LSLTX (A) 4*1,5 ГОСТ | м | KZT | 483 | HARMONY |  | kablo | kablo | harmony |  |  |  |  | 1.5
HARMONY | 152.01.LSLTX.4*02,5 | HARMONY ВВГ-НГ LSLTX (A) 4*2,5 ГОСТ | м | KZT | 774 | HARMONY |  | kablo | kablo | harmony |  |  |  |  | 2.5
HARMONY | 152.01.LSLTX.4*04 | HARMONY ВВГ-НГ LSLTX (A) 4*4 ГОСТ | м | KZT | 1212 | HARMONY |  | kablo | kablo | harmony |  |  |  |  | 4
HARMONY | 152.01.LSLTX.4*06 | HARMONY ВВГ-НГ LSLTX (A) 4*6 ГОСТ | м | KZT | 1794 | HARMONY |  | kablo | kablo | harmony |  |  |  |  | 6
HARMONY | 152.01.LSLTX.4*10 | HARMONY ВВГ-НГ LSLTX (A) 4*10 ГОСТ | м | KZT | 2949 | HARMONY |  | kablo | kablo | harmony |  |  |  |  | 10
HARMONY | 152.01.LSLTX.4*10+6 | HARMONY ВВГ-НГ LSLTX (A) 4*10+6 ГОСТ | м | KZT | 3513 | HARMONY |  | kablo | kablo | harmony |  |  |  |  | 10
HARMONY | 152.01.LSLTX.4*16 | HARMONY ВВГ-НГ LSLTX (A) 4*16 ГОСТ | м | KZT | 4715 | HARMONY |  | kablo | kablo | harmony |  |  |  |  | 16
HARMONY | 152.01.LSLTX.4*16+10 | HARMONY ВВГ-НГ LSLTX (A) 4*16+10 ГОСТ | м | KZT | 5466 | HARMONY |  | kablo | kablo | harmony |  |  |  |  | 16
HARMONY | 152.01.LSLTX.4*25 | HARMONY ВВГ-НГ LSLTX (A) 4*25 ГОСТ | м | KZT | 7485 | HARMONY |  | kablo | kablo | harmony |  |  |  |  | 25
HARMONY | 152.01.LSLTX.4*25+10 | HARMONY ВВГ-НГ LSLTX (A) 4*25+10 ГОСТ | м | KZT | 8444 | HARMONY |  | kablo | kablo | harmony |  |  |  |  | 25
HARMONY | 152.01.LSLTX.4*25+16 | HARMONY ВВГ-НГ LSLTX (A) 4*25+16 ГОСТ | м | KZT | 8757 | HARMONY |  | kablo | kablo | harmony |  |  |  |  | 25
HARMONY | 152.01.LSLTX.4*35 | HARMONY ВВГ-НГ LSLTX (A) 4*35 ГОСТ | м | KZT | 10436 | HARMONY |  | kablo | kablo | harmony |  |  |  |  | 35
HARMONY | 152.01.LSLTX.4*35+16 | HARMONY ВВГ-НГ LSLTX (A) 4*35+16 ГОСТ | м | KZT | 11865 | HARMONY |  | kablo | kablo | harmony |  |  |  |  | 35
HARMONY | 152.01.LSLTX.4*35+25 | HARMONY ВВГ-НГ LSLTX (A) 4*35+25 ГОСТ | м | KZT | 12566 | HARMONY |  | kablo | kablo | harmony |  |  |  |  | 35
HARMONY | 152.01.LSLTX.4*50 | HARMONY ВВГ-НГ LSLTX (A) 4*50 ГОСТ | м | KZT | 13816 | HARMONY |  | kablo | kablo | harmony |  |  |  |  | 50
HARMONY | 152.01.LSLTX.4*50+25 | HARMONY ВВГ-НГ LSLTX (A) 4*50+25 ГОСТ | м | KZT | 16157 | HARMONY |  | kablo | kablo | harmony |  |  |  |  | 50
HARMONY | 152.01.LSLTX.4*50+35 | HARMONY ВВГ-НГ LSLTX (A) 4*50+35 ГОСТ | м | KZT | 16634 | HARMONY |  | kablo | kablo | harmony |  |  |  |  | 50
HARMONY | 152.01.LSLTX.4*70 | HARMONY ВВГ-НГ LSLTX (A) 4*70 ГОСТ | м | KZT | 20078 | HARMONY |  | kablo | kablo | harmony |  |  |  |  | 70
HARMONY | 152.01.LSLTX.4*70+35 | HARMONY ВВГ-НГ LSLTX (A) 4*70+35 ГОСТ | м | KZT | 23073 | HARMONY |  | kablo | kablo | harmony |  |  |  |  | 70
HARMONY | 152.01.LSLTX.4*70+50 | HARMONY ВВГ-НГ LSLTX (A) 4*70+50 ГОСТ | м | KZT | 23696 | HARMONY |  | kablo | kablo | harmony |  |  |  |  | 70
HARMONY | 152.01.LSLTX.4*95 | HARMONY ВВГ-НГ LSLTX (A) 4*95 ГОСТ | м | KZT | 29093 | HARMONY |  | kablo | kablo | harmony |  |  |  |  | 95
HARMONY | 152.01.LSLTX.4*95+50 | HARMONY ВВГ-НГ LSLTX (A) 4*95+50 ГОСТ | м | KZT | 32327 | HARMONY |  | kablo | kablo | harmony |  |  |  |  | 95
HARMONY | 152.01.LSLTX.4*95+70 | HARMONY ВВГ-НГ LSLTX (A) 4*95+70 ГОСТ | м | KZT | 33809 | HARMONY |  | kablo | kablo | harmony |  |  |  |  | 95
HARMONY | 152.01.LSLTX.4*120 | HARMONY ВВГ-НГ LSLTX (A) 4*120 ГОСТ | м | KZT | 35225 | HARMONY |  | kablo | kablo | harmony |  |  |  |  | 120
HARMONY | 152.01.LSLTX.4*120+70 | HARMONY ВВГ-НГ LSLTX (A) 4*120+70 ГОСТ | м | KZT | 40600 | HARMONY |  | kablo | kablo | harmony |  |  |  |  | 120
HARMONY | 152.01.LSLTX.4*120+95 | HARMONY ВВГ-НГ LSLTX (A) 4*120+95 ГОСТ | м | KZT | 44422 | HARMONY |  | kablo | kablo | harmony |  |  |  |  | 120
HARMONY | 152.01.LSLTX.4*150 | HARMONY ВВГ-НГ LSLTX (A) 4*150 ГОСТ | м | KZT | 43522 | HARMONY |  | kablo | kablo | harmony |  |  |  |  | 150
HARMONY | 152.01.LSLTX.4*150+95 | HARMONY ВВГ-НГ LSLTX (A) 4*150+95 ГОСТ | м | KZT | 51699 | HARMONY |  | kablo | kablo | harmony |  |  |  |  | 150
HARMONY | 152.01.LSLTX.4*150+120 | HARMONY ВВГ-НГ LSLTX (A) 4*150+120 ГОСТ | м | KZT | 53271 | HARMONY |  | kablo | kablo | harmony |  |  |  |  | 150
HARMONY | 152.01.LSLTX.4*185 | HARMONY ВВГ-НГ LSLTX (A) 4*185 ГОСТ | м | KZT | 54845 | HARMONY |  | kablo | kablo | harmony |  |  |  |  | 185
HARMONY | 152.01.LSLTX.4*185+120 | HARMONY ВВГ-НГ LSLTX (A) 4*185+120 ГОСТ | м | KZT | 65540 | HARMONY |  | kablo | kablo | harmony |  |  |  |  | 185
HARMONY | 152.01.LSLTX.4*185+150 | HARMONY ВВГ-НГ LSLTX (A) 4*185+150 ГОСТ | м | KZT | 68006 | HARMONY |  | kablo | kablo | harmony |  |  |  |  | 185
HARMONY | 152.01.LSLTX.4*240 | HARMONY ВВГ-НГ LSLTX (A) 4*240 ГОСТ | м | KZT | 67369 | HARMONY |  | kablo | kablo | harmony |  |  |  |  | 240
HARMONY | 152.01.LSLTX.4*240+150 | HARMONY ВВГ-НГ LSLTX (A) 4*240+150 ГОСТ | м | KZT | 79206 | HARMONY |  | kablo | kablo | harmony |  |  |  |  | 240
HARMONY | 152.01.LSLTX.4*240+185 | HARMONY ВВГ-НГ LSLTX (A) 4*240+185 ГОСТ | м | KZT | 83844 | HARMONY |  | kablo | kablo | harmony |  |  |  |  | 240
HARMONY | 152.01.LSLTX.5*01,5 | HARMONY ВВГ-НГ LSLTX (A) 5*1,5 ГОСТ | м | KZT | 599 | HARMONY |  | kablo | kablo | harmony |  |  |  |  | 1.5
HARMONY | 152.01.LSLTX.5*02,5 | HARMONY ВВГ-НГ LSLTX (A) 5*2,5 ГОСТ | м | KZT | 955 | HARMONY |  | kablo | kablo | harmony |  |  |  |  | 2.5
HARMONY | 152.01.LSLTX.5*04 | HARMONY ВВГ-НГ LSLTX (A) 5*4 ГОСТ | м | KZT | 1519 | HARMONY |  | kablo | kablo | harmony |  |  |  |  | 4
HARMONY | 152.01.LSLTX.5*06 | HARMONY ВВГ-НГ LSLTX (A) 5*6 ГОСТ | м | KZT | 2209 | HARMONY |  | kablo | kablo | harmony |  |  |  |  | 6
HARMONY | 152.01.LSLTX.5*10 | HARMONY ВВГ-НГ LSLTX (A) 5*10 ГОСТ | м | KZT | 3709 | HARMONY |  | kablo | kablo | harmony |  |  |  |  | 10
HARMONY | 152.01.LSLTX.5*16 | HARMONY ВВГ-НГ LSLTX (A) 5*16 ГОСТ | м | KZT | 5825 | HARMONY |  | kablo | kablo | harmony |  |  |  |  | 16
HARMONY | 152.01.LSLTX.5*25 | HARMONY ВВГ-НГ LSLTX (A) 5*25 ГОСТ | м | KZT | 9327 | HARMONY |  | kablo | kablo | harmony |  |  |  |  | 25
HARMONY | 152.01.LSLTX.5*35 | HARMONY ВВГ-НГ LSLTX (A) 5*35 ГОСТ | м | KZT | 12937 | HARMONY |  | kablo | kablo | harmony |  |  |  |  | 35
HARMONY | 152.01.LSLTX.5*50 | HARMONY ВВГ-НГ LSLTX (A) 5*50 ГОСТ | м | KZT | 17371 | HARMONY |  | kablo | kablo | harmony |  |  |  |  | 50
HARMONY | 152.01.LSLTX.5*70 | HARMONY ВВГ-НГ LSLTX (A) 5*70 ГОСТ | м | KZT | 25026 | HARMONY |  | kablo | kablo | harmony |  |  |  |  | 70
HARMONY | 152.01.LSLTX.5*95 | HARMONY ВВГ-НГ LSLTX (A) 5*95 ГОСТ | м | KZT | 36092 | HARMONY |  | kablo | kablo | harmony |  |  |  |  | 95
HARMONY | 152.01.LSLTX.Z.5*120 | HARMONY ВВГ-НГ LSLTX (A) 5*120 ГОСТ | м | KZT | 44156 | HARMONY |  | kablo | kablo | harmony |  |  |  |  | 120
HARMONY | 152.01.LSLTX.Z.5*150 | HARMONY ВВГ-НГ LSLTX (A) 5*150 ГОСТ | м | KZT | 53630 | HARMONY |  | kablo | kablo | harmony |  |  |  |  | 150
HARMONY | 152.01.LSLTX.Z.5*185 | HARMONY ВВГ-НГ LSLTX (A) 5*185 ГОСТ | м | KZT | 69620 | HARMONY |  | kablo | kablo | harmony |  |  |  |  | 185
HARMONY | 152.01.LSLTX.Z.5*240 | HARMONY ВВГ-НГ LSLTX (A) 5*240 ГОСТ | м | KZT | 83471 | HARMONY |  | kablo | kablo | harmony |  |  |  |  | 240
HARMONY | 152.01.FRLS.2*01,5 | HARMONY ВВГ-ПНГ FRLS (A) 2*1,5 ГОСТ | м | KZT | 301 | HARMONY |  | kablo | kablo | harmony |  |  |  |  | 1.5
HARMONY | 152.01.FRLS.2*02,5 | HARMONY ВВГ-ПНГ FRLS (A) 2*2,5 ГОСТ | м | KZT | 443 | HARMONY |  | kablo | kablo | harmony |  |  |  |  | 2.5
HARMONY | 152.01.FRLS.2*04 | HARMONY ВВГ-ПНГ FRLS (A) 2*4 ГОСТ | м | KZT | 675 | HARMONY |  | kablo | kablo | harmony |  |  |  |  | 4
HARMONY | 152.01.FRLS.2*06 | HARMONY ВВГ-ПНГ FRLS (A) 2*6 ГОСТ | м | KZT | 973 | HARMONY |  | kablo | kablo | harmony |  |  |  |  | 6
HARMONY | 152.01.FRLS.2*10 | HARMONY ВВГ-НГ FRLS (A) 2*10 ГОСТ | м | KZT | 1646 | HARMONY |  | kablo | kablo | harmony |  |  |  |  | 10
HARMONY | 152.01.FRLS.2*16 | HARMONY ВВГ-НГ FRLS (A) 2*16 ГОСТ | м | KZT | 2433 | HARMONY |  | kablo | kablo | harmony |  |  |  |  | 16
HARMONY | 152.01.FRLS.3*01,5 | HARMONY ВВГ-ПНГ FRLS (A) 3*1,5 ГОСТ | м | KZT | 413 | HARMONY |  | kablo | kablo | harmony |  |  |  |  | 1.5
HARMONY | 152.01.FRLS.3*01,5. | HARMONY ВВГ-НГ FRLS (A) 3*1,5 КРУГЛЫЙ GOST | м | KZT | 421 | HARMONY |  | kablo | kablo | harmony |  |  |  |  | 1.5
HARMONY | 152.01.FRLS.3*02,5 | HARMONY ВВГ-ПНГ FRLS (A) 3*2,5 ГОСТ | м | KZT | 621 | HARMONY |  | kablo | kablo | harmony |  |  |  |  | 2.5
HARMONY | 152.01.FRLS.3*02,5. | HARMONY ВВГ-НГ FRLS (A) 3*2,5 КРУГЛЫЙ GOST | м | KZT | 627 | HARMONY |  | kablo | kablo | harmony |  |  |  |  | 2.5
HARMONY | 152.01.FRLS.3*04 | HARMONY ВВГ-ПНГ FRLS (A) 3*4 ГОСТ | м | KZT | 977 | HARMONY |  | kablo | kablo | harmony |  |  |  |  | 4
HARMONY | 152.01.FRLS.3*04. | HARMONY ВВГ-НГ FRLS (A) 3*4 КРУГЛЫЙ GOST | м | KZT | 985 | HARMONY |  | kablo | kablo | harmony |  |  |  |  | 4
HARMONY | 152.01.FRLS.3*06 | HARMONY ВВГ-ПНГ FRLS (A) 3*6 ГОСТ | м | KZT | 1398 | HARMONY |  | kablo | kablo | harmony |  |  |  |  | 6
HARMONY | 152.01.FRLS.3*06. | HARMONY ВВГ-НГ FRLS (A) 3*6 КРУГЛЫЙ GOST | м | KZT | 1410 | HARMONY |  | kablo | kablo | harmony |  |  |  |  | 6
HARMONY | 152.01.FRLS.3*10 | HARMONY ВВГ-НГ FRLS (A) 3*10 ГОСТ | м | KZT | 2324 | HARMONY |  | kablo | kablo | harmony |  |  |  |  | 10
HARMONY | 152.01.FRLS.3*10+6 | HARMONY ВВГ-НГ FRLS (A) 3*10+6 ГОСТ | м | KZT | 2788 | HARMONY |  | kablo | kablo | harmony |  |  |  |  | 10
HARMONY | 152.01.FRLS.3*16 | HARMONY ВВГ-НГ FRLS (A) 3*16 ГОСТ | м | KZT | 3606 | HARMONY |  | kablo | kablo | harmony |  |  |  |  | 16
HARMONY | 152.01.FRLS.3*16+10 | HARMONY ВВГ-НГ FRLS (A) 3*16+10 ГОСТ | м | KZT | 4357 | HARMONY |  | kablo | kablo | harmony |  |  |  |  | 16
HARMONY | 152.01.FRLS.3*25 | HARMONY ВВГ-НГ FRLS (A) 3*25 ГОСТ | м | KZT | 5814 | HARMONY |  | kablo | kablo | harmony |  |  |  |  | 25
HARMONY | 152.01.FRLS.3*25+10 | HARMONY ВВГ-НГ FRLS (A) 3*25+10 ГОСТ | м | KZT | 6693 | HARMONY |  | kablo | kablo | harmony |  |  |  |  | 25
HARMONY | 152.01.FRLS.3*25+16 | HARMONY ВВГ-НГ FRLS (A) 3*25+16 ГОСТ | м | KZT | 7000 | HARMONY |  | kablo | kablo | harmony |  |  |  |  | 25
HARMONY | 152.01.FRLS.3*35 | HARMONY ВВГ-НГ FRLS (A) 3*35 ГОСТ | м | KZT | 8089 | HARMONY |  | kablo | kablo | harmony |  |  |  |  | 35
HARMONY | 152.01.FRLS.3*35+16 | HARMONY ВВГ-НГ FRLS (A) 3*35+16 ГОСТ | м | KZT | 9359 | HARMONY |  | kablo | kablo | harmony |  |  |  |  | 35
HARMONY | 152.01.FRLS.3*35+25 | HARMONY ВВГ-НГ FRLS (A) 3*35+25 ГОСТ | м | KZT | 10012 | HARMONY |  | kablo | kablo | harmony |  |  |  |  | 35
HARMONY | 152.01.FRLS.3*50 | HARMONY ВВГ-НГ FRLS (A) 3*50 ГОСТ | м | KZT | 10580 | HARMONY |  | kablo | kablo | harmony |  |  |  |  | 50
HARMONY | 152.01.FRLS.3*50+25 | HARMONY ВВГ-НГ FRLS (A) 3*50+25 ГОСТ | м | KZT | 12467 | HARMONY |  | kablo | kablo | harmony |  |  |  |  | 50
HARMONY | 152.01.FRLS.3*50+35 | HARMONY ВВГ-НГ FRLS (A) 3*50+35 ГОСТ | м | KZT | 13192 | HARMONY |  | kablo | kablo | harmony |  |  |  |  | 50
HARMONY | 152.01.FRLS.3*70 | HARMONY ВВГ-НГ FRLS (A) 3*70 ГОСТ | м | KZT | 15377 | HARMONY |  | kablo | kablo | harmony |  |  |  |  | 70
HARMONY | 152.01.FRLS.3*70+35 | HARMONY ВВГ-НГ FRLS (A) 3*70+35 ГОСТ | м | KZT | 18193 | HARMONY |  | kablo | kablo | harmony |  |  |  |  | 70
HARMONY | 152.01.FRLS.3*70+50 | HARMONY ВВГ-НГ FRLS (A) 3*70+50 ГОСТ | м | KZT | 18977 | HARMONY |  | kablo | kablo | harmony |  |  |  |  | 70
HARMONY | 152.01.FRLS.3*95 | HARMONY ВВГ-НГ FRLS (A) 3*95 ГОСТ | м | KZT | 21887 | HARMONY |  | kablo | kablo | harmony |  |  |  |  | 95
HARMONY | 152.01.FRLS.3*95+50 | HARMONY ВВГ-НГ FRLS (A) 3*95+50 ГОСТ | м | KZT | 25620 | HARMONY |  | kablo | kablo | harmony |  |  |  |  | 95
HARMONY | 152.01.FRLS.3*95+70 | HARMONY ВВГ-НГ FRLS (A) 3*95+70 ГОСТ | м | KZT | 27505 | HARMONY |  | kablo | kablo | harmony |  |  |  |  | 95
HARMONY | 152.01.FRLS.3*120 | HARMONY ВВГ-НГ FRLS (A) 3*120 ГОСТ | м | KZT | 27403 | HARMONY |  | kablo | kablo | harmony |  |  |  |  | 120
HARMONY | 152.01.FRLS.3*120+70 | HARMONY ВВГ-НГ FRLS (A) 3*120+70 ГОСТ | м | KZT | 32891 | HARMONY |  | kablo | kablo | harmony |  |  |  |  | 120
HARMONY | 152.01.FRLS.3*120+95 | HARMONY ВВГ-НГ FRLS (A) 3*120+95 ГОСТ | м | KZT | 35457 | HARMONY |  | kablo | kablo | harmony |  |  |  |  | 120
HARMONY | 152.01.FRLS.3*150 | HARMONY ВВГ-НГ FRLS (A) 3*150 ГОСТ | м | KZT | 32882 | HARMONY |  | kablo | kablo | harmony |  |  |  |  | 150
HARMONY | 152.01.FRLS.3*150+95 | HARMONY ВВГ-НГ FRLS (A) 3*150+95 ГОСТ | м | KZT | 40724 | HARMONY |  | kablo | kablo | harmony |  |  |  |  | 150
HARMONY | 152.01.FRLS.3*150+120 | HARMONY ВВГ-НГ FRLS (A) 3*150+120 ГОСТ | м | KZT | 43447 | HARMONY |  | kablo | kablo | harmony |  |  |  |  | 150
HARMONY | 152.01.FRLS.3*185 | HARMONY ВВГ-НГ FRLS (A) 3*185 ГОСТ | м | KZT | 44167 | HARMONY |  | kablo | kablo | harmony |  |  |  |  | 185
HARMONY | 152.01.FRLS.3*185+120 | HARMONY ВВГ-НГ FRLS (A) 3*185+120 ГОСТ | м | KZT | 51731 | HARMONY |  | kablo | kablo | harmony |  |  |  |  | 185
HARMONY | 152.01.FRLS.3*185+150 | HARMONY ВВГ-НГ FRLS (A) 3*185+150 ГОСТ | м | KZT | 54897 | HARMONY |  | kablo | kablo | harmony |  |  |  |  | 185
HARMONY | 152.01.FRLS.3*240 | HARMONY ВВГ-НГ FRLS (A) 3*240 ГОСТ | м | KZT | 52060 | HARMONY |  | kablo | kablo | harmony |  |  |  |  | 240
HARMONY | 152.01.FRLS.3*240+150 | HARMONY ВВГ-НГ FRLS (A) 3*240+150 ГОСТ | м | KZT | 62690 | HARMONY |  | kablo | kablo | harmony |  |  |  |  | 240
HARMONY | 152.01.FRLS.3*240+185 | HARMONY ВВГ-НГ FRLS (A) 3*240+185 ГОСТ | м | KZT | 66243 | HARMONY |  | kablo | kablo | harmony |  |  |  |  | 240
HARMONY | 152.01.FRLS.4*01,5 | HARMONY ВВГ-НГ FRLS (A) 4*1,5 ГОСТ | м | KZT | 550 | HARMONY |  | kablo | kablo | harmony |  |  |  |  | 1.5
HARMONY | 152.01.FRLS.4*02,5 | HARMONY ВВГ-НГ FRLS (A) 4*2,5 ГОСТ | м | KZT | 866 | HARMONY |  | kablo | kablo | harmony |  |  |  |  | 2.5
HARMONY | 152.01.FRLS.4*04 | HARMONY ВВГ-НГ FRLS (A) 4*4 ГОСТ | м | KZT | 1330 | HARMONY |  | kablo | kablo | harmony |  |  |  |  | 4
HARMONY | 152.01.FRLS.4*06 | HARMONY ВВГ-НГ FRLS (A) 4*6 ГОСТ | м | KZT | 1921 | HARMONY |  | kablo | kablo | harmony |  |  |  |  | 6
HARMONY | 152.01.FRLS.4*10 | HARMONY ВВГ-НГ FRLS (A) 4*10 ГОСТ | м | KZT | 3114 | HARMONY |  | kablo | kablo | harmony |  |  |  |  | 10
HARMONY | 152.01.FRLS.4*10+6 | HARMONY ВВГ-НГ FRLS (A) 4*10+6 ГОСТ | м | KZT | 3658 | HARMONY |  | kablo | kablo | harmony |  |  |  |  | 10
HARMONY | 152.01.FRLS.4*16 | HARMONY ВВГ-НГ FRLS (A) 4*16 ГОСТ | м | KZT | 4807 | HARMONY |  | kablo | kablo | harmony |  |  |  |  | 16
HARMONY | 152.01.FRLS.4*16+10 | HARMONY ВВГ-НГ FRLS (A) 4*16+10 ГОСТ | м | KZT | 5572 | HARMONY |  | kablo | kablo | harmony |  |  |  |  | 16
HARMONY | 152.01.FRLS.4*25 | HARMONY ВВГ-НГ FRLS (A) 4*25 ГОСТ | м | KZT | 7630 | HARMONY |  | kablo | kablo | harmony |  |  |  |  | 25
HARMONY | 152.01.FRLS.4*25+10 | HARMONY ВВГ-НГ FRLS (A) 4*25+10 ГОСТ | м | KZT | 8608 | HARMONY |  | kablo | kablo | harmony |  |  |  |  | 25
HARMONY | 152.01.FRLS.4*25+16 | HARMONY ВВГ-НГ FRLS (A) 4*25+16 ГОСТ | м | KZT | 8927 | HARMONY |  | kablo | kablo | harmony |  |  |  |  | 25
HARMONY | 152.01.FRLS.4*35 | HARMONY ВВГ-НГ FRLS (A) 4*35 ГОСТ | м | KZT | 10638 | HARMONY |  | kablo | kablo | harmony |  |  |  |  | 35
HARMONY | 152.01.FRLS.4*35+16 | HARMONY ВВГ-НГ FRLS (A) 4*35+16 ГОСТ | м | KZT | 12095 | HARMONY |  | kablo | kablo | harmony |  |  |  |  | 35
HARMONY | 152.01.FRLS.4*35+25 | HARMONY ВВГ-НГ FRLS (A) 4*35+25 ГОСТ | м | KZT | 12810 | HARMONY |  | kablo | kablo | harmony |  |  |  |  | 35
HARMONY | 152.01.FRLS.4*50 | HARMONY ВВГ-НГ FRLS (A) 4*50 ГОСТ | м | KZT | 14084 | HARMONY |  | kablo | kablo | harmony |  |  |  |  | 50
HARMONY | 152.01.FRLS.4*50+25 | HARMONY ВВГ-НГ FRLS (A) 4*50+25 ГОСТ | м | KZT | 16471 | HARMONY |  | kablo | kablo | harmony |  |  |  |  | 50
HARMONY | 152.01.FRLS.4*50+35 | HARMONY ВВГ-НГ FRLS (A) 4*50+35 ГОСТ | м | KZT | 16958 | HARMONY |  | kablo | kablo | harmony |  |  |  |  | 50
HARMONY | 152.01.FRLS.4*70 | HARMONY ВВГ-НГ FRLS (A) 4*70 ГОСТ | м | KZT | 20467 | HARMONY |  | kablo | kablo | harmony |  |  |  |  | 70
HARMONY | 152.01.FRLS.4*70+35 | HARMONY ВВГ-НГ FRLS (A) 4*70+35 ГОСТ | м | KZT | 23521 | HARMONY |  | kablo | kablo | harmony |  |  |  |  | 70
HARMONY | 152.01.FRLS.4*70+50 | HARMONY ВВГ-НГ FRLS (A) 4*70+50 ГОСТ | м | KZT | 24156 | HARMONY |  | kablo | kablo | harmony |  |  |  |  | 70
HARMONY | 152.01.FRLS.4*95 | HARMONY ВВГ-НГ FRLS (A) 4*95 ГОСТ | м | KZT | 29659 | HARMONY |  | kablo | kablo | harmony |  |  |  |  | 95
HARMONY | 152.01.FRLS.4*95+50 | HARMONY ВВГ-НГ FRLS (A) 4*95+50 ГОСТ | м | KZT | 32955 | HARMONY |  | kablo | kablo | harmony |  |  |  |  | 95
HARMONY | 152.01.FRLS.4*95+70 | HARMONY ВВГ-НГ FRLS (A) 4*95+70 ГОСТ | м | KZT | 34466 | HARMONY |  | kablo | kablo | harmony |  |  |  |  | 95
HARMONY | 152.01.FRLS.4*120 | HARMONY ВВГ-НГ FRLS (A) 4*120 ГОСТ | м | KZT | 35909 | HARMONY |  | kablo | kablo | harmony |  |  |  |  | 120
HARMONY | 152.01.FRLS.4*120+70 | HARMONY ВВГ-НГ FRLS (A) 4*120+70 ГОСТ | м | KZT | 41389 | HARMONY |  | kablo | kablo | harmony |  |  |  |  | 120
HARMONY | 152.01.FRLS.4*120+95 | HARMONY ВВГ-НГ FRLS (A) 4*120+95 ГОСТ | м | KZT | 45285 | HARMONY |  | kablo | kablo | harmony |  |  |  |  | 120
HARMONY | 152.01.FRLS.4*150 | HARMONY ВВГ-НГ FRLS (A) 4*150 ГОСТ | м | KZT | 44368 | HARMONY |  | kablo | kablo | harmony |  |  |  |  | 150
HARMONY | 152.01.FRLS.4*150+95 | HARMONY ВВГ-НГ FRLS (A) 4*150+95 ГОСТ | м | KZT | 52702 | HARMONY |  | kablo | kablo | harmony |  |  |  |  | 150
HARMONY | 152.01.FRLS.4*150+120 | HARMONY ВВГ-НГ FRLS (A) 4*150+120 ГОСТ | м | KZT | 54305 | HARMONY |  | kablo | kablo | harmony |  |  |  |  | 150
HARMONY | 152.01.FRLS.4*185 | HARMONY ВВГ-НГ FRLS (A) 4*185 ГОСТ | м | KZT | 55910 | HARMONY |  | kablo | kablo | harmony |  |  |  |  | 185
HARMONY | 152.01.FRLS.4*185+120 | HARMONY ВВГ-НГ FRLS (A) 4*185+120 ГОСТ | м | KZT | 66812 | HARMONY |  | kablo | kablo | harmony |  |  |  |  | 185
HARMONY | 152.01.FRLS.4*185+150 | HARMONY ВВГ-НГ FRLS (A) 4*185+150 ГОСТ | м | KZT | 69327 | HARMONY |  | kablo | kablo | harmony |  |  |  |  | 185
HARMONY | 152.01.FRLS.4*240 | HARMONY ВВГ-НГ FRLS (A) 4*240 ГОСТ | м | KZT | 68678 | HARMONY |  | kablo | kablo | harmony |  |  |  |  | 240
HARMONY | 152.01.FRLS.4*240+150 | HARMONY ВВГ-НГ FRLS (A) 4*240+150 ГОСТ | м | KZT | 80744 | HARMONY |  | kablo | kablo | harmony |  |  |  |  | 240
HARMONY | 152.01.FRLS.4*240+185 | HARMONY ВВГ-НГ FRLS (A) 4*240+185ГОСТ | м | KZT | 85472 | HARMONY |  | kablo | kablo | harmony |  |  |  |  | 240
HARMONY | 152.01.FRLS.5*01,5 | HARMONY ВВГ-НГ FRLS (A) 5*1,5 ГОСТ | м | KZT | 685 | HARMONY |  | kablo | kablo | harmony |  |  |  |  | 1.5
HARMONY | 152.01.FRLS.5*02,5 | HARMONY ВВГ-НГ FRLS (A) 5*2,5 ГОСТ | м | KZT | 1078 | HARMONY |  | kablo | kablo | harmony |  |  |  |  | 2.5
HARMONY | 152.01.FRLS.5*04 | HARMONY ВВГ-НГ FRLS (A) 5*4 ГОСТ | м | KZT | 1632 | HARMONY |  | kablo | kablo | harmony |  |  |  |  | 4
HARMONY | 152.01.FRLS.5*06 | HARMONY ВВГ-НГ FRLS (A) 5*6 ГОСТ | м | KZT | 2353 | HARMONY |  | kablo | kablo | harmony |  |  |  |  | 6
HARMONY | 152.01.FRLS.5*10 | HARMONY ВВГ-НГ FRLS (A) 5*10 ГОСТ | м | KZT | 3873 | HARMONY |  | kablo | kablo | harmony |  |  |  |  | 10
HARMONY | 152.01.FRLS.5*16 | HARMONY ВВГ-НГ FRLS (A) 5*16 ГОСТ | м | KZT | 5938 | HARMONY |  | kablo | kablo | harmony |  |  |  |  | 16
HARMONY | 152.01.FRLS.5*25 | HARMONY ВВГ-НГ FRLS (A) 5*25 ГОСТ | м | KZT | 9508 | HARMONY |  | kablo | kablo | harmony |  |  |  |  | 25
HARMONY | 152.01.FRLS.5*35 | HARMONY ВВГ-НГ FRLS (A) 5*35 ГОСТ | м | KZT | 13188 | HARMONY |  | kablo | kablo | harmony |  |  |  |  | 35
HARMONY | 152.01.FRLS.5*50 | HARMONY ВВГ-НГ FRLS (A) 5*50 ГОСТ | м | KZT | 17708 | HARMONY |  | kablo | kablo | harmony |  |  |  |  | 50
HARMONY | 152.01.FRLS.5*70 | HARMONY ВВГ-НГ FRLS (A) 5*70 ГОСТ | м | KZT | 25512 | HARMONY |  | kablo | kablo | harmony |  |  |  |  | 70
HARMONY | 152.01.FRLS.5*95 | HARMONY ВВГ-НГ FRLS (A) 5*95 ГОСТ | м | KZT | 36792 | HARMONY |  | kablo | kablo | harmony |  |  |  |  | 95
HARMONY | 152.01.FRLS.5*120 | HARMONY ВВГ-НГ FRLS (A) 5*120 ГОСТ | м | KZT | 45013 | HARMONY |  | kablo | kablo | harmony |  |  |  |  | 120
HARMONY | 152.01.FRLS.5*150 | HARMONY ВВГ-НГ FRLS (A) 5*150 ГОСТ | м | KZT | 54671 | HARMONY |  | kablo | kablo | harmony |  |  |  |  | 150
HARMONY | 152.01.FRLS.5*185 | HARMONY ВВГ-НГ FRLS (A) 5*185 ГОСТ | м | KZT | 70972 | HARMONY |  | kablo | kablo | harmony |  |  |  |  | 185
HARMONY | 152.01.FRLS.5*240 | HARMONY ВВГ-НГ FRLS (A) 5*240 ГОСТ | м | KZT | 85091 | HARMONY |  | kablo | kablo | harmony |  |  |  |  | 240
HARMONY | 152.01.FRLSLTx.2*01,5 | HARMONY ВВГ-ПНГ FRLSLTx (A) 2*1,5 ГОСТ | м | KZT | 307 | HARMONY |  | kablo | kablo | harmony |  |  |  |  | 1.5
HARMONY | 152.01.FRLSLTx.2*02,5 | HARMONY ВВГ-ПНГ FRLSLTx (A) 2*2,5 ГОСТ | м | KZT | 451 | HARMONY |  | kablo | kablo | harmony |  |  |  |  | 2.5
HARMONY | 152.01.FRLSLTx.2*04 | HARMONY ВВГ-ПНГ FRLSLTx (A) 2*4 ГОСТ | м | KZT | 689 | HARMONY |  | kablo | kablo | harmony |  |  |  |  | 4
HARMONY | 152.01.FRLSLTx.2*06 | HARMONY ВВГ-ПНГ FRLSLTx (A) 2*6 ГОСТ | м | KZT | 992 | HARMONY |  | kablo | kablo | harmony |  |  |  |  | 6
HARMONY | 152.01.FRLSLTx.2*10 | HARMONY ВВГ-НГ FRLSLTx (A) 2*10 ГОСТ | м | KZT | 1679 | HARMONY |  | kablo | kablo | harmony |  |  |  |  | 10
HARMONY | 152.01.FRLSLTx.2*16 | HARMONY ВВГ-НГ FRLSLTx (A) 2*16 ГОСТ | м | KZT | 2482 | HARMONY |  | kablo | kablo | harmony |  |  |  |  | 16
HARMONY | 152.01.FRLSLTx.3*01,5 | HARMONY ВВГ-ПНГ FRLSLTx (A) 3*1,5 ГОСТ | м | KZT | 421 | HARMONY |  | kablo | kablo | harmony |  |  |  |  | 1.5
HARMONY | 152.01.FRLSLTx.3*01,5. | HARMONY ВВГ-НГ FRLSLTx (A) 3*1,5 КРУГЛЫЙ GOST | м | KZT | 430 | HARMONY |  | kablo | kablo | harmony |  |  |  |  | 1.5
HARMONY | 152.01.FRLSLTx.3*02,5 | HARMONY ВВГ-ПНГ FRLSLTx (A) 3*2,5 ГОСТ | м | KZT | 633 | HARMONY |  | kablo | kablo | harmony |  |  |  |  | 2.5
HARMONY | 152.01.FRLSLTx.3*02,5. | HARMONY ВВГ-НГ FRLSLTx (A) 3*2,5 КРУГЛЫЙ GOST | м | KZT | 640 | HARMONY |  | kablo | kablo | harmony |  |  |  |  | 2.5
HARMONY | 152.01.FRLSLTx.3*04 | HARMONY ВВГ-ПНГ FRLSLTx (A) 3*4 ГОСТ | м | KZT | 997 | HARMONY |  | kablo | kablo | harmony |  |  |  |  | 4
HARMONY | 152.01.FRLSLTx.3*04. | HARMONY ВВГ-НГ FRLSLTx (A) 3*4 КРУГЛЫЙ GOST | м | KZT | 1006 | HARMONY |  | kablo | kablo | harmony |  |  |  |  | 4
HARMONY | 152.01.FRLSLTx.3*06 | HARMONY ВВГ-ПНГ FRLSLTx (A) 3*6 ГОСТ | м | KZT | 1427 | HARMONY |  | kablo | kablo | harmony |  |  |  |  | 6
HARMONY | 152.01.FRLSLTx.3*06. | HARMONY ВВГ-НГ FRLSLTx (A) 3*6 КРУГЛЫЙ GOST | м | KZT | 1437 | HARMONY |  | kablo | kablo | harmony |  |  |  |  | 6
HARMONY | 152.01.FRLSLTx.3*10 | HARMONY ВВГ-НГ FRLSLTx (A) 3*10 ГОСТ | м | KZT | 2370 | HARMONY |  | kablo | kablo | harmony |  |  |  |  | 10
HARMONY | 152.01.FRLSLTx.3*10+6 | HARMONY ВВГ-НГ FRLSLTx (A) 3*10+6 ГОСТ | м | KZT | 2844 | HARMONY |  | kablo | kablo | harmony |  |  |  |  | 10
HARMONY | 152.01.FRLSLTx.3*16 | HARMONY ВВГ-НГ FRLSLTx (A) 3*16 ГОСТ | м | KZT | 3678 | HARMONY |  | kablo | kablo | harmony |  |  |  |  | 16
HARMONY | 152.01.FRLSLTx.3*16+10 | HARMONY ВВГ-НГ FRLSLTx (A) 3*16+10 ГОСТ | м | KZT | 4445 | HARMONY |  | kablo | kablo | harmony |  |  |  |  | 16
HARMONY | 152.01.FRLSLTx.3*25 | HARMONY ВВГ-НГ FRLSLTx (A) 3*25 ГОСТ | м | KZT | 5930 | HARMONY |  | kablo | kablo | harmony |  |  |  |  | 25
HARMONY | 152.01.FRLSLTx.3*25+10 | HARMONY ВВГ-НГ FRLSLTx (A) 3*25+10 ГОСТ | м | KZT | 6827 | HARMONY |  | kablo | kablo | harmony |  |  |  |  | 25
HARMONY | 152.01.FRLSLTx.3*25+16 | HARMONY ВВГ-НГ FRLSLTx (A) 3*25+16 ГОСТ | м | KZT | 7140 | HARMONY |  | kablo | kablo | harmony |  |  |  |  | 25
HARMONY | 152.01.FRLSLTx.3*35 | HARMONY ВВГ-НГ FRLSLTx (A) 3*35 ГОСТ | м | KZT | 8251 | HARMONY |  | kablo | kablo | harmony |  |  |  |  | 35
HARMONY | 152.01.FRLSLTx.3*35+16 | HARMONY ВВГ-НГ FRLSLTx (A) 3*35+16 ГОСТ | м | KZT | 9545 | HARMONY |  | kablo | kablo | harmony |  |  |  |  | 35
HARMONY | 152.01.FRLSLTx.3*35+25 | HARMONY ВВГ-НГ FRLSLTx (A) 3*35+25 ГОСТ | м | KZT | 10212 | HARMONY |  | kablo | kablo | harmony |  |  |  |  | 35
HARMONY | 152.01.FRLSLTx.3*50 | HARMONY ВВГ-НГ FRLSLTx (A) 3*50 ГОСТ | м | KZT | 10792 | HARMONY |  | kablo | kablo | harmony |  |  |  |  | 50
HARMONY | 152.01.FRLSLTx.3*50+25 | HARMONY ВВГ-НГ FRLSLTx (A) 3*50+25 ГОСТ | м | KZT | 12717 | HARMONY |  | kablo | kablo | harmony |  |  |  |  | 50
HARMONY | 152.01.FRLSLTx.3*50+35 | HARMONY ВВГ-НГ FRLSLTx (A) 3*50+35 ГОСТ | м | KZT | 13456 | HARMONY |  | kablo | kablo | harmony |  |  |  |  | 50
HARMONY | 152.01.FRLSLTx.3*70 | HARMONY ВВГ-НГ FRLSLTx (A) 3*70 ГОСТ | м | KZT | 15684 | HARMONY |  | kablo | kablo | harmony |  |  |  |  | 70
HARMONY | 152.01.FRLSLTx.3*70+35 | HARMONY ВВГ-НГ FRLSLTx (A) 3*70+35 ГОСТ | м | KZT | 18557 | HARMONY |  | kablo | kablo | harmony |  |  |  |  | 70
HARMONY | 152.01.FRLSLTx.3*70+50 | HARMONY ВВГ-НГ FRLSLTx (A) 3*70+50 ГОСТ | м | KZT | 19357 | HARMONY |  | kablo | kablo | harmony |  |  |  |  | 70
HARMONY | 152.01.FRLSLTx.3*95 | HARMONY ВВГ-НГ FRLSLTx (A) 3*95 ГОСТ | м | KZT | 22326 | HARMONY |  | kablo | kablo | harmony |  |  |  |  | 95
HARMONY | 152.01.FRLSLTx.3*95+50 | HARMONY ВВГ-НГ FRLSLTx (A) 3*95+50 ГОСТ | м | KZT | 26132 | HARMONY |  | kablo | kablo | harmony |  |  |  |  | 95
HARMONY | 152.01.FRLSLTx.3*95+70 | HARMONY ВВГ-НГ FRLSLTx (A) 3*95+70 ГОСТ | м | KZT | 28055 | HARMONY |  | kablo | kablo | harmony |  |  |  |  | 95
HARMONY | 152.01.FRLSLTx.3*120 | HARMONY ВВГ-НГ FRLSLTx (A) 3*120 ГОСТ | м | KZT | 27952 | HARMONY |  | kablo | kablo | harmony |  |  |  |  | 120
HARMONY | 152.01.FRLSLTx.3*120+70 | HARMONY ВВГ-НГ FRLSLTx (A) 3*120+70 ГОСТ | м | KZT | 33549 | HARMONY |  | kablo | kablo | harmony |  |  |  |  | 120
HARMONY | 152.01.FRLSLTx.3*120+95 | HARMONY ВВГ-НГ FRLSLTx (A) 3*120+95 ГОСТ | м | KZT | 36166 | HARMONY |  | kablo | kablo | harmony |  |  |  |  | 120
HARMONY | 152.01.FRLSLTx.3*150 | HARMONY ВВГ-НГ FRLSLTx (A) 3*150 ГОСТ | м | KZT | 33540 | HARMONY |  | kablo | kablo | harmony |  |  |  |  | 150
HARMONY | 152.01.FRLSLTx.3*150+95 | HARMONY ВВГ-НГ FRLSLTx (A) 3*150+95 ГОСТ | м | KZT | 41537 | HARMONY |  | kablo | kablo | harmony |  |  |  |  | 150
HARMONY | 152.01.FRLSLTx.3*150+120 | HARMONY ВВГ-НГ FRLSLTx (A) 3*150+120 ГОСТ | м | KZT | 44316 | HARMONY |  | kablo | kablo | harmony |  |  |  |  | 150
HARMONY | 152.01.FRLSLTx.3*185 | HARMONY ВВГ-НГ FRLSLTx (A) 3*185 ГОСТ | м | KZT | 45050 | HARMONY |  | kablo | kablo | harmony |  |  |  |  | 185
HARMONY | 152.01.FRLSLTx.3*185+120 | HARMONY ВВГ-НГ FRLSLTx (A) 3*185+120 ГОСТ | м | KZT | 52766 | HARMONY |  | kablo | kablo | harmony |  |  |  |  | 185
HARMONY | 152.01.FRLSLTx.3*185+150 | HARMONY ВВГ-НГ FRLSLTx (A) 3*185+150 ГОСТ | м | KZT | 55995 | HARMONY |  | kablo | kablo | harmony |  |  |  |  | 185
HARMONY | 152.01.FRLSLTx.3*240 | HARMONY ВВГ-НГ FRLSLTx (A) 3*240 ГОСТ | м | KZT | 53101 | HARMONY |  | kablo | kablo | harmony |  |  |  |  | 240
HARMONY | 152.01.FRLSLTx.3*240+150 | HARMONY ВВГ-НГ FRLSLTx (A) 3*240+150 ГОСТ | м | KZT | 63944 | HARMONY |  | kablo | kablo | harmony |  |  |  |  | 240
HARMONY | 152.01.FRLSLTx.3*240+185 | HARMONY ВВГ-НГ FRLSLTx (A) 3*240+185 ГОСТ | м | KZT | 67568 | HARMONY |  | kablo | kablo | harmony |  |  |  |  | 240
HARMONY | 152.01.FRLSLTx.4*01,5 | HARMONY ВВГ-НГ FRLSLTx (A) 4*1,5 ГОСТ | м | KZT | 560 | HARMONY |  | kablo | kablo | harmony |  |  |  |  | 1.5
HARMONY | 152.01.FRLSLTx.4*02,5 | HARMONY ВВГ-НГ FRLSLTx (A) 4*2,5 ГОСТ | м | KZT | 883 | HARMONY |  | kablo | kablo | harmony |  |  |  |  | 2.5
HARMONY | 152.01.FRLSLTx.4*04 | HARMONY ВВГ-НГ FRLSLTx (A) 4*4 ГОСТ | м | KZT | 1357 | HARMONY |  | kablo | kablo | harmony |  |  |  |  | 4
HARMONY | 152.01.FRLSLTx.4*06 | HARMONY ВВГ-НГ FRLSLTx (A) 4*6 ГОСТ | м | KZT | 1959 | HARMONY |  | kablo | kablo | harmony |  |  |  |  | 6
HARMONY | 152.01.FRLSLTx.4*10 | HARMONY ВВГ-НГ FRLSLTx (A) 4*10 ГОСТ | м | KZT | 3176 | HARMONY |  | kablo | kablo | harmony |  |  |  |  | 10
HARMONY | 152.01.FRLSLTx.4*10+6 | HARMONY ВВГ-НГ FRLSLTx (A) 4*10+6 ГОСТ | м | KZT | 3730 | HARMONY |  | kablo | kablo | harmony |  |  |  |  | 10
HARMONY | 152.01.FRLSLTx.4*16 | HARMONY ВВГ-НГ FRLSLTx (A) 4*16 ГОСТ | м | KZT | 4903 | HARMONY |  | kablo | kablo | harmony |  |  |  |  | 16
HARMONY | 152.01.FRLSLTx.4*16+10 | HARMONY ВВГ-НГ FRLSLTx (A) 4*16+10 ГОСТ | м | KZT | 5683 | HARMONY |  | kablo | kablo | harmony |  |  |  |  | 16
HARMONY | 152.01.FRLSLTx.4*25 | HARMONY ВВГ-НГ FRLSLTx (A) 4*25 ГОСТ | м | KZT | 7783 | HARMONY |  | kablo | kablo | harmony |  |  |  |  | 25
HARMONY | 152.01.FRLSLTx.4*25+10 | HARMONY ВВГ-НГ FRLSLTx (A) 4*25+10 ГОСТ | м | KZT | 8780 | HARMONY |  | kablo | kablo | harmony |  |  |  |  | 25
HARMONY | 152.01.FRLSLTx.4*25+16 | HARMONY ВВГ-НГ FRLSLTx (A) 4*25+16 ГОСТ | м | KZT | 9106 | HARMONY |  | kablo | kablo | harmony |  |  |  |  | 25
HARMONY | 152.01.FRLSLTx.4*35 | HARMONY ВВГ-НГ FRLSLTx (A) 4*35 ГОСТ | м | KZT | 10851 | HARMONY |  | kablo | kablo | harmony |  |  |  |  | 35
HARMONY | 152.01.FRLSLTx.4*35+16 | HARMONY ВВГ-НГ FRLSLTx (A) 4*35+16 ГОСТ | м | KZT | 12337 | HARMONY |  | kablo | kablo | harmony |  |  |  |  | 35
HARMONY | 152.01.FRLSLTx.4*35+25 | HARMONY ВВГ-НГ FRLSLTx (A) 4*35+25 ГОСТ | м | KZT | 13066 | HARMONY |  | kablo | kablo | harmony |  |  |  |  | 35
HARMONY | 152.01.FRLSLTx.4*50 | HARMONY ВВГ-НГ FRLSLTx (A) 4*50 ГОСТ | м | KZT | 14366 | HARMONY |  | kablo | kablo | harmony |  |  |  |  | 50
HARMONY | 152.01.FRLSLTx.4*50+25 | HARMONY ВВГ-НГ FRLSLTx (A) 4*50+25 ГОСТ | м | KZT | 16800 | HARMONY |  | kablo | kablo | harmony |  |  |  |  | 50
HARMONY | 152.01.FRLSLTx.4*50+35 | HARMONY ВВГ-НГ FRLSLTx (A) 4*50+35 ГОСТ | м | KZT | 17296 | HARMONY |  | kablo | kablo | harmony |  |  |  |  | 50
HARMONY | 152.01.FRLSLTx.4*70 | HARMONY ВВГ-НГ FRLSLTx (A) 4*70 ГОСТ | м | KZT | 20876 | HARMONY |  | kablo | kablo | harmony |  |  |  |  | 70
HARMONY | 152.01.FRLSLTx.4*70+35 | HARMONY ВВГ-НГ FRLSLTx (A) 4*70+35 ГОСТ | м | KZT | 23992 | HARMONY |  | kablo | kablo | harmony |  |  |  |  | 70
HARMONY | 152.01.FRLSLTx.4*70+50 | HARMONY ВВГ-НГ FRLSLTx (A) 4*70+50 ГОСТ | м | KZT | 24639 | HARMONY |  | kablo | kablo | harmony |  |  |  |  | 70
HARMONY | 152.01.FRLSLTx.4*95 | HARMONY ВВГ-НГ FRLSLTx (A) 4*95 ГОСТ | м | KZT | 30251 | HARMONY |  | kablo | kablo | harmony |  |  |  |  | 95
HARMONY | 152.01.FRLSLTx.4*95+50 | HARMONY ВВГ-НГ FRLSLTx (A) 4*95+50 ГОСТ | м | KZT | 33614 | HARMONY |  | kablo | kablo | harmony |  |  |  |  | 95
HARMONY | 152.01.FRLSLTx.4*95+70 | HARMONY ВВГ-НГ FRLSLTx (A) 4*95+70 ГОСТ | м | KZT | 35154 | HARMONY |  | kablo | kablo | harmony |  |  |  |  | 95
HARMONY | 152.01.FRLSLTx.4*120 | HARMONY ВВГ-НГ FRLSLTx (A) 4*120 ГОСТ | м | KZT | 36627 | HARMONY |  | kablo | kablo | harmony |  |  |  |  | 120
HARMONY | 152.01.FRLSLTx.4*120+70 | HARMONY ВВГ-НГ FRLSLTx (A) 4*120+70 ГОСТ | м | KZT | 42216 | HARMONY |  | kablo | kablo | harmony |  |  |  |  | 120
HARMONY | 152.01.FRLSLTx.4*120+95 | HARMONY ВВГ-НГ FRLSLTx (A) 4*120+95 ГОСТ | м | KZT | 46191 | HARMONY |  | kablo | kablo | harmony |  |  |  |  | 120
HARMONY | 152.01.FRLSLTx.4*150 | HARMONY ВВГ-НГ FRLSLTx (A) 4*150 ГОСТ | м | KZT | 45255 | HARMONY |  | kablo | kablo | harmony |  |  |  |  | 150
HARMONY | 152.01.FRLSLTx.4*150+95 | HARMONY ВВГ-НГ FRLSLTx (A) 4*150+95 ГОСТ | м | KZT | 53756 | HARMONY |  | kablo | kablo | harmony |  |  |  |  | 150
HARMONY | 152.01.FRLSLTx.4*150+120 | HARMONY ВВГ-НГ FRLSLTx (A) 4*150+120 ГОСТ | м | KZT | 55391 | HARMONY |  | kablo | kablo | harmony |  |  |  |  | 150
HARMONY | 152.01.FRLSLTx.4*185 | HARMONY ВВГ-НГ FRLSLTx (A) 4*185 ГОСТ | м | KZT | 57028 | HARMONY |  | kablo | kablo | harmony |  |  |  |  | 185
HARMONY | 152.01.FRLSLTx.4*185+120 | HARMONY ВВГ-НГ FRLSLTx (A) 4*185+120 ГОСТ | м | KZT | 68148 | HARMONY |  | kablo | kablo | harmony |  |  |  |  | 185
HARMONY | 152.01.FRLSLTx.4*185+150 | HARMONY ВВГ-НГ FRLSLTx (A) 4*185+150 ГОСТ | м | KZT | 70714 | HARMONY |  | kablo | kablo | harmony |  |  |  |  | 185
HARMONY | 152.01.FRLSLTx.4*240 | HARMONY ВВГ-НГ FRLSLTx (A) 4*240 ГОСТ | м | KZT | 70051 | HARMONY |  | kablo | kablo | harmony |  |  |  |  | 240
HARMONY | 152.01.FRLSLTx.4*240+150 | HARMONY ВВГ-НГ FRLSLTx (A) 4*240+150 ГОСТ | м | KZT | 82359 | HARMONY |  | kablo | kablo | harmony |  |  |  |  | 240
HARMONY | 152.01.FRLSLTx.4*240+185 | HARMONY ВВГ-НГ FRLSLTx (A) 4*240+185 ГОСТ | м | KZT | 87181 | HARMONY |  | kablo | kablo | harmony |  |  |  |  | 240
HARMONY | 152.01.FRLSLTx.5*01,5 | HARMONY ВВГ-НГ FRLSLTx (A) 5*1,5 ГОСТ | м | KZT | 700 | HARMONY |  | kablo | kablo | harmony |  |  |  |  | 1.5
HARMONY | 152.01.FRLSLTx.5*02,5 | HARMONY ВВГ-НГ FRLSLTx (A) 5*2,5 ГОСТ | м | KZT | 1100 | HARMONY |  | kablo | kablo | harmony |  |  |  |  | 2.5
HARMONY | 152.01.FRLSLTx.5*04 | HARMONY ВВГ-НГ FRLSLTx (A) 5*4 ГОСТ | м | KZT | 1665 | HARMONY |  | kablo | kablo | harmony |  |  |  |  | 4
HARMONY | 152.01.FRLSLTx.5*06 | HARMONY ВВГ-НГ FRLSLTx (A) 5*6 ГОСТ | м | KZT | 2400 | HARMONY |  | kablo | kablo | harmony |  |  |  |  | 6
HARMONY | 152.01.FRLSLTx.5*10 | HARMONY ВВГ-НГ FRLSLTx (A) 5*10 ГОСТ | м | KZT | 3950 | HARMONY |  | kablo | kablo | harmony |  |  |  |  | 10
HARMONY | 152.01.FRLSLTx.5*16 | HARMONY ВВГ-НГ FRLSLTx (A) 5*16 ГОСТ | м | KZT | 6058 | HARMONY |  | kablo | kablo | harmony |  |  |  |  | 16
HARMONY | 152.01.FRLSLTx.5*25 | HARMONY ВВГ-НГ FRLSLTx (A) 5*25 ГОСТ | м | KZT | 9698 | HARMONY |  | kablo | kablo | harmony |  |  |  |  | 25
HARMONY | 152.01.FRLSLTx.5*35 | HARMONY ВВГ-НГ FRLSLTx (A) 5*35 ГОСТ | м | KZT | 13452 | HARMONY |  | kablo | kablo | harmony |  |  |  |  | 35
HARMONY | 152.01.FRLSLTx.5*50 | HARMONY ВВГ-НГ FRLSLTx (A) 5*50 ГОСТ | м | KZT | 18062 | HARMONY |  | kablo | kablo | harmony |  |  |  |  | 50
HARMONY | 152.01.FRLSLTx.5*70 | HARMONY ВВГ-НГ FRLSLTx (A) 5*70 ГОСТ | м | KZT | 26022 | HARMONY |  | kablo | kablo | harmony |  |  |  |  | 70
HARMONY | 152.01.FRLSLTx.5*95 | HARMONY ВВГ-НГ FRLSLTx (A) 5*95 ГОСТ | м | KZT | 37529 | HARMONY |  | kablo | kablo | harmony |  |  |  |  | 95
HARMONY | 152.01.FRLSLTx.5*120 | HARMONY ВВГ-НГ FRLSLTx (A) 5*120 ГОСТ | м | KZT | 45913 | HARMONY |  | kablo | kablo | harmony |  |  |  |  | 120
HARMONY | 152.01.FRLSLTx.5*150 | HARMONY ВВГ-НГ FRLSLTx (A) 5*150 ГОСТ | м | KZT | 55764 | HARMONY |  | kablo | kablo | harmony |  |  |  |  | 150
HARMONY | 152.01.FRLSLTx.5*185 | HARMONY ВВГ-НГ FRLSLTx (A) 5*185 ГОСТ | м | KZT | 72391 | HARMONY |  | kablo | kablo | harmony |  |  |  |  | 185
HARMONY | 152.01.FRLSLTx.5*240 | HARMONY ВВГ-НГ FRLSLTx (A) 5*240 ГОСТ | м | KZT | 86793 | HARMONY |  | kablo | kablo | harmony |  |  |  |  | 240
HARMONY | 152.01.KVVG.2*01,5 | HARMONY KВВГ Пнг 2*1,5 ГОСТ | м | KZT | 258 | HARMONY |  | kablo | kablo | harmony |  |  |  |  | 1.5
HARMONY | 152.01.KVVG.2*02,5 | HARMONY KВВГ Пнг 2*2,5 ГОСТ | м | KZT | 413 | HARMONY |  | kablo | kablo | harmony |  |  |  |  | 2.5
HARMONY | 152.01.KVVG.3*01,5 | HARMONY KВВГ Пнг 3*1,5 ГОСТ | м | KZT | 351 | HARMONY |  | kablo | kablo | harmony |  |  |  |  | 1.5
HARMONY | 152.01.KVVG.3*02,5 | HARMONY KВВГ Пнг 3*2,5 ГОСТ | м | KZT | 534 | HARMONY |  | kablo | kablo | harmony |  |  |  |  | 2.5
HARMONY | 152.01.KVVG.4*01,5 | HARMONY KВВГ нг 4*1,5 ГОСТ | м | KZT | 492 | HARMONY |  | kablo | kablo | harmony |  |  |  |  | 1.5
HARMONY | 152.01.KVVG.4*02,5 | HARMONY KВВГ нг 4*2,5 ГОСТ | м | KZT | 785 | HARMONY |  | kablo | kablo | harmony |  |  |  |  | 2.5
HARMONY | 152.01.KVVG.5*01 | HARMONY KВВГ нг 5*01 ГОСТ | м | KZT | 442 | HARMONY |  | kablo | kablo | harmony |  |  |  |  | 1
HARMONY | 152.01.KVVG.5*01,5 | HARMONY KВВГ нг 5*01,5 ГОСТ | м | KZT | 584 | HARMONY |  | kablo | kablo | harmony |  |  |  |  | 1.5
HARMONY | 152.01.KVVG.5*02,5 | HARMONY KВВГ нг 5*2,5 ГОСТ | м | KZT | 935 | HARMONY |  | kablo | kablo | harmony |  |  |  |  | 2.5
HARMONY | 152.01.KVVG.7*01 | HARMONY KВВГ нг 7*01 ГОСТ | м | KZT | 593 | HARMONY |  | kablo | kablo | harmony |  |  |  |  | 1
HARMONY | 152.01.KVVG.7*01,5 | HARMONY KВВГ нг 7*01,5 ГОСТ | м | KZT | 804 | HARMONY |  | kablo | kablo | harmony |  |  |  |  | 1.5
HARMONY | 152.01.KVVG.7*02,5 | HARMONY KВВГ нг 7*2,5 ГОСТ | м | KZT | 1303 | HARMONY |  | kablo | kablo | harmony |  |  |  |  | 2.5
HARMONY | 152.01.KVVG.9*01,5 | HARMONY KВВГ нг 9*01,5 ГОСТ | м | KZT | 1066 | HARMONY |  | kablo | kablo | harmony |  |  |  |  | 1.5
HARMONY | 152.01.KVVG2.10*01 | HARMONY KВВГ нг 10*01 ГОСТ | м | KZT | 818 | HARMONY |  | kablo | kablo | harmony |  |  |  |  | 1
HARMONY | 152.01.KVVG2.10*01,5 | HARMONY KВВГ нг 10*01,5 ГОСТ | м | KZT | 1229 | HARMONY |  | kablo | kablo | harmony |  |  |  |  | 1.5
HARMONY | 152.01.KVVG2.10*02,5 | HARMONY KВВГ нг 10*2,5 ГОСТ | м | KZT | 1859 | HARMONY |  | kablo | kablo | harmony |  |  |  |  | 2.5
HARMONY | 152.01.KVVG2.12*01 | HARMONY KВВГ нг 12*01 ГОСТ | м | KZT | 1005 | HARMONY |  | kablo | kablo | harmony |  |  |  |  | 1
HARMONY | 152.01.KVVG2.12*01,5 | HARMONY KВВГ нг 12*01,5 ГОСТ | м | KZT | 1418 | HARMONY |  | kablo | kablo | harmony |  |  |  |  | 1.5
HARMONY | 152.01.KVVG2.12*02,5 | HARMONY KВВГ нг 12*2,5 ГОСТ | м | KZT | 2213 | HARMONY |  | kablo | kablo | harmony |  |  |  |  | 2.5
HARMONY | 152.01.KVVG2.14*01 | HARMONY KВВГ нг 14*01 ГОСТ | м | KZT | 1168 | HARMONY |  | kablo | kablo | harmony |  |  |  |  | 1
HARMONY | 152.01.KVVG2.14*01,5 | HARMONY KВВГ нг 14*01,5 ГОСТ | м | KZT | 1654 | HARMONY |  | kablo | kablo | harmony |  |  |  |  | 1.5
HARMONY | 152.01.KVVG2.14*02,5 | HARMONY KВВГ нг 14*2,5 ГОСТ | м | KZT | 2585 | HARMONY |  | kablo | kablo | harmony |  |  |  |  | 2.5
HARMONY | 152.01.KVVG2.16*01 | HARMONY KВВГ нг 16*01 ГОСТ | м | KZT | 1393 | HARMONY |  | kablo | kablo | harmony |  |  |  |  | 1
HARMONY | 152.01.KVVG2.16*01,5 | HARMONY KВВГ нг 16*01,5 ГОСТ | м | KZT | 1913 | HARMONY |  | kablo | kablo | harmony |  |  |  |  | 1.5
HARMONY | 152.01.KVVG2.16*02,5 | HARMONY KВВГ нг 16*2,5 ГОСТ | м | KZT | 3054 | HARMONY |  | kablo | kablo | harmony |  |  |  |  | 2.5
HARMONY | 152.01.KVVG2.19*01 | HARMONY KВВГ нг 19*01 ГОСТ | м | KZT | 1573 | HARMONY |  | kablo | kablo | harmony |  |  |  |  | 1
HARMONY | 152.01.KVVG2.19*01,5 | HARMONY KВВГ нг 19*01,5 ГОСТ | м | KZT | 2186 | HARMONY |  | kablo | kablo | harmony |  |  |  |  | 1.5
HARMONY | 152.01.KVVG2.19*02,5 | HARMONY KВВГ нг 19*2,5 ГОСТ | м | KZT | 3548 | HARMONY |  | kablo | kablo | harmony |  |  |  |  | 2.5
HARMONY | 152.01.KV.LS.2*01,5 | HARMONY KВВГ нг LS 2*1,5 ГОСТ | м | KZT | 265 | HARMONY |  | kablo | kablo | harmony |  |  |  |  | 1.5
HARMONY | 152.01.KV.LS.2*02,5 | HARMONY KВВГ нг LS 2*2,5 ГОСТ | м | KZT | 425 | HARMONY |  | kablo | kablo | harmony |  |  |  |  | 2.5
HARMONY | 152.01.KV.LS.3*01,5 | HARMONY KВВГ нг LS 3*1,5 ГОСТ | м | KZT | 362 | HARMONY |  | kablo | kablo | harmony |  |  |  |  | 1.5
HARMONY | 152.01.KV.LS.3*02,5 | HARMONY KВВГ нг LS 3*2,5 ГОСТ | м | KZT | 551 | HARMONY |  | kablo | kablo | harmony |  |  |  |  | 2.5
HARMONY | 152.01.KV.LS.4*01,5 | HARMONY KВВГ нг LS 4*1,5 ГОСТ | м | KZT | 507 | HARMONY |  | kablo | kablo | harmony |  |  |  |  | 1.5
HARMONY | 152.01.KV.LS.4*02,5 | HARMONY KВВГ нг LS 4*2,5 ГОСТ | м | KZT | 809 | HARMONY |  | kablo | kablo | harmony |  |  |  |  | 2.5
HARMONY | 152.01.KV.LS.5*01 | HARMONY KВВГ нг LS 5*01 ГОСТ | м | KZT | 455 | HARMONY |  | kablo | kablo | harmony |  |  |  |  | 1
HARMONY | 152.01.KV.LS.5*01,5 | HARMONY KВВГ нг LS 5*01,5 ГОСТ | м | KZT | 602 | HARMONY |  | kablo | kablo | harmony |  |  |  |  | 1.5
HARMONY | 152.01.KV.LS.5*02,5 | HARMONY KВВГ нг LS 5*2,5 ГОСТ | м | KZT | 964 | HARMONY |  | kablo | kablo | harmony |  |  |  |  | 2.5
HARMONY | 152.01.KV.LS.7*01 | HARMONY KВВГ нг LS 7*01 ГОСТ | м | KZT | 610 | HARMONY |  | kablo | kablo | harmony |  |  |  |  | 1
HARMONY | 152.01.KV.LS.7*01,5 | HARMONY KВВГ нг LS 7*01,5 ГОСТ | м | KZT | 828 | HARMONY |  | kablo | kablo | harmony |  |  |  |  | 1.5
HARMONY | 152.01.KV.LS.7*02,5 | HARMONY KВВГ нг LS 7*2,5 ГОСТ | м | KZT | 1341 | HARMONY |  | kablo | kablo | harmony |  |  |  |  | 2.5
HARMONY | 152.01.KV.LS.9*01,5 | HARMONY KВВГ нг LS 9*01,5 ГОСТ | м | KZT | 1099 | HARMONY |  | kablo | kablo | harmony |  |  |  |  | 1.5
HARMONY | 152.01.KV.LS2.10*01 | HARMONY KВВГ нг LS 10*01 ГОСТ | м | KZT | 842 | HARMONY |  | kablo | kablo | harmony |  |  |  |  | 1
HARMONY | 152.01.KV.LS2.10*01,5 | HARMONY KВВГ нг LS 10*01,5 ГОСТ | м | KZT | 1266 | HARMONY |  | kablo | kablo | harmony |  |  |  |  | 1.5
HARMONY | 152.01.KV.LS2.10*02,5 | HARMONY KВВГ нг LS 10*2,5 ГОСТ | м | KZT | 1915 | HARMONY |  | kablo | kablo | harmony |  |  |  |  | 2.5
HARMONY | 152.01.KV.LS2.12*01 | HARMONY KВВГ нг LS 12*01 ГОСТ | м | KZT | 1035 | HARMONY |  | kablo | kablo | harmony |  |  |  |  | 1
HARMONY | 152.01.KV.LS2.12*01,5 | HARMONY KВВГ нг LS 12*01,5 ГОСТ | м | KZT | 1461 | HARMONY |  | kablo | kablo | harmony |  |  |  |  | 1.5
HARMONY | 152.01.KV.LS2.12*02,5 | HARMONY KВВГ нг LS 12*2,5 ГОСТ | м | KZT | 2280 | HARMONY |  | kablo | kablo | harmony |  |  |  |  | 2.5
HARMONY | 152.01.KV.LS2.14*01 | HARMONY KВВГ нг LS 14*01 ГОСТ | м | KZT | 1203 | HARMONY |  | kablo | kablo | harmony |  |  |  |  | 1
HARMONY | 152.01.KV.LS2.14*01,5 | HARMONY KВВГ нг LS 14*01,5 ГОСТ | м | KZT | 1704 | HARMONY |  | kablo | kablo | harmony |  |  |  |  | 1.5
HARMONY | 152.01.KV.LS2.14*02,5 | HARMONY KВВГ нг LS 14*2,5 ГОСТ | м | KZT | 2662 | HARMONY |  | kablo | kablo | harmony |  |  |  |  | 2.5
HARMONY | 152.01.KV.LS2.16*01 | HARMONY KВВГ нг LS 16*01 ГОСТ | м | KZT | 1435 | HARMONY |  | kablo | kablo | harmony |  |  |  |  | 1
HARMONY | 152.01.KV.LS2.16*01,5 | HARMONY KВВГ нг LS 16*01,5 ГОСТ | м | KZT | 1971 | HARMONY |  | kablo | kablo | harmony |  |  |  |  | 1.5
HARMONY | 152.01.KV.LS2.16*02,5 | HARMONY KВВГ нг LS 16*2,5 ГОСТ | м | KZT | 3145 | HARMONY |  | kablo | kablo | harmony |  |  |  |  | 2.5
HARMONY | 152.01.KV.LS2.19*01 | HARMONY KВВГ нг LS 19*01 ГОСТ | м | KZT | 1620 | HARMONY |  | kablo | kablo | harmony |  |  |  |  | 1
HARMONY | 152.01.KV.LS2.19*01,5 | HARMONY KВВГ нг LS 19*01,5 ГОСТ | м | KZT | 2252 | HARMONY |  | kablo | kablo | harmony |  |  |  |  | 1.5
HARMONY | 152.01.KV.LS2.19*02,5 | HARMONY KВВГ нг LS 19*2,5 ГОСТ | м | KZT | 3654 | HARMONY |  | kablo | kablo | harmony |  |  |  |  | 2.5
HARMONY | 152.01.KG.1*10 | HARMONY КГтп 1*10 ГОСТ | м | KZT | 729 | HARMONY |  |  |  | harmony
HARMONY | 152.01.KG.1*16 | HARMONY КГтп 1*16 ГОСТ | м | KZT | 1152 | HARMONY |  |  |  | harmony
HARMONY | 152.01.KG.1*25 | HARMONY КГтп 1*25 ГОСТ | м | KZT | 1825 | HARMONY |  |  |  | harmony
HARMONY | 152.01.KG.1*35 | HARMONY КГтп 1*35 ГОСТ | м | KZT | 2405 | HARMONY |  |  |  | harmony
HARMONY | 152.01.KG.1*50 | HARMONY КГтп 1*50 ГОСТ | м | KZT | 3545 | HARMONY |  |  |  | harmony
HARMONY | 152.01.KG.1*70 | HARMONY КГтп 1*70 ГОСТ | м | KZT | 4926 | HARMONY |  |  |  | harmony
HARMONY | 152.01.KG.2*01,5 | HARMONY КГтп 2*1,5 ГОСТ | м | KZT | 277 | HARMONY |  |  |  | harmony
HARMONY | 152.01.KG.2*02,5 | HARMONY КГтп 2*2,5 ГОСТ | м | KZT | 437 | HARMONY |  |  |  | harmony
HARMONY | 152.01.KG.2*04 | HARMONY КГтп 2*04 ГОСТ | м | KZT | 672 | HARMONY |  |  |  | harmony
HARMONY | 152.01.KG.3*01,5 | HARMONY КГтп 3*1,5 ГОСТ | м | KZT | 384 | HARMONY |  |  |  | harmony
HARMONY | 152.01.KG.3*02,5 | HARMONY КГтп 3*2,5 ГОСТ | м | KZT | 608 | HARMONY |  |  |  | harmony
HARMONY | 152.01.KG.3*02,5+1*1,5 | HARMONY КГтп 3*2,5+1*1,5 ГОСТ | м | KZT | 784 | HARMONY |  |  |  | harmony
HARMONY | 152.01.KG.3*04 | HARMONY КГтп 3*04 ГОСТ | м | KZT | 960 | HARMONY |  |  |  | harmony
HARMONY | 152.01.KG.3*4+1*2,5 | HARMONY КГтп 3*4+1*2,5 ГОСТ | м | KZT | 1152 | HARMONY |  |  |  | harmony
HARMONY | 152.01.KG.3*06 | HARMONY КГтп 3*6 ГОСТ | м | KZT | 1346 | HARMONY |  |  |  | harmony
HARMONY | 152.01.KG.3*6+1*4 | HARMONY КГтп 3*6+1*4 ГОСТ | м | KZT | 1734 | HARMONY |  |  |  | harmony
HARMONY | 152.01.KG.3*10 | HARMONY КГтп 3*10 ГОСТ | м | KZT | 2368 | HARMONY |  |  |  | harmony
HARMONY | 152.01.KG.3*16 | HARMONY КГтп 3*16 ГОСТ | м | KZT | 3828 | HARMONY |  |  |  | harmony
HARMONY | 152.01.KG.3*16+1*10 | HARMONY КГтп 3*16+1*10 ГОСТ | м | KZT | 4470 | HARMONY |  |  |  | harmony
HARMONY | 152.01.KG.3*25 | HARMONY КГтп 3*25 ГОСТ | м | KZT | 6143 | HARMONY |  |  |  | harmony
HARMONY | 152.01.KG.3*25+1*10 | HARMONY КГтп 3*25+1*10 ГОСТ | м | KZT | 6634 | HARMONY |  |  |  | harmony
HARMONY | 152.01.KG.3*35 | HARMONY КГтп 3*35 ГОСТ | м | KZT | 8281 | HARMONY |  |  |  | harmony
HARMONY | 152.01.KG.3*35+1*10 | HARMONY КГтп 3*35+1*10 ГОСТ | м | KZT | 8910 | HARMONY |  |  |  | harmony
HARMONY | 152.01.KG.3*50 | HARMONY КГтп 3*50 ГОСТ | м | KZT | 11829 | HARMONY |  |  |  | harmony
HARMONY | 152.01.KG.3*50+1*16 | HARMONY КГтп 3*50+1*16 ГОСТ | м | KZT | 13494 | HARMONY |  |  |  | harmony
HARMONY | 152.01.KG.3*70 | HARMONY КГтп 3*70 ГОСТ | м | KZT | 16142 | HARMONY |  |  |  | harmony
HARMONY | 152.01.KG.3*70+1*25 | HARMONY КГтп 3*70+1*25 ГОСТ | м | KZT | 18619 | HARMONY |  |  |  | harmony
HARMONY | 152.01.KG.4*01,5 | HARMONY КГтп 4*1,5 ГОСТ | м | KZT | 513 | HARMONY |  |  |  | harmony
HARMONY | 152.01.KG.4*02,5 | HARMONY КГтп 4*2,5 ГОСТ | м | KZT | 803 | HARMONY |  |  |  | harmony
HARMONY | 152.01.KG.4*04 | HARMONY КГтп 4*4 ГОСТ | м | KZT | 1245 | HARMONY |  |  |  | harmony
HARMONY | 152.01.KG.4*06 | HARMONY КГтп 4*6 ГОСТ | м | KZT | 1784 | HARMONY |  |  |  | harmony
HARMONY | 152.01.KG.4*10 | HARMONY КГтп 4*10 ГОСТ | м | KZT | 2908 | HARMONY |  |  |  | harmony
HARMONY | 152.01.KG.4*16 | HARMONY КГтп 4*16 ГОСТ | м | KZT | 5259 | HARMONY |  |  |  | harmony
HARMONY | 152.01.KG.4*25 | HARMONY КГтп 4*25 ГОСТ | м | KZT | 7684 | HARMONY |  |  |  | harmony
HARMONY | 152.01.KG.4*35 | HARMONY КГтп 4*35 ГОСТ | м | KZT | 10752 | HARMONY |  |  |  | harmony
HARMONY | 152.01.KG.4*50 | HARMONY КГтп 4*50 ГОСТ | м | KZT | 14845 | HARMONY |  |  |  | harmony
HARMONY | 152.01.KG.4*70 | HARMONY КГтп 4*70 ГОСТ | м | KZT | 20226 | HARMONY |  |  |  | harmony
HARMONY | 152.01.KG.5*01,5 | HARMONY КГтп 5*1,5 ГОСТ | м | KZT | 610 | HARMONY |  |  |  | harmony
HARMONY | 152.01.KG.5*02,5 | HARMONY КГтп 5*2,5 ГОСТ | м | KZT | 975 | HARMONY |  |  |  | harmony
HARMONY | 152.01.KG.5*04 | HARMONY КГтп 5*4 ГОСТ | м | KZT | 1565 | HARMONY |  |  |  | harmony
HARMONY | 152.01.KG.5*06 | HARMONY КГтп 5*6 ГОСТ | м | KZT | 2307 | HARMONY |  |  |  | harmony
HARMONY | 152.01.KG.5*10 | HARMONY КГтп 5*10 ГОСТ | м | KZT | 3978 | HARMONY |  |  |  | harmony
HARMONY | 152.01.KG.5*16 | HARMONY КГтп 5*16 ГОСТ | м | KZT | 6204 | HARMONY |  |  |  | harmony
HARMONY | 152.01.KG.5*25 | HARMONY КГтп 5*25 ГОСТ | м | KZT | 9581 | HARMONY |  |  |  | harmony
HARMONY | 152.01.KG.5*35 | HARMONY КГтп 5*35 ГОСТ | м | KZT | 13190 | HARMONY |  |  |  | harmony
HARMONY | 152.01.KG.5*50 | HARMONY КГтп 5*50 ГОСТ | м | KZT | 20271 | HARMONY |  |  |  | harmony
HARMONY | 152.01.KG.5*70 | HARMONY КГтп 5*70 ГОСТ | м | KZT | 24879 | HARMONY |  |  |  | harmony
HARMONY | 152.01.PUNP.B.2*01,5 | HARMONY ПУНП 2*1,5 ГОСТ | м | KZT | 228 | HARMONY |  |  |  | harmony
HARMONY | 152.01.PUNP.B.2*02,5 | HARMONY ПУНП 2*2,5 ГОСТ | м | KZT | 360 | HARMONY |  |  |  | harmony
HARMONY | 152.01.PUNP.B.2*04 | HARMONY ПУНП 2*4 ГОСТ | м | KZT | 552 | HARMONY |  |  |  | harmony
HARMONY | 152.01.PUNP.B.2*06 | HARMONY ПУНП 2*6 ГОСТ | м | KZT | 784 | HARMONY |  |  |  | harmony
HARMONY | 152.01.PUNP.B.3*01,5 | HARMONY ПУНП 3*1,5 ГОСТ | м | KZT | 337 | HARMONY |  |  |  | harmony
HARMONY | 152.01.PUNP.B.3*02,5 | HARMONY ПУНП 3*2,5 ГОСТ | м | KZT | 534 | HARMONY |  |  |  | harmony
HARMONY | 152.01.PUNP.B.3*04 | HARMONY ПУНП 3*4 ГОСТ | м | KZT | 829 | HARMONY |  |  |  | harmony
HARMONY | 152.01.PUNP.B.3*06 | HARMONY ПУНП 3*6 ГОСТ | м | KZT | 1195 | HARMONY |  |  |  | harmony
HARMONY | 152.01.PUGNP.B.2*01,5 | HARMONY ПУГНП 2*1,5 ГОСТ | м | KZT | 220 | HARMONY |  |  |  | harmony
HARMONY | 152.01.PUGNP.B.2*02,5 | HARMONY ПУГНП 2*2,5 ГОСТ | м | KZT | 354 | HARMONY |  |  |  | harmony
HARMONY | 152.01.PUGNP.B.2*04 | HARMONY ПУГНП 2*4 ГОСТ | м | KZT | 551 | HARMONY |  |  |  | harmony
HARMONY | 152.01.PUGNP.B.3*01,5 | HARMONY ПУГНП 3*1,5 ГОСТ | м | KZT | 335 | HARMONY |  |  |  | harmony
HARMONY | 152.01.PUGNP.B.3*02,5 | HARMONY ПУГНП 3*2,5 ГОСТ | м | KZT | 513 | HARMONY |  |  |  | harmony
HARMONY | 152.01.PШVVP.2*0,50 | HARMONY ШВВП 2*0,50 ГОСТ | м | KZT | 90 | HARMONY |  |  |  | harmony
HARMONY | 152.01.PШVVP.2*0,75 | HARMONY ШВВП 2*0,75 ГОСТ | м | KZT | 125 | HARMONY |  |  |  | harmony
HARMONY | 152.01.PVC.2*0,50 | HARMONY ПВС 2*0,50 ГОСТ | м | KZT | 109 | HARMONY |  |  |  | harmony
HARMONY | 152.01.PVC.2*0,75 | HARMONY ПВС 2*0,75 ГОСТ | м | KZT | 136 | HARMONY |  |  |  | harmony
HARMONY | 152.01.PVC.2*01 | HARMONY ПВС 2*1 ГОСТ | м | KZT | 172 | HARMONY |  |  |  | harmony
HARMONY | 152.01.PVC.2*01,5 | HARMONY ПВС 2*1,5 ГОСТ | м | KZT | 236 | HARMONY |  |  |  | harmony
HARMONY | 152.01.PVC.2*02,5 | HARMONY ПВС 2*2,5 ГОСТ | м | KZT | 372 | HARMONY |  |  |  | harmony
HARMONY | 152.01.PVC.2*04 | HARMONY ПВС 2*4 ГОСТ | м | KZT | 623 | HARMONY |  |  |  | harmony
HARMONY | 152.01.PVC.2*06 | HARMONY ПВС 2*6 ГОСТ | м | KZT | 910 | HARMONY |  |  |  | harmony
HARMONY | 152.01.PVC.2*10 | HARMONY ПВС 2*10 ГОСТ | м | KZT | 1582 | HARMONY |  |  |  | harmony
HARMONY | 152.01.PVC.2*16 | HARMONY ПВС 2*16 ГОСТ | м | KZT | 2373 | HARMONY |  |  |  | harmony
HARMONY | 152.01.PVC.2*25 | HARMONY ПВС 2*25 ГОСТ | м | KZT | 3645 | HARMONY |  |  |  | harmony
HARMONY | 152.01.PVC.2*35 | HARMONY ПВС 2*35 ГОСТ | м | KZT | 5072 | HARMONY |  |  |  | harmony
HARMONY | 152.01.PVC.2*50 | HARMONY ПВС 2*50 ГОСТ | м | KZT | 7341 | HARMONY |  |  |  | harmony
HARMONY | 152.01.PVC.3*0,75 | HARMONY ПВС 3*0,75 ГОСТ | м | KZT | 196 | HARMONY |  |  |  | harmony
HARMONY | 152.01.PVC.3*01 | HARMONY ПВС 3*1 ГОСТ | м | KZT | 249 | HARMONY |  |  |  | harmony
HARMONY | 152.01.PVC.3*01,5 | HARMONY ПВС 3*1,5 ГОСТ | м | KZT | 332 | HARMONY |  |  |  | harmony
HARMONY | 152.01.PVC.3*02,5 | HARMONY ПВС 3*2,5 ГОСТ | м | KZT | 534 | HARMONY |  |  |  | harmony
HARMONY | 152.01.PVC.3*04 | HARMONY ПВС 3*4 ГОСТ | м | KZT | 876 | HARMONY |  |  |  | harmony
HARMONY | 152.01.PVC.3*06 | HARMONY ПВС 3*6 ГОСТ | м | KZT | 1258 | HARMONY |  |  |  | harmony
HARMONY | 152.01.PVC.3*10 | HARMONY ПВС 3*10 ГОСТ | м | KZT | 2214 | HARMONY |  |  |  | harmony
HARMONY | 152.01.PVC.3*16 | HARMONY ПВС 3*16 ГОСТ | м | KZT | 3387 | HARMONY |  |  |  | harmony
HARMONY | 152.01.PVC.3*25 | HARMONY ПВС 3*25 ГОСТ | м | KZT | 5307 | HARMONY |  |  |  | harmony
HARMONY | 152.01.PVC.3*35 | HARMONY ПВС 3*35 ГОСТ | м | KZT | 7416 | HARMONY |  |  |  | harmony
HARMONY | 152.01.PVC.3*50 | HARMONY ПВС 3*50 ГОСТ | м | KZT | 10752 | HARMONY |  |  |  | harmony
HARMONY | 152.01.PVC.4*0,75 | HARMONY ПВС 4*0,75 ГОСТ | м | KZT | 250 | HARMONY |  |  |  | harmony
HARMONY | 152.01.PVC.4*01 | HARMONY ПВС 4*1 ГОСТ | м | KZT | 333 | HARMONY |  |  |  | harmony
HARMONY | 152.01.PVC.4*01,5 | HARMONY ПВС 4*1,5 ГОСТ | м | KZT | 451 | HARMONY |  |  |  | harmony
HARMONY | 152.01.PVC.4*02,5 | HARMONY ПВС 4*2,5 ГОСТ | м | KZT | 715 | HARMONY |  |  |  | harmony
HARMONY | 152.01.PVC.4*04 | HARMONY ПВС 4*4 ГОСТ | м | KZT | 1183 | HARMONY |  |  |  | harmony
HARMONY | 152.01.PVC.4*06 | HARMONY ПВС 4*6 ГОСТ | м | KZT | 1736 | HARMONY |  |  |  | harmony
HARMONY | 152.01.PVC.4*10 | HARMONY ПВС 4*10 ГОСТ | м | KZT | 2824 | HARMONY |  |  |  | harmony
HARMONY | 152.01.PVC.4*16 | HARMONY ПВС 4*16 ГОСТ | м | KZT | 4570 | HARMONY |  |  |  | harmony
HARMONY | 152.01.PVC.4*25 | HARMONY ПВС 4*25 ГОСТ | м | KZT | 7056 | HARMONY |  |  |  | harmony
HARMONY | 152.01.PVC.4*35 | HARMONY ПВС 4*35 ГОСТ | м | KZT | 9909 | HARMONY |  |  |  | harmony
HARMONY | 152.01.PVC.4*50 | HARMONY ПВС 4*50 ГОСТ | м | KZT | 14347 | HARMONY |  |  |  | harmony
HARMONY | 152.01.PVC.5*0,75 | HARMONY ПВС 5*0,75 ГОСТ | м | KZT | 309 | HARMONY |  |  |  | harmony
HARMONY | 152.01.PVC.5*01 | HARMONY ПВС 5*1 ГОСТ | м | KZT | 391 | HARMONY |  |  |  | harmony
HARMONY | 152.01.PVC.5*01,5 | HARMONY ПВС 5*1,5 ГОСТ | м | KZT | 558 | HARMONY |  |  |  | harmony
HARMONY | 152.01.PVC.5*02,5 | HARMONY ПВС 5*2,5 ГОСТ | м | KZT | 876 | HARMONY |  |  |  | harmony
HARMONY | 152.01.PVC.5*04 | HARMONY ПВС 5*4 ГОСТ | м | KZT | 1472 | HARMONY |  |  |  | harmony
HARMONY | 152.01.PVC.5*06 | HARMONY ПВС 5*6 ГОСТ | м | KZT | 2141 | HARMONY |  |  |  | harmony
HARMONY | 152.01.PVC.5*10 | HARMONY ПВС 5*10 ГОСТ | м | KZT | 3627 | HARMONY |  |  |  | harmony
HARMONY | 152.01.PVC.5*16 | HARMONY ПВС 5*16 ГОСТ | м | KZT | 5675 | HARMONY |  |  |  | harmony
HARMONY | 152.01.PVC.5*25 | HARMONY ПВС 5*25 ГОСТ | м | KZT | 8770 | HARMONY |  |  |  | harmony
HARMONY | 152.01.PVC.5*35 | HARMONY ПВС 5*35 ГОСТ | м | KZT | 12084 | HARMONY |  |  |  | harmony
HARMONY | 152.01.PVC.5*50 | HARMONY ПВС 5*50 ГОСТ | м | KZT | 17581 | HARMONY |  |  |  | harmony
HARMONY | 151.01.PV2.FRLS.10 | HARMONY ПВ2 (FRLS) 1*10 ГОСТ | м | KZT | 742 | HARMONY |  | kablo | kablo | harmony |  |  |  |  | 10
HARMONY | 151.01.PV2.FRLS.16 | HARMONY ПВ2 (FRLS) 1*16 ГОСТ | м | KZT | 1138 | HARMONY |  | kablo | kablo | harmony |  |  |  |  | 16
HARMONY | 151.01.PV2.FRLS.25 | HARMONY ПВ2 (FRLS) 1*25 ГОСТ | м | KZT | 1832 | HARMONY |  | kablo | kablo | harmony |  |  |  |  | 25
HARMONY | 151.01.PV2.FRLS.35 | HARMONY ПВ2 (FRLS) 1*35 ГОСТ | м | KZT | 2628 | HARMONY |  | kablo | kablo | harmony |  |  |  |  | 35
HARMONY | 151.01.PV2.FRLS.50 | HARMONY ПВ2 (FRLS) 1*50 ГОСТ | м | KZT | 3485 | HARMONY |  | kablo | kablo | harmony |  |  |  |  | 50
HARMONY | 151.01.PV2.FRLS.70 | HARMONY ПВ2 (FRLS) 1*70 ГОСТ | м | KZT | 5082 | HARMONY |  | kablo | kablo | harmony |  |  |  |  | 70
HARMONY | 151.01.PV2.FRLS.95 | HARMONY ПВ2 (FRLS) 1*95 ГОСТ | м | KZT | 7135 | HARMONY |  | kablo | kablo | harmony |  |  |  |  | 95
HARMONY | 151.01.PV2.FRLS.120 | HARMONY ПВ2 (FRLS) 1*120 ГОСТ | м | KZT | 9192 | HARMONY |  | kablo | kablo | harmony |  |  |  |  | 120
HARMONY | 151.01.PV2.FRLS.150 | HARMONY ПВ2 (FRLS) 1*150 ГОСТ | м | KZT | 11175 | HARMONY |  | kablo | kablo | harmony |  |  |  |  | 150
HARMONY | 151.01.PV2.FRLS.185 | HARMONY ПВ2 (FRLS) 1*185 ГОСТ | м | KZT | 14439 | HARMONY |  | kablo | kablo | harmony |  |  |  |  | 185
HARMONY | 151.01.PV2.FRLS.240 | HARMONY ПВ2 (FRLS) 1*240 ГОСТ | м | KZT | 17411 | HARMONY |  | kablo | kablo | harmony |  |  |  |  | 240
HARMONY | 151.01.PV2.FRLSLTx.10 | HARMONY ПВ2 (FRLSLTx) 1*10 ГОСТ | м | KZT | 772 | HARMONY |  | kablo | kablo | harmony |  |  |  |  | 10
HARMONY | 151.01.PV2.FRLSLTx.16 | HARMONY ПВ2 (FRLSLTx) 1*16 ГОСТ | м | KZT | 1167 | HARMONY |  | kablo | kablo | harmony |  |  |  |  | 16
HARMONY | 151.01.PV2.FRLSLTx.25 | HARMONY ПВ2 (FRLSLTx) 1*25 ГОСТ | м | KZT | 1870 | HARMONY |  | kablo | kablo | harmony |  |  |  |  | 25
HARMONY | 151.01.PV2.FRLSLTx.35 | HARMONY ПВ2 (FRLSLTx) 1*35 ГОСТ | м | KZT | 2679 | HARMONY |  | kablo | kablo | harmony |  |  |  |  | 35
HARMONY | 151.01.PV2.FRLSLTx.50 | HARMONY ПВ2 (FRLSLTx) 1*50 ГОСТ | м | KZT | 3555 | HARMONY |  | kablo | kablo | harmony |  |  |  |  | 50
HARMONY | 151.01.PV2.FRLSLTx.70 | HARMONY ПВ2 (FRLSLTx) 1*70 ГОСТ | м | KZT | 5182 | HARMONY |  | kablo | kablo | harmony |  |  |  |  | 70
HARMONY | 151.01.PV2.FRLSLTx.95 | HARMONY ПВ2 (FRLSLTx) 1*95 ГОСТ | м | KZT | 7278 | HARMONY |  | kablo | kablo | harmony |  |  |  |  | 95
HARMONY | 151.01.PV2.FRLSLTx.120 | HARMONY ПВ2 (FRLSLTx) 1*120 ГОСТ | м | KZT | 9330 | HARMONY |  | kablo | kablo | harmony |  |  |  |  | 120
HARMONY | 151.01.PV2.FRLSLTx.150 | HARMONY ПВ2 (FRLSLTx) 1*150 ГОСТ | м | KZT | 11391 | HARMONY |  | kablo | kablo | harmony |  |  |  |  | 150
HARMONY | 151.01.PV2.FRLSLTx.185 | HARMONY ПВ2 (FRLSLTx) 1*185 ГОСТ | м | KZT | 14683 | HARMONY |  | kablo | kablo | harmony |  |  |  |  | 185
HARMONY | 151.01.PV2.FRLSLTx.240 | HARMONY ПВ2 (FRLSLTx) 1*240 ГОСТ | м | KZT | 17687 | HARMONY |  | kablo | kablo | harmony |  |  |  |  | 240
HARMONY | 151.01.PV3.0,75 | HARMONY ПВ3 1*0,75 | м | KZT | 55 | HARMONY |  |  |  | harmony
HARMONY | 151.01.PV3.01 | HARMONY ПВ3 1*1 | м | KZT | 77 | HARMONY |  |  |  | harmony
HARMONY | 151.01.PV3.01,5 | HARMONY ПВ3 1*1,5 | м | KZT | 105 | HARMONY |  |  |  | harmony
HARMONY | 151.01.PV3.02,5 | HARMONY ПВ3 1*2,5 | м | KZT | 174 | HARMONY |  |  |  | harmony
HARMONY | 151.01.PV3.04 | HARMONY ПВ3 1*4 | м | KZT | 274 | HARMONY |  |  |  | harmony
HARMONY | 151.01.PV3.06 | HARMONY ПВ3 1*6 | м | KZT | 398 | HARMONY |  |  |  | harmony
HARMONY | 151.01.PV3.10 | HARMONY ПВ3 1*10 | м | KZT | 697 | HARMONY |  |  |  | harmony
HARMONY | 151.01.PV3.16 | HARMONY ПВ3 1*16 | м | KZT | 1084 | HARMONY |  |  |  | harmony
HARMONY | 151.01.PV3.25 | HARMONY ПВ3 1*25 | м | KZT | 1688 | HARMONY |  |  |  | harmony
HARMONY | 151.01.PV3.35 | HARMONY ПВ3 1*35 | м | KZT | 2399 | HARMONY |  |  |  | harmony
HARMONY | 151.01.PV3.50 | HARMONY ПВ3 1*50 | м | KZT | 3455 | HARMONY |  |  |  | harmony
HARMONY | 151.01.PV3.70 | HARMONY ПВ3 1*70 | м | KZT | 4875 | HARMONY |  |  |  | harmony
HARMONY | 151.01.PV3.95 | HARMONY ПВ3 1*95 | м | KZT | 6463 | HARMONY |  |  |  | harmony
HARMONY | 151.01.PV3.120 | HARMONY ПВ3 1*120 | м | KZT | 8213 | HARMONY |  |  |  | harmony
HARMONY | 151.01.PV3.150 | HARMONY ПВ3 1*150 ГОСТ | м | KZT | 10266 | HARMONY |  |  |  | harmony
HARMONY | 151.01.PV3.185 | HARMONY ПВ3 1*185 ГОСТ | м | KZT | 12960 | HARMONY |  |  |  | harmony
HARMONY | 151.01.PV3.240 | HARMONY ПВ3 1*240 ГОСТ | м | KZT | 16515 | HARMONY |  |  |  | harmony
HARMONY | 152.01.N2XH.2*01,5 | HARMONY N2XH 2*1,5 ГОСТ | м | KZT | 357 | HARMONY |  |  |  | harmony
HARMONY | 152.01.N2XH.2*02,5 | HARMONY N2XH 2*2,5 ГОСТ | м | KZT | 522 | HARMONY |  |  |  | harmony
HARMONY | 152.01.N2XH.2*04 | HARMONY N2XH 2*4 ГОСТ | м | KZT | 786 | HARMONY |  |  |  | harmony
HARMONY | 152.01.N2XH.2*06 | HARMONY N2XH 2*6 ГОСТ | м | KZT | 1103 | HARMONY |  |  |  | harmony
HARMONY | 152.01.N2XH.2*10 | HARMONY N2XH 2*10 ГОСТ | м | KZT | 1802 | HARMONY |  |  |  | harmony
HARMONY | 152.01.N2XH.2*16 | HARMONY N2XH 2*16 ГОСТ | м | KZT | 2491 | HARMONY |  |  |  | harmony
HARMONY | 152.01.N2XH.3*01,5 | HARMONY N2XH 3*1,5 ГОСТ | м | KZT | 488 | HARMONY |  |  |  | harmony
HARMONY | 152.01.N2XH.3*02,5 | HARMONY N2XH 3*2,5 ГОСТ | м | KZT | 719 | HARMONY |  |  |  | harmony
HARMONY | 152.01.N2XH.3*04 | HARMONY N2XH 3*4 ГОСТ | м | KZT | 1112 | HARMONY |  |  |  | harmony
HARMONY | 152.01.N2XH.3*06 | HARMONY N2XH 3*6 ГОСТ | м | KZT | 1565 | HARMONY |  |  |  | harmony
HARMONY | 152.01.N2XH.3*10 | HARMONY N2XH 3*10 ГОСТ | м | KZT | 2579 | HARMONY |  |  |  | harmony
HARMONY | 152.01.N2XH.3*16 | HARMONY N2XH 3*16 ГОСТ | м | KZT | 3926 | HARMONY |  |  |  | harmony
HARMONY | 152.01.N2XH.3*25 | HARMONY N2XH 3*25 ГОСТ | м | KZT | 6468 | HARMONY |  |  |  | harmony
HARMONY | 152.01.N2XH.3*35 | HARMONY N2XH 3*35 ГОСТ | м | KZT | 8650 | HARMONY |  |  |  | harmony
HARMONY | 152.01.N2XH.3*50 | HARMONY N2XH 3*50 ГОСТ | м | KZT | 11902 | HARMONY |  |  |  | harmony
HARMONY | 152.01.N2XH.4*01,5 | HARMONY N2XH 4*1,5 ГОСТ | м | KZT | 660 | HARMONY |  |  |  | harmony
HARMONY | 152.01.N2XH.4*02,5 | HARMONY N2XH 4*2,5 ГОСТ | м | KZT | 978 | HARMONY |  |  |  | harmony
HARMONY | 152.01.N2XH.4*04 | HARMONY N2XH 4*4 ГОСТ | м | KZT | 1471 | HARMONY |  |  |  | harmony
HARMONY | 152.01.N2XH.4*06 | HARMONY N2XH 4*6 ГОСТ | м | KZT | 2111 | HARMONY |  |  |  | harmony
HARMONY | 152.01.N2XH.4*10 | HARMONY N2XH 4*10 ГОСТ | м | KZT | 3410 | HARMONY |  |  |  | harmony
HARMONY | 152.01.N2XH.4*16 | HARMONY N2XH 4*16 ГОСТ | м | KZT | 5150 | HARMONY |  |  |  | harmony
HARMONY | 152.01.N2XH.4*25 | HARMONY N2XH 4*25 ГОСТ | м | KZT | 8462 | HARMONY |  |  |  | harmony
HARMONY | 152.01.N2XH.4*35 | HARMONY N2XH 4*35 ГОСТ | м | KZT | 11437 | HARMONY |  |  |  | harmony
HARMONY | 152.01.N2XH.4*50 | HARMONY N2XH 4*50 ГОСТ | м | KZT | 16175 | HARMONY |  |  |  | harmony
HARMONY | 152.01.N2XH.5*01,5 | HARMONY N2XH 5*1,5 ГОСТ | м | KZT | 811 | HARMONY |  |  |  | harmony
HARMONY | 152.01.N2XH.5*02,5 | HARMONY N2XH 5*2,5 ГОСТ | м | KZT | 1228 | HARMONY |  |  |  | harmony
HARMONY | 152.01.N2XH.5*04 | HARMONY N2XH 5*4 ГОСТ | м | KZT | 1831 | HARMONY |  |  |  | harmony
HARMONY | 152.01.N2XH.5*06 | HARMONY N2XH 5*6 ГОСТ | м | KZT | 2627 | HARMONY |  |  |  | harmony
HARMONY | 152.01.N2XH.5*10 | HARMONY N2XH 5*10 ГОСТ | м | KZT | 4259 | HARMONY |  |  |  | harmony
HARMONY | 152.01.N2XH.5*16 | HARMONY N2XH 5*16 ГОСТ | м | KZT | 6403 | HARMONY |  |  |  | harmony
HARMONY | 152.01.N2XH.5*25 | HARMONY N2XH 5*25 ГОСТ | м | KZT | 10545 | HARMONY |  |  |  | harmony
HARMONY | 152.01.N2XH.5*35 | HARMONY N2XH 5*35 ГОСТ | м | KZT | 14276 | HARMONY |  |  |  | harmony
HARMONY | 152.01.N2XH.5*50 | HARMONY N2XH 5*50 ГОСТ | м | KZT | 19676 | HARMONY |  |  |  | harmony
HARMONY | 152.01.N2XH-FE180.2*01,5 | HARMONY N2XH-FE 180 2*1,5 ГОСТ | м | KZT | 378 | HARMONY |  |  |  | harmony
HARMONY | 152.01.N2XH-FE180.2*02,5 | HARMONY N2XH-FE 180 2*2,5 ГОСТ | м | KZT | 552 | HARMONY |  |  |  | harmony
HARMONY | 152.01.N2XH-FE180.2*04 | HARMONY N2XH-FE 180 2*4 ГОСТ | м | KZT | 836 | HARMONY |  |  |  | harmony
HARMONY | 152.01.N2XH-FE180.2*06 | HARMONY N2XH-FE 180 2*6 ГОСТ | м | KZT | 1171 | HARMONY |  |  |  | harmony
HARMONY | 152.01.N2XH-FE180.2*10 | HARMONY N2XH-FE 180 2*10 ГОСТ | м | KZT | 1911 | HARMONY |  |  |  | harmony
HARMONY | 152.01.N2XH-FE180.2*16 | HARMONY N2XH-FE 180 2*16 ГОСТ | м | KZT | 2641 | HARMONY |  |  |  | harmony
HARMONY | 152.01.N2XH-FE180.3*01,5 | HARMONY N2XH-FE 180 3*1,5 ГОСТ | м | KZT | 515 | HARMONY |  |  |  | harmony
HARMONY | 152.01.N2XH-FE180.3*02,5 | HARMONY N2XH-FE 180 3*2,5 ГОСТ | м | KZT | 761 | HARMONY |  |  |  | harmony
HARMONY | 152.01.N2XH-FE180.3*04 | HARMONY N2XH-FE 180 3*4 ГОСТ | м | KZT | 1174 | HARMONY |  |  |  | harmony
HARMONY | 152.01.N2XH-FE180.3*06 | HARMONY N2XH-FE 180 3*6 ГОСТ | м | KZT | 1655 | HARMONY |  |  |  | harmony
HARMONY | 152.01.N2XH-FE180.3*10 | HARMONY N2XH-FE 180 3*10 ГОСТ | м | KZT | 2734 | HARMONY |  |  |  | harmony
HARMONY | 152.01.N2XH-FE180.3*16 | HARMONY N2XH-FE 180 3*16 ГОСТ | м | KZT | 4162 | HARMONY |  |  |  | harmony
HARMONY | 152.01.N2XH-FE180.3*25 | HARMONY N2XH-FE 180 3*25 ГОСТ | м | KZT | 6854 | HARMONY |  |  |  | harmony
HARMONY | 152.01.N2XH-FE180.3*35 | HARMONY N2XH-FE 180 3*35 ГОСТ | м | KZT | 9170 | HARMONY |  |  |  | harmony
HARMONY | 152.01.N2XH-FE180.3*50 | HARMONY N2XH-FE 180 3*50 ГОСТ | м | KZT | 12617 | HARMONY |  |  |  | harmony
HARMONY | 152.01.N2XH-FE180.4*01,5 | HARMONY N2XH-FE 180 4*1,5 ГОСТ | м | KZT | 700 | HARMONY |  |  |  | harmony
HARMONY | 152.01.N2XH-FE180.4*02,5 | HARMONY N2XH-FE 180 4*2,5 ГОСТ | м | KZT | 1038 | HARMONY |  |  |  | harmony
HARMONY | 152.01.N2XH-FE180.4*04 | HARMONY N2XH-FE 180 4*4 ГОСТ | м | KZT | 1562 | HARMONY |  |  |  | harmony
HARMONY | 152.01.N2XH-FE180.4*06 | HARMONY N2XH-FE 180 4*6 ГОСТ | м | KZT | 2236 | HARMONY |  |  |  | harmony
HARMONY | 152.01.N2XH-FE180.4*10 | HARMONY N2XH-FE 180 4*10 ГОСТ | м | KZT | 3616 | HARMONY |  |  |  | harmony
HARMONY | 152.01.N2XH-FE180.4*16 | HARMONY N2XH-FE 180 4*16 ГОСТ | м | KZT | 5458 | HARMONY |  |  |  | harmony
HARMONY | 152.01.N2XH-FE180.4*25 | HARMONY N2XH-FE 180 4*25 ГОСТ | м | KZT | 8970 | HARMONY |  |  |  | harmony
HARMONY | 152.01.N2XH-FE180.4*35 | HARMONY N2XH-FE 180 4*35 ГОСТ | м | KZT | 12124 | HARMONY |  |  |  | harmony
HARMONY | 152.01.N2XH-FE180.4*50 | HARMONY N2XH-FE 180 4*50 ГОСТ | м | KZT | 17144 | HARMONY |  |  |  | harmony
HARMONY | 152.01.N2XH-FE180.5*01,5 | HARMONY N2XH-FE 180 5*1,5 ГОСТ | м | KZT | 861 | HARMONY |  |  |  | harmony
HARMONY | 152.01.N2XH-FE180.5*02,5 | HARMONY N2XH-FE 180 5*2,5 ГОСТ | м | KZT | 1302 | HARMONY |  |  |  | harmony
HARMONY | 152.01.N2XH-FE180.5*04 | HARMONY N2XH-FE 180 5*4 ГОСТ | м | KZT | 1943 | HARMONY |  |  |  | harmony
HARMONY | 152.01.N2XH-FE180.5*06 | HARMONY N2XH-FE 180 5*6 ГОСТ | м | KZT | 2782 | HARMONY |  |  |  | harmony
HARMONY | 152.01.N2XH-FE180.5*10 | HARMONY N2XH-FE 180 5*10 ГОСТ | м | KZT | 4515 | HARMONY |  |  |  | harmony
HARMONY | 152.01.N2XH-FE180.5*16 | HARMONY N2XH-FE 180 5*16 ГОСТ | м | KZT | 6787 | HARMONY |  |  |  | harmony
HARMONY | 152.01.N2XH-FE180.5*25 | HARMONY N2XH-FE 180 5*25 ГОСТ | м | KZT | 11176 | HARMONY |  |  |  | harmony
HARMONY | 152.01.N2XH-FE180.5*35 | HARMONY N2XH-FE 180 5*35 ГОСТ | м | KZT | 15131 | HARMONY |  |  |  | harmony
HARMONY | 152.01.N2XH-FE180.5*50 | HARMONY N2XH-FE 180 5*50 ГОСТ | м | KZT | 20857 | HARMONY |  |  |  | harmony
HARMONY | 152.01.NHXMH.2*01,5 | HARMONY NHXMH 2*1,5 ГОСТ | м | KZT | 357 | HARMONY |  |  |  | harmony
HARMONY | 152.01.NHXMH.2*02,5 | HARMONY NHXMH 2*2,5 ГОСТ | м | KZT | 522 | HARMONY |  |  |  | harmony
HARMONY | 152.01.NHXMH.2*04 | HARMONY NHXMH 2*4 ГОСТ | м | KZT | 786 | HARMONY |  |  |  | harmony
HARMONY | 152.01.NHXMH.2*06 | HARMONY NHXMH 2*6 ГОСТ | м | KZT | 1103 | HARMONY |  |  |  | harmony
HARMONY | 152.01.NHXMH.2*10 | HARMONY NHXMH 2*10 ГОСТ | м | KZT | 1802 | HARMONY |  |  |  | harmony
HARMONY | 152.01.NHXMH.2*16 | HARMONY NHXMH 2*16 ГОСТ | м | KZT | 2491 | HARMONY |  |  |  | harmony
HARMONY | 152.01.NHXMH.3*01,5 | HARMONY NHXMH 3*1,5 ГОСТ | м | KZT | 488 | HARMONY |  |  |  | harmony
HARMONY | 152.01.NHXMH.3*02,5 | HARMONY NHXMH 3*2,5 ГОСТ | м | KZT | 719 | HARMONY |  |  |  | harmony
HARMONY | 152.01.NHXMH.3*04 | HARMONY NHXMH 3*4 ГОСТ | м | KZT | 1112 | HARMONY |  |  |  | harmony
HARMONY | 152.01.NHXMH.3*06 | HARMONY NHXMH 3*6 ГОСТ | м | KZT | 1565 | HARMONY |  |  |  | harmony
HARMONY | 152.01.NHXMH.3*10 | HARMONY NHXMH 3*10 ГОСТ | м | KZT | 2579 | HARMONY |  |  |  | harmony
HARMONY | 152.01.NHXMH.3*16 | HARMONY NHXMH 3*16 ГОСТ | м | KZT | 3926 | HARMONY |  |  |  | harmony
HARMONY | 152.01.NHXMH.3*25 | HARMONY NHXMH 3*25 ГОСТ | м | KZT | 6468 | HARMONY |  |  |  | harmony
HARMONY | 152.01.NHXMH.3*35 | HARMONY NHXMH 3*35 ГОСТ | м | KZT | 8650 | HARMONY |  |  |  | harmony
HARMONY | 152.01.NHXMH.3*50 | HARMONY NHXMH 3*50 ГОСТ | м | KZT | 11902 | HARMONY |  |  |  | harmony
HARMONY | 152.01.NHXMH.4*01,5 | HARMONY NHXMH 4*1,5 ГОСТ | м | KZT | 660 | HARMONY |  |  |  | harmony
HARMONY | 152.01.NHXMH.4*02,5 | HARMONY NHXMH 4*2,5 ГОСТ | м | KZT | 978 | HARMONY |  |  |  | harmony
HARMONY | 152.01.NHXMH.4*04 | HARMONY NHXMH 4*4 ГОСТ | м | KZT | 1471 | HARMONY |  |  |  | harmony
HARMONY | 152.01.NHXMH.4*06 | HARMONY NHXMH 4*6 ГОСТ | м | KZT | 2111 | HARMONY |  |  |  | harmony
HARMONY | 152.01.NHXMH.4*10 | HARMONY NHXMH 4*10 ГОСТ | м | KZT | 3410 | HARMONY |  |  |  | harmony
HARMONY | 152.01.NHXMH.4*16 | HARMONY NHXMH 4*16 ГОСТ | м | KZT | 5150 | HARMONY |  |  |  | harmony
HARMONY | 152.01.NHXMH.4*25 | HARMONY NHXMH 4*25 ГОСТ | м | KZT | 8462 | HARMONY |  |  |  | harmony
HARMONY | 152.01.NHXMH.4*35 | HARMONY NHXMH 4*35 ГОСТ | м | KZT | 11437 | HARMONY |  |  |  | harmony
HARMONY | 152.01.NHXMH.4*50 | HARMONY NHXMH 4*50 ГОСТ | м | KZT | 16175 | HARMONY |  |  |  | harmony
HARMONY | 152.01.NHXMH.5*01,5 | HARMONY NHXMH 5*1,5 ГОСТ | м | KZT | 811 | HARMONY |  |  |  | harmony
HARMONY | 152.01.NHXMH.5*02,5 | HARMONY NHXMH 5*2,5 ГОСТ | м | KZT | 1228 | HARMONY |  |  |  | harmony
HARMONY | 152.01.NHXMH.5*04 | HARMONY NHXMH 5*4 ГОСТ | м | KZT | 1831 | HARMONY |  |  |  | harmony
HARMONY | 152.01.NHXMH.5*06 | HARMONY NHXMH 5*6 ГОСТ | м | KZT | 2627 | HARMONY |  |  |  | harmony
HARMONY | 152.01.NHXMH.5*10 | HARMONY NHXMH 5*10 ГОСТ | м | KZT | 4259 | HARMONY |  |  |  | harmony
HARMONY | 152.01.NHXMH.5*16 | HARMONY NHXMH 5*16 ГОСТ | м | KZT | 6403 | HARMONY |  |  |  | harmony
HARMONY | 152.01.NHXMH.5*25 | HARMONY NHXMH 5*25 ГОСТ | м | KZT | 10545 | HARMONY |  |  |  | harmony
HARMONY | 152.01.NHXMH.5*35 | HARMONY NHXMH 5*35 ГОСТ | м | KZT | 14276 | HARMONY |  |  |  | harmony
HARMONY | 152.01.NHXMH.5*50 | HARMONY NHXMH 5*50 ГОСТ | м | KZT | 19676 | HARMONY |  |  |  | harmony
HARMONY | 152.01.VVG.2*01,5 | HARMONY ВВГ-ПНГ (A) 2*1,5 ГОСТ | м | KZT | 225 | HARMONY |  | kablo | kablo | harmony |  |  |  |  | 1.5
HARMONY | 152.01.VVG.2*02,5 | HARMONY ВВГ-ПНГ (A) 2*2,5 ГОСТ | м | KZT | 348 | HARMONY |  | kablo | kablo | harmony |  |  |  |  | 2.5
HARMONY | 152.01.VVG.2*04 | HARMONY ВВГ-ПНГ (A) 2*4 ГОСТ | м | KZT | 571 | HARMONY |  | kablo | kablo | harmony |  |  |  |  | 4
HARMONY | 152.01.VVG.2*06 | HARMONY ВВГ-ПНГ (A) 2*6 ГОСТ | м | KZT | 827 | HARMONY |  | kablo | kablo | harmony |  |  |  |  | 6
HARMONY | 152.01.VVG.2*10 | HARMONY ВВГ-НГ (A) 2*10 ГОСТ | м | KZT | 1434 | HARMONY |  | kablo | kablo | harmony |  |  |  |  | 10
HARMONY | 152.01.VVG.2*16 | HARMONY ВВГ-НГ (A) 2*16 ГОСТ | м | KZT | 2216 | HARMONY |  | kablo | kablo | harmony |  |  |  |  | 16
HARMONY | 152.01.VVG.3*01,5 | HARMONY ВВГ-ПНГ (A) 3*1,5 ГОСТ | м | KZT | 325 | HARMONY |  | kablo | kablo | harmony |  |  |  |  | 1.5
HARMONY | 152.01.VVG.3*01,5. | HARMONY ВВГ-НГ (A) 3*1,5 КРУГЛЫЙ GOST | м | KZT | 330 | HARMONY |  | kablo | kablo | harmony |  |  |  |  | 1.5
HARMONY | 152.01.VVG.3*02,5 | HARMONY ВВГ-ПНГ (A) 3*2,5 ГОСТ | м | KZT | 522 | HARMONY |  | kablo | kablo | harmony |  |  |  |  | 2.5
HARMONY | 152.01.VVG.3*02,5. | HARMONY ВВГ-НГ (A) 3*2,5 КРУГЛЫЙ GOST | м | KZT | 524 | HARMONY |  | kablo | kablo | harmony |  |  |  |  | 2.5
HARMONY | 152.01.VVG.3*04 | HARMONY ВВГ-ПНГ (A) 3*4 ГОСТ | м | KZT | 858 | HARMONY |  | kablo | kablo | harmony |  |  |  |  | 4
HARMONY | 152.01.VVG.3*04. | HARMONY ВВГ-НГ (A) 3*4 КРУГЛЫЙ GOST | м | KZT | 860 | HARMONY |  | kablo | kablo | harmony |  |  |  |  | 4
HARMONY | 152.01.VVG.3*06 | HARMONY ВВГ-ПНГ (A) 3*6 ГОСТ | м | KZT | 1273 | HARMONY |  | kablo | kablo | harmony |  |  |  |  | 6
HARMONY | 152.01.VVG.3*06. | HARMONY ВВГ-ПНГ (A) 3*6 КРУГЛЫЙ GOST | м | KZT | 1275 | HARMONY |  | kablo | kablo | harmony |  |  |  |  | 6
HARMONY | 152.01.VVG.3*10 | HARMONY ВВГ-НГ (A) 3*10 ГОСТ | м | KZT | 2127 | HARMONY |  | kablo | kablo | harmony |  |  |  |  | 10
HARMONY | 152.01.VVG.3*10+6 | HARMONY ВВГ-НГ (A) 3*10+6 ГОСТ | м | KZT | 2537 | HARMONY |  | kablo | kablo | harmony |  |  |  |  | 10
HARMONY | 152.01.VVG.3*16 | HARMONY ВВГ-НГ (A) 3*16 ГОСТ | м | KZT | 3333 | HARMONY |  | kablo | kablo | harmony |  |  |  |  | 16
HARMONY | 152.01.VVG.3*16+10 | HARMONY ВВГ-НГ (A) 3*16+10 ГОСТ | м | KZT | 4031 | HARMONY |  | kablo | kablo | harmony |  |  |  |  | 16
HARMONY | 152.01.VVG.3*25 | HARMONY ВВГ-НГ (A) 3*25 ГОСТ | м | KZT | 5377 | HARMONY |  | kablo | kablo | harmony |  |  |  |  | 25
HARMONY | 152.01.VVG.3*25+10 | HARMONY ВВГ-НГ (A) 3*25+10 ГОСТ | м | KZT | 6188 | HARMONY |  | kablo | kablo | harmony |  |  |  |  | 25
HARMONY | 152.01.VVG.3*25+16 | HARMONY ВВГ-НГ (A) 3*25+16 ГОСТ | м | KZT | 6472 | HARMONY |  | kablo | kablo | harmony |  |  |  |  | 25
HARMONY | 152.01.VVG.3*35 | HARMONY ВВГ-НГ (A) 3*35 ГОСТ | м | KZT | 7479 | HARMONY |  | kablo | kablo | harmony |  |  |  |  | 35
HARMONY | 152.01.VVG.3*35+16 | HARMONY ВВГ-НГ (A) 3*35+16 ГОСТ | м | KZT | 8652 | HARMONY |  | kablo | kablo | harmony |  |  |  |  | 35
HARMONY | 152.01.VVG.3*35+25 | HARMONY ВВГ-НГ (A) 3*35+25 ГОСТ | м | KZT | 9258 | HARMONY |  | kablo | kablo | harmony |  |  |  |  | 35
HARMONY | 152.01.VVG.3*50 | HARMONY ВВГ-НГ (A) 3*50 ГОСТ | м | KZT | 9781 | HARMONY |  | kablo | kablo | harmony |  |  |  |  | 50
HARMONY | 152.01.VVG.3*50+25 | HARMONY ВВГ-НГ (A) 3*50+25 ГОСТ | м | KZT | 11515 | HARMONY |  | kablo | kablo | harmony |  |  |  |  | 50
HARMONY | 152.01.VVG.3*50+35 | HARMONY ВВГ-НГ (A) 3*50+35 ГОСТ | м | KZT | 12203 | HARMONY |  | kablo | kablo | harmony |  |  |  |  | 50
HARMONY | 152.01.VVG.3*70 | HARMONY ВВГ-НГ (A) 3*70 ГОСТ | м | KZT | 14219 | HARMONY |  | kablo | kablo | harmony |  |  |  |  | 70
HARMONY | 152.01.VVG.3*70+35 | HARMONY ВВГ-НГ (A) 3*70+35 ГОСТ | м | KZT | 16823 | HARMONY |  | kablo | kablo | harmony |  |  |  |  | 70
HARMONY | 152.01.VVG.3*70+50 | HARMONY ВВГ-НГ (A) 3*70+50 ГОСТ | м | KZT | 17542 | HARMONY |  | kablo | kablo | harmony |  |  |  |  | 70
HARMONY | 152.01.VVG.3*95 | HARMONY ВВГ-НГ (A) 3*95 ГОСТ | м | KZT | 20242 | HARMONY |  | kablo | kablo | harmony |  |  |  |  | 95
HARMONY | 152.01.VVG.3*95+50 | HARMONY ВВГ-НГ (A) 3*95+50 ГОСТ | м | KZT | 23664 | HARMONY |  | kablo | kablo | harmony |  |  |  |  | 95
HARMONY | 152.01.VVG.3*95+70 | HARMONY ВВГ-НГ (A) 3*95+70 ГОСТ | м | KZT | 25413 | HARMONY |  | kablo | kablo | harmony |  |  |  |  | 95
HARMONY | 152.01.VVG.3*120 | HARMONY ВВГ-НГ (A) 3*120 ГОСТ | м | KZT | 25336 | HARMONY |  | kablo | kablo | harmony |  |  |  |  | 120
HARMONY | 152.01.VVG.3*120+70 | HARMONY ВВГ-НГ (A) 3*120+70 ГОСТ | м | KZT | 30387 | HARMONY |  | kablo | kablo | harmony |  |  |  |  | 120
HARMONY | 152.01.VVG.3*120+95 | HARMONY ВВГ-НГ (A) 3*120+95 ГОСТ | м | KZT | 32785 | HARMONY |  | kablo | kablo | harmony |  |  |  |  | 120
HARMONY | 152.01.VVG.3*150 | HARMONY ВВГ-НГ (A) 3*150 ГОСТ | м | KZT | 30389 | HARMONY |  | kablo | kablo | harmony |  |  |  |  | 150
HARMONY | 152.01.VVG.3*150+95 | HARMONY ВВГ-НГ (A) 3*150+95 ГОСТ | м | KZT | 37656 | HARMONY |  | kablo | kablo | harmony |  |  |  |  | 150
HARMONY | 152.01.VVG.3*150+120 | HARMONY ВВГ-НГ (A) 3*150+120 ГОСТ | м | KZT | 40177 | HARMONY |  | kablo | kablo | harmony |  |  |  |  | 150
HARMONY | 152.01.VVG.3*185 | HARMONY ВВГ-НГ (A) 3*185 ГОСТ | м | KZT | 40874 | HARMONY |  | kablo | kablo | harmony |  |  |  |  | 185
HARMONY | 152.01.VVG.3*185+120 | HARMONY ВВГ-НГ (A) 3*185+120 ГОСТ | м | KZT | 47886 | HARMONY |  | kablo | kablo | harmony |  |  |  |  | 185
HARMONY | 152.01.VVG.3*185+150 | HARMONY ВВГ-НГ (A) 3*185+150 ГОСТ | м | KZT | 50834 | HARMONY |  | kablo | kablo | harmony |  |  |  |  | 185
HARMONY | 152.01.VVG.3*240 | HARMONY ВВГ-НГ (A) 3*240 ГОСТ | м | KZT | 48114 | HARMONY |  | kablo | kablo | harmony |  |  |  |  | 240
HARMONY | 152.01.VVG.3*240+150 | HARMONY ВВГ-НГ (A) 3*240+150 ГОСТ | м | KZT | 57994 | HARMONY |  | kablo | kablo | harmony |  |  |  |  | 240
HARMONY | 152.01.VVG.3*240+185 | HARMONY ВВГ-НГ (A) 3*240+185 ГОСТ | м | KZT | 61269 | HARMONY |  | kablo | kablo | harmony |  |  |  |  | 240
HARMONY | 152.01.VVG.4*01,5 | HARMONY ВВГ-НГ (A) 4*1,5 ГОСТ | м | KZT | 457 | HARMONY |  | kablo | kablo | harmony |  |  |  |  | 1.5
HARMONY | 152.01.VVG.4*02,5 | HARMONY ВВГ-НГ (A) 4*2,5 ГОСТ | м | KZT | 728 | HARMONY |  | kablo | kablo | harmony |  |  |  |  | 2.5
HARMONY | 152.01.VVG.4*04 | HARMONY ВВГ-НГ (A) 4*4 ГОСТ | м | KZT | 1143 | HARMONY |  | kablo | kablo | harmony |  |  |  |  | 4
HARMONY | 152.01.VVG.4*06 | HARMONY ВВГ-НГ (A) 4*6 ГОСТ | м | KZT | 1690 | HARMONY |  | kablo | kablo | harmony |  |  |  |  | 6
HARMONY | 152.01.VVG.4*10 | HARMONY ВВГ-НГ (A) 4*10 ГОСТ | м | KZT | 2781 | HARMONY |  | kablo | kablo | harmony |  |  |  |  | 10
HARMONY | 152.01.VVG.4*10+6 | HARMONY ВВГ-НГ (A) 4*10+6 ГОСТ | м | KZT | 3311 | HARMONY |  | kablo | kablo | harmony |  |  |  |  | 10
HARMONY | 152.01.VVG.4*16 | HARMONY ВВГ-НГ (A) 4*16 ГОСТ | м | KZT | 4446 | HARMONY |  | kablo | kablo | harmony |  |  |  |  | 16
HARMONY | 152.01.VVG.4*16+10 | HARMONY ВВГ-НГ (A) 4*16+10 ГОСТ | м | KZT | 5152 | HARMONY |  | kablo | kablo | harmony |  |  |  |  | 16
HARMONY | 152.01.VVG.4*25 | HARMONY ВВГ-НГ (A) 4*25 ГОСТ | м | KZT | 7085 | HARMONY |  | kablo | kablo | harmony |  |  |  |  | 25
HARMONY | 152.01.VVG.4*25+10 | HARMONY ВВГ-НГ (A) 4*25+10 ГОСТ | м | KZT | 7957 | HARMONY |  | kablo | kablo | harmony |  |  |  |  | 25
HARMONY | 152.01.VVG.4*25+16 | HARMONY ВВГ-НГ (A) 4*25+16 ГОСТ | м | KZT | 8254 | HARMONY |  | kablo | kablo | harmony |  |  |  |  | 25
HARMONY | 152.01.VVG.4*35 | HARMONY ВВГ-НГ (A) 4*35 ГОСТ | м | KZT | 9848 | HARMONY |  | kablo | kablo | harmony |  |  |  |  | 35
HARMONY | 152.01.VVG.4*35+16 | HARMONY ВВГ-НГ (A) 4*35+16 ГОСТ | м | KZT | 11180 | HARMONY |  | kablo | kablo | harmony |  |  |  |  | 35
HARMONY | 152.01.VVG.4*35+25 | HARMONY ВВГ-НГ (A) 4*35+25 ГОСТ | м | KZT | 11846 | HARMONY |  | kablo | kablo | harmony |  |  |  |  | 35
HARMONY | 152.01.VVG.4*50 | HARMONY ВВГ-НГ (A) 4*50 ГОСТ | м | KZT | 13012 | HARMONY |  | kablo | kablo | harmony |  |  |  |  | 50
HARMONY | 152.01.VVG.4*50+25 | HARMONY ВВГ-НГ (A) 4*50+25 ГОСТ | м | KZT | 15212 | HARMONY |  | kablo | kablo | harmony |  |  |  |  | 50
HARMONY | 152.01.VVG.4*50+35 | HARMONY ВВГ-НГ (A) 4*50+35 ГОСТ | м | KZT | 15685 | HARMONY |  | kablo | kablo | harmony |  |  |  |  | 50
HARMONY | 152.01.VVG.4*70 | HARMONY ВВГ-НГ (A) 4*70 ГОСТ | м | KZT | 18928 | HARMONY |  | kablo | kablo | harmony |  |  |  |  | 70
HARMONY | 152.01.VVG.4*70+35 | HARMONY ВВГ-НГ (A) 4*70+35 ГОСТ | м | KZT | 21749 | HARMONY |  | kablo | kablo | harmony |  |  |  |  | 70
HARMONY | 152.01.VVG.4*70+50 | HARMONY ВВГ-НГ (A) 4*70+50 ГОСТ | м | KZT | 22311 | HARMONY |  | kablo | kablo | harmony |  |  |  |  | 70
HARMONY | 152.01.VVG.4*95 | HARMONY ВВГ-НГ (A) 4*95 ГОСТ | м | KZT | 27427 | HARMONY |  | kablo | kablo | harmony |  |  |  |  | 95
HARMONY | 152.01.VVG.4*95+50 | HARMONY ВВГ-НГ (A) 4*95+50 ГОСТ | м | KZT | 30484 | HARMONY |  | kablo | kablo | harmony |  |  |  |  | 95
HARMONY | 152.01.VVG.4*95+70 | HARMONY ВВГ-НГ (A) 4*95+70 ГОСТ | м | KZT | 31864 | HARMONY |  | kablo | kablo | harmony |  |  |  |  | 95
HARMONY | 152.01.VVG.4*120 | HARMONY ВВГ-НГ (A) 4*120 ГОСТ | м | KZT | 33208 | HARMONY |  | kablo | kablo | harmony |  |  |  |  | 120
HARMONY | 152.01.VVG.4*120+70 | HARMONY ВВГ-НГ (A) 4*120+70 ГОСТ | м | KZT | 38227 | HARMONY |  | kablo | kablo | harmony |  |  |  |  | 120
HARMONY | 152.01.VVG.4*120+95 | HARMONY ВВГ-НГ (A) 4*120+95 ГОСТ | м | KZT | 41872 | HARMONY |  | kablo | kablo | harmony |  |  |  |  | 120
HARMONY | 152.01.VVG.4*150 | HARMONY ВВГ-НГ (A) 4*150 ГОСТ | м | KZT | 41023 | HARMONY |  | kablo | kablo | harmony |  |  |  |  | 150
HARMONY | 152.01.VVG.4*150+95 | HARMONY ВВГ-НГ (A) 4*150+95 ГОСТ | м | KZT | 48712 | HARMONY |  | kablo | kablo | harmony |  |  |  |  | 150
HARMONY | 152.01.VVG.4*150+120 | HARMONY ВВГ-НГ (A) 4*150+120 ГОСТ | м | KZT | 50190 | HARMONY |  | kablo | kablo | harmony |  |  |  |  | 150
HARMONY | 152.01.VVG.4*185 | HARMONY ВВГ-НГ (A) 4*185 ГОСТ | м | KZT | 51678 | HARMONY |  | kablo | kablo | harmony |  |  |  |  | 185
HARMONY | 152.01.VVG.4*185+120 | HARMONY ВВГ-НГ (A) 4*185+120 ГОСТ | м | KZT | 61773 | HARMONY |  | kablo | kablo | harmony |  |  |  |  | 185
HARMONY | 152.01.VVG.4*185+150 | HARMONY ВВГ-НГ (A) 4*185+150 ГОСТ | м | KZT | 64079 | HARMONY |  | kablo | kablo | harmony |  |  |  |  | 185
HARMONY | 152.01.VVG.4*240 | HARMONY ВВГ-НГ (A) 4*240 ГОСТ | м | KZT | 63507 | HARMONY |  | kablo | kablo | harmony |  |  |  |  | 240
HARMONY | 152.01.VVG.4*240+150 | HARMONY ВВГ-НГ (A) 4*240+150 ГОСТ | м | KZT | 74670 | HARMONY |  | kablo | kablo | harmony |  |  |  |  | 240
HARMONY | 152.01.VVG.4*240+185 | HARMONY ВВГ-НГ (A) 4*240+185 ГОСТ | м | KZT | 79001 | HARMONY |  | kablo | kablo | harmony |  |  |  |  | 240
HARMONY | 152.01.VVG.5*01,5 | HARMONY ВВГ-НГ (A) 5*1,5 ГОСТ | м | KZT | 564 | HARMONY |  | kablo | kablo | harmony |  |  |  |  | 1.5
HARMONY | 152.01.VVG.5*02,5 | HARMONY ВВГ-НГ (A) 5*2,5 ГОСТ | м | KZT | 900 | HARMONY |  | kablo | kablo | harmony |  |  |  |  | 2.5
HARMONY | 152.01.VVG.5*04 | HARMONY ВВГ-НГ (A) 5*4 ГОСТ | м | KZT | 1432 | HARMONY |  | kablo | kablo | harmony |  |  |  |  | 4
HARMONY | 152.01.VVG.5*06 | HARMONY ВВГ-НГ (A) 5*6 ГОСТ | м | KZT | 2085 | HARMONY |  | kablo | kablo | harmony |  |  |  |  | 6
HARMONY | 152.01.VVG.5*10 | HARMONY ВВГ-НГ (A) 5*10 ГОСТ | м | KZT | 3496 | HARMONY |  | kablo | kablo | harmony |  |  |  |  | 10
HARMONY | 152.01.VVG.5*16 | HARMONY ВВГ-НГ (A) 5*16 ГОСТ | м | KZT | 5503 | HARMONY |  | kablo | kablo | harmony |  |  |  |  | 16
HARMONY | 152.01.VVG.5*25 | HARMONY ВВГ-НГ (A) 5*25 ГОСТ | м | KZT | 8789 | HARMONY |  | kablo | kablo | harmony |  |  |  |  | 25
HARMONY | 152.01.VVG.5*35 | HARMONY ВВГ-НГ (A) 5*35 ГОСТ | м | KZT | 12195 | HARMONY |  | kablo | kablo | harmony |  |  |  |  | 35
HARMONY | 152.01.VVG.5*50 | HARMONY ВВГ-НГ (A) 5*50 ГОСТ | м | KZT | 16372 | HARMONY |  | kablo | kablo | harmony |  |  |  |  | 50
HARMONY | 152.01.VVG.5*70 | HARMONY ВВГ-НГ (A) 5*70 ГОСТ | м | KZT | 23591 | HARMONY |  | kablo | kablo | harmony |  |  |  |  | 70
HARMONY | 152.01.VVG.5*95 | HARMONY ВВГ-НГ (A) 5*95 ГОСТ | м | KZT | 34049 | HARMONY |  | kablo | kablo | harmony |  |  |  |  | 95
HARMONY | 152.01.VVG.5*120 | HARMONY ВВГ-НГ (A) 5*120 ГОСТ | м | KZT | 41661 | HARMONY |  | kablo | kablo | harmony |  |  |  |  | 120
HARMONY | 152.01.VVG.5*150 | HARMONY ВВГ-НГ (A) 5*150 ГОСТ | м | KZT | 50599 | HARMONY |  | kablo | kablo | harmony |  |  |  |  | 150
HARMONY | 152.01.VVG.5*185 | HARMONY ВВГ-НГ (A) 5*185 ГОСТ | м | KZT | 65686 | HARMONY |  | kablo | kablo | harmony |  |  |  |  | 185
HARMONY | 152.01.VVG.5*240 | HARMONY ВВГ-НГ (A) 5*240 ГОСТ | м | KZT | 78621 | HARMONY |  | kablo | kablo | harmony |  |  |  |  | 240
HARMONY | 152.01.NYM.2*01,5 | HARMONY NYM 2*1,5 GOST | м | KZT | 252 | HARMONY |  | kablo | kablo | harmony |  |  |  |  | 1.5
HARMONY | 152.01.NYM.2*02,5 | HARMONY NYM 2*2,5 ГОСТ | м | KZT | 394 | HARMONY |  | kablo | kablo | harmony |  |  |  |  | 2.5
HARMONY | 152.01.NYM.2*04 | HARMONY NYM 2*4 ГОСТ | м | KZT | 622 | HARMONY |  | kablo | kablo | harmony |  |  |  |  | 4
HARMONY | 152.01.NYM.2*06 | HARMONY NYM 2*6 ГОСТ | м | KZT | 907 | HARMONY |  | kablo | kablo | harmony |  |  |  |  | 6
HARMONY | 152.01.NYM.2*10 | HARMONY NYM 2*10 ГОСТ | м | KZT | 1531 | HARMONY |  | kablo | kablo | harmony |  |  |  |  | 10
HARMONY | 152.01.NYM.2*10+6 | HARMONY NYM 2*10+6 ГОСТ | м | KZT | 1949 | HARMONY |  | kablo | kablo | harmony |  |  |  |  | 10
HARMONY | 152.01.NYM.2*16 | HARMONY NYM 2*16 ГОСТ | м | KZT | 2368 | HARMONY |  | kablo | kablo | harmony |  |  |  |  | 16
HARMONY | 152.01.NYM.2*16+10 | HARMONY NYM 2*16+10 ГОСТ | м | KZT | 3075 | HARMONY |  | kablo | kablo | harmony |  |  |  |  | 16
HARMONY | 152.01.NYM.3*01,5 | HARMONY NYM 3*1,5 ГОСТ | м | KZT | 358 | HARMONY |  | kablo | kablo | harmony |  |  |  |  | 1.5
HARMONY | 152.01.NYM.3*02,5 | HARMONY NYM 3*2,5 ГОСТ | м | KZT | 566 | HARMONY |  | kablo | kablo | harmony |  |  |  |  | 2.5
HARMONY | 152.01.NYM.3*04 | HARMONY NYM 3*4 ГОСТ | м | KZT | 898 | HARMONY |  | kablo | kablo | harmony |  |  |  |  | 4
HARMONY | 152.01.NYM.3*06 | HARMONY NYM 3*6 ГОСТ | м | KZT | 1323 | HARMONY |  | kablo | kablo | harmony |  |  |  |  | 6
HARMONY | 152.01.NYM.3*10 | HARMONY NYM 3*10 ГОСТ | м | KZT | 2225 | HARMONY |  | kablo | kablo | harmony |  |  |  |  | 10
HARMONY | 152.01.NYM.3*10+6 | HARMONY NYM 3*10+6 ГОСТ | м | KZT | 2644 | HARMONY |  | kablo | kablo | harmony |  |  |  |  | 10
HARMONY | 152.01.NYM.3*16 | HARMONY NYM 3*16 ГОСТ | м | KZT | 3456 | HARMONY |  | kablo | kablo | harmony |  |  |  |  | 16
HARMONY | 152.01.NYM.3*16+10 | HARMONY NYM 3*16+10 ГОСТ | м | KZT | 4164 | HARMONY |  | kablo | kablo | harmony |  |  |  |  | 16
HARMONY | 152.01.NYM.3*25 | HARMONY NYM 3*25 ГОСТ | м | KZT | 5541 | HARMONY |  | kablo | kablo | harmony |  |  |  |  | 25
HARMONY | 152.01.NYM.3*25+10 | HARMONY NYM 3*25+10 ГОСТ | м | KZT | 6249 | HARMONY |  | kablo | kablo | harmony |  |  |  |  | 25
HARMONY | 152.01.NYM.3*25+16 | HARMONY NYM 3*25+16 ГОСТ | м | KZT | 6637 | HARMONY |  | kablo | kablo | harmony |  |  |  |  | 25
HARMONY | 152.01.NYM.3*35 | HARMONY NYM 3*35 ГОСТ | м | KZT | 7868 | HARMONY |  | kablo | kablo | harmony |  |  |  |  | 35
HARMONY | 152.01.NYM.3*35+16 | HARMONY NYM 3*35+16 ГОСТ | м | KZT | 8975 | HARMONY |  | kablo | kablo | harmony |  |  |  |  | 35
HARMONY | 152.01.NYM.3*35+25 | HARMONY NYM 3*35+25 ГОСТ | м | KZT | 9657 | HARMONY |  | kablo | kablo | harmony |  |  |  |  | 35
HARMONY | 152.01.NYM.3*50 | HARMONY NYM 3*50 ГОСТ | м | KZT | 10342 | HARMONY |  | kablo | kablo | harmony |  |  |  |  | 50
HARMONY | 152.01.NYM.3*50+25 | HARMONY NYM 3*50+25 ГОСТ | м | KZT | 12131 | HARMONY |  | kablo | kablo | harmony |  |  |  |  | 50
HARMONY | 152.01.NYM.3*50+35 | HARMONY NYM 3*50+35 ГОСТ | м | KZT | 12870 | HARMONY |  | kablo | kablo | harmony |  |  |  |  | 50
HARMONY | 152.01.NYM.3*70 | HARMONY NYM 3*70 ГОСТ | м | KZT | 15076 | HARMONY |  | kablo | kablo | harmony |  |  |  |  | 70
HARMONY | 152.01.NYM.3*70+35 | HARMONY NYM 3*70+35 ГОСТ | м | KZT | 17624 | HARMONY |  | kablo | kablo | harmony |  |  |  |  | 70
HARMONY | 152.01.NYM.3*70+50 | HARMONY NYM 3*70+50 ГОСТ | м | KZT | 18427 | HARMONY |  | kablo | kablo | harmony |  |  |  |  | 70
HARMONY | 152.01.NYM.3*95 | HARMONY NYM 3*95 ГОСТ | м | KZT | 21316 | HARMONY |  | kablo | kablo | harmony |  |  |  |  | 95
HARMONY | 152.01.NYM.3*95+50 | HARMONY NYM 3*95+50 ГОСТ | м | KZT | 24670 | HARMONY |  | kablo | kablo | harmony |  |  |  |  | 95
HARMONY | 152.01.NYM.3*95+70 | HARMONY NYM 3*95+70 ГОСТ | м | KZT | 26187 | HARMONY |  | kablo | kablo | harmony |  |  |  |  | 95
HARMONY | 152.01.NYM.3*120 | HARMONY NYM 3*120 ГОСТ | м | KZT | 26947 | HARMONY |  | kablo | kablo | harmony |  |  |  |  | 120
HARMONY | 152.01.NYM.3*120+70 | HARMONY NYM 3*120+70 ГОСТ | м | KZT | 31901 | HARMONY |  | kablo | kablo | harmony |  |  |  |  | 120
HARMONY | 152.01.NYM.3*120+95 | HARMONY NYM 3*120+95 ГОСТ | м | KZT | 33963 | HARMONY |  | kablo | kablo | harmony |  |  |  |  | 120
HARMONY | 152.01.NYM.3*150 | HARMONY NYM 3*150 ГОСТ | м | KZT | 32628 | HARMONY |  | kablo | kablo | harmony |  |  |  |  | 150
HARMONY | 152.01.NYM.3*150+70 | HARMONY NYM 3*150+70 ГОСТ | м | KZT | 37582 | HARMONY |  | kablo | kablo | harmony |  |  |  |  | 150
HARMONY | 152.01.NYM.3*150+95 | HARMONY NYM 3*150+95 ГОСТ | м | KZT | 39643 | HARMONY |  | kablo | kablo | harmony |  |  |  |  | 150
HARMONY | 152.01.NYM.4*01,5 | HARMONY NYM 4*1,5 ГОСТ | м | KZT | 475 | HARMONY |  | kablo | kablo | harmony |  |  |  |  | 1.5
HARMONY | 152.01.NYM.4*02,5 | HARMONY NYM 4*2,5 ГОСТ | м | KZT | 761 | HARMONY |  | kablo | kablo | harmony |  |  |  |  | 2.5
HARMONY | 152.01.NYM.4*04 | HARMONY NYM 4*4 ГОСТ | м | KZT | 1201 | HARMONY |  | kablo | kablo | harmony |  |  |  |  | 4
HARMONY | 152.01.NYM.4*06 | HARMONY NYM 4*6 ГОСТ | м | KZT | 1794 | HARMONY |  | kablo | kablo | harmony |  |  |  |  | 6
HARMONY | 152.01.NYM.4*10 | HARMONY NYM 4*10 ГОСТ | м | KZT | 2968 | HARMONY |  | kablo | kablo | harmony |  |  |  |  | 10
HARMONY | 152.01.NYM.4*10+6 | HARMONY NYM 4*10+6 ГОСТ | м | KZT | 3390 | HARMONY |  | kablo | kablo | harmony |  |  |  |  | 10
HARMONY | 152.01.NYM.4*16 | HARMONY NYM 4*16 ГОСТ | м | KZT | 4574 | HARMONY |  | kablo | kablo | harmony |  |  |  |  | 16
HARMONY | 152.01.NYM.4*16+10 | HARMONY NYM 4*16+10 ГОСТ | м | KZT | 5281 | HARMONY |  | kablo | kablo | harmony |  |  |  |  | 16
HARMONY | 152.01.NYM.4*25 | HARMONY NYM 4*25 ГОСТ | м | KZT | 7405 | HARMONY |  | kablo | kablo | harmony |  |  |  |  | 25
HARMONY | 152.01.NYM.4*25+10 | HARMONY NYM 4*25+10 ГОСТ | м | KZT | 8118 | HARMONY |  | kablo | kablo | harmony |  |  |  |  | 25
HARMONY | 152.01.NYM.4*25+16 | HARMONY NYM 4*25+16 ГОСТ | м | KZT | 8510 | HARMONY |  | kablo | kablo | harmony |  |  |  |  | 25
HARMONY | 152.01.NYM.4*35 | HARMONY NYM 4*35 ГОСТ | м | KZT | 10435 | HARMONY |  | kablo | kablo | harmony |  |  |  |  | 35
HARMONY | 152.01.NYM.4*35+16 | HARMONY NYM 4*35+16 ГОСТ | м | KZT | 11540 | HARMONY |  | kablo | kablo | harmony |  |  |  |  | 35
HARMONY | 152.01.NYM.4*35+25 | HARMONY NYM 4*35+25 ГОСТ | м | KZT | 12222 | HARMONY |  | kablo | kablo | harmony |  |  |  |  | 35
HARMONY | 152.01.NYM.4*50 | HARMONY NYM 4*50 ГОСТ | м | KZT | 13831 | HARMONY |  | kablo | kablo | harmony |  |  |  |  | 50
HARMONY | 152.01.NYM.4*50+25 | HARMONY NYM 4*50+25 ГОСТ | м | KZT | 15637 | HARMONY |  | kablo | kablo | harmony |  |  |  |  | 50
HARMONY | 152.01.NYM.4*50+35 | HARMONY NYM 4*50+35 ГОСТ | м | KZT | 16381 | HARMONY |  | kablo | kablo | harmony |  |  |  |  | 50
HARMONY | 152.01.NYM.4*70 | HARMONY NYM 4*70 ГОСТ | м | KZT | 20005 | HARMONY |  | kablo | kablo | harmony |  |  |  |  | 70
HARMONY | 152.01.NYM.4*95 | HARMONY NYM 4*95 ГОСТ | м | KZT | 28538 | HARMONY |  | kablo | kablo | harmony |  |  |  |  | 95
HARMONY | 152.01.NYM.4*120 | HARMONY NYM 4*120 ГОСТ | м | KZT | 35778 | HARMONY |  | kablo | kablo | harmony |  |  |  |  | 120
HARMONY | 152.01.NYM.4*150 | HARMONY NYM 4*150 ГОСТ | м | KZT | 43320 | HARMONY |  | kablo | kablo | harmony |  |  |  |  | 150
HARMONY | 152.01.NYM.5*01,5 | HARMONY NYM 5*1,5 ГОСТ | м | KZT | 589 | HARMONY |  | kablo | kablo | harmony |  |  |  |  | 1.5
HARMONY | 152.01.NYM.5*02,5 | HARMONY NYM 5*2,5 ГОСТ | м | KZT | 939 | HARMONY |  | kablo | kablo | harmony |  |  |  |  | 2.5
HARMONY | 152.01.NYM.5*04 | HARMONY NYM 5*4 ГОСТ | м | KZT | 1495 | HARMONY |  | kablo | kablo | harmony |  |  |  |  | 4
HARMONY | 152.01.NYM.5*06 | HARMONY NYM 5*6 ГОСТ | м | KZT | 2213 | HARMONY |  | kablo | kablo | harmony |  |  |  |  | 6
HARMONY | 152.01.NYM.5*10 | HARMONY NYM 5*10 ГОСТ | м | KZT | 3703 | HARMONY |  | kablo | kablo | harmony |  |  |  |  | 10
HARMONY | 152.01.NYM.5*16 | HARMONY NYM 5*16 ГОСТ | м | KZT | 5702 | HARMONY |  | kablo | kablo | harmony |  |  |  |  | 16
HARMONY | 152.01.NYM.5*25 | HARMONY NYM 5*25 ГОСТ | м | KZT | 9241 | HARMONY |  | kablo | kablo | harmony |  |  |  |  | 25
HARMONY | 152.01.NYM.5*35 | HARMONY NYM 5*35 ГОСТ | м | KZT | 13023 | HARMONY |  | kablo | kablo | harmony |  |  |  |  | 35
HARMONY | 152.01.NYM.5*50 | HARMONY NYM 5*50 ГОСТ | м | KZT | 17125 | HARMONY |  | kablo | kablo | harmony |  |  |  |  | 50
HARMONY | 152.01.NYM.5*70 | HARMONY NYM 5*70 ГОСТ | м | KZT | 24128 | HARMONY |  | kablo | kablo | harmony |  |  |  |  | 70
HARMONY | 152.01.NYM.5*95 | HARMONY NYM 5*95 ГОСТ | м | KZT | 33908 | HARMONY |  | kablo | kablo | harmony |  |  |  |  | 95
HARMONY | 152.01.NYM.5*120 | HARMONY NYM 5*120 ГОСТ | м | KZT | 41333 | HARMONY |  | kablo | kablo | harmony |  |  |  |  | 120
HARMONY | 152.01.NYM.5*150 | HARMONY NYM 5*150 ГОСТ | м | KZT | 50059 | HARMONY |  | kablo | kablo | harmony |  |  |  |  | 150
HARMONY | 152.01.NYM.5*185 | HARMONY NYM 5*185 ГОСТ | м | KZT | 63653 | HARMONY |  | kablo | kablo | harmony |  |  |  |  | 185
HARMONY | 152.01.NYM.5*240 | HARMONY NYM 5*240 ГОСТ | м | KZT | 77518 | HARMONY |  | kablo | kablo | harmony |  |  |  |  | 240
HARMONY | 152.01.LS.2*01,5 | HARMONY ВВГ-ПНГ LS (A) 2*1,5 ГОСТ | м | KZT | 236 | HARMONY |  | kablo | kablo | harmony |  |  |  |  | 1.5
HARMONY | 152.01.LS.2*02,5 | HARMONY ВВГ-ПНГ LS (A) 2*2,5 ГОСТ | м | KZT | 364 | HARMONY |  | kablo | kablo | harmony |  |  |  |  | 2.5
HARMONY | 152.01.LS.2*04 | HARMONY ВВГ-ПНГ LS (A) 2*4 ГОСТ | м | KZT | 589 | HARMONY |  | kablo | kablo | harmony |  |  |  |  | 4
HARMONY | 152.01.LS.2*06 | HARMONY ВВГ-ПНГ LS (A) 2*6 ГОСТ | м | KZT | 852 | HARMONY |  | kablo | kablo | harmony |  |  |  |  | 6
HARMONY | 152.01.LS.2*10 | HARMONY ВВГ-НГ LS (A) 2*10 ГОСТ | м | KZT | 1476 | HARMONY |  | kablo | kablo | harmony |  |  |  |  | 10
HARMONY | 152.01.LS.2*16 | HARMONY ВВГ-НГ LS (A) 2*16 ГОСТ | м | KZT | 2283 | HARMONY |  | kablo | kablo | harmony |  |  |  |  | 16
HARMONY | 152.01.LS.3*01,5 | HARMONY ВВГ-ПНГ LS (A) 3*1,5 ГОСТ | м | KZT | 339 | HARMONY |  | kablo | kablo | harmony |  |  |  |  | 1.5
HARMONY | 152.01.LS.3*01,5. | HARMONY ВВГ-НГ LS (A) 3*1,5 КРУГЛЫЙ GOST | м | KZT | 344 | HARMONY |  | kablo | kablo | harmony |  |  |  |  | 1.5
HARMONY | 152.01.LS.3*02,5 | HARMONY ВВГ-ПНГ LS (A) 3*2,5 ГОСТ | м | KZT | 538 | HARMONY |  | kablo | kablo | harmony |  |  |  |  | 2.5
HARMONY | 152.01.LS.3*02,5. | HARMONY ВВГ-НГ LS (A) 3*2,5 КРУГЛЫЙ GOST | м | KZT | 540 | HARMONY |  | kablo | kablo | harmony |  |  |  |  | 2.5
HARMONY | 152.01.LS.3*04 | HARMONY ВВГ-ПНГ LS (A) 3*4 ГОСТ | м | KZT | 885 | HARMONY |  | kablo | kablo | harmony |  |  |  |  | 4
HARMONY | 152.01.LS.3*04. | HARMONY ВВГ-НГ LS (A) 3*4 КРУГЛЫЙ GOST | м | KZT | 888 | HARMONY |  | kablo | kablo | harmony |  |  |  |  | 4
HARMONY | 152.01.LS.3*06 | HARMONY ВВГ-ПНГ LS (A) 3*6 ГОСТ | м | KZT | 1310 | HARMONY |  | kablo | kablo | harmony |  |  |  |  | 6
HARMONY | 152.01.LS.3*06. | HARMONY ВВГ-ПНГ LS (A) 3*6 КРУГЛЫЙ GOST | м | KZT | 1312 | HARMONY |  | kablo | kablo | harmony |  |  |  |  | 6
HARMONY | 152.01.LS.3*10 | HARMONY ВВГ-НГ LS (A) 3*10 ГОСТ | м | KZT | 2189 | HARMONY |  | kablo | kablo | harmony |  |  |  |  | 10
HARMONY | 152.01.LS.3*10+6 | HARMONY ВВГ-НГ LS (A) 3*10+6 ГОСТ | м | KZT | 2612 | HARMONY |  | kablo | kablo | harmony |  |  |  |  | 10
HARMONY | 152.01.LS.3*16 | HARMONY ВВГ-НГ LS (A) 3*16 ГОСТ | м | KZT | 3434 | HARMONY |  | kablo | kablo | harmony |  |  |  |  | 16
HARMONY | 152.01.LS.3*16+10 | HARMONY ВВГ-НГ LS (A) 3*16+10 ГОСТ | м | KZT | 4150 | HARMONY |  | kablo | kablo | harmony |  |  |  |  | 16
HARMONY | 152.01.LS.3*25 | HARMONY ВВГ-НГ LS (A) 3*25 ГОСТ | м | KZT | 5538 | HARMONY |  | kablo | kablo | harmony |  |  |  |  | 25
HARMONY | 152.01.LS.3*25+10 | HARMONY ВВГ-НГ LS (A) 3*25+10 ГОСТ | м | KZT | 6374 | HARMONY |  | kablo | kablo | harmony |  |  |  |  | 25
HARMONY | 152.01.LS.3*25+16 | HARMONY ВВГ-НГ LS (A) 3*25+16 ГОСТ | м | KZT | 6667 | HARMONY |  | kablo | kablo | harmony |  |  |  |  | 25
HARMONY | 152.01.LS.3*35 | HARMONY ВВГ-НГ LS (A) 3*35 ГОСТ | м | KZT | 7704 | HARMONY |  | kablo | kablo | harmony |  |  |  |  | 35
HARMONY | 152.01.LS.3*35+16 | HARMONY ВВГ-НГ LS (A) 3*35+16 ГОСТ | м | KZT | 8913 | HARMONY |  | kablo | kablo | harmony |  |  |  |  | 35
HARMONY | 152.01.LS.3*35+25 | HARMONY ВВГ-НГ LS (A) 3*35+25 ГОСТ | м | KZT | 9536 | HARMONY |  | kablo | kablo | harmony |  |  |  |  | 35
HARMONY | 152.01.LS.3*50 | HARMONY ВВГ-НГ LS (A) 3*50 ГОСТ | м | KZT | 10077 | HARMONY |  | kablo | kablo | harmony |  |  |  |  | 50
HARMONY | 152.01.LS.3*50+25 | HARMONY ВВГ-НГ LS (A) 3*50+25 ГОСТ | м | KZT | 11874 | HARMONY |  | kablo | kablo | harmony |  |  |  |  | 50
HARMONY | 152.01.LS.3*50+35 | HARMONY ВВГ-НГ LS (A) 3*50+35 ГОСТ | м | KZT | 12563 | HARMONY |  | kablo | kablo | harmony |  |  |  |  | 50
HARMONY | 152.01.LS.3*70 | HARMONY ВВГ-НГ LS (A) 3*70 ГОСТ | м | KZT | 14644 | HARMONY |  | kablo | kablo | harmony |  |  |  |  | 70
HARMONY | 152.01.LS.3*70+35 | HARMONY ВВГ-НГ LS (A) 3*70+35 ГОСТ | м | KZT | 17327 | HARMONY |  | kablo | kablo | harmony |  |  |  |  | 70
HARMONY | 152.01.LS.3*70+50 | HARMONY ВВГ-НГ LS (A) 3*70+50 ГОСТ | м | KZT | 18073 | HARMONY |  | kablo | kablo | harmony |  |  |  |  | 70
HARMONY | 152.01.LS.3*95 | HARMONY ВВГ-НГ LS (A) 3*95 ГОСТ | м | KZT | 20846 | HARMONY |  | kablo | kablo | harmony |  |  |  |  | 95
HARMONY | 152.01.LS.3*95+50 | HARMONY ВВГ-НГ LS (A) 3*95+50 ГОСТ | м | KZT | 24400 | HARMONY |  | kablo | kablo | harmony |  |  |  |  | 95
HARMONY | 152.01.LS.3*95+70 | HARMONY ВВГ-НГ LS (A) 3*95+70 ГОСТ | м | KZT | 26195 | HARMONY |  | kablo | kablo | harmony |  |  |  |  | 95
HARMONY | 152.01.LS.3*120 | HARMONY ВВГ-НГ LS (A) 3*120 ГОСТ | м | KZT | 26099 | HARMONY |  | kablo | kablo | harmony |  |  |  |  | 120
HARMONY | 152.01.LS.3*120+70 | HARMONY ВВГ-НГ LS (A) 3*120+70 ГОСТ | м | KZT | 31324 | HARMONY |  | kablo | kablo | harmony |  |  |  |  | 120
HARMONY | 152.01.LS.3*120+95 | HARMONY ВВГ-НГ LS (A) 3*120+95 ГОСТ | м | KZT | 33769 | HARMONY |  | kablo | kablo | harmony |  |  |  |  | 120
HARMONY | 152.01.LS.3*150 | HARMONY ВВГ-НГ LS (A) 3*150 ГОСТ | м | KZT | 31316 | HARMONY |  | kablo | kablo | harmony |  |  |  |  | 150
HARMONY | 152.01.LS.3*150+95 | HARMONY ВВГ-НГ LS (A) 3*150+95 ГОСТ | м | KZT | 38784 | HARMONY |  | kablo | kablo | harmony |  |  |  |  | 150
HARMONY | 152.01.LS.3*150+120 | HARMONY ВВГ-НГ LS (A) 3*150+120 ГОСТ | м | KZT | 41378 | HARMONY |  | kablo | kablo | harmony |  |  |  |  | 150
HARMONY | 152.01.LS.3*185 | HARMONY ВВГ-НГ LS (A) 3*185 ГОСТ | м | KZT | 42064 | HARMONY |  | kablo | kablo | harmony |  |  |  |  | 185
HARMONY | 152.01.LS.3*185+120 | HARMONY ВВГ-НГ LS (A) 3*185+120 ГОСТ | м | KZT | 49268 | HARMONY |  | kablo | kablo | harmony |  |  |  |  | 185
HARMONY | 152.01.LS.3*185+150 | HARMONY ВВГ-НГ LS (A) 3*185+150 ГОСТ | м | KZT | 52283 | HARMONY |  | kablo | kablo | harmony |  |  |  |  | 185
HARMONY | 152.01.LS.3*240 | HARMONY ВВГ-НГ LS (A) 3*240 ГОСТ | м | KZT | 49581 | HARMONY |  | kablo | kablo | harmony |  |  |  |  | 240
HARMONY | 152.01.LS.3*240+150 | HARMONY ВВГ-НГ LS (A) 3*240+150 ГОСТ | м | KZT | 59705 | HARMONY |  | kablo | kablo | harmony |  |  |  |  | 240
HARMONY | 152.01.LS.3*240+185 | HARMONY ВВГ-НГ LS (A) 3*240+185 ГОСТ | м | KZT | 63089 | HARMONY |  | kablo | kablo | harmony |  |  |  |  | 240
HARMONY | 152.01.LS.4*01,5 | HARMONY ВВГ-НГ LS (A) 4*1,5 ГОСТ | м | KZT | 470 | HARMONY |  | kablo | kablo | harmony |  |  |  |  | 1.5
HARMONY | 152.01.LS.4*02,5 | HARMONY ВВГ-НГ LS (A) 4*2,5 ГОСТ | м | KZT | 752 | HARMONY |  | kablo | kablo | harmony |  |  |  |  | 2.5
HARMONY | 152.01.LS.4*04 | HARMONY ВВГ-НГ LS (A) 4*4 ГОСТ | м | KZT | 1176 | HARMONY |  | kablo | kablo | harmony |  |  |  |  | 4
HARMONY | 152.01.LS.4*06 | HARMONY ВВГ-НГ LS (A) 4*6 ГОСТ | м | KZT | 1742 | HARMONY |  | kablo | kablo | harmony |  |  |  |  | 6
HARMONY | 152.01.LS.4*10 | HARMONY ВВГ-НГ LS (A) 4*10 ГОСТ | м | KZT | 2862 | HARMONY |  | kablo | kablo | harmony |  |  |  |  | 10
HARMONY | 152.01.LS.4*10+6 | HARMONY ВВГ-НГ LS (A) 4*10+6 ГОСТ | м | KZT | 3411 | HARMONY |  | kablo | kablo | harmony |  |  |  |  | 10
HARMONY | 152.01.LS.4*16 | HARMONY ВВГ-НГ LS (A) 4*16 ГОСТ | м | KZT | 4578 | HARMONY |  | kablo | kablo | harmony |  |  |  |  | 16
HARMONY | 152.01.LS.4*16+10 | HARMONY ВВГ-НГ LS (A) 4*16+10 ГОСТ | м | KZT | 5307 | HARMONY |  | kablo | kablo | harmony |  |  |  |  | 16
HARMONY | 152.01.LS.4*25 | HARMONY ВВГ-НГ LS (A) 4*25 ГОСТ | м | KZT | 7266 | HARMONY |  | kablo | kablo | harmony |  |  |  |  | 25
HARMONY | 152.01.LS.4*25+10 | HARMONY ВВГ-НГ LS (A) 4*25+10 ГОСТ | м | KZT | 8198 | HARMONY |  | kablo | kablo | harmony |  |  |  |  | 25
HARMONY | 152.01.LS.4*25+16 | HARMONY ВВГ-НГ LS (A) 4*25+16 ГОСТ | м | KZT | 8502 | HARMONY |  | kablo | kablo | harmony |  |  |  |  | 25
HARMONY | 152.01.LS.4*35 | HARMONY ВВГ-НГ LS (A) 4*35 ГОСТ | м | KZT | 10132 | HARMONY |  | kablo | kablo | harmony |  |  |  |  | 35
HARMONY | 152.01.LS.4*35+16 | HARMONY ВВГ-НГ LS (A) 4*35+16 ГОСТ | м | KZT | 11520 | HARMONY |  | kablo | kablo | harmony |  |  |  |  | 35
HARMONY | 152.01.LS.4*35+25 | HARMONY ВВГ-НГ LS (A) 4*35+25 ГОСТ | м | KZT | 12200 | HARMONY |  | kablo | kablo | harmony |  |  |  |  | 35
HARMONY | 152.01.LS.4*50 | HARMONY ВВГ-НГ LS (A) 4*50 ГОСТ | м | KZT | 13413 | HARMONY |  | kablo | kablo | harmony |  |  |  |  | 50
HARMONY | 152.01.LS.4*50+25 | HARMONY ВВГ-НГ LS (A) 4*50+25 ГОСТ | м | KZT | 15687 | HARMONY |  | kablo | kablo | harmony |  |  |  |  | 50
HARMONY | 152.01.LS.4*50+35 | HARMONY ВВГ-НГ LS (A) 4*50+35 ГОСТ | м | KZT | 16150 | HARMONY |  | kablo | kablo | harmony |  |  |  |  | 50
HARMONY | 152.01.LS.4*70 | HARMONY ВВГ-НГ LS (A) 4*70 ГОСТ | м | KZT | 19493 | HARMONY |  | kablo | kablo | harmony |  |  |  |  | 70
HARMONY | 152.01.LS.4*70+35 | HARMONY ВВГ-НГ LS (A) 4*70+35 ГОСТ | м | KZT | 22401 | HARMONY |  | kablo | kablo | harmony |  |  |  |  | 70
HARMONY | 152.01.LS.4*70+50 | HARMONY ВВГ-НГ LS (A) 4*70+50 ГОСТ | м | KZT | 23005 | HARMONY |  | kablo | kablo | harmony |  |  |  |  | 70
HARMONY | 152.01.LS.4*95 | HARMONY ВВГ-НГ LS (A) 4*95 ГОСТ | м | KZT | 28246 | HARMONY |  | kablo | kablo | harmony |  |  |  |  | 95
HARMONY | 152.01.LS.4*95+50 | HARMONY ВВГ-НГ LS (A) 4*95+50 ГОСТ | м | KZT | 31385 | HARMONY |  | kablo | kablo | harmony |  |  |  |  | 95
HARMONY | 152.01.LS.4*95+70 | HARMONY ВВГ-НГ LS (A) 4*95+70 ГОСТ | м | KZT | 32825 | HARMONY |  | kablo | kablo | harmony |  |  |  |  | 95
HARMONY | 152.01.LS.4*120 | HARMONY ВВГ-НГ LS (A) 4*120 ГОСТ | м | KZT | 34199 | HARMONY |  | kablo | kablo | harmony |  |  |  |  | 120
HARMONY | 152.01.LS.4*120+70 | HARMONY ВВГ-НГ LS (A) 4*120+70 ГОСТ | м | KZT | 39418 | HARMONY |  | kablo | kablo | harmony |  |  |  |  | 120
HARMONY | 152.01.LS.4*120+95 | HARMONY ВВГ-НГ LS (A) 4*120+95 ГОСТ | м | KZT | 43129 | HARMONY |  | kablo | kablo | harmony |  |  |  |  | 120
HARMONY | 152.01.LS.4*150 | HARMONY ВВГ-НГ LS (A) 4*150 ГОСТ | м | KZT | 42255 | HARMONY |  | kablo | kablo | harmony |  |  |  |  | 150
HARMONY | 152.01.LS.4*150+95 | HARMONY ВВГ-НГ LS (A) 4*150+95 ГОСТ | м | KZT | 50192 | HARMONY |  | kablo | kablo | harmony |  |  |  |  | 150
HARMONY | 152.01.LS.4*150+120 | HARMONY ВВГ-НГ LS (A) 4*150+120 ГОСТ | м | KZT | 51719 | HARMONY |  | kablo | kablo | harmony |  |  |  |  | 150
HARMONY | 152.01.LS.4*185 | HARMONY ВВГ-НГ LS (A) 4*185 ГОСТ | м | KZT | 53248 | HARMONY |  | kablo | kablo | harmony |  |  |  |  | 185
HARMONY | 152.01.LS.4*185+120 | HARMONY ВВГ-НГ LS (A) 4*185+120 ГОСТ | м | KZT | 63631 | HARMONY |  | kablo | kablo | harmony |  |  |  |  | 185
HARMONY | 152.01.LS.4*185+150 | HARMONY ВВГ-НГ LS (A) 4*185+150 ГОСТ | м | KZT | 66026 | HARMONY |  | kablo | kablo | harmony |  |  |  |  | 185
HARMONY | 152.01.LS.Z.4*240 | HARMONY ВВГ-НГ LS (A) 4*240 ГОСТ | м | KZT | 65408 | HARMONY |  | kablo | kablo | harmony |  |  |  |  | 240
HARMONY | 152.01.LS.4*240+150 | HARMONY ВВГ-НГ LS (A) 4*240+150 ГОСТ | м | KZT | 76899 | HARMONY |  | kablo | kablo | harmony |  |  |  |  | 240
HARMONY | 152.01.LS.4*240+185 | HARMONY ВВГ-НГ LS (A) 4*240+185 ГОСТ | м | KZT | 81402 | HARMONY |  | kablo | kablo | harmony |  |  |  |  | 240
HARMONY | 152.01.LS.5*01,5 | HARMONY ВВГ-НГ LS (A) 5*1,5 ГОСТ | м | KZT | 581 | HARMONY |  | kablo | kablo | harmony |  |  |  |  | 1.5
HARMONY | 152.01.LS.5*02,5 | HARMONY ВВГ-НГ LS (A) 5*2,5 ГОСТ | м | KZT | 927 | HARMONY |  | kablo | kablo | harmony |  |  |  |  | 2.5
HARMONY | 152.01.LS.5*04 | HARMONY ВВГ-НГ LS (A) 5*4 ГОСТ | м | KZT | 1474 | HARMONY |  | kablo | kablo | harmony |  |  |  |  | 4
HARMONY | 152.01.LS.5*06 | HARMONY ВВГ-НГ LS (A) 5*6 ГОСТ | м | KZT | 2145 | HARMONY |  | kablo | kablo | harmony |  |  |  |  | 6
HARMONY | 152.01.LS.5*10 | HARMONY ВВГ-НГ LS (A) 5*10 ГОСТ | м | KZT | 3601 | HARMONY |  | kablo | kablo | harmony |  |  |  |  | 10
HARMONY | 152.01.LS.5*16 | HARMONY ВВГ-НГ LS (A) 5*16 ГОСТ | м | KZT | 5656 | HARMONY |  | kablo | kablo | harmony |  |  |  |  | 16
HARMONY | 152.01.LS.5*25 | HARMONY ВВГ-НГ LS (A) 5*25 ГОСТ | м | KZT | 9056 | HARMONY |  | kablo | kablo | harmony |  |  |  |  | 25
HARMONY | 152.01.LS.5*35 | HARMONY ВВГ-НГ LS (A) 5*35 ГОСТ | м | KZT | 12559 | HARMONY |  | kablo | kablo | harmony |  |  |  |  | 35
HARMONY | 152.01.LS.5*50 | HARMONY ВВГ-НГ LS (A) 5*50 ГОСТ | м | KZT | 16865 | HARMONY |  | kablo | kablo | harmony |  |  |  |  | 50
HARMONY | 152.01.LS.5*70 | HARMONY ВВГ-НГ LS (A) 5*70 ГОСТ | м | KZT | 24297 | HARMONY |  | kablo | kablo | harmony |  |  |  |  | 70
HARMONY | 152.01.LS.5*95 | HARMONY ВВГ-НГ LS (A) 5*95 ГОСТ | м | KZT | 35041 | HARMONY |  | kablo | kablo | harmony |  |  |  |  | 95
HARMONY | 152.01.LS.Z.5*120 | HARMONY ВВГ-НГ LS (A) 5*120 ГОСТ | м | KZT | 42870 | HARMONY |  | kablo | kablo | harmony |  |  |  |  | 120
HARMONY | 152.01.LS.Z.5*150 | HARMONY ВВГ-НГ LS (A) 5*150 ГОСТ | м | KZT | 52067 | HARMONY |  | kablo | kablo | harmony |  |  |  |  | 150
HARMONY | 152.01.LS.Z.5*185 | HARMONY ВВГ-НГ LS (A) 5*185 ГОСТ | м | KZT | 67592 | HARMONY |  | kablo | kablo | harmony |  |  |  |  | 185
HARMONY | 152.01.LS.Z.5*240 | HARMONY ВВГ-НГ LS (A) 5*240 ГОСТ | м | KZT | 81039 | HARMONY |  | kablo | kablo | harmony |  |  |  |  | 240
HARMONY | 152.01.LSLTX.2*01,5 | HARMONY ВВГ-ПНГ LSLTX (A) 2*1,5 ГОСТ | м | KZT | 243 | HARMONY |  | kablo | kablo | harmony |  |  |  |  | 1.5
HARMONY | 152.01.LSLTX.2*02,5 | HARMONY ВВГ-ПНГ LSLTX (A) 2*2,5 ГОСТ | м | KZT | 374 | HARMONY |  | kablo | kablo | harmony |  |  |  |  | 2.5
HARMONY | 152.01.LSLTX.2*04 | HARMONY ВВГ-ПНГ LSLTX (A) 2*4 ГОСТ | м | KZT | 606 | HARMONY |  | kablo | kablo | harmony |  |  |  |  | 4
HARMONY | 152.01.LSLTX.2*06 | HARMONY ВВГ-ПНГ LSLTX (A) 2*6 ГОСТ | м | KZT | 877 | HARMONY |  | kablo | kablo | harmony |  |  |  |  | 6
HARMONY | 152.01.LSLTX.2*10 | HARMONY ВВГ-НГ LSLTX (A) 2*10 ГОСТ | м | KZT | 1521 | HARMONY |  | kablo | kablo | harmony |  |  |  |  | 10
HARMONY | 152.01.LSLTX.2*16 | HARMONY ВВГ-НГ LSLTX (A) 2*16 ГОСТ | м | KZT | 2351 | HARMONY |  | kablo | kablo | harmony |  |  |  |  | 16
HARMONY | 152.01.LSLTX.3*01,5 | HARMONY ВВГ-ПНГ LSLTX (A) 3*1,5 ГОСТ | м | KZT | 349 | HARMONY |  | kablo | kablo | harmony |  |  |  |  | 1.5
HARMONY | 152.01.LSLTX.3*01,5. | HARMONY ВВГ-НГ LSLTX (A) 3*1,5 КРУГЛЫЙ GOST | м | KZT | 354 | HARMONY |  | kablo | kablo | harmony |  |  |  |  | 1.5
HARMONY | 152.01.LSLTX.3*02,5 | HARMONY ВВГ-ПНГ LSLTX (A) 3*2,5 ГОСТ | м | KZT | 554 | HARMONY |  | kablo | kablo | harmony |  |  |  |  | 2.5
HARMONY | 152.01.LSLTX.3*02,5. | HARMONY ВВГ-НГ LSLTX (A) 3*2,5 КРУГЛЫЙ GOST | м | KZT | 556 | HARMONY |  | kablo | kablo | harmony |  |  |  |  | 2.5
HARMONY | 152.01.LSLTX.3*04 | HARMONY ВВГ-ПНГ LSLTX (A) 3*4 ГОСТ | м | KZT | 912 | HARMONY |  | kablo | kablo | harmony |  |  |  |  | 4
HARMONY | 152.01.LSLTX.3*04. | HARMONY ВВГ-НГ LSLTX (A) 3*4 КРУГЛЫЙ GOST | м | KZT | 915 | HARMONY |  | kablo | kablo | harmony |  |  |  |  | 4
HARMONY | 152.01.LSLTX.3*06 | HARMONY ВВГ-ПНГ LSLTX (A) 3*6 ГОСТ | м | KZT | 1348 | HARMONY |  | kablo | kablo | harmony |  |  |  |  | 6
HARMONY | 152.01.LSLTX.3*06. | HARMONY ВВГ-НГ LSLTX (A) 3*6 КРУГЛЫЙ GOST | м | KZT | 1352 | HARMONY |  | kablo | kablo | harmony |  |  |  |  | 6
HARMONY | 152.01.LSLTX.3*10 | HARMONY ВВГ-НГ LSLTX (A) 3*10 ГОСТ | м | KZT | 2255 | HARMONY |  | kablo | kablo | harmony |  |  |  |  | 10
HARMONY | 152.01.LSLTX.3*10+6 | HARMONY ВВГ-НГ LSLTX (A) 3*10+6 ГОСТ | м | KZT | 2691 | HARMONY |  | kablo | kablo | harmony |  |  |  |  | 10
HARMONY | 152.01.LSLTX.3*16 | HARMONY ВВГ-НГ LSLTX (A) 3*16 ГОСТ | м | KZT | 3537 | HARMONY |  | kablo | kablo | harmony |  |  |  |  | 16
HARMONY | 152.01.LSLTX.3*16+10 | HARMONY ВВГ-НГ LSLTX (A) 3*16+10 ГОСТ | м | KZT | 4275 | HARMONY |  | kablo | kablo | harmony |  |  |  |  | 16
HARMONY | 152.01.LSLTX.3*25 | HARMONY ВВГ-НГ LSLTX (A) 3*25 ГОСТ | м | KZT | 5704 | HARMONY |  | kablo | kablo | harmony |  |  |  |  | 25
HARMONY | 152.01.LSLTX.3*25+10 | HARMONY ВВГ-НГ LSLTX (A) 3*25+10 ГОСТ | м | KZT | 6566 | HARMONY |  | kablo | kablo | harmony |  |  |  |  | 25
HARMONY | 152.01.LSLTX.3*25+16 | HARMONY ВВГ-НГ LSLTX (A) 3*25+16 ГОСТ | м | KZT | 6867 | HARMONY |  | kablo | kablo | harmony |  |  |  |  | 25
HARMONY | 152.01.LSLTX.3*35 | HARMONY ВВГ-НГ LSLTX (A) 3*35 ГОСТ | м | KZT | 7935 | HARMONY |  | kablo | kablo | harmony |  |  |  |  | 35
HARMONY | 152.01.LSLTX.3*35+16 | HARMONY ВВГ-НГ LSLTX (A) 3*35+16 ГОСТ | м | KZT | 9180 | HARMONY |  | kablo | kablo | harmony |  |  |  |  | 35
HARMONY | 152.01.LSLTX.3*35+25 | HARMONY ВВГ-НГ LSLTX (A) 3*35+25 ГОСТ | м | KZT | 9822 | HARMONY |  | kablo | kablo | harmony |  |  |  |  | 35
HARMONY | 152.01.LSLTX.3*50 | HARMONY ВВГ-НГ LSLTX (A) 3*50 ГОСТ | м | KZT | 10379 | HARMONY |  | kablo | kablo | harmony |  |  |  |  | 50
HARMONY | 152.01.LSLTX.3*50+25 | HARMONY ВВГ-НГ LSLTX (A) 3*50+25 ГОСТ | м | KZT | 12230 | HARMONY |  | kablo | kablo | harmony |  |  |  |  | 50
HARMONY | 152.01.LSLTX.3*50+35 | HARMONY ВВГ-НГ LSLTX (A) 3*50+35 ГОСТ | м | KZT | 12941 | HARMONY |  | kablo | kablo | harmony |  |  |  |  | 50
HARMONY | 152.01.LSLTX.3*70 | HARMONY ВВГ-НГ LSLTX (A) 3*70 ГОСТ | м | KZT | 15084 | HARMONY |  | kablo | kablo | harmony |  |  |  |  | 70
HARMONY | 152.01.LSLTX.3*70+35 | HARMONY ВВГ-НГ LSLTX (A) 3*70+35 ГОСТ | м | KZT | 17846 | HARMONY |  | kablo | kablo | harmony |  |  |  |  | 70
HARMONY | 152.01.LSLTX.3*70+50 | HARMONY ВВГ-НГ LSLTX (A) 3*70+50 ГОСТ | м | KZT | 18615 | HARMONY |  | kablo | kablo | harmony |  |  |  |  | 70
HARMONY | 152.01.LSLTX.3*95 | HARMONY ВВГ-НГ LSLTX (A) 3*95 ГОСТ | м | KZT | 21471 | HARMONY |  | kablo | kablo | harmony |  |  |  |  | 95
HARMONY | 152.01.LSLTX.3*95+50 | HARMONY ВВГ-НГ LSLTX (A) 3*95+50 ГОСТ | м | KZT | 25132 | HARMONY |  | kablo | kablo | harmony |  |  |  |  | 95
HARMONY | 152.01.LSLTX.3*95+70 | HARMONY ВВГ-НГ LSLTX (A) 3*95+70 ГОСТ | м | KZT | 26981 | HARMONY |  | kablo | kablo | harmony |  |  |  |  | 95
HARMONY | 152.01.LSLTX.3*120 | HARMONY ВВГ-НГ LSLTX (A) 3*120 ГОСТ | м | KZT | 26882 | HARMONY |  | kablo | kablo | harmony |  |  |  |  | 120
HARMONY | 152.01.LSLTX.3*120+70 | HARMONY ВВГ-НГ LSLTX (A) 3*120+70 ГОСТ | м | KZT | 32265 | HARMONY |  | kablo | kablo | harmony |  |  |  |  | 120
HARMONY | 152.01.LSLTX.3*120+95 | HARMONY ВВГ-НГ LSLTX (A) 3*120+95 ГОСТ | м | KZT | 34782 | HARMONY |  | kablo | kablo | harmony |  |  |  |  | 120
HARMONY | 152.01.LSLTX.3*150 | HARMONY ВВГ-НГ LSLTX (A) 3*150 ГОСТ | м | KZT | 32255 | HARMONY |  | kablo | kablo | harmony |  |  |  |  | 150
HARMONY | 152.01.LSLTX.3*150+95 | HARMONY ВВГ-НГ LSLTX (A) 3*150+95 ГОСТ | м | KZT | 39947 | HARMONY |  | kablo | kablo | harmony |  |  |  |  | 150
HARMONY | 152.01.LSLTX.3*150+120 | HARMONY ВВГ-НГ LSLTX (A) 3*150+120 ГОСТ | м | KZT | 42620 | HARMONY |  | kablo | kablo | harmony |  |  |  |  | 150
HARMONY | 152.01.LSLTX.3*185 | HARMONY ВВГ-НГ LSLTX (A) 3*185 ГОСТ | м | KZT | 43326 | HARMONY |  | kablo | kablo | harmony |  |  |  |  | 185
HARMONY | 152.01.LSLTX.3*185+120 | HARMONY ВВГ-НГ LSLTX (A) 3*185+120 ГОСТ | м | KZT | 50746 | HARMONY |  | kablo | kablo | harmony |  |  |  |  | 185
HARMONY | 152.01.LSLTX.3*185+150 | HARMONY ВВГ-НГ LSLTX (A) 3*185+150 ГОСТ | м | KZT | 53852 | HARMONY |  | kablo | kablo | harmony |  |  |  |  | 185
HARMONY | 152.01.LSLTX.3*240 | HARMONY ВВГ-НГ LSLTX (A) 3*240 ГОСТ | м | KZT | 51068 | HARMONY |  | kablo | kablo | harmony |  |  |  |  | 240
HARMONY | 152.01.LSLTX.3*240+150 | HARMONY ВВГ-НГ LSLTX (A) 3*240+150 ГОСТ | м | KZT | 61496 | HARMONY |  | kablo | kablo | harmony |  |  |  |  | 240
HARMONY | 152.01.LSLTX.3*240+185 | HARMONY ВВГ-НГ LSLTX (A) 3*240+185 ГОСТ | м | KZT | 64981 | HARMONY |  | kablo | kablo | harmony |  |  |  |  | 240
EKT | 050200331 | АВВГп 2х 2,5 0,66 кВ (100) ГОСТ EKT | м | KZT | 62 | EKT2506 | 2025-06-12 | kablo | kablo | ekt
EKT | 050200001 | АВВГп 2х 2,5 0,66 кВ (500) ГОСТ EKT | м | KZT | 62 | EKT2506 | 2025-06-12 | kablo | kablo | ekt
EKT | 050200332 | АВВГп 2х 4 0,66 кВ (100) ГОСТ EKT | м | KZT | 86 | EKT2506 | 2025-06-12 | kablo | kablo | ekt
EKT | 050200002 | АВВГп 2х 4 0,66 кВ (400) ГОСТ EKT | м | KZT | 86 | EKT2506 | 2025-06-12 | kablo | kablo | ekt
EKT | 050200333 | АВВГп 2х 6 0,66 кВ (100) ГОСТ EKT | м | KZT | 114 | EKT2506 | 2025-06-12 | kablo | kablo | ekt
EKT | 050200003 | АВВГп 2х 6 0,66 кВ (350) ГОСТ EKT | м | KZT | 114 | EKT2506 | 2025-06-12 | kablo | kablo | ekt
EKT | 050200016 | UDRS-D2-D8-10-2 | м | KZT | 168 | EKT2506 | 2025-06-12 |  |  | ekt |  | 2
EKT | 050200334 | АВВГп 3х 2,5 0,66 кВ (100) ГОСТ EKT | м | KZT | 90 | EKT2506 | 2025-06-12 | kablo | kablo | ekt
EKT | 050200019 | АВВГп 3х 2,5 0,66 кВ (300) ГОСТ EKT | м | KZT | 90 | EKT2506 | 2025-06-12 | kablo | kablo | ekt
EKT | 050200048 | АВВГ 3х 4 0,66 кВ ГОСТ EKT | м | KZT | 132 | EKT2506 | 2025-06-12 | kablo | kablo | ekt
EKT | 050100039 | АВВГ 3х 6 0,66 кВ ГОСТ EKT | м | KZT | 170 | EKT2506 | 2025-06-12 | kablo | kablo | ekt
EKT | 050200004 | АВВГ 3х 4+1х2,5 0,66 кВ (400/бар) ГОСТ EKT | м | KZT | 154 | EKT2506 | 2025-06-12 | kablo | kablo | ekt
EKT | 050200005 | АВВГ 3х 6+1х4 0,66 кВ (400/бар) ГОСТ EKT | м | KZT | 205 | EKT2506 | 2025-06-12 | kablo | kablo | ekt
EKT | 050200006 | АВВГ 3х 10+1х6 0,66 кВ (300/бар) ГОСТ EKT | м | KZT | 305 | EKT2506 | 2025-06-12 | kablo | kablo | ekt
EKT | 050200007 | АВВГ 3х 16+1х10 0,66 кВ (300/бар) ГОСТ EKT | м | KZT | 451 | EKT2506 | 2025-06-12 | kablo | kablo | ekt
EKT | 050200008 | АВВГ 3х 25+1х16 0,66 кВ (300/бар) ГОСТ EKT | м | KZT | 705 | EKT2506 | 2025-06-12 | kablo | kablo | ekt
EKT | 050200009 | АВВГ 3х 35+1х16 0,66 кВ (300/бар) ГОСТ EKT | м | KZT | 892 | EKT2506 | 2025-06-12 | kablo | kablo | ekt
EKT | 050100019 | АВВГ 3х 50+1х25 0,66 кВ ГОСТ EKT | м | KZT | 1188 | EKT2506 | 2025-06-12 | kablo | kablo | ekt
EKT | 050100056 | АВВГ 3х 70+1х35 1 кВ ГОСТ EKT | м | KZT | 1767 | EKT2506 | 2025-06-12 | kablo | kablo | ekt
EKT | 050100057 | АВВГ 3х 95+1х50 1 кВ ГОСТ EKT | м | KZT | 2342 | EKT2506 | 2025-06-12 | kablo | kablo | ekt
EKT | 050100058 | АВВГ 3х120+1х70 1 кВ ГОСТ EKT | м | KZT | 2880 | EKT2506 | 2025-06-12 | kablo | kablo | ekt
EKT | 050100014 | АВВГ 3х120+1х70 Россия | м | KZT | 3030 | EKT2506 | 2025-06-12 | kablo | kablo | ekt
EKT | 050100061 | АВВГ 3х150+1х70 1 кВ ГОСТ EKT | м | KZT | 3516 | EKT2506 | 2025-06-12 | kablo | kablo | ekt
EKT | 050100083 | АВВГ 3х150+1х70 нг 1Кв ГОСТ ЕКТ | м | KZT | 3596 | EKT2506 | 2025-06-12 | kablo | kablo | ekt
EKT | 050100062 | АВВГ 3х185+1х95 1 кВ ГОСТ EKT | м | KZT | 4461 | EKT2506 | 2025-06-12 | kablo | kablo | ekt
EKT | 050100077 | АВВГ 3х240+1х120 1 кВ ГОСТ EKT | м | KZT | 5683 | EKT2506 | 2025-06-12 | kablo | kablo | ekt
EKT | 050100032 | АВВГ 4х 2,5 0,66 кВ ГОСТ EKT | м | KZT | 116 | EKT2506 | 2025-06-12 | kablo | kablo | ekt
EKT | 050200049 | АВВГ 4х 4 0,66 кВ ГОСТ EKT | м | KZT | 166 | EKT2506 | 2025-06-12 | kablo | kablo | ekt
EKT | 050200029 | АВВГ 4х 6 0,66 кВ ГОСТ EKT | м | KZT | 217 | EKT2506 | 2025-06-12 | kablo | kablo | ekt
EKT | 050200058 | АВВГ 4х 10 0,66 кВ ГОСТ EKT | м | KZT | 334 | EKT2506 | 2025-06-12 | kablo | kablo | ekt
EKT | 050100059 | АВВГ 4х 16 0,66 кВ ГОСТ EKT | м | KZT | 484 | EKT2506 | 2025-06-12 | kablo | kablo | ekt
EKT | 050100045 | АВВГ 4х 25 0,66 кВ ГОСТ EKT | м | KZT | 764 | EKT2506 | 2025-06-12 | kablo | kablo | ekt
EKT | 050100055 | АВВГ 4х 35 0,66 кВ ГОСТ EKT | м | KZT | 1017 | EKT2506 | 2025-06-12 | kablo | kablo | ekt
EKT | 050100028 | АВВГ 4х 50 0,66 кВ ГОСТ EKT | м | KZT | 1320 | EKT2506 | 2025-06-12 | kablo | kablo | ekt
EKT | 050100046 | АВВГ 4х 70 1 кВ ГОСТ EKT | м | KZT | 1998 | EKT2506 | 2025-06-12 | kablo | kablo | ekt
EKT | 050100053 | АВВГ 4х 95 1 кВ ГОСТ EKT | м | KZT | 2649 | EKT2506 | 2025-06-12 | kablo | kablo | ekt
EKT | 050100047 | АВВГ 4х120 1 кВ ГОСТ EKT | м | KZT | 3261 | EKT2506 | 2025-06-12 | kablo | kablo | ekt
EKT | 050100089 | АВВГ 4х150 1 кВ ГОСТ EKT | м | KZT | 4050 | EKT2506 | 2025-06-12 | kablo | kablo | ekt
EKT | 050100048 | АВВГ 4х185 1кВ ГОСТ EKT | м | KZT | 5041 | EKT2506 | 2025-06-12 | kablo | kablo | ekt
EKT | 050200089 | АВВГ 4х240 1 кВ ГОСТ EKT | м | KZT | 6621 | EKT2506 | 2025-06-12 | kablo | kablo | ekt
EKT | 050100044 | АВВГ 5 х 2,5 0,66 кВ ГОСТ EKT | м | KZT | 139 | EKT2506 | 2025-06-12 | kablo | kablo | ekt
EKT | 050200046 | АВВГ 5 х 4 0,66 кВ ГОСТ EKT | м | KZT | 201 | EKT2506 | 2025-06-12 | kablo | kablo | ekt
EKT | 050200030 | АВВГ 5 х 6 0,66 кВ ГОСТ EKT | м | KZT | 260 | EKT2506 | 2025-06-12 | kablo | kablo | ekt
EKT | 050200026 | АВВГ 5 х 10 0,66 кВ ГОСТ EKT | м | KZT | 403 | EKT2506 | 2025-06-12 | kablo | kablo | ekt
EKT | 050200068 | АВВГ 5 х 16 0,66 кВ ГОСТ EKT | м | KZT | 601 | EKT2506 | 2025-06-12 | kablo | kablo | ekt
EKT | 050200047 | АВВГ 5 х 25 0,66 кВ ГОСТ EKT | м | KZT | 959 | EKT2506 | 2025-06-12 | kablo | kablo | ekt
EKT | 050100035 | АВВГ 5 х 35 0,66 кВ ГОСТ EKT | м | KZT | 1244 | EKT2506 | 2025-06-12 | kablo | kablo | ekt
EKT | 050200075 | АВВГ 5 х 50 0,66 кВ ГОСТ EKT | м | KZT | 1661 | EKT2506 | 2025-06-12 | kablo | kablo | ekt
EKT | 050100052 | АВВГ 5 х 70 1 кВ ГОСТ EKT | м | KZT | 2474 | EKT2506 | 2025-06-12 | kablo | kablo | ekt
EKT | 050100054 | АВВГ 5 х 95 1 кВ ГОСТ EKT | м | KZT | 3388 | EKT2506 | 2025-06-12 | kablo | kablo | ekt
EKT | 050200057 | АВВГ 5 х120 1 кВ ГОСТ EKT | м | KZT | 4044 | EKT2506 | 2025-06-12 | kablo | kablo | ekt
EKT | 050100191 | АсВВГ П нг(А)-LS 2х2,5 (300) ГОСТ ЕКТ | м | KZT | 93 | EKT2506 | 2025-06-12 | kablo | kablo | ekt
EKT | 050100192 | АсВВГ П нг(А)-LS 3х2,5 (300) ГОСТ ЕКТ | м | KZT | 134 | EKT2506 | 2025-06-12 | kablo | kablo | ekt
EKT | 050100193 | АсВВГ П нг(А)-LS 3х4 ГОСТ ЕКТ | м | KZT | 192 | EKT2506 | 2025-06-12 | kablo | kablo | ekt
EKT | 050100194 | АсВВГнг(А)-LS 3х 6 ГОСТ ЕКТ | м | KZT | 291 | EKT2506 | 2025-06-12 | kablo | kablo | ekt
EKT | 050100195 | АсВВГнг(А)-LS 3х10 ГОСТ ЕКТ | м | KZT | 446 | EKT2506 | 2025-06-12 | kablo | kablo | ekt
EKT | 050100196 | АсВВГнг(А)-LS 3х16 ГОСТ ЕКТ | м | KZT | 639 | EKT2506 | 2025-06-12 | kablo | kablo | ekt
EKT | 050100197 | АсВВГнг(А)-LS 4х2,5 ГОСТ ЕКТ | м | KZT | 193 | EKT2506 | 2025-06-12 | kablo | kablo | ekt
EKT | 050100198 | АсВВГнг(А)-LS 5х 2,5 ГОСТ ЕКТ | м | KZT | 230 | EKT2506 | 2025-06-12 | kablo | kablo | ekt
EKT | 050100199 | АсВВГнг(А)-LS 5х 4 ГОСТ ЕКТ | м | KZT | 326 | EKT2506 | 2025-06-12 | kablo | kablo | ekt
EKT | 050100200 | АсВВГнг(А)-LS 5х 6 ГОСТ ЕКТ | м | KZT | 422 | EKT2506 | 2025-06-12 | kablo | kablo | ekt
EKT | 050100201 | АсВВГнг(А)-LS 5х10 ГОСТ ЕКТ | м | KZT | 658 | EKT2506 | 2025-06-12 | kablo | kablo | ekt
EKT | 050100202 | АсВВГнг(А)-LS 5х16 ГОСТ ЕКТ | м | KZT | 1117 | EKT2506 | 2025-06-12 | kablo | kablo | ekt
EKT | 050100209 | АсВВГнг(А)-LS 5х25 ГОСТ ЕКТ | м | KZT | 1627 | EKT2506 | 2025-06-12 | kablo | kablo | ekt
EKT | 050300001 | ВВГ 2х1,5 0,66 кВ (300) ГОСТ EKT | м | KZT | 206 | EKT2506 | 2025-06-12 | kablo | kablo | ekt
EKT | 050300002 | ВВГ 2х2,5 0,66 кВ (300) ГОСТ EKT | м | KZT | 326 | EKT2506 | 2025-06-12 | kablo | kablo | ekt
EKT | 050300003 | ВВГ 3 х 1,5 0,66 кВ (300) ГОСТ EKT | м | KZT | 313 | EKT2506 | 2025-06-12 | kablo | kablo | ekt
EKT | 050300004 | ВВГ 3 х 2,5 0,66 кВ (300) ГОСТ EKT | м | KZT | 482 | EKT2506 | 2025-06-12 | kablo | kablo | ekt
EKT | 050300312 | ВВГ п нг (А) 2х1,5 0,66 кВ (10) ГОСТ ЕКТ | м | KZT | 212 | EKT2506 | 2025-06-12 | kablo | kablo | ekt
EKT | 050300311 | ВВГ п нг (А) 2х1,5 0,66 кВ (30) ГОСТ ЕКТ | м | KZT | 212 | EKT2506 | 2025-06-12 | kablo | kablo | ekt
EKT | 050300310 | ВВГ п нг (А) 2х1,5 0,66 кВ (50) ГОСТ ЕКТ | м | KZT | 212 | EKT2506 | 2025-06-12 | kablo | kablo | ekt
EKT | 050300294 | ВВГ п нг (А) 2х1,5 0,66 кВ (100) ГОСТ EKT | м | KZT | 212 | EKT2506 | 2025-06-12 | kablo | kablo | ekt
EKT | 050300043 | ВВГ п нг (А) 2х1,5 0,66 кВ (300) ГОСТ EKT | м | KZT | 212 | EKT2506 | 2025-06-12 | kablo | kablo | ekt
EKT | 050300315 | ВВГ п нг (А) 2х2,5 0,66 кВ (10) ГОСТ ЕКТ | м | KZT | 334 | EKT2506 | 2025-06-12 | kablo | kablo | ekt
EKT | 050300314 | ВВГ п нг (А) 2х2,5 0,66 кВ (30) ГОСТ ЕКТ | м | KZT | 334 | EKT2506 | 2025-06-12 | kablo | kablo | ekt
EKT | 050300313 | ВВГ п нг (А) 2х2,5 0,66 кВ (50) ГОСТ ЕКТ | м | KZT | 334 | EKT2506 | 2025-06-12 | kablo | kablo | ekt
EKT | 050300293 | ВВГ п нг (А) 2х2,5 0,66 кВ (100) ГОСТ EKT | м | KZT | 334 | EKT2506 | 2025-06-12 | kablo | kablo | ekt
EKT | 050300044 | ВВГ п нг (А) 2х2,5 0,66 кВ (300) ГОСТ EKT | м | KZT | 334 | EKT2506 | 2025-06-12 | kablo | kablo | ekt
EKT | 050300306 | ВВГ п нг (А) 3 х 1,5 0,66 кВ (10) ГОСТ ЕКТ | м | KZT | 319 | EKT2506 | 2025-06-12 | kablo | kablo | ekt
EKT | 050300305 | ВВГ п нг (А) 3 х 1,5 0,66 кВ (30) ГОСТ ЕКТ | м | KZT | 319 | EKT2506 | 2025-06-12 | kablo | kablo | ekt
EKT | 050300304 | ВВГ п нг (А) 3 х 1,5 0,66 кВ (50) ГОСТ ЕКТ | м | KZT | 319 | EKT2506 | 2025-06-12 | kablo | kablo | ekt
EKT | 050300295 | ВВГ п нг (А) 3 х 1,5 0,66 кВ (100) ГОСТ EKT | м | KZT | 319 | EKT2506 | 2025-06-12 | kablo | kablo | ekt
EKT | 050400099 | ВВГ п нг (А) 3 х 1,5 0,66 кВ (300) ГОСТ EKT | м | KZT | 319 | EKT2506 | 2025-06-12 | kablo | kablo | ekt
EKT | 050300309 | ВВГ п нг (А) 3 х 2,5 0,66 кВ (10) ГОСТ ЕКТ | м | KZT | 493 | EKT2506 | 2025-06-12 | kablo | kablo | ekt
EKT | 050300308 | ВВГ п нг (А) 3 х 2,5 0,66 кВ (30) ГОСТ ЕКТ | м | KZT | 493 | EKT2506 | 2025-06-12 | kablo | kablo | ekt
EKT | 050300307 | ВВГ п нг (А) 3 х 2,5 0,66 кВ (50) ГОСТ ЕКТ | м | KZT | 493 | EKT2506 | 2025-06-12 | kablo | kablo | ekt
EKT | 050300296 | ВВГ п нг (А) 3 х 2,5 0,66 кВ (100) ГОСТ EKT | м | KZT | 493 | EKT2506 | 2025-06-12 | kablo | kablo | ekt
EKT | 050400097 | ВВГ п нг (А) 3 х 2,5 0,66 кВ (300) ГОСТ EKT | м | KZT | 493 | EKT2506 | 2025-06-12 | kablo | kablo | ekt
EKT | 050400114 | ВВГнг (А) 2х4 0,66 кВ (250) ГОСТ EKT | м | KZT | 515 | EKT2506 | 2025-06-12 | kablo | kablo | ekt
EKT | 050400096 | ВВГнг (А) 2х6 0,66 кВ (200) ГОСТ EKT | м | KZT | 748 | EKT2506 | 2025-06-12 | kablo | kablo | ekt
EKT | 050300042 | ВВГнг (А) 3 х 4 0,66 кВ ГОСТ EKT | м | KZT | 790 | EKT2506 | 2025-06-12 | kablo | kablo | ekt
EKT | 050400162 | ВВГнг (А) 3 х 4+1х2,5 0,66 кВ ГОСТ EKT | м | KZT | 951 | EKT2506 | 2025-06-12 | kablo | kablo | ekt
EKT | 050400116 | ВВГнг (А) 3 х 6 0,66 кВ ГОСТ EKT | м | KZT | 1145 | EKT2506 | 2025-06-12 | kablo | kablo | ekt
EKT | 050400163 | ВВГнг (А) 3 х 6+1х4 0,66 кВ ГОСТ EKT | м | KZT | 1397 | EKT2506 | 2025-06-12 | kablo | kablo | ekt
EKT | 050400109 | ВВГнг (А) 3 х10 0,66 кВ ГОСТ EKT | м | KZT | 1925 | EKT2506 | 2025-06-12 | kablo | kablo | ekt
EKT | 050400164 | ВВГнг (А) 3 х10+1х6 0,66 кВ ГОСТ EKT | м | KZT | 2291 | EKT2506 | 2025-06-12 | kablo | kablo | ekt
EKT | 050400165 | ВВГнг (А) 3 х16+1х10 0,66 кВ ГОСТ EKT | м | KZT | 3783 | EKT2506 | 2025-06-12 | kablo | kablo | ekt
EKT | 050400101 | ВВГнг (А) 3 х25+1х16 0,66 кВ ГОСТ EKT | м | KZT | 5916 | EKT2506 | 2025-06-12 | kablo | kablo | ekt
EKT | 050400100 | ВВГнг (А) 3 х35+1х16 0,66 кВ ГОСТ EKT | м | KZT | 7750 | EKT2506 | 2025-06-12 | kablo | kablo | ekt
EKT | 050400106 | ВВГнг (А) 3 х50+1х25 1 кВ ГОСТ EKT | м | KZT | 10603 | EKT2506 | 2025-06-12 | kablo | kablo | ekt
EKT | 050400122 | ВВГнг (А) 3 х70+1х35 1 кВ ГОСТ EKT | м | KZT | 15389 | EKT2506 | 2025-06-12 | kablo | kablo | ekt
EKT | 050400105 | ВВГнг (А) 3 х95+1х50 1 кВ ГОСТ EKT | м | KZT | 20850 | EKT2506 | 2025-06-12 | kablo | kablo | ekt
EKT | 050400123 | ВВГнг (А) 3х120+1х70 1 кВ ГОСТ EKT | м | KZT | 26876 | EKT2506 | 2025-06-12 | kablo | kablo | ekt
EKT | 050400124 | ВВГнг (А) 3х150+1х70 1 кВ ГОСТ EKT | м | KZT | 32450 | EKT2506 | 2025-06-12 | kablo | kablo | ekt
EKT | 050400113 | ВВГнг (А) 4х 1,5 0,66 кВ ГОСТ EKT | м | KZT | 430 | EKT2506 | 2025-06-12 | kablo | kablo | ekt
EKT | 050400094 | ВВГнг (А) 4х 2,5 0,66 кВ ГОСТ EKT | м | KZT | 673 | EKT2506 | 2025-06-12 | kablo | kablo | ekt
EKT | 050400118 | ВВГнг (А) 4х 4 0,66 кВ ГОСТ EKT | м | KZT | 1041 | EKT2506 | 2025-06-12 | kablo | kablo | ekt
EKT | 050400092 | ВВГнг (А) 4х 6 0,66 кВ ГОСТ EKT | м | KZT | 1498 | EKT2506 | 2025-06-12 | kablo | kablo | ekt
EKT | 050400103 | ВВГнг (А) 4х10 0,66 кВ ГОСТ EKT | м | KZT | 2549 | EKT2506 | 2025-06-12 | kablo | kablo | ekt
EKT | 050400102 | ВВГнг (А) 4х16 0,66 кВ ГОСТ EKT | м | KZT | 4222 | EKT2506 | 2025-06-12 | kablo | kablo | ekt
EKT | 050400156 | ВВГнг (А) 4х25 0,66 кВ ГОСТ EKT | м | KZT | 6550 | EKT2506 | 2025-06-12 | kablo | kablo | ekt
EKT | 050400157 | ВВГнг (А) 4х35 0,66 кВ ГОСТ EKT | м | KZT | 9030 | EKT2506 | 2025-06-12 | kablo | kablo | ekt
EKT | 050400134 | ВВГнг (А) 4х50 1 кВ ГОСТ EKT | м | KZT | 12230 | EKT2506 | 2025-06-12 | kablo | kablo | ekt
EKT | 050400112 | ВВГнг (А) 5х 1,5 0,66 кВ ГОСТ EKT | м | KZT | 530 | EKT2506 | 2025-06-12 | kablo | kablo | ekt
EKT | 050400093 | ВВГнг (А) 5х 2,5 0,66 кВ ГОСТ EKT | м | KZT | 834 | EKT2506 | 2025-06-12 | kablo | kablo | ekt
EKT | 050400111 | ВВГнг (А) 5х 4 0,66 кВ ГОСТ EKT | м | KZT | 1292 | EKT2506 | 2025-06-12 | kablo | kablo | ekt
EKT | 050400091 | ВВГнг (А) 5х 6 0,66 кВ ГОСТ EKT | м | KZT | 1881 | EKT2506 | 2025-06-12 | kablo | kablo | ekt
EKT | 050400110 | ВВГнг (А) 5х10 0,66 кВ ГОСТ EKT | м | KZT | 3174 | EKT2506 | 2025-06-12 | kablo | kablo | ekt
EKT | 050400098 | ВВГнг (А) 5х16 0,66 кВ ГОСТ EKT | м | KZT | 5210 | EKT2506 | 2025-06-12 | kablo | kablo | ekt
EKT | 050400108 | ВВГнг (А) 5х25 0,66 кВ ГОСТ EKT | м | KZT | 8074 | EKT2506 | 2025-06-12 | kablo | kablo | ekt
EKT | 050400095 | ВВГнг (А) 5х35 0,66 кВ ГОСТ EKT | м | KZT | 11141 | EKT2506 | 2025-06-12 | kablo | kablo | ekt
EKT | 050400090 | ВВГнг (А) 5х50 1 кВ ГОСТ EKT | м | KZT | 15121 | EKT2506 | 2025-06-12 | kablo | kablo | ekt
EKT | 050400125 | ВВГнг (А) 5х70 1 кВ ГОСТ EKT | м | KZT | 22282 | EKT2506 | 2025-06-12 | kablo | kablo | ekt
EKT | 050400126 | ВВГнг (А) 5х95 1 кВ ГОСТ EKT | м | KZT | 29892 | EKT2506 | 2025-06-12 | kablo | kablo | ekt
EKT | 050400246 | ВВГнг(А)-FRLS 3х1,5 0,66 кВ (200) ГОСТ ЕКТ | м | KZT | 361 | EKT2506 | 2025-06-12 | kablo | kablo | ekt
EKT | 050400247 | ВВГнг(А)-FRLS 3х2,5 0,66 кВ (150) ГОСТ ЕКТ | м | KZT | 551 | EKT2506 | 2025-06-12 | kablo | kablo | ekt
EKT | 050400168 | ВВГнг(А)-FRLS 3х4 0,66 кВ ГОСТ ЕКТ | м | KZT | 892 | EKT2506 | 2025-06-12 | kablo | kablo | ekt
EKT | 051200426 | ВВГнг(А)-FRLS 3х6 0,66 кВ ГОСТ ЕКТ | м | KZT | 1265 | EKT2506 | 2025-06-12 | kablo | kablo | ekt
EKT | 051200451 | ВВГнг(А)-FRLS 4х1,5 0,66 кВ ГОСТ ЕКТ | м | KZT | 505 | EKT2506 | 2025-06-12 | kablo | kablo | ekt
EKT | 051200418 | ВВГнг(А)-FRLS 4х2,5 0,66 кВ ГОСТ ЕКТ | м | KZT | 768 | EKT2506 | 2025-06-12 | kablo | kablo | ekt
EKT | 050400248 | ВВГнг(А)-FRLS 5х 1,5 0,66 кВ ГОСТ ЕКТ | м | KZT | 621 | EKT2506 | 2025-06-12 | kablo | kablo | ekt
EKT | 051200428 | ВВГнг(А)-FRLS 5х 2,5 0,66 кВ ГОСТ ЕКТ | м | KZT | 947 | EKT2506 | 2025-06-12 | kablo | kablo | ekt
EKT | 050400249 | ВВГнг(А)-FRLS 5х 4 0,66 кВ ГОСТ ЕКТ | м | KZT | 1434 | EKT2506 | 2025-06-12 | kablo | kablo | ekt
EKT | 051200429 | ВВГнг(А)-FRLS 5х 6 0,66 кВ ГОСТ ЕКТ | м | KZT | 2073 | EKT2506 | 2025-06-12 | kablo | kablo | ekt
EKT | 051200430 | ВВГнг(А)-FRLS 5х10 0,66 кВ ГОСТ ЕКТ | м | KZT | 3398 | EKT2506 | 2025-06-12 | kablo | kablo | ekt
EKT | 050400189 | ВВГ п нг(А)- LS 2х 1,5 0,66 кВ (300) ГОСТ EKT | м | KZT | 224 | EKT2506 | 2025-06-12 | kablo | kablo | ekt
EKT | 050400187 | ВВГ п нг(А)- LS 2х 2,5 0,66 кВ (300) ГОСТ EKT | м | KZT | 349 | EKT2506 | 2025-06-12 | kablo | kablo | ekt
EKT | 050400379 | ВВГ п нг(А)- LS 3х 1,5 0,66 кВ (100) ГОСТ EKT | м | KZT | 330 | EKT2506 | 2025-06-12 | kablo | kablo | ekt
EKT | 050400142 | ВВГ п нг(А)- LS 3х 1,5 0,66 кВ (300) ГОСТ EKT | м | KZT | 330 | EKT2506 | 2025-06-12 | kablo | kablo | ekt
EKT | 050400380 | ВВГ п нг(А)- LS 3х 2,5 0,66 кВ (100) ГОСТ EKT | м | KZT | 513 | EKT2506 | 2025-06-12 | kablo | kablo | ekt
EKT | 050400141 | ВВГ п нг(А)- LS 3х 2,5 0,66 кВ (300) ГОСТ EKT | м | KZT | 513 | EKT2506 | 2025-06-12 | kablo | kablo | ekt
EKT | 050400190 | ВВГнг(А)- LS 3х 4 0,66 кВ ГОСТ EKT | м | KZT | 849 | EKT2506 | 2025-06-12 | kablo | kablo | ekt
EKT | 150100736 | ВВГнг(А)- LS 3х 6 0,66 кВ ГОСТ EKT | м | KZT | 1198 | EKT2506 | 2025-06-12 | kablo | kablo | ekt
EKT | 150100746 | ВВГнг(А)- LS 3х10 0,66 кВ ГОСТ EKT | м | KZT | 2025 | EKT2506 | 2025-06-12 | kablo | kablo | ekt
EKT | 050400167 | ВВГнг(А)- LS 4х 1,5 0,66 кВ ГОСТ EKT | м | KZT | 461 | EKT2506 | 2025-06-12 | kablo | kablo | ekt
EKT | 050400148 | ВВГнг(А)- LS 4х 2,5 0,66 кВ ГОСТ EKT | м | KZT | 720 | EKT2506 | 2025-06-12 | kablo | kablo | ekt
EKT | 150100740 | ВВГнг(А)- LS 4х 4 0,66 кВ ГОСТ EKT | м | KZT | 1096 | EKT2506 | 2025-06-12 | kablo | kablo | ekt
EKT | 150100741 | ВВГнг(А)- LS 4х 6 0,66 кВ ГОСТ EKT | м | KZT | 1553 | EKT2506 | 2025-06-12 | kablo | kablo | ekt
EKT | 150100742 | ВВГнг(А)- LS 4х10 0,66 кВ ГОСТ EKT | м | KZT | 2634 | EKT2506 | 2025-06-12 | kablo | kablo | ekt
EKT | 150100659 | ВВГнг(А)- LS 5х 1,5 0,66 кВ ГОСТ EKT | м | KZT | 568 | EKT2506 | 2025-06-12 | kablo | kablo | ekt
EKT | 150100743 | ВВГнг(А)- LS 5х 2.5 0,66 кВ ГОСТ EKT | м | KZT | 889 | EKT2506 | 2025-06-12 | kablo | kablo | ekt
EKT | 150100744 | ВВГнг(А)- LS 5х 4 0,66 кВ ГОСТ EKT | м | KZT | 1357 | EKT2506 | 2025-06-12 | kablo | kablo | ekt
EKT | 150100745 | ВВГнг(А)- LS 5х 6 0,66 кВ ГОСТ EKT | м | KZT | 1968 | EKT2506 | 2025-06-12 | kablo | kablo | ekt
EKT | 050400155 | ВВГнг(А)- LS 5х10 0.66 кВ ГОСТ EKT | м | KZT | 3312 | EKT2506 | 2025-06-12 | kablo | kablo | ekt
EKT | 050400236 | ВВГнг(А)- LS 5х16 0.66 кВ ГОСТ EKT | м | KZT | 5544 | EKT2506 | 2025-06-12 | kablo | kablo | ekt
EKT | 050400224 | ВВГнг(А)- LS 5х25 0.66 кВ ГОСТ EKT | м | KZT | 8455 | EKT2506 | 2025-06-12 | kablo | kablo | ekt
EKT | 050400229 | ВВГнг(А)- LS 5х35 0.66 кВ ГОСТ EKT | м | KZT | 11592 | EKT2506 | 2025-06-12 | kablo | kablo | ekt
EKT | 050100129 | ВВГнг(А)- LS-5x50 1кВ ГОСТ EKT ! | м | KZT | 15584 | EKT2506 | 2025-06-12 | kablo | kablo | ekt
EKT | 050400230 | ВВГнг(А)- LS-5x70 1кВ ГОСТ EKT ! | м | KZT | 22679 | EKT2506 | 2025-06-12 | kablo | kablo | ekt
EKT | 050400231 | ВВГнг(А)- LS-5x95 1кВ ГОСТ EKT ! | м | KZT | 30714 | EKT2506 | 2025-06-12 | kablo | kablo | ekt
EKT | 050100143 | ВВГнг(А)-LS-5x185 1кВ ГОСТ | м | KZT | 59952 | EKT2506 | 2025-06-12 | kablo | kablo | ekt
EKT | 050400336 | ВВГнг(А)-LSLTx 3х1,5 0,66 кВ (300) ГОСТ ЕКТ | м | KZT | 329 | EKT2506 | 2025-06-12 | kablo | kablo | ekt
EKT | 050400337 | ВВГнг(А)-LSLTx 3х2,5 0,66 кВ (300) ГОСТ ЕКТ | м | KZT | 513 | EKT2506 | 2025-06-12 | kablo | kablo | ekt
EKT | 050400344 | ВВГнг(А)-LSLTx 3х4 0,66 кВ ГОСТ ЕКТ | м | KZT | 834 | EKT2506 | 2025-06-12 | kablo | kablo | ekt
EKT | 050400345 | ВВГнг(А)-LSLTx 3х6 0,66 кВ ГОСТ ЕКТ | м | KZT | 1181 | EKT2506 | 2025-06-12 | kablo | kablo | ekt
EKT | 050400350 | ВВГнг(А)-LSLTx 4х1,5 0,66 кВ ГОСТ ЕКТ | м | KZT | 450 | EKT2506 | 2025-06-12 | kablo | kablo | ekt
EKT | 050400351 | ВВГнг(А)-LSLTx 4х2,5 0,66 кВ ГОСТ ЕКТ | м | KZT | 707 | EKT2506 | 2025-06-12 | kablo | kablo | ekt
EKT | 050400357 | ВВГнг(А)-LSLTx 5х 1,5 0,66 кВ ГОСТ ЕКТ | м | KZT | 556 | EKT2506 | 2025-06-12 | kablo | kablo | ekt
EKT | 050400358 | ВВГнг(А)-LSLTx 5х 2,5 0,66 кВ ГОСТ ЕКТ | м | KZT | 875 | EKT2506 | 2025-06-12 | kablo | kablo | ekt
EKT | 050400359 | ВВГнг(А)-LSLTx 5х 4 0,66 кВ ГОСТ ЕКТ | м | KZT | 1340 | EKT2506 | 2025-06-12 | kablo | kablo | ekt
EKT | 050400360 | ВВГнг(А)-LSLTx 5х 6 0,66 кВ ГОСТ ЕКТ | м | KZT | 1948 | EKT2506 | 2025-06-12 | kablo | kablo | ekt
EKT | 050400361 | ВВГнг(А)-LSLTx 5х10 0,66 кВ ГОСТ ЕКТ | м | KZT | 3285 | EKT2506 | 2025-06-12 | kablo | kablo | ekt
EKT | 050400362 | ВВГнг(А)-LSLTx 5х16 0,66 кВ ГОСТ ЕКТ | м | KZT | 5481 | EKT2506 | 2025-06-12 | kablo | kablo | ekt
EKT | 050400363 | ВВГнг(А)-LSLTx 5х25 0,66 кВ ГОСТ ЕКТ | м | KZT | 8370 | EKT2506 | 2025-06-12 | kablo | kablo | ekt
EKT | 050600148 | КГтп 1х16 0,66 кВ (100м) бухта ГОСТ EKT | м | KZT | 1088 | EKT2506 | 2025-06-12 |  |  | ekt
EKT | 050600096 | КГтп 1х16 0,66 кВ ГОСТ EKT | м | KZT | 1088 | EKT2506 | 2025-06-12 |  |  | ekt
EKT | 050600149 | КГтп 1х25 0,66 кВ (100м) бухта ГОСТ EKT | м | KZT | 1565 | EKT2506 | 2025-06-12 |  |  | ekt
EKT | 050600097 | КГтп 1х25 0,66 кВ ГОСТ EKT | м | KZT | 1565 | EKT2506 | 2025-06-12 |  |  | ekt
EKT | 050600150 | КГтп 1х35 0,66 кВ (100м) бухта ГОСТ EKT | м | KZT | 2199 | EKT2506 | 2025-06-12 |  |  | ekt
EKT | 050600098 | КГтп 1х35 0,66 кВ ГОСТ EKT | м | KZT | 2199 | EKT2506 | 2025-06-12 |  |  | ekt
EKT | 050600185 | КГтп 1х70 0,66 кВ ГОСТ ЕКТ | м | KZT | 4543 | EKT2506 | 2025-06-12 |  |  | ekt
EKT | 050600151 | КГтп 2х1,5 0,66 кВ (100м) бухта ГОСТ EKT | м | KZT | 261 | EKT2506 | 2025-06-12 |  |  | ekt
EKT | 050600100 | КГтп 2х1,5 0,66 кВ ГОСТ EKT | м | KZT | 261 | EKT2506 | 2025-06-12 |  |  | ekt
EKT | 050600152 | КГтп 2х2,5 0,66 кВ (100м) бухта ГОСТ EKT | м | KZT | 409 | EKT2506 | 2025-06-12 |  |  | ekt
EKT | 050600101 | КГтп 2х2,5 0,66 кВ ГОСТ EKT | м | KZT | 409 | EKT2506 | 2025-06-12 |  |  | ekt
EKT | 050600102 | КГтп 2х4 0,66 кВ ГОСТ EKT | м | KZT | 657 | EKT2506 | 2025-06-12 |  |  | ekt
EKT | 050600158 | КГтп 3 х 1,5 0,66 кВ ГОСТ EKT | м | KZT | 359 | EKT2506 | 2025-06-12 |  |  | ekt
EKT | 050600159 | КГтп 3 х 2,5 0,66 кВ ГОСТ EKT | м | KZT | 575 | EKT2506 | 2025-06-12 |  |  | ekt
EKT | 050600155 | КГтп 3х 1,5+1х1,5 0,66 кВ (100м) бухта ГОСТ EKT | м | KZT | 456 | EKT2506 | 2025-06-12 |  |  | ekt
EKT | 050600103 | КГтп 3х 1,5+1х1,5 0,66 кВ ГОСТ EKT | м | KZT | 456 | EKT2506 | 2025-06-12 |  |  | ekt
EKT | 050600104 | КГтп 3х 2,5+1х1,5 0,66 кВ ГОСТ EKT | м | KZT | 667 | EKT2506 | 2025-06-12 |  |  | ekt
EKT | 050600156 | КГтп 3х 4+1х2,5 0,66 кВ (100м) бухта ГОСТ EKT | м | KZT | 1056 | EKT2506 | 2025-06-12 |  |  | ekt
EKT | 050600105 | КГтп 3х 4+1х2,5 0,66 кВ ГОСТ EKT | м | KZT | 1056 | EKT2506 | 2025-06-12 |  |  | ekt
EKT | 050600106 | КГтп 3х 6+1х4 0,66 кВ ГОСТ EKT | м | KZT | 1656 | EKT2506 | 2025-06-12 |  |  | ekt
EKT | 050600107 | КГтп 3х10+1х6 0,66 кВ ГОСТ EKT | м | KZT | 2528 | EKT2506 | 2025-06-12 |  |  | ekt
EKT | 050600108 | КГтп 3х16+1х6 0,66 кВ ГОСТ EKT | м | KZT | 3952 | EKT2506 | 2025-06-12 |  |  | ekt
EKT | 050600109 | КГтп 3х25+1х10 0,66 кВ ГОСТ EKT | м | KZT | 5843 | EKT2506 | 2025-06-12 |  |  | ekt
EKT | 050600110 | КГтп 3х35+1х10 0,66 кВ ГОСТ EKT | м | KZT | 7905 | EKT2506 | 2025-06-12 |  |  | ekt
EKT | 050600171 | КГтп 3х50+1х16 0,66 кВ ГОСТ ЕКТ | м | KZT | 11423 | EKT2506 | 2025-06-12 |  |  | ekt
EKT | 050600189 | КГтп 3х70+1х25 0,66 кВ ГОСТ ЕКТ | м | KZT | 15837 | EKT2506 | 2025-06-12 |  |  | ekt
EKT | 050600177 | КГтп 5 х1,5 0,66 кВ ГОСТ EKT | м | KZT | 558 | EKT2506 | 2025-06-12 |  |  | ekt
EKT | 050600178 | КГтп 5 х2,5 0,66 кВ ГОСТ EKT | м | KZT | 891 | EKT2506 | 2025-06-12 |  |  | ekt
EKT | 050600179 | КГтп 5 х4 0,66 кВ ГОСТ EKT | м | KZT | 1423 | EKT2506 | 2025-06-12 |  |  | ekt
EKT | 050600180 | КГтп 5 х6 0,66 кВ ГОСТ EKT | м | KZT | 2183 | EKT2506 | 2025-06-12 |  |  | ekt
EKT | 050600181 | КГтп 5х10 0,66 кВ ГОСТ EKT | м | KZT | 3596 | EKT2506 | 2025-06-12 |  |  | ekt
EKT | 050600182 | КГтп 5х16 0,66 кВ ГОСТ EKT | м | KZT | 5783 | EKT2506 | 2025-06-12 |  |  | ekt
EKT | 051200349 | АВБШВ 3х 10+1х6 0,66 кВ ГОСТ EKT | м | KZT | 606 | EKT2506 | 2025-06-12 |  |  | ekt
EKT | 051200328 | АВБШВ 3х 16+1х10 0,66 кВ ГОСТ EKT | м | KZT | 806 | EKT2506 | 2025-06-12 |  |  | ekt
EKT | 051200329 | АВБШВ 3х 25+1х16 0,66 кВ ГОСТ EKT | м | KZT | 1150 | EKT2506 | 2025-06-12 |  |  | ekt
EKT | 051200330 | АВБШВ 3х 35+1х16 0,66 кВ ГОСТ EKT | м | KZT | 1364 | EKT2506 | 2025-06-12 |  |  | ekt
EKT | 051200352 | АВБШВ 3х 50+1х25 0,66 кВ ГОСТ EKT | м | KZT | 1644 | EKT2506 | 2025-06-12 |  |  | ekt
EKT | 051200339 | АВБШВ 3х 70+1х35 1 кВ ГОСТ EKT | м | KZT | 2240 | EKT2506 | 2025-06-12 |  |  | ekt
EKT | 051200350 | АВБШВ 3х 95+1х50 1 кВ ГОСТ EKT | м | KZT | 2854 | EKT2506 | 2025-06-12 |  |  | ekt
EKT | 051200347 | АВБШВ 3х120+1х70 1 кВ ГОСТ EKT | м | KZT | 3529 | EKT2506 | 2025-06-12 |  |  | ekt
EKT | 051200331 | АВБШВ 3х150+1х70 1 кВ ГОСТ EKT | м | KZT | 4184 | EKT2506 | 2025-06-12 |  |  | ekt
EKT | 051200337 | АВБШВ 3х185+1х95 1 кВ ГОСТ EKT | м | KZT | 5050 | EKT2506 | 2025-06-12 |  |  | ekt
EKT | 051200332 | АВБШВ 3х240+1х120 1 кВ ГОСТ EKT | м | KZT | 6586 | EKT2506 | 2025-06-12 |  |  | ekt
EKT | 051200327 | АВБШВ 4х 4 0,66 кВ ГОСТ EKT | м | KZT | 393 | EKT2506 | 2025-06-12 |  |  | ekt
EKT | 051200335 | АВБШВ 4х 6 0,66 кВ ГОСТ EKT | м | KZT | 468 | EKT2506 | 2025-06-12 |  |  | ekt
EKT | 051200333 | АВБШВ 4х 10 0,66 кВ ГОСТ EKT | м | KZT | 635 | EKT2506 | 2025-06-12 |  |  | ekt
EKT | 051200325 | АВБШВ 4х 16 0,66 кВ ГОСТ EKT | м | KZT | 844 | EKT2506 | 2025-06-12 |  |  | ekt
EKT | 051200360 | АВБШВ 4х 25 0,66 кВ ГОСТ EKT | м | KZT | 1214 | EKT2506 | 2025-06-12 |  |  | ekt
EKT | 051200341 | АВБШВ 4х 35 0,66 кВ ГОСТ EKT | м | KZT | 1494 | EKT2506 | 2025-06-12 |  |  | ekt
EKT | 051200354 | АВБШВ 4х 50 0,66 кВ ГОСТ EKT | м | KZT | 1855 | EKT2506 | 2025-06-12 |  |  | ekt
EKT | 051200334 | АВБШВ 4х 70 1 кВ ГОСТ EKT | м | KZT | 2493 | EKT2506 | 2025-06-12 |  |  | ekt
EKT | 051200340 | АВБШВ 4х 95 1 кВ ГОСТ EKT | м | KZT | 3258 | EKT2506 | 2025-06-12 |  |  | ekt
EKT | 051200344 | АВБШВ 4х120 1 кВ ГОСТ EKT | м | KZT | 3867 | EKT2506 | 2025-06-12 |  |  | ekt
EKT | 051200351 | АВбШВ 4х150 1 кВ ГОСТ EKT | м | KZT | 4728 | EKT2506 | 2025-06-12 |  |  | ekt
EKT | 051200346 | АВБШВ 4х185 1 кВ ГОСТ EKT | м | KZT | 5978 | EKT2506 | 2025-06-12 |  |  | ekt
EKT | 051200345 | АВБШВ 4х240 1 кВ ГОСТ EKT | м | KZT | 7536 | EKT2506 | 2025-06-12 |  |  | ekt
EKT | 051200353 | АВБШВ 5х 4 0,66 кВ ГОСТ EKT | м | KZT | 440 | EKT2506 | 2025-06-12 |  |  | ekt
EKT | 051200343 | АВБШВ 5х 6 0,66 кВ ГОСТ EKT | м | KZT | 528 | EKT2506 | 2025-06-12 |  |  | ekt
EKT | 051200326 | АВБШВ 5х 10 0,66 кВ ГОСТ EKT | м | KZT | 747 | EKT2506 | 2025-06-12 |  |  | ekt
EKT | 051200336 | АВБШВ 5х 16 0,66 кВ ГОСТ EKT | м | KZT | 1012 | EKT2506 | 2025-06-12 |  |  | ekt
EKT | 051200338 | АВБШВ 5х 25 0,66 кВ ГОСТ EKT | м | KZT | 1427 | EKT2506 | 2025-06-12 |  |  | ekt
EKT | 051200355 | АВБШВ 5х 35 0,66 кВ ГОСТ EKT | м | KZT | 1802 | EKT2506 | 2025-06-12 |  |  | ekt
EKT | 051200364 | АВБШВ 5х 50 0,66 кВ ГОСТ EKT | м | KZT | 2247 | EKT2506 | 2025-06-12 |  |  | ekt
EKT | 051200367 | АВБШВ 5х 70 1кВ ГОСТ EKT | м | KZT | 3044 | EKT2506 | 2025-06-12 |  |  | ekt
EKT | 051200357 | АВБШв 5х 120-1кВ ГОСТ | м | KZT | 4745 | EKT2506 | 2025-06-12 |  |  | ekt
EKT | 051200165 | АПвБбШв 4х185 1кВ ГОСТ EKT | м | KZT | 6891 | EKT2506 | 2025-06-12 |  |  | ekt
EKT | 051300261 | ВБШв нг (А) 4х 2,5 0,66 кВ ГОСТ EKT | м | KZT | 857 | EKT2506 | 2025-06-12 |  |  | ekt
EKT | 051300262 | ВБШв нг (А) 4х 4 0,66 кВ ГОСТ EKT | м | KZT | 1244 | EKT2506 | 2025-06-12 |  |  | ekt
EKT | 051300263 | ВБШв нг (А) 4х 6 0,66 кВ ГОСТ EKT | м | KZT | 1738 | EKT2506 | 2025-06-12 |  |  | ekt
EKT | 051300264 | ВБШв нг (А) 4х10 0,66 кВ ГОСТ EKT | м | KZT | 2801 | EKT2506 | 2025-06-12 |  |  | ekt
EKT | 051300109 | ВБШв нг (А) 4х25 0,66 кВ ГОСТ EKT | м | KZT | 6918 | EKT2506 | 2025-06-12 |  |  | ekt
EKT | 051300259 | ВБШв нг (А) 4х35 0,66кВ ГОСТ EKT | м | KZT | 9438 | EKT2506 | 2025-06-12 |  |  | ekt
EKT | 051300052 | ВБбШв 4х 25 0,66 кВ ГОСТ EKT * | м | KZT | 5804 | EKT2506 | 2025-06-12 |  |  | ekt
EKT | 051200024 | ВБбШв 5х 25 0,66 кВ ГОСТ EKT | м | KZT | 7279 | EKT2506 | 2025-06-12 |  |  | ekt
EKT | 051300265 | ВБШв нг (А) 4х16 0,66 кВ ГОСТ ! | м | KZT | 4539 | EKT2506 | 2025-06-12 |  |  | ekt
EKT | 050700053 | КВВГнг (А) 4х1,5 0,66 кВ ГОСТ EKT | м | KZT | 430 | EKT2506 | 2025-06-12 | kablo | kablo | ekt
EKT | 050700059 | КВВГнг (А) 4х2,5 0,66 кВ ГОСТ EKT | м | KZT | 680 | EKT2506 | 2025-06-12 | kablo | kablo | ekt
EKT | 050700054 | КВВГнг (А) 5х1,5 0,66 кВ ГОСТ EKT | м | KZT | 530 | EKT2506 | 2025-06-12 | kablo | kablo | ekt
EKT | 050700060 | КВВГнг (А) 5х2,5 0,66 кВ ГОСТ EKT ! | м | KZT | 834 | EKT2506 | 2025-06-12 | kablo | kablo | ekt
EKT | 050700055 | КВВГнг (А) 7х1,5 0,66 кВ ГОСТ EKT | м | KZT | 727 | EKT2506 | 2025-06-12 | kablo | kablo | ekt
EKT | 050700061 | КВВГнг (А) 7х2,5 0,66 кВ ГОСТ EKT | м | KZT | 1150 | EKT2506 | 2025-06-12 | kablo | kablo | ekt
EKT | 050400205 | КВВГнг (А)-LS-0,66 4х1,5 ! | м | KZT | 452 | EKT2506 | 2025-06-12 | kablo | kablo | ekt
EKT | 050400169 | КВВГЭнг (А)-LS 4х1,5 ! | м | KZT | 506 | EKT2506 | 2025-06-12 | kablo | kablo | ekt
EKT | 050700056 | КВВГнг (А) 10х1,5 0,66 кВ ГОСТ EKT | м | KZT | 1030 | EKT2506 | 2025-06-12 | kablo | kablo | ekt
EKT | 050700062 | КВВГнг (А) 10х2,5 0,66 кВ ГОСТ EKT | м | KZT | 1650 | EKT2506 | 2025-06-12 | kablo | kablo | ekt
EKT | 050700057 | КВВГнг (А) 14х1,5 0,66 кВ ГОСТ EKT | м | KZT | 1420 | EKT2506 | 2025-06-12 | kablo | kablo | ekt
EKT | 050700105 | КВВГнг (А) 14х2,5 0,66 кВ ГОСТ EKT ! | м | KZT | 2285 | EKT2506 | 2025-06-12 | kablo | kablo | ekt
EKT | 050700058 | КВВГнг (А) 19х1,5 0,66 кВ ГОСТ EKT | м | KZT | 1908 | EKT2506 | 2025-06-12 | kablo | kablo | ekt
EKT | 050700085 | КВВГнг (А) 19х2,5 0,66 кВ ГОСТ EKT ! | м | KZT | 3080 | EKT2506 | 2025-06-12 | kablo | kablo | ekt
EKT | 050400252 | КВВГнг (А)-LS 14х1,5 ! | м | KZT | 1915 | EKT2506 | 2025-06-12 | kablo | kablo | ekt
EKT | 050700067 | КВВГЭнг (А) 4х2,5 0,66 кВ ГОСТ EKT | м | KZT | 704 | EKT2506 | 2025-06-12 | kablo | kablo | ekt
EKT | 050700069 | КВВГЭнг (А) 7х2,5 0,66 кВ ГОСТ EKT ! | м | KZT | 1176 | EKT2506 | 2025-06-12 | kablo | kablo | ekt
EKT | щщщ011557 | КГ 1х10 | м | KZT | 881 | EKT2506 | 2025-06-12 |  |  | ekt
EKT | 050600002 | КГ 1х16 | м | KZT | 1258 | EKT2506 | 2025-06-12 |  |  | ekt
EKT | 050600003 | КГ 1х25 | м | KZT | 1893 | EKT2506 | 2025-06-12 |  |  | ekt
EKT | 050600004 | КГ 1х35 | м | KZT | 2660 | EKT2506 | 2025-06-12 |  |  | ekt
EKT | 050600005 | КГ 1х50 | м | KZT | 3709 | EKT2506 | 2025-06-12 |  |  | ekt
EKT | 050600006 | КГ 1х70 | м | KZT | 5292 | EKT2506 | 2025-06-12 |  |  | ekt
EKT | 050600031 | КГ 1х95 | м | KZT | 6971 | EKT2506 | 2025-06-12 |  |  | ekt
EKT | 050600169 | КГ 2х0,75 | м | KZT | 290 | EKT2506 | 2025-06-12 |  |  | ekt
EKT | 050600008 | КГ 2х1,5 | м | KZT | 390 | EKT2506 | 2025-06-12 |  |  | ekt
EKT | 050600009 | КГ 2х2,5 | м | KZT | 573 | EKT2506 | 2025-06-12 |  |  | ekt
EKT | 050600010 | КГ 2х4 | м | KZT | 821 | EKT2506 | 2025-06-12 |  |  | ekt
EKT | 050600068 | КГ 3х 1,5 | м | KZT | 510 | EKT2506 | 2025-06-12 |  |  | ekt
EKT | 050600051 | КГ 3х 2,5 | м | KZT | 761 | EKT2506 | 2025-06-12 |  |  | ekt
EKT | 050600018 | КГ 3х 1,5+1х1,5 | м | KZT | 633 | EKT2506 | 2025-06-12 |  |  | ekt
EKT | 050600019 | КГ 3х 2,5+1х1,5 | м | KZT | 895 | EKT2506 | 2025-06-12 |  |  | ekt
EKT | 050600020 | КГ 3х 4+1х2,5 | м | KZT | 1364 | EKT2506 | 2025-06-12 |  |  | ekt
EKT | 050600021 | КГ 3х 6+1х4 | м | KZT | 1954 | EKT2506 | 2025-06-12 |  |  | ekt
EKT | 050600011 | КГ 3х10+1х6 | м | KZT | 3215 | EKT2506 | 2025-06-12 |  |  | ekt
EKT | 050600012 | КГ 3х16+1х6 | м | KZT | 5149 | EKT2506 | 2025-06-12 |  |  | ekt
EKT | 050600013 | КГ 3х25+1х10 | м | KZT | 7025 | EKT2506 | 2025-06-12 |  |  | ekt
EKT | 050600014 | КГ 3х35+1х10 | м | KZT | 9491 | EKT2506 | 2025-06-12 |  |  | ekt
EKT | 050600015 | КГ 3х50+1х16 | м | KZT | 13458 | EKT2506 | 2025-06-12 |  |  | ekt
EKT | 050600016 | КГ 3х70+1х25 | м | KZT | 18794 | EKT2506 | 2025-06-12 |  |  | ekt
EKT | 050600017 | КГ 3х95+1х35 | м | KZT | 24595 | EKT2506 | 2025-06-12 |  |  | ekt
EKT | ярп5869 | КГ 4х 1,5 | м | KZT | 669 | EKT2506 | 2025-06-12 |  |  | ekt
EKT | 050600069 | КГ 5х 1,5 | м | KZT | 1668 | EKT2506 | 2025-06-12 |  |  | ekt
EKT | 050600070 | КГ 5х 2,5 | м | KZT | 1207 | EKT2506 | 2025-06-12 |  |  | ekt
EKT | 050600049 | КГ 5х 4 | м | KZT | 1938 | EKT2506 | 2025-06-12 |  |  | ekt
EKT | 050600050 | КГ 5х 6 | м | KZT | 2935 | EKT2506 | 2025-06-12 |  |  | ekt
EKT | 050600048 | КГ 5х10 | м | KZT | 4464 | EKT2506 | 2025-06-12 |  |  | ekt
EKT | 100200325 | ПВС 2 х 0,75 0,38кВ (10) ГОСТ ЕКТ | м | KZT | 120 | EKT2506 | 2025-06-12 |  |  | ekt
EKT | 100200313 | ПВС 2 х 0,75 0,38кВ (30) ГОСТ ЕКТ | м | KZT | 120 | EKT2506 | 2025-06-12 |  |  | ekt
EKT | 100200308 | ПВС 2 х 0,75 0,38кВ (50) ГОСТ ЕКТ | м | KZT | 120 | EKT2506 | 2025-06-12 |  |  | ekt
EKT | 100200019 | ПВС 2 x 0,75 0,38кВ (100) ГОСТ EKT | м | KZT | 120 | EKT2506 | 2025-06-12 |  |  | ekt
EKT | 100200013 | ПВС 2 х 1 0,38 кВ (100) ГОСТ EKT | м | KZT | 151 | EKT2506 | 2025-06-12 |  |  | ekt
EKT | 100200322 | ПВС 2 х 1,5 0,38кВ (10) ГОСТ ЕКТ | м | KZT | 211 | EKT2506 | 2025-06-12 |  |  | ekt
EKT | 100200314 | ПВС 2 х 1,5 0,38кВ (30) ГОСТ ЕКТ | м | KZT | 211 | EKT2506 | 2025-06-12 |  |  | ekt
EKT | 100200307 | ПВС 2 х 1,5 0,38кВ (50) ГОСТ ЕКТ | м | KZT | 211 | EKT2506 | 2025-06-12 |  |  | ekt
EKT | 100200017 | ПВС 2 х 1,5 0,38кВ (100) ГОСТ EKT | м | KZT | 211 | EKT2506 | 2025-06-12 |  |  | ekt
EKT | 100200323 | ПВС 2 х 2,5 0,38кВ (10) ГОСТ ЕКТ | м | KZT | 340 | EKT2506 | 2025-06-12 |  |  | ekt
EKT | 100200315 | ПВС 2 х2,5 0,38 кВ (30) ГОСТ ЕКТ | м | KZT | 340 | EKT2506 | 2025-06-12 |  |  | ekt
EKT | 100200309 | ПВС 2 х2,5 0,38 кВ (50) ГОСТ ЕКТ | м | KZT | 340 | EKT2506 | 2025-06-12 |  |  | ekt
EKT | 100200020 | ПВС 2х2,5 0,38 кВ (100) ГОСТ EKT | м | KZT | 340 | EKT2506 | 2025-06-12 |  |  | ekt
EKT | 100200022 | ПВС 2х4 0,38 кВ (100) ГОСТ EKT | м | KZT | 558 | EKT2506 | 2025-06-12 |  |  | ekt
EKT | 100200324 | ПВС 3х 0,75 0,38кВ (10) ГОСТ ЕКТ | м | KZT | 168 | EKT2506 | 2025-06-12 |  |  | ekt
EKT | 100200317 | ПВС 3х 0,75 0,38кВ (30) ГОСТ ЕКТ | м | KZT | 168 | EKT2506 | 2025-06-12 |  |  | ekt
EKT | 100200310 | ПВС 3х 0,75 0,38кВ (50) ГОСТ ЕКТ | м | KZT | 168 | EKT2506 | 2025-06-12 |  |  | ekt
EKT | 100200034 | ПВС 3х 0,75 0,38 кВ (100) ГОСТ EKT | м | KZT | 168 | EKT2506 | 2025-06-12 |  |  | ekt
EKT | 100200014 | ПВС 3х 1 0,38 кВ (100) ГОСТ EKT | м | KZT | 214 | EKT2506 | 2025-06-12 |  |  | ekt
EKT | 100200321 | ПВС 3х 1,5 0,38 кВ (10) ГОСТ ЕКТ | м | KZT | 303 | EKT2506 | 2025-06-12 |  |  | ekt
EKT | 100200318 | ПВС 3х 1,5 0,38 кВ (30) ГОСТ ЕКТ | м | KZT | 303 | EKT2506 | 2025-06-12 |  |  | ekt
EKT | 100200311 | ПВС 3х 1,5 0,38 кВ (50) ГОСТ ЕКТ | м | KZT | 303 | EKT2506 | 2025-06-12 |  |  | ekt
EKT | 100200012 | ПВС 3х 1,5 0,38 кВ (100) ГОСТ EKT | м | KZT | 303 | EKT2506 | 2025-06-12 |  |  | ekt
EKT | 100200320 | ПВС 3х 2,5 0,38кВ (10) ГОСТ ЕКТ | м | KZT | 485 | EKT2506 | 2025-06-12 |  |  | ekt
EKT | 100200319 | ПВС 3х 2,5 0,38кВ (30) ГОСТ ЕКТ | м | KZT | 485 | EKT2506 | 2025-06-12 |  |  | ekt
EKT | 100200312 | ПВС 3х 2,5 0,38кВ (50) ГОСТ ЕКТ | м | KZT | 485 | EKT2506 | 2025-06-12 |  |  | ekt
EKT | 100200018 | ПВС 3х2,5 0,38 кВ (100) ГОСТ EKT | м | KZT | 485 | EKT2506 | 2025-06-12 |  |  | ekt
EKT | 100200023 | ПВС 3х4 0,38 кВ (100) ГОСТ EKT | м | KZT | 811 | EKT2506 | 2025-06-12 |  |  | ekt
EKT | 100200035 | ПВС 4x 0,75 0,38 кВ (100) ГОСТ EKT | м | KZT | 218 | EKT2506 | 2025-06-12 |  |  | ekt
EKT | 100200024 | ПВС 4x 1 0,38 кВ (100) ГОСТ EKT | м | KZT | 282 | EKT2506 | 2025-06-12 |  |  | ekt
EKT | 100200026 | ПВС 4x1,5 0,38 кВ (100) ГОСТ EKT | м | KZT | 398 | EKT2506 | 2025-06-12 |  |  | ekt
EKT | 100200025 | ПВС 4х 2,5 0,38 кВ (100) ГОСТ EKT | м | KZT | 634 | EKT2506 | 2025-06-12 |  |  | ekt
EKT | 100200016 | ПВС 4х 4 0,38 кВ (100) ГОСТ EKT | м | KZT | 1068 | EKT2506 | 2025-06-12 |  |  | ekt
EKT | 100200046 | ПВС 4х 6 0,38 кВ ГОСТ EKT | м | KZT | 1606 | EKT2506 | 2025-06-12 |  |  | ekt
EKT | 100200055 | ПВС 4х10 0,38 кВ ГОСТ EKT | м | KZT | 2542 | EKT2506 | 2025-06-12 |  |  | ekt
EKT | 100200037 | ПВС 5х 1,5 0,38 кВ (100) ГОСТ EKT | м | KZT | 494 | EKT2506 | 2025-06-12 |  |  | ekt
EKT | 100200036 | ПВС 5х 2,5 0,38 кВ (100) ГОСТ EKT | м | KZT | 787 | EKT2506 | 2025-06-12 |  |  | ekt
EKT | 100200038 | ПВС 5х 4 0,38 кВ ГОСТ EKT | м | KZT | 1327 | EKT2506 | 2025-06-12 |  |  | ekt
EKT | 100200045 | ПВС 5х 6 0,38 кВ ГОСТ EKT | м | KZT | 1990 | EKT2506 | 2025-06-12 |  |  | ekt
EKT | 100200039 | ПВС 5х10 0,38 кВ ГОСТ EKT | м | KZT | 3171 | EKT2506 | 2025-06-12 |  |  | ekt
EKT | 050100051 | РПШ 7х1,5 | м | KZT | 1749 | EKT2506 | 2025-06-12 |  |  | ekt
EKT | 050600067 | РПШ 10х1.5 | м | KZT | 1907 | EKT2506 | 2025-06-12 |  |  | ekt
EKT | 050500001 | АСБл 10 3х 50 | м | KZT | 4980 | EKT2506 | 2025-06-12 |  |  | ekt
EKT | 050500002 | АСБл 10 3х 70 | м | KZT | 5664 | EKT2506 | 2025-06-12 |  |  | ekt
EKT | 050500003 | АСБл 10 3х 95 | м | KZT | 6960 | EKT2506 | 2025-06-12 |  |  | ekt
EKT | 050500004 | АСБл 10 3х120 | м | KZT | 8260 | EKT2506 | 2025-06-12 |  |  | ekt
EKT | 050500005 | АСБл 10 3х150 ! | м | KZT | 10440 | EKT2506 | 2025-06-12 |  |  | ekt
EKT | 050500006 | АСБл 10 3х185 ! | м | KZT | 9390 | EKT2506 | 2025-06-12 |  |  | ekt
EKT | 050500007 | АСБл 10 3х240 | м | KZT | 12240 | EKT2506 | 2025-06-12 |  |  | ekt
EKT | 050600061 | КГ 2х2,5 Рыбинск | м | KZT | 256 | EKT2506 | 2025-06-12 |  |  | ekt
EKT | 050600071 | КГ 2х4 Рыбинск | м | KZT | 346 | EKT2506 | 2025-06-12 |  |  | ekt
EKT | 050600131 | КГ 3х 1,5 Рыбинск | м | KZT | 223 | EKT2506 | 2025-06-12 |  |  | ekt
EKT | 050600132 | КГ 3х 2,5 Рыбинск | м | KZT | 356 | EKT2506 | 2025-06-12 |  |  | ekt
EKT | 050600072 | КГ 3х 1,5+1х1,5 Рыбинск | м | KZT | 290 | EKT2506 | 2025-06-12 |  |  | ekt
EKT | 050600144 | КГ 3х 2,5+1х1,5 Рыбинск | м | KZT | 424 | EKT2506 | 2025-06-12 |  |  | ekt
EKT | 050600074 | КГ 3х 6+1х4 Рыбинск | м | KZT | 926 | EKT2506 | 2025-06-12 |  |  | ekt
EKT | 050600133 | КГ 3х10+1х6 Рыбинск | м | KZT | 1755 | EKT2506 | 2025-06-12 |  |  | ekt
EKT | 051100014 | А 16 (23255.8 м/т) ГОСТ EKT | м | KZT | 82 | EKT2506 | 2025-06-12 |  |  | ekt
EKT | 051100009 | А 25 (14705.8 м/т) ГОСТ EKT | м | KZT | 142 | EKT2506 | 2025-06-12 |  |  | ekt
EKT | 051100017 | А 35 (10638.3 м/т) ГОСТ EKT | м | KZT | 180 | EKT2506 | 2025-06-12 |  |  | ekt
EKT | 051100016 | А 50 (7407.4 м/т) ГОСТ EKT | м | KZT | 281 | EKT2506 | 2025-06-12 |  |  | ekt
EKT | 051100021 | А 70 (5263.2 м/т) ГОСТ EKT | м | KZT | 362 | EKT2506 | 2025-06-12 |  |  | ekt
EKT | 051100013 | А 95 (4000 м/т) ГОСТ EKT | м | KZT | 482 | EKT2506 | 2025-06-12 |  |  | ekt
EKT | 051100001 | АС 16/2.7 (15 408 м/т) ГОСТ EKT | м | KZT | 111 | EKT2506 | 2025-06-12 |  |  | ekt
EKT | 051100011 | АС 25/4.2 (9 970 м/т) ГОСТ EKT | м | KZT | 158 | EKT2506 | 2025-06-12 |  |  | ekt
EKT | 051100010 | АС 35/6.2 (6 757 м/т) ГОСТ EKT | м | KZT | 238 | EKT2506 | 2025-06-12 |  |  | ekt
EKT | 051100004 | АС 50/8 (5 128 м/т) ГОСТ EKT | м | KZT | 308 | EKT2506 | 2025-06-12 |  |  | ekt
EKT | 051100005 | АС 70/11 (3 623 м/т) ГОСТ EKT | м | KZT | 451 | EKT2506 | 2025-06-12 |  |  | ekt
EKT | 051100015 | АС 95/16 (2 598 м/т) ГОСТ EKT | м | KZT | 651 | EKT2506 | 2025-06-12 |  |  | ekt
EKT | 051100020 | АС 120/19 (2147 м/т) ГОСТ EKT | м | KZT | 797 | EKT2506 | 2025-06-12 |  |  | ekt
EKT | 100700002 | АПВ 1х 2,5 (500) ГОСТ EKT | м | KZT | 21 | EKT2506 | 2025-06-12 |  |  | ekt
EKT | 100700003 | АПВ 1х 4 (400) ГОСТ EKT | м | KZT | 31 | EKT2506 | 2025-06-12 |  |  | ekt
EKT | 100700004 | АПВ 1х 6 (300) ГОСТ EKT | м | KZT | 42 | EKT2506 | 2025-06-12 |  |  | ekt
EKT | 100700005 | АПВ 1х 10 (300) ГОСТ EKT | м | KZT | 69 | EKT2506 | 2025-06-12 |  |  | ekt
EKT | 100700006 | АПВ 1х 16 (300) ГОСТ EKT | м | KZT | 102 | EKT2506 | 2025-06-12 |  |  | ekt
EKT | 100700007 | АПВ 1х 25 ГОСТ EKT | м | KZT | 166 | EKT2506 | 2025-06-12 |  |  | ekt
EKT | 100700001 | АПВ 1х 35 ГОСТ EKT | м | KZT | 220 | EKT2506 | 2025-06-12 |  |  | ekt
EKT | 100700008 | АПВ 1х 50 ГОСТ EKT | м | KZT | 296 | EKT2506 | 2025-06-12 |  |  | ekt
EKT | 100800009 | АПВ 1х 70 ГОСТ ЕКТ | м | KZT | 429 | EKT2506 | 2025-06-12 |  |  | ekt
EKT | 100800010 | АПВ 1х 95 ГОСТ EKT | м | KZT | 614 | EKT2506 | 2025-06-12 |  |  | ekt
EKT | 100900004 | АППВ 2х2,5 (150) ГОСТ EKT | м | KZT | 41 | EKT2506 | 2025-06-12 | kablo | kablo | ekt
EKT | 100900005 | АППВ 2х4 (150) ГОСТ EKT | м | KZT | 60 | EKT2506 | 2025-06-12 | kablo | kablo | ekt
EKT | 100900011 | АППВ 3х2,5 (300) ГОСТ EKT | м | KZT | 61 | EKT2506 | 2025-06-12 |  |  | ekt
EKT | 100900006 | АППВ 3х4 (200) ГОСТ EKT | м | KZT | 90 | EKT2506 | 2025-06-12 |  |  | ekt
EKT | 100100019 | АПУНП 2х2,5 (300) белый ГОСТ EKT | м | KZT | 48 | EKT2506 | 2025-06-12 |  |  | ekt
EKT | 100100020 | АПУНП 2х4 (200) белый ГОСТ EKT | м | KZT | 69 | EKT2506 | 2025-06-12 |  |  | ekt
EKT | 100100021 | АПУНП 3х2,5 (200) белый ГОСТ EKT | м | KZT | 70 | EKT2506 | 2025-06-12 |  |  | ekt
EKT | 100100022 | АПУНП 3х4 (200) белый ГОСТ EKT | м | KZT | 101 | EKT2506 | 2025-06-12 |  |  | ekt
EKT | 100100033 | АПУНП 2х2,5 (100) чёрный ГОСТ EKT | м | KZT | 48 | EKT2506 | 2025-06-12 |  |  | ekt
EKT | 100100023 | АПУНП 2х2,5 (500) черный ГОСТ ЕКТ | м | KZT | 48 | EKT2506 | 2025-06-12 |  |  | ekt
EKT | 100100034 | АПУНП 2х4 (100) чёрный ГОСТ EKT | м | KZT | 69 | EKT2506 | 2025-06-12 |  |  | ekt
EKT | 100100024 | АПУНП 2х4 (400) чёрный ГОСТ EKT | м | KZT | 69 | EKT2506 | 2025-06-12 |  |  | ekt
EKT | 100100035 | АПУНП 2х6 (350) черный ГОСТ EKT | м | KZT | 93 | EKT2506 | 2025-06-12 |  |  | ekt
EKT | 101000002 | ПВ1- 1,5 бел (500) ГОСТ EKT | м | KZT | 95 | EKT2506 | 2025-06-12 | kablo | kablo | ekt
EKT | 101000017 | ПВ1- 1,5 желт-зелен (500) ГОСТ EKT | м | KZT | 95 | EKT2506 | 2025-06-12 | kablo | kablo | ekt
EKT | 101000010 | ПВ1- 1,5 желтый (500) ГОСТ EKT | м | KZT | 95 | EKT2506 | 2025-06-12 | kablo | kablo | ekt
EKT | 101000009 | ПВ1- 1,5 зеленый (500) ГОСТ EKT | м | KZT | 95 | EKT2506 | 2025-06-12 | kablo | kablo | ekt
EKT | 101000001 | ПВ1- 2,5 белый (500) ГОСТ EKT | м | KZT | 156 | EKT2506 | 2025-06-12 | kablo | kablo | ekt
EKT | 101000018 | ПВ1- 2,5 желт-зелен (500) ГОСТ EKT | м | KZT | 156 | EKT2506 | 2025-06-12 | kablo | kablo | ekt
EKT | 101000007 | ПВ1- 2,5 желтый (500) ГОСТ EKT | м | KZT | 156 | EKT2506 | 2025-06-12 | kablo | kablo | ekt
EKT | 101000005 | ПВ1- 2,5 зеленый (500) ГОСТ EKT | м | KZT | 156 | EKT2506 | 2025-06-12 | kablo | kablo | ekt
EKT | 100300011 | ПВ1- 4 белый (200) ГОСТ EKT | м | KZT | 244 | EKT2506 | 2025-06-12 | kablo | kablo | ekt
EKT | 100300013 | ПВ1- 6 белый (200) ГОСТ EKT | м | KZT | 359 | EKT2506 | 2025-06-12 | kablo | kablo | ekt
EKT | 100300035 | ПВ1-10 (200) ГОСТ EKT | м | KZT | 608 | EKT2506 | 2025-06-12 | kablo | kablo | ekt |  |  |  |  | 1
EKT | 100300052 | ПВ1-16 (ПВ2 16) ГОСТ EKT | м | KZT | 1017 | EKT2506 | 2025-06-12 | kablo | kablo | ekt |  |  |  |  | 1
EKT | 100300054 | ПВ1-25 (ПВ2 25) ГОСТ EKT | м | KZT | 1580 | EKT2506 | 2025-06-12 | kablo | kablo | ekt |  |  |  |  | 1
EKT | 100300055 | ПВ1-35 (ПВ2 35) ГОСТ EKT | м | KZT | 2189 | EKT2506 | 2025-06-12 | kablo | kablo | ekt |  |  |  |  | 1
EKT | 100300078 | ПВ1-50 (ПВ2 50) ГОСТ EKT | м | KZT | 3012 | EKT2506 | 2025-06-12 | kablo | kablo | ekt |  |  |  |  | 1
EKT | 100300156 | ПВ1-50 (ПВ2 50) желто-зеленый ГОСТ EKT! | м | KZT | 3012 | EKT2506 | 2025-06-12 | kablo | kablo | ekt |  |  |  |  | 1
EKT | 100300152 | ПВ1-70 (ПВ2 70) ГОСТ EKT | м | KZT | 4260 | EKT2506 | 2025-06-12 | kablo | kablo | ekt |  |  |  |  | 1
EKT | 100300050 | ПВ3- 0,75 белый (1 000) ГОСТ EKT | м | KZT | 49 | EKT2506 | 2025-06-12 | kablo | kablo | ekt
EKT | 100300075 | ПВ3- 0,75 жел-зел (1 000) ГОСТ EKT | м | KZT | 49 | EKT2506 | 2025-06-12 | kablo | kablo | ekt
EKT | 100300060 | ПВ3- 1 белый (1000) ГОСТ EKT | м | KZT | 64 | EKT2506 | 2025-06-12 | kablo | kablo | ekt
EKT | 100300024 | ПВ3- 1,5 белый (500) ГОСТ EKT | м | KZT | 89 | EKT2506 | 2025-06-12 | kablo | kablo | ekt
EKT | 100300076 | ПВ3- 1,5 жел-зел (500) ГОСТ EKT | м | KZT | 89 | EKT2506 | 2025-06-12 | kablo | kablo | ekt
EKT | 100300025 | ПВ3- 2,5 белый (500) ГОСТ EKT | м | KZT | 144 | EKT2506 | 2025-06-12 | kablo | kablo | ekt
EKT | 100300100 | ПВ3- 2,5 жел-зел (500) ГОСТ EKT | м | KZT | 144 | EKT2506 | 2025-06-12 | kablo | kablo | ekt
EKT | 100300030 | ПВ3- 4 белый (200) ГОСТ EKT | м | KZT | 242 | EKT2506 | 2025-06-12 | kablo | kablo | ekt
EKT | 100300077 | ПВ3- 4 жел-зел (200) ГОСТ EKT | м | KZT | 242 | EKT2506 | 2025-06-12 | kablo | kablo | ekt
EKT | 100300031 | ПВ3- 6 белый (200) ГОСТ EKT | м | KZT | 361 | EKT2506 | 2025-06-12 | kablo | kablo | ekt
EKT | 100300074 | ПВ3- 6 жел-зел (200) ГОСТ EKT | м | KZT | 361 | EKT2506 | 2025-06-12 | kablo | kablo | ekt
EKT | 100300079 | ПВ3-10 белый (200) ГОСТ EKT | м | KZT | 591 | EKT2506 | 2025-06-12 | kablo | kablo | ekt |  |  |  |  | 3
EKT | 100300051 | ПВ3-10 жел-зел (200) ГОСТ EKT | м | KZT | 591 | EKT2506 | 2025-06-12 | kablo | kablo | ekt |  |  |  |  | 3
EKT | 100300015 | ПВ3-16 белый ГОСТ EKT | м | KZT | 961 | EKT2506 | 2025-06-12 | kablo | kablo | ekt |  |  |  |  | 3
EKT | 100300071 | ПВ3-16 жел-зел ГОСТ EKT | м | KZT | 961 | EKT2506 | 2025-06-12 | kablo | kablo | ekt |  |  |  |  | 3
EKT | 100300016 | ПВ3-25 белый ГОСТ EKT | м | KZT | 1560 | EKT2506 | 2025-06-12 | kablo | kablo | ekt |  |  |  |  | 3
EKT | 100300021 | ПВ3-35 белый ГОСТ EKT | м | KZT | 2304 | EKT2506 | 2025-06-12 | kablo | kablo | ekt |  |  |  |  | 3
EKT | 100300023 | ПВ3-50 (ПуГВ1х50) белый ГОСТ | м | KZT | 3717 | EKT2506 | 2025-06-12 | kablo | kablo | ekt |  |  |  |  | 3
EKT | 100300042 | ПВ3-70 (ПуГВ1х70) белый ГОСТ | м | KZT | 5429 | EKT2506 | 2025-06-12 | kablo | kablo | ekt |  |  |  |  | 3
EKT | 100300020 | ПВ3-95 (ПуГВ1х95) белый ГОСТ | м | KZT | 6535 | EKT2506 | 2025-06-12 | kablo | kablo | ekt |  |  |  |  | 3
EKT | 100400007 | ППВ 2х1,5 (250) ГОСТ EKT | м | KZT | 191 | EKT2506 | 2025-06-12 | kablo | kablo | ekt
EKT | 100400006 | ППВ 2х2,5 (250) ГОСТ EKT | м | KZT | 312 | EKT2506 | 2025-06-12 | kablo | kablo | ekt
EKT | 100400005 | ППВ 3х1,5 (300) ГОСТ EKT | м | KZT | 286 | EKT2506 | 2025-06-12 |  |  | ekt
EKT | 100300029 | ППВ 3х2,5 (250) ГОСТ EKT | м | KZT | 469 | EKT2506 | 2025-06-12 |  |  | ekt
EKT | 100600028 | ПУГНП 2х1 белый (350) ГОСТ EKT | м | KZT | 137 | EKT2506 | 2025-06-12 |  |  | ekt
EKT | 100600025 | ПУГНП 2х1,5 белый (300) ГОСТ EKT | м | KZT | 190 | EKT2506 | 2025-06-12 |  |  | ekt
EKT | 100600026 | ПУГНП 2х2,5 белый (200) ГОСТ EKT | м | KZT | 301 | EKT2506 | 2025-06-12 |  |  | ekt
EKT | 100600029 | ПУГНП 2х4 белый (150) ГОСТ EKT | м | KZT | 491 | EKT2506 | 2025-06-12 |  |  | ekt
EKT | 100600027 | ПУГНП 3х1,5 белый (250) ГОСТ EKT | м | KZT | 283 | EKT2506 | 2025-06-12 |  |  | ekt
EKT | 100600024 | ПУГНП 3х2,5 белый (150) ГОСТ EKT | м | KZT | 449 | EKT2506 | 2025-06-12 |  |  | ekt
EKT | 100600020 | ПУГНП 2х1 черный (350) ГОСТ EKT | м | KZT | 137 | EKT2506 | 2025-06-12 |  |  | ekt
EKT | 100600016 | ПУГНП 2х1,5 черный (300) ГОСТ EKT | м | KZT | 190 | EKT2506 | 2025-06-12 |  |  | ekt
EKT | 100600015 | ПУГНП 2х2,5 черный (200) ГОСТ EKT | м | KZT | 301 | EKT2506 | 2025-06-12 |  |  | ekt
EKT | 100600007 | ПУГНП 2х4 черный (150) ГОСТ EKT | м | KZT | 491 | EKT2506 | 2025-06-12 |  |  | ekt
EKT | 100600005 | ПУГНП 3х1,5 черный (250) ГОСТ EKT | м | KZT | 283 | EKT2506 | 2025-06-12 |  |  | ekt
EKT | 100600017 | ПУГНП 3х2,5 черный (150) ГОСТ EKT | м | KZT | 449 | EKT2506 | 2025-06-12 |  |  | ekt
EKT | 100100018 | ПУНП 2х1,5 белый (300) ГОСТ EKT | м | KZT | 198 | EKT2506 | 2025-06-12 |  |  | ekt
EKT | 100600023 | ПУНП 2х2,5 белый (250) ГОСТ EKT | м | KZT | 319 | EKT2506 | 2025-06-12 |  |  | ekt
EKT | 100100016 | ПУНП 3х1,5 белый (200) ГОСТ EKT | м | KZT | 295 | EKT2506 | 2025-06-12 |  |  | ekt
EKT | 100100017 | ПУНП 3х2,5 белый (150) ГОСТ EKT | м | KZT | 467 | EKT2506 | 2025-06-12 |  |  | ekt
EKT | 100100010 | ПУНП 2х1,5 черный (300) ГОСТ EKT | м | KZT | 198 | EKT2506 | 2025-06-12 |  |  | ekt
EKT | 100600014 | ПУНП 2х2,5 черный (250) ГОСТ EKT | м | KZT | 319 | EKT2506 | 2025-06-12 |  |  | ekt
EKT | 100100015 | ПУНП 2х4 черный (200) ГОСТ EKT | м | KZT | 493 | EKT2506 | 2025-06-12 |  |  | ekt
EKT | 100100008 | ПУНП 3х1,5 черный (200) ГОСТ EKT | м | KZT | 295 | EKT2506 | 2025-06-12 |  |  | ekt
EKT | 100100009 | ПУНП 3х2,5 черный (150) ГОСТ EKT | м | KZT | 467 | EKT2506 | 2025-06-12 |  |  | ekt
EKT | 100500053 | ШВВП 2x0.5 белый (50) ГОСТ ЕКТ | м | KZT | 74 | EKT2506 | 2025-06-12 |  |  | ekt
EKT | 100500048 | ШВВП 2х0,5 белый (100) ГОСТ EKT | м | KZT | 74 | EKT2506 | 2025-06-12 |  |  | ekt
EKT | 100500004 | ШВВП 2x0.5 белый (300) ГОСТ EKT | м | KZT | 74 | EKT2506 | 2025-06-12 |  |  | ekt
EKT | 100500052 | ШВВП 2x0.75 белый (50) ГОСТ EKT | м | KZT | 103 | EKT2506 | 2025-06-12 |  |  | ekt
EKT | 100500013 | ШВВП 2x0.75 белый (100) ГОСТ EKT | м | KZT | 103 | EKT2506 | 2025-06-12 |  |  | ekt
EKT | 100500006 | ШВВП 2x0.75 белый (250) ГОСТ EKT | м | KZT | 103 | EKT2506 | 2025-06-12 |  |  | ekt
EKT | 100300012 | ВПП 6 ГОСТ EKT | м | KZT | 429 | EKT2506 | 2025-06-12 |  |  | ekt
EKT | 101200002 | ВПП 10 ГОСТ EKT | м | KZT | 715 | EKT2506 | 2025-06-12 |  |  | ekt
EKT | 100300059 | ВПП 16 ГОСТ EKT | м | KZT | 1111 | EKT2506 | 2025-06-12 |  |  | ekt
EKT | 101200005 | ВПП 25 ГОСТ EKT | м | KZT | 1870 | EKT2506 | 2025-06-12 |  |  | ekt
EKT | 050800017 | ПНСВ 1х1,2 (1000) ГОСТ EKT | м | KZT | 14 | EKT2506 | 2025-06-12 |  |  | ekt
EKT | 051400135 | СИП-3 (АС) 1х50 20 кВ ГОСТ EKT | м | KZT | 417 | EKT2506 | 2025-06-12 |  |  | ekt
EKT | 051400134 | СИП-3 (АС) 1х70 20 кВ ГОСТ EKT | м | KZT | 534 | EKT2506 | 2025-06-12 |  |  | ekt
EKT | 051400091 | СИП-3 1х35 20 кВ ГОСТ EKT | м | KZT | 335 | EKT2506 | 2025-06-12 |  |  | ekt
EKT | 051400117 | СИП-3 1х50 20 кВ ГОСТ EKT | м | KZT | 450 | EKT2506 | 2025-06-12 |  |  | ekt
EKT | 051400120 | СИП-3 1х70 20 кВ ГОСТ EKT | м | KZT | 590 | EKT2506 | 2025-06-12 |  |  | ekt
EKT | 051400088 | СИП-3 1х95 20 кВ ГОСТ EKT | м | KZT | 773 | EKT2506 | 2025-06-12 |  |  | ekt
EKT | 051400211 | СИП4 2х 10 0,66/1 кВ ГОСТ EKT не сшив.светостаб.ПЭ (300) | м | KZT | 144 | EKT2506 | 2025-06-12 |  |  | ekt
EKT | 051400140 | СИП4 2х 10 0,66/1 кВ ГОСТ EKT не сшив.светостаб.ПЭ (барабан) | м | KZT | 144 | EKT2506 | 2025-06-12 | bara | bara | ekt
EKT | 051400125 | СИП4 2х 16 0,66/1 кВ ГОСТ EKT не сшив.светостаб.ПЭ (барабан) | м | KZT | 218 | EKT2506 | 2025-06-12 | bara | bara | ekt
EKT | 051400209 | СИП4 2х 16 0,66/1 кВ ГОСТ ЕКТ не сшив.светостаб.ПЭ (300) | м | KZT | 218 | EKT2506 | 2025-06-12 |  |  | ekt
EKT | 051400126 | СИП4 4х 16 0,66/1 кВ ГОСТ EKT не сшив.светостаб.ПЭ (барабан) | м | KZT | 435 | EKT2506 | 2025-06-12 | bara | bara | ekt
EKT | 051400210 | СИП4 4х 16 0,66/1 кВ ГОСТ ЕКТ не сшив.светостаб.ПЭ (300) | м | KZT | 435 | EKT2506 | 2025-06-12 |  |  | ekt
EKT | 051400127 | СИП4 4х 25 0,66/1 кВ ГОСТ EKT не сшив.светостаб.ПЭ | м | KZT | 676 | EKT2506 | 2025-06-12 |  |  | ekt
EKT | 051400128 | СИП4 4х 35 0,66/1 кВ ГОСТ EKT не сшив.светостаб.ПЭ | м | KZT | 905 | EKT2506 | 2025-06-12 |  |  | ekt
EKT | 051400129 | СИП4 4х 50 0,66/1 кВ ГОСТ EKT не сшив.светостаб.ПЭ | м | KZT | 1275 | EKT2506 | 2025-06-12 |  |  | ekt
EKT | 051400030 | СИП4 4х 70 0,66/1 кВ ГОСТ EKT не сшив.светостаб.ПЭ | м | KZT | 1782 | EKT2506 | 2025-06-12 |  |  | ekt
EKT | 051400074 | СИП4 4х 95 0,66/1 кВ ГОСТ EKT не сшив.светостаб.ПЭ | м | KZT | 2405 | EKT2506 | 2025-06-12 |  |  | ekt
EKT | 051400121 | СИП4 4х120 0,66/1 кВ ГОСТ EKT не сшив.светостаб.ПЭ | м | KZT | 3045 | EKT2506 | 2025-06-12 |  |  | ekt
EKT | 051400171 | СИП-4 4х70+1х25не сшив.светостаб.ПЭ | м | KZT | 1934 | EKT2506 | 2025-06-12 |  |  | ekt
EKT | 051400288 | Кабель термостойкий SIAF 1*0,75 (100 м) | м | KZT | 113 | EKT2506 | 2025-06-12 | kontaktor | contactor | ekt | 3
EKT | 051400069 | Кабель термостойкий SIAF 1*1,5 (100 м) | м | KZT | 209 | EKT2506 | 2025-06-12 | kontaktor | contactor | ekt | 3
EKT | 051400003 | Кабель термостойкий SIAF 1*2,5 (100 м) | м | KZT | 337 | EKT2506 | 2025-06-12 | kontaktor | contactor | ekt | 3
EKT | 051400012 | Кабель термостойкий SIAF 1*4 (100 м) | м | KZT | 532 | EKT2506 | 2025-06-12 | kontaktor | contactor | ekt | 3
EKT | 050700081 | Кабель термостойкий SIMH 2*0,75 (100 м) | м | KZT | 448 | EKT2506 | 2025-06-12 | kablo | kablo | ekt |  |  |  |  | 0.75
EKT | 051400289 | Кабель термостойкий SIMH 2*1,5 (100 м) | м | KZT | 738 | EKT2506 | 2025-06-12 | kablo | kablo | ekt |  |  |  |  | 1.5
EKT | 051400001 | Кабель термостойкий SIMH 2х2.5 (100 м) | м | KZT | 1150 | EKT2506 | 2025-06-12 | kablo | kablo | ekt
EKT | 051400290 | Кабель термостойкий SIMH 3*1,5 (100 м) | м | KZT | 959 | EKT2506 | 2025-06-12 | kablo | kablo | ekt |  |  |  |  | 1.5
EKT | 051400294 | Кабель термостойкий SIMH 3*2,5 (100 м) | м | KZT | 1498 | EKT2506 | 2025-06-12 | kablo | kablo | ekt |  |  |  |  | 2.5
EKT | 051400083 | Кабель термостойкий SIMH 5*4 (100 м) | м | KZT | 3794 | EKT2506 | 2025-06-12 | kablo | kablo | ekt |  |  |  |  | 4
EKT | 051400361 | Кабель термостойкий SIMH 5*6 (100 м) | м | KZT | 5455 | EKT2506 | 2025-06-12 | kablo | kablo | ekt |  |  |  |  | 6
EKT | 200400224 | Кабель акустический 2х0,50 мм2, красно-черный 100 м. PROCONNECT (01-6103-6) REXANT | упак | KZT | 12080 | EKT2506 | 2025-06-12 | fu | aksesuar | ekt
EKT | 01-6101-6 | Кабель акустический 2х0,25 мм², красно-черный, 100 м, PROconnect E-PRO | упак | KZT | 7320 | EKT2506 | 2025-06-12 | kablo | kablo | ekt |  |  |  |  | 0.25
EKT | 01-6101-3 | Кабель акустический 2х0,25 мм², красно-черный, 100 м, REXANT E-PRO | упак | KZT | 8630 | EKT2506 | 2025-06-12 | kablo | kablo | ekt |  |  |  |  | 0.25
EKT | 01-6201-6 | Кабель акустический 2х0,25 мм², прозрачный BLUELINE, 100 м, PROconnect E-PRO | упак | KZT | 8440 | EKT2506 | 2025-06-12 | kablo | kablo | ekt |  |  |  |  | 0.25
EKT | 01-6201-3 | Кабель акустический 2х0,25 мм², прозрачный BLUELINE, 100 м, REXANT E-PRO | упак | KZT | 10020 | EKT2506 | 2025-06-12 | kablo | kablo | ekt |  |  |  |  | 0.25
EKT | 01-6102-6 | Кабель акустический 2х0,35 мм², красно-черный, 100 м, PROconnect E-PRO | упак | KZT | 8510 | EKT2506 | 2025-06-12 | kablo | kablo | ekt |  |  |  |  | 0.35
EKT | 01-6102-3 | Кабель акустический 2х0,35 мм², красно-черный, 100 м, REXANT E-PRO | упак | KZT | 9910 | EKT2506 | 2025-06-12 | kablo | kablo | ekt |  |  |  |  | 0.35
EKT | 01-6202-3 | Кабель акустический 2х0,35 мм², прозрачный BLUELINE, 100 м, REXANT E-PRO | упак | KZT | 10340 | EKT2506 | 2025-06-12 | kablo | kablo | ekt |  |  |  |  | 0.35
EKT | 01-6103-3 | Кабель акустический 2х0,50 мм², красно-черный, 100 м, REXANT E-PRO | упак | KZT | 13990 | EKT2506 | 2025-06-12 | kablo | kablo | ekt |  |  |  |  | 0.5
EKT | 01-6203-3 | Кабель акустический 2х0,50 мм², прозрачный BLUELINE, 100 м, REXANT E-PRO | упак | KZT | 14650 | EKT2506 | 2025-06-12 | kablo | kablo | ekt |  |  |  |  | 0.5
EKT | 200400225 | Кабель акустический 2х0,75 мм2, красно-черный 100 м. PROCONNECT (01-6104-6) REXANT | упак | KZT | 14040 | EKT2506 | 2025-06-12 | fu | aksesuar | ekt
EKT | 01-6104-3 | Кабель акустический 2х0,75 мм², красно-черный, 100 м, REXANT E-PRO | упак | KZT | 15360 | EKT2506 | 2025-06-12 | kablo | kablo | ekt |  |  |  |  | 0.75
EKT | 01-6204-3 | Кабель акустический 2х0,75 мм², прозрачный BLUELINE, 100 м, REXANT E-PRO | упак | KZT | 20230 | EKT2506 | 2025-06-12 | kablo | kablo | ekt |  |  |  |  | 0.75
EKT | 01-6105-6 | Кабель акустический 2х1,00 мм², красно-черный, 100 м, PROconnect E-PRO | упак | KZT | 19890 | EKT2506 | 2025-06-12 | kablo | kablo | ekt |  |  |  |  | 1
EKT | 01-6105-3 | Кабель акустический 2х1,00 мм², красно-черный, 100 м, REXANT E-PRO | упак | KZT | 20930 | EKT2506 | 2025-06-12 | kablo | kablo | ekt |  |  |  |  | 1
EKT | 01-6205-6 | Кабель акустический 2х1,00 мм², прозрачный BLUELINE, 100 м, PROconnect E-PRO | упак | KZT | 19890 | EKT2506 | 2025-06-12 | kablo | kablo | ekt |  |  |  |  | 1
EKT | 01-6205-3 | Кабель акустический 2х1,00 мм², прозрачный BLUELINE, 100 м, REXANT E-PRO | упак | KZT | 23510 | EKT2506 | 2025-06-12 | kablo | kablo | ekt |  |  |  |  | 1
EKT | 01-6106-6 | Кабель акустический 2х1,50 мм², красно-черный, 100 м, PROconnect E-PRO | упак | KZT | 23350 | EKT2506 | 2025-06-12 | kablo | kablo | ekt |  |  |  |  | 1.5
EKT | 01-6106-3 | Кабель акустический 2х1,50 мм², красно-черный, 100 м, REXANT E-PRO | упак | KZT | 27660 | EKT2506 | 2025-06-12 | kablo | kablo | ekt |  |  |  |  | 1.5
EKT | 01-6206-6 | Кабель акустический 2х1,50 мм², прозрачный BLUELINE, 100 м, PROconnect E-PRO | упак | KZT | 25820 | EKT2506 | 2025-06-12 | kablo | kablo | ekt |  |  |  |  | 1.5
EKT | 01-6206-3 | Кабель акустический 2х1,50 мм², прозрачный BLUELINE, 100 м, REXANT E-PRO | упак | KZT | 31430 | EKT2506 | 2025-06-12 | kablo | kablo | ekt |  |  |  |  | 1.5
EKT | 01-6207-6 | Кабель акустический 2х2,00 мм², прозрачный BLUELINE, 100 м, PROconnect E-PRO | упак | KZT | 34490 | EKT2506 | 2025-06-12 | kablo | kablo | ekt |  |  |  |  | 2
EKT | 01-6207-3 | Кабель акустический 2х2,00 мм², прозрачный BLUELINE, 100 м, REXANT E-PRO | упак | KZT | 42760 | EKT2506 | 2025-06-12 | kablo | kablo | ekt |  |  |  |  | 2
EKT | 01-6108-6 | Кабель акустический 2х2,50 мм², красно-черный, 100 м, PROconnect E-PRO | упак | KZT | 36190 | EKT2506 | 2025-06-12 | kablo | kablo | ekt |  |  |  |  | 2.5
EKT | 01-6108-3 | Кабель акустический 2х2,50 мм², красно-черный, 100 м, REXANT E-PRO | упак | KZT | 40090 | EKT2506 | 2025-06-12 | kablo | kablo | ekt |  |  |  |  | 2.5
EKT | 01-6208-6 | Кабель акустический 2х2,50 мм², прозрачный BLUELINE, 100 м, PROconnect E-PRO | упак | KZT | 37510 | EKT2506 | 2025-06-12 | kablo | kablo | ekt |  |  |  |  | 2.5
EKT | 01-6208-3 | Кабель акустический 2х2,50 мм², прозрачный BLUELINE, 100 м, REXANT E-PRO | упак | KZT | 43700 | EKT2506 | 2025-06-12 | kablo | kablo | ekt |  |  |  |  | 2.5
EKT | 01-6209-6 | Кабель акустический 2х4,00 мм², прозрачный BLUELINE, 100 м, PROconnect E-PRO | упак | KZT | 86180 | EKT2506 | 2025-06-12 | kablo | kablo | ekt |  |  |  |  | 4
EKT | 01-6209-3 | Кабель акустический 2х4,00 мм², прозрачный BLUELINE, 100 м, REXANT E-PRO | упак | KZT | 83410 | EKT2506 | 2025-06-12 | kablo | kablo | ekt |  |  |  |  | 4
EKT | 01-6210-6 | Кабель акустический 2х6,00 мм², прозрачный BLUELINE, 100 м, PROconnect E-PRO | упак | KZT | 82400 | EKT2506 | 2025-06-12 | kablo | kablo | ekt |  |  |  |  | 6
EKT | 130200206 | Кабель RG-6U (75 Ом) 100м белый (01-2201) REXANT | упак | KZT | 9730 | EKT2506 | 2025-06-12 | fu | aksesuar | ekt
EKT | 130200226 | Кабель RG-6U, 75 Ом, м., белый PROCONNECT LIGHT (01-2251) REXANT | упак | KZT | 9120 | EKT2506 | 2025-06-12 | fu | aksesuar | ekt
EKT | 130200225 | Кабель RG-6U+CU (75 Ом) 100м белый (01-2221) REXANT | упак | KZT | 23490 | EKT2506 | 2025-06-12 | fu | aksesuar | ekt
EKT | 130200224 | Кабель RG-6U (75 Ом) 100м черный OUTDOOR (01-2202) REXANT | упак | KZT | 11630 | EKT2506 | 2025-06-12 | fu | aksesuar | ekt
EKT | 130200237 | Кабель RG-6U+CU (75 Ом) 100м черный (01-2222) REXANT | упак | KZT | 22740 | EKT2506 | 2025-06-12 | fu | aksesuar | ekt
EKT | 311100781 | Кабель для видеонабл. КВК-В 2*0.5 внутр. Optimus (200) | упак | KZT | 63000 | EKT2506 | 2025-06-12 | kablo | kablo | ekt |  |  |  |  | 0
EKT | 311100780 | Кабель для видеонабл. КВК-В 2*0.75 внутр. Optimus (200) | упак | KZT | 72000 | EKT2506 | 2025-06-12 | kablo | kablo | ekt |  |  |  |  | 0
EKT | 311100782 | Кабель для видеонабл. КВК-П 2*0.5 наруж. Optimus (200) | упак | KZT | 71200 | EKT2506 | 2025-06-12 | kablo | kablo | ekt |  |  |  |  | 0
EKT | 311100779 | Кабель для видеонабл. РК 75-3-32 внутр. Optimus (200) | упак | KZT | 37800 | EKT2506 | 2025-06-12 | kablo | kablo | ekt |  |  |  |  | 75
EKT | 130200241 | Кабель для видеонаблюдения KBK-B-1,5 + 2x0,75мм², 200м., белый (01-4014) REXANT | упак | KZT | 85330 | EKT2506 | 2025-06-12 | fu | aksesuar | ekt
EKT | 130200240 | Кабель телефонный 2 жилы 100 м ССА белый (01-5001-3) REXANT | упак | KZT | 6960 | EKT2506 | 2025-06-12 | fu | aksesuar | ekt
EKT | 050700113 | Кабель Греющий DTСЕ-30 10 м | упак | KZT | 30380 | EKT2506 | 2025-06-12 | kablo | kablo | ekt
EKT | 050700114 | Кабель Греющий DTСЕ-30 20 м | упак | KZT | 45750 | EKT2506 | 2025-06-12 | kablo | kablo | ekt
EKT | 050700115 | Кабель Греющий DTСЕ-30 45 м | упак | KZT | 82250 | EKT2506 | 2025-06-12 | kablo | kablo | ekt
EKT | 050700170 | Кабель саморег. НСК-16 СТН NEW | м | KZT | 670 | EKT2506 | 2025-06-12 | kablo | kablo | ekt
EKT | 050700196 | Кабель саморег. НСК-16Б СТН NEW | м | KZT | 1220 | EKT2506 | 2025-06-12 | kablo | kablo | ekt
EKT | 050700162 | Кабель саморег. НСК-30 СТН NEW | м | KZT | 705 | EKT2506 | 2025-06-12 | kablo | kablo | ekt
EKT | 050700161 | Кабель саморег. НСК-30Б СТН NEW | м | KZT | 1280 | EKT2506 | 2025-06-12 | kablo | kablo | ekt
EKT | 130300776 | Терморегулятор Devireg 330 (-10 +10) (14 0F0/1 070) | шт | KZT | 52910 | EKT2506 | 2025-06-12 |  |  | ekt
EKT | щт-0001079 | Терморегулятор devireg 850 | шт | KZT | 109830 | EKT2506 | 2025-06-12 |  |  | ekt
EKT | ярп40147 | Датчик температуры кровли DEVIREG 850 IV | шт | KZT | 80490 | EKT2506 | 2025-06-12 |  |  | ekt
EKT | 050700224 | Зажим крепёжный СР.2-50 Ц для саморегулирующихся кабелей (упак.50шт) NEW | шт | KZT | 244 | EKT2506 | 2025-06-12 | klemens | klemens | ekt |  |  | 0.297 |  | 2
EKT | 050700223 | Зажим крепёжный СР/Т.1-25 Ц для саморегулирующихся кабелей (упак.50шт) NEW | шт | KZT | 278 | EKT2506 | 2025-06-12 | klemens | klemens | ekt |  |  | 0.297 |  | 1
EKT | 050700210 | Комплект соед. для пленочного пола (битил, кауч. лента, клипса монтажн.) NEW | шт | KZT | 792 | EKT2506 | 2025-06-12 |  |  | ekt
EKT | 130300778 | Крепления для кабеля в трубах, 25 шт (19 805 258) !!! | упак | KZT | 3000 | EKT2506 | 2025-06-12 |  |  | ekt
EKT | 050700213 | Комплект для саморег. кабеля КТУ СТН NEW | упак | KZT | 4610 | EKT2506 | 2025-06-12 |  |  | ekt
EKT | 050700212 | Регулятор температуры Teploluxe 100 NEW | шт | KZT | 17485 | EKT2506 | 2025-06-12 |  |  | ekt
EKT | 050700201 | Терморегулятор M3H чёрный NEW | шт | KZT | 21385 | EKT2506 | 2025-06-12 |  |  | ekt
EKT | 050700199 | Терморегулятор RTC 70.26 чёрный NEW | шт | KZT | 5210 | EKT2506 | 2025-06-12 |  |  | ekt
EKT | 050700197 | Терморегулятор RTP Welrok NEW | шт | KZT | 9460 | EKT2506 | 2025-06-12 |  |  | ekt
EKT | 050700200 | Терморегулятор Е51 чёрный NEW | шт | KZT | 10330 | EKT2506 | 2025-06-12 |  |  | ekt
EKT | 050700198 | Терморегулятор Е91 белый NEW | шт | KZT | 10850 | EKT2506 | 2025-06-12 |  |  | ekt
EKT | 050700219 | Терморегулятор Е91 чёрный NEW | шт | KZT | 14190 | EKT2506 | 2025-06-12 |  |  | ekt
EKT | 130301260 | Терморегулятор механический МТ26 СТН NEW | шт | KZT | 5090 | EKT2506 | 2025-06-12 |  |  | ekt
EKT | 050700211 | Плёночный пол Heat Premium 100см 220w NEW (100) | м | KZT | 3360 | EKT2506 | 2025-06-12 |  |  | ekt
EKT | 050700146 | Мат КМ 75-0,5 Квадрат тепла СТН NEW | шт | KZT | 7080 | EKT2506 | 2025-06-12 |  |  | ekt
EKT | 050700147 | Мат КМ 150-1,0 Квадрат тепла СТН NEW | шт | KZT | 8350 | EKT2506 | 2025-06-12 |  |  | ekt
EKT | 050700148 | Мат КМ 225-1,5 Квадрат тепла СТН NEW | шт | KZT | 10340 | EKT2506 | 2025-06-12 |  |  | ekt
EKT | 050700149 | Мат КМ 300-2,0 Квадрат тепла СТН NEW | шт | KZT | 12480 | EKT2506 | 2025-06-12 |  |  | ekt
EKT | 050700150 | Мат КМ 375-2,5 Квадрат тепла СТН NEW | шт | KZT | 14890 | EKT2506 | 2025-06-12 |  |  | ekt
EKT | 050700151 | Мат КМ 450-3,0 Квадрат тепла СТН NEW | шт | KZT | 17390 | EKT2506 | 2025-06-12 |  |  | ekt
EKT | 050700152 | Мат КМ 525-3,5 Квадрат тепла СТН NEW | шт | KZT | 19820 | EKT2506 | 2025-06-12 |  |  | ekt
EKT | 050700153 | Мат КМ 600-4,0 Квадрат тепла СТН NEW | шт | KZT | 21050 | EKT2506 | 2025-06-12 |  |  | ekt
EKT | 050700154 | Мат КМ 675-4,5 Квадрат тепла СТН NEW | шт | KZT | 22310 | EKT2506 | 2025-06-12 |  |  | ekt
EKT | 050700155 | Мат КМ 750-5,0 Квадрат тепла СТН NEW | шт | KZT | 25820 | EKT2506 | 2025-06-12 |  |  | ekt
EKT | 050700156 | Мат КМ 900-6,0 Квадрат тепла СТН NEW | шт | KZT | 28210 | EKT2506 | 2025-06-12 |  |  | ekt
EKT | 050700157 | Мат КМ 1050-7,0 Квадрат тепла СТН NEW | шт | KZT | 30720 | EKT2506 | 2025-06-12 |  |  | ekt
EKT | 050700158 | Мат КМ 1200-8,0 Квадрат тепла СТН NEW | шт | KZT | 33980 | EKT2506 | 2025-06-12 |  |  | ekt
EKT | 050700159 | Мат КМ 1350-9,0 Квадрат тепла СТН NEW | шт | KZT | 38520 | EKT2506 | 2025-06-12 |  |  | ekt
EKT | 050700175 | Мат КМ 1500-10,0 Квадрат тепла СТН NEW | шт | KZT | 40220 | EKT2506 | 2025-06-12 |  |  | ekt
EKT | 050700160 | Мат КМ 1800-12,0 Квадрат тепла СТН NEW | шт | KZT | 46770 | EKT2506 | 2025-06-12 |  |  | ekt
EKT | 050700232 | Мат КМ PLUS 200-1,0 Квадрат тепла СТН NEW | шт | KZT | 11250 | EKT2506 | 2025-06-12 |  |  | ekt
EKT | 050700233 | Мат КМ PLUS 300-1,5 Квадрат тепла СТН NEW | шт | KZT | 13940 | EKT2506 | 2025-06-12 |  |  | ekt
EKT | 050700234 | Мат КМ PLUS 400-2,0 Квадрат тепла СТН NEW | шт | KZT | 16830 | EKT2506 | 2025-06-12 |  |  | ekt
EKT | 050700235 | Мат КМ PLUS 500-2,5 Квадрат тепла СТН NEW | шт | KZT | 19370 | EKT2506 | 2025-06-12 |  |  | ekt
EKT | 050700236 | Мат КМ PLUS 600-3,0 Квадрат тепла СТН NEW | шт | KZT | 22610 | EKT2506 | 2025-06-12 |  |  | ekt
EKT | 050700237 | Мат КМ PLUS 700-3,5 Квадрат тепла СТН NEW | шт | KZT | 25770 | EKT2506 | 2025-06-12 |  |  | ekt
EKT | 050700238 | Мат КМ PLUS 800-4,0 Квадрат тепла СТН NEW | шт | KZT | 27360 | EKT2506 | 2025-06-12 |  |  | ekt
EKT | 050700239 | Мат КМ PLUS 900-4,5 Квадрат тепла СТН NEW | шт | KZT | 29010 | EKT2506 | 2025-06-12 |  |  | ekt
EKT | 050700240 | Мат КМ PLUS 1000-5,0 Квадрат тепла СТН NEW | шт | KZT | 33560 | EKT2506 | 2025-06-12 |  |  | ekt
EKT | 050700241 | Мат КМ PLUS 1200-6,0 Квадрат тепла СТН NEW | шт | KZT | 36670 | EKT2506 | 2025-06-12 |  |  | ekt
EKT | 050700242 | Мат КМ PLUS 1400-7,0 Квадрат тепла СТН NEW | шт | KZT | 39940 | EKT2506 | 2025-06-12 |  |  | ekt
EKT | 050700243 | Мат КМ PLUS 1600-8,0 Квадрат тепла СТН NEW | шт | KZT | 44170 | EKT2506 | 2025-06-12 |  |  | ekt
EKT | 050700244 | Мат КМ PLUS 1800-9,0 Квадрат тепла СТН NEW | шт | KZT | 50070 | EKT2506 | 2025-06-12 |  |  | ekt
EKT | 050700245 | Мат КМ PLUS 2000-10,0 Квадрат тепла СТН NEW | шт | KZT | 52290 | EKT2506 | 2025-06-12 |  |  | ekt
EKT | 050700246 | Мат КМ PLUS 2400-12,0 Квадрат тепла СТН NEW | шт | KZT | 60790 | EKT2506 | 2025-06-12 |  |  | ekt
EKT | 132151511 | ВВГ 5х 70 нг | м | KZT | 5395 | EKT2506 | 2025-06-12 | kablo | kablo | ekt
EKT | 050400227 | ВВГнг (А) 3 х 2,5+1х1,5 0,66 кВ ГОСТ | м | KZT | 617 | EKT2506 | 2025-06-12 | kablo | kablo | ekt
EKT | 050400117 | ВВГнг (А) 3 х16 0,66 кВ ГОСТ EKT! | м | KZT | 3186 | EKT2506 | 2025-06-12 | kablo | kablo | ekt
EKT | 051200403 | АВБбШВ 3х 16 0,66кВ ГОСТ ЕКТ | м | KZT | 711 | EKT2506 | 2025-06-12 |  |  | ekt
EKT | щт22305451 | ВБШвнг(А)-FRLS 5*1,5ок(N, PE) - 1 | м | KZT | 623 | EKT2506 | 2025-06-12 |  |  | ekt
EKT | 051200025 | ВБбШв 5х 10 0,66 кВ ГОСТ EKT | м | KZT | 2945 | EKT2506 | 2025-06-12 |  |  | ekt
EKT | 100300155 | ПВ1-95 (ПВ2-95) желто-зеленый ГОСТ EKT! | м | KZT | 5921 | EKT2506 | 2025-06-12 | kablo | kablo | ekt |  |  |  |  | 1
EKT | 100300153 | ПВ1-95 0,45кВ (ПВ2 95) ГОСТ | м | KZT | 5921 | EKT2506 | 2025-06-12 | kablo | kablo | ekt |  |  |  |  | 1
EKT | 051400037 | СИП4 2х 35 0,66/1 кВ ГОСТ EKT не сшив.светостаб.ПЭ! | м | KZT | 444 | EKT2506 | 2025-06-12 |  |  | ekt
EKT | 051400080 | СИП5 4х25 0,66/1 кВ ГОСТ EKT сшив.светостаб.ПЭ | м | KZT | 737 | EKT2506 | 2025-06-12 |  |  | ekt
EKT | щт22305532 | ВВГнг(А)-FRLS 5х1,5 1кВ | м | KZT | 668 | EKT2506 | 2025-06-12 | kablo | kablo | ekt
EKT | 280200255 | Корпус настенной розетки для 1 мод. Keystone Jack ITK | шт | KZT | 418 | EKT2506 | 2025-06-12 | korpus | korpus | ekt
EKT | 280200256 | Корпус настенной розетки для 2 мод. Keystone Jack ITK | шт | KZT | 481 | EKT2506 | 2025-06-12 | korpus | korpus | ekt
EKT | 200400072 | Патч-корд кат.5Е UTP 1м,серый (комм.шнур) ITK (200) | м | KZT | 472 | EKT2506 | 2025-06-12 |  |  | ekt
EKT | 200400049 | Патч-корд кат.5Е UTP 2м,серый (комм.шнур) ITK (135) | м | KZT | 803 | EKT2506 | 2025-06-12 |  |  | ekt
EKT | 200400265 | Патч-корд кат.5Е UTP 3м,серый (комм.шнур) ITK | шт | KZT | 979 | EKT2506 | 2025-06-12 |  |  | ekt
EKT | 200400266 | Патч-корд кат.5Е UTP 5м,серый (комм.шнур) ITK | шт | KZT | 1444 | EKT2506 | 2025-06-12 |  |  | ekt
EKT | 200400105 | U/UTP, кат. 5E 4х0,16х0,45 solid, серый 305м GENERICA | м | KZT | 170 | EKT2506 | 2025-06-12 |  |  | ekt
EKT | 051200159 | АПвБбШв 4х120 1 кВ ГОСТ EKT | м | KZT | 4353 | EKT2506 | 2025-06-12 |  |  | ekt
EKT | 130200228 | Разъем F-разъем RG-6 (03-008C) REXANT!!! | шт | KZT | 29 | EKT2506 | 2025-06-12 |  |  | ekt
EKT | 050600023 | КГ 2х6 | м | KZT | 1831 | EKT2506 | 2025-06-12 |  |  | ekt
EKT | 050600139 | КГ 5х 1,5 Рыбинск | м | KZT | 347 | EKT2506 | 2025-06-12 |  |  | ekt
EKT | 050600078 | КГ 5х16 | м | KZT | 6270 | EKT2506 | 2025-06-12 |  |  | ekt
EKT | 050600111 | КГ 3х16+1х10-380В | м | KZT | 4930 | EKT2506 | 2025-06-12 |  |  | ekt
EKT | 050700107 | Нагревательный кабель SRL 24-2 (для труб) | шт | KZT | 784 | EKT2506 | 2025-06-12 | kablo | kablo | ekt |  |  |  |  | 24
EKT | 050700141 | Нагревательный кабель SRL 24-2CR (для желобов) | шт | KZT | 1545 | EKT2506 | 2025-06-12 | kablo | kablo | ekt |  |  |  |  | 24
EKT | 050700109 | Нагревательный кабель SRL 30-2 (для труб) | шт | KZT | 819.69 | EKT2506 | 2025-06-12 | kablo | kablo | ekt |  |  |  |  | 30
EKT | 050700142 | Нагревательный кабель SRL 30-2CR (для желобов) | шт | KZT | 1635 | EKT2506 | 2025-06-12 | kablo | kablo | ekt |  |  |  |  | 30
EKT | 050700116 | Кабель Греющий DTСЕ-30 110 м * | упак | KZT | 143980 | EKT2506 | 2025-06-12 | kablo | kablo | ekt
EKT | 050600134 | КГ 3х16+1х6 Рыбинск | м | KZT | 2275 | EKT2506 | 2025-06-12 |  |  | ekt
EKT | 050600142 | КГ 5х 6 Рыбинск | м | KZT | 1269 | EKT2506 | 2025-06-12 |  |  | ekt
EKT | 050600042 | Россия КГТ 1х16 (100) | м | KZT | 413 | EKT2506 | 2025-06-12 |  |  | ekt
EKT | 050600043 | Россия КГТ 1х25 (100) | м | KZT | 642 | EKT2506 | 2025-06-12 |  |  | ekt
EKT | 050600077 | Россия КГТ 1х35 (100) | м | KZT | 880 | EKT2506 | 2025-06-12 |  |  | ekt
EKT | 050600091 | Россия КГТ 2х1,5 (100) | м | KZT | 129 | EKT2506 | 2025-06-12 |  |  | ekt
EKT | 050600090 | Россия КГТ 2х2,5 (100) | м | KZT | 193 | EKT2506 | 2025-06-12 |  |  | ekt
EKT | 050600044 | Россия КГТ 3х2,5+1х1,5 (100) | м | KZT | 286 | EKT2506 | 2025-06-12 |  |  | ekt
EKT | 050600045 | Россия КГТ 3х4+1х2,5 (100) | м | KZT | 410 | EKT2506 | 2025-06-12 |  |  | ekt
EKT | 050600083 | Россия КГТ 3х6+1х4 (100) | м | KZT | 613 | EKT2506 | 2025-06-12 |  |  | ekt
EKT | 100500002 | ШВВП 2x0.75!!! черный (250) | м | KZT | 94 | EKT2506 | 2025-06-12 |  |  | ekt
EKT | 151000840 | LED ПРОЖЕКТОР ONYX 30W 3000Lm 170x150x30 6500K IP65 MEGALIGHT (40) | шт | KZT | 3595 | EKT2506 | 2025-06-12 |  |  | ekt
EKT | 151000845 | LED ПРОЖЕКТОР ONYX 50W 5000Lm 200x180x30 4000K IP65 MEGALIGHT (20) | шт | KZT | 4440 | EKT2506 | 2025-06-12 |  |  | ekt
EKT | 151000841 | LED ПРОЖЕКТОР ONYX 50W 5000Lm 200x180x30 6500K IP65 MEGALIGHT (20) | шт | KZT | 4440 | EKT2506 | 2025-06-12 |  |  | ekt
EKT | 151000846 | LED ПРОЖЕКТОР ONYX 100W 10000Lm 250x230x30 4000K IP65 MEGALIGHT (20) | шт | KZT | 8220 | EKT2506 | 2025-06-12 |  |  | ekt
EKT | 151000842 | LED ПРОЖЕКТОР ONYX 100W 10000Lm 250x230x30 6500K IP65 MEGALIGHT (20) | шт | KZT | 8220 | EKT2506 | 2025-06-12 |  |  | ekt
EKT | 151000874 | LED ПРОЖЕКТОР ONYX 150W 15000Lm 285x275x30 4000K IP65 MEGALIGHT (10) | шт | KZT | 17580 | EKT2506 | 2025-06-12 |  |  | ekt
EKT | 151000843 | LED ПРОЖЕКТОР ONYX 150W 15000Lm 285x275x30 6500K IP65 MEGALIGHT (10) | шт | KZT | 17580 | EKT2506 | 2025-06-12 |  |  | ekt
EKT | 151000844 | LED ПРОЖЕКТОР ONYX 200W 20000Lm 300x280x35 6500K IP65 MEGALIGHT (10) | шт | KZT | 24890 | EKT2506 | 2025-06-12 |  |  | ekt
EKT | 150600641 | LED ПРОЖЕКТОР TITAN 10W 900Lm 115x27x87 6500K IP65 MEGALIGHT (40) | шт | KZT | 1338 | EKT2506 | 2025-06-12 |  |  | ekt
EKT | 150600642 | LED ПРОЖЕКТОР TITAN 30W 2700Lm 180x30x140 6500K IP65 MEGALIGHT (20) | шт | KZT | 3520 | EKT2506 | 2025-06-12 |  |  | ekt
EKT | 150600643 | LED ПРОЖЕКТОР TITAN 50W 4500Lm 227x35x168 6500K IP65 MEGALIGHT (10) | шт | KZT | 4150 | EKT2506 | 2025-06-12 |  |  | ekt
EKT | 150600644 | LED ПРОЖЕКТОР TITAN 100W 9000Lm 288x40x240 6500K IP65 MEGALIGHT (6) | шт | KZT | 8420 | EKT2506 | 2025-06-12 |  |  | ekt
EKT | 150600645 | LED ПРОЖЕКТОР TITAN 150W 13500Lm 367x56x285 6500K IP65 MEGALIGHT (4) | шт | KZT | 17520 | EKT2506 | 2025-06-12 |  |  | ekt
EKT | 150600646 | LED ПРОЖЕКТОР TITAN 200W 18000Lm 440x62x300 6500K IP65 MEGALIGHT (4) | шт | KZT | 25790 | EKT2506 | 2025-06-12 |  |  | ekt
EKT | 150600647 | LED ПРОЖЕКТОР TITAN FOX 10W 900Lm 115x45x145 6500K IP44 MEGALIGHT (40) | шт | KZT | 3660 | EKT2506 | 2025-06-12 |  |  | ekt
EKT | 150600648 | LED ПРОЖЕКТОР TITAN FOX 30W 2700Lm 180x50x220 6500K IP44 MEGALIGHT (10) | шт | KZT | 5830 | EKT2506 | 2025-06-12 |  |  | ekt
EKT | 150600649 | LED ПРОЖЕКТОР TITAN FOX 50W 4500Lm 228x50x240 6500K IP44 MEGALIGHT (10) | шт | KZT | 6950 | EKT2506 | 2025-06-12 |  |  | ekt
EKT | 150600660 | LED ПРОЖЕКТОР INTER 10W 750Lm 110x25x90 6500K IP65 MEGALIGHT (24) | шт | KZT | 1460 | EKT2506 | 2025-06-12 |  |  | ekt
EKT | 150600661 | LED ПРОЖЕКТОР INTER 30W 2250Lm 140x30x120 6500K IP65 MEGALIGHT (24) | шт | KZT | 2290 | EKT2506 | 2025-06-12 |  |  | ekt
EKT | 150600662 | LED ПРОЖЕКТОР INTER 50W 3750Lm 170x35x150 6500K IP65 MEGALIGHT (20) | шт | KZT | 3270 | EKT2506 | 2025-06-12 |  |  | ekt
EKT | 150600663 | LED ПРОЖЕКТОР INTER 100W 7500Lm 250x38x220 6500K IP65 MEGALIGHT (10) | шт | KZT | 6640 | EKT2506 | 2025-06-12 |  |  | ekt
EKT | 150600664 | LED ПРОЖЕКТОР INTER 150W 11250Lm 350x45x310 6500K IP65 MEGALIGHT (5) | шт | KZT | 13220 | EKT2506 | 2025-06-12 |  |  | ekt
EKT | 150600665 | LED ПРОЖЕКТОР INTER 200W 15000Lm 380x45x340 6500K IP65 MEGALIGHT (5) | шт | KZT | 16110 | EKT2506 | 2025-06-12 |  |  | ekt
EKT | 150600666 | LED ПРОЖЕКТОР INTER FOX 10W 750Lm 110x45x165 6500K IP44 MEGALIGHT (24) | шт | KZT | 3893 | EKT2506 | 2025-06-12 |  |  | ekt
EKT | 150600667 | LED ПРОЖЕКТОР INTER FOX 30W 2250Lm 140x48x195 6500K IP44 MEGALIGHT (24) | шт | KZT | 4580 | EKT2506 | 2025-06-12 |  |  | ekt
EKT | 150600668 | LED ПРОЖЕКТОР INTER FOX 50W 3750Lm 170x48x225 6500K IP44 MEGALIGHT (20) | шт | KZT | 5480 | EKT2506 | 2025-06-12 |  |  | ekt
EKT | 150200479 | LED ПРОЖЕКТОР ARENA 300W 27000Lm 526x100x345 5000K IP65 MEGALIGHT (1) | шт | KZT | 21890 | EKT2506 | 2025-06-12 |  |  | ekt
EKT | 150200480 | LED ПРОЖЕКТОР ARENA 400W 36000Lm 627x100x356 5000K IP65 MEGALIGHT (1) | шт | KZT | 23980 | EKT2506 | 2025-06-12 |  |  | ekt
EKT | 150200528 | LED ПРОЖЕКТОР ARENA 500W 45000Lm 845x130x380 5000K IP65 MEGALIGHT (1) | шт | KZT | 31280 | EKT2506 | 2025-06-12 |  |  | ekt
EKT | 150200529 | LED ПРОЖЕКТОР ARENA 600W 54000Lm 985x130x380 5000K IP65 MEGALIGHT (1) | шт | KZT | 39150 | EKT2506 | 2025-06-12 |  |  | ekt
EKT | 150200771 | LED ПРОЖЕКТОР ARENA 1000W 90000Lm 950х350х95 5000K IP65 MEGALIGHT (1) | шт | KZT | 80010 | EKT2506 | 2025-06-12 |  |  | ekt
EKT | 150200772 | LED ПРОЖЕКТОР ULTRA 300W 27000Lm 405х330х38 5000K IP65 MEGALIGHT (1) | шт | KZT | 11690 | EKT2506 | 2025-06-12 |  |  | ekt
EKT | 150200773 | LED ПРОЖЕКТОР ULTRA 400W 36000Lm 470х330х38 5000K IP65 MEGALIGHT (1) | шт | KZT | 14720 | EKT2506 | 2025-06-12 |  |  | ekt
EKT | 150200774 | LED ПРОЖЕКТОР ULTRA 600W 54000Lm 665х335х38 5000K IP65 MEGALIGHT (1) | шт | KZT | 21720 | EKT2506 | 2025-06-12 |  |  | ekt
EKT | 150200775 | LED ПРОЖЕКТОР ULTRA 800W 72000Lm 860х340х38 5000K IP65 MEGALIGHT (1) | шт | KZT | 39820 | EKT2506 | 2025-06-12 |  |  | ekt
EKT | 151000797 | LED Прожектор 20w 6500К IP65 (Переносной) аккумулятор на 4 часа | шт | KZT | 19190 | EKT2506 | 2025-06-12 |  |  | ekt
EKT | 151000742 | LED Прожектор 30w 6500К IP65 (Переносной) аккумулятор на 4 часа | шт | KZT | 29990 | EKT2506 | 2025-06-12 |  |  | ekt
EKT | 151000743 | LED Прожектор 50w 6500К IP65 (Переносной) аккумулятор на 4 часа | шт | KZT | 39990 | EKT2506 | 2025-06-12 |  |  | ekt
EKT | щщщ0115452 | LED Прожектор SKAT 200W 6500K (defect) IP65 MEGALIGHT (5) !!! | шт | KZT | 15810 | EKT2506 | 2025-06-12 |  |  | ekt
EKT | 150700239 | Кронштейн с креплением для освещ. 1м 20х20 мм MEGALIGHT (12) | шт | KZT | 2490 | EKT2506 | 2025-06-12 |  |  | ekt
EKT | 080900634 | ШТАТИВ-СТОЙКА TRIPOD 1,7m двухрожковый MEGALIGHT (12) | шт | KZT | 6750 | EKT2506 | 2025-06-12 |  |  | ekt
EKT | 150101099 | LED Прожектор 30W 6500K IP 65 Navigator (1/1/10) !!! | шт | KZT | 4340 | EKT2506 | 2025-06-12 |  |  | ekt
EKT | 150101083 | LED Прожектор 50W 6500K IP 65 Navigator (1/1/32) !!! | шт | KZT | 6060 | EKT2506 | 2025-06-12 |  |  | ekt
EKT | 150101101 | LED Прожектор 100W 6500K IP65 Navigator (1/1/12) !!! | шт | KZT | 11240 | EKT2506 | 2025-06-12 |  |  | ekt
EKT | 080900627 | LED Прожектор 150W 6500K IP 65 Navigator (1/1/8) !!! | шт | KZT | 22390 | EKT2506 | 2025-06-12 |  |  | ekt
EKT | 080900628 | LED Прожектор 200W 6500K IP 65 Navigator (1/1/6) !!! | шт | KZT | 32490 | EKT2506 | 2025-06-12 |  |  | ekt
EKT | 150200260 | LED ПРОЖЕКТОР SKAT 30W 2250Lm 173x121x25 4000K IP65 MEGALIGHT (30) !!! | шт | KZT | 2080 | EKT2506 | 2025-06-12 |  |  | ekt
EKT | 150200437 | LED ПРОЖЕКТОР SKAT 200W 15000Lm 350x255x42 6500K IP65 MEGALIGHT (5) !!! | шт | KZT | 18190 | EKT2506 | 2025-06-12 |  |  | ekt
EKT | 150200605 | xxxLED ПРОЖЕКТОР ARENA 200W 18000Lm 419x315x87 5000K IP65 MEGALIGHT (1) | шт | KZT | 11830 | EKT2506 | 2025-06-12 |  |  | ekt
EKT | 150200670 | xxxLED ПРОЖЕКТОР ARENA 300W 27000Lm 526x100x345 5000K IP65 MEGALIGHT (1) | шт | KZT | 21180 | EKT2506 | 2025-06-12 |  |  | ekt
EKT | 151000759 | xxxLED ПРОЖЕКТОР ARENA 400W 36000Lm 627x100x356 5000K IP65 MEGALIGHT (1) | шт | KZT | 25730 | EKT2506 | 2025-06-12 |  |  | ekt
EKT | 150200671 | xxxLED ПРОЖЕКТОР ARENA 500W 45000Lm 845x130x380 5000K IP65 MEGALIGHT (1) | шт | KZT | 37600 | EKT2506 | 2025-06-12 |  |  | ekt
EKT | 150200672 | xxxLED ПРОЖЕКТОР ARENA 600W 54000Lm 985x130x380 5000K IP65 MEGALIGHT (1) | шт | KZT | 41380 | EKT2506 | 2025-06-12 |  |  | ekt
EKT | 150200661 | LED ДВО PR-36-65 36W 2700Lm 595x595x20 6500K IP20 BRAVO (8) !!! | шт | KZT | 2190 | EKT2506 | 2025-06-12 |  |  | ekt
EKT | 150200667 | LED ДКУ BRAVO 100W 9000Lm 500x210x60 5000K IP65 BRAVO (8) !!! | шт | KZT | 11390 | EKT2506 | 2025-06-12 |  |  | ekt
EKT | 150200669 | LED ДКУ BRAVO 150W 13500Lm 540x250x60 5000K IP65 BRAVO (5) !!! | шт | KZT | 14990 | EKT2506 | 2025-06-12 |  |  | ekt
EKT | 150200666 | LED ДКУ BRAVO 80W 7200Lm 390x140x55 5000K IP65 BRAVO (8) !!! | шт | KZT | 7690 | EKT2506 | 2025-06-12 |  |  | ekt
EKT | 150200657 | LED ДПБ AT-12-40 12W 900Lm 205x105x54 4000K IP65 BRAVO (32) !!! | шт | KZT | 890 | EKT2506 | 2025-06-12 |  |  | ekt
EKT | 150200658 | LED ДПБ AT-18-40 18W 1350Lm 260x135x58 4000K IP65 BRAVO (24) !!! | шт | KZT | 990 | EKT2506 | 2025-06-12 |  |  | ekt
EKT | 150200655 | LED ДПБ KO-12-40 12W 900Lm d170х50 4000K IP65 BRAVO (20) !!! | шт | KZT | 790 | EKT2506 | 2025-06-12 |  |  | ekt
EKT | 150200656 | LED ДПБ KO-18-40 18W 1350Lm d200х55 4000K IP65 BRAVO (20) !!! | шт | KZT | 890 | EKT2506 | 2025-06-12 |  |  | ekt
EKT | 150200662 | LED ДПО CL-14-65 14W 800Lm d260x95 6500K IP20 BRAVO (20) !!! | шт | KZT | 1190 | EKT2506 | 2025-06-12 |  |  | ekt
EKT | 150200663 | LED ДПО CL-20-65 20W 1200Lm d330x110 6500K IP20 BRAVO (10) !!! | шт | KZT | 1590 | EKT2506 | 2025-06-12 |  |  | ekt
EKT | 150200664 | LED ДПО CL-26-65 26W 1500Lm d330x110 6500K IP20 BRAVO (10) !!! | шт | KZT | 1800 | EKT2506 | 2025-06-12 |  |  | ekt
EKT | 150200665 | LED ДПО CL-36-65 36W 2100Lm d380x110 6500K IP20 BRAVO (5) !!! | шт | KZT | 2990 | EKT2506 | 2025-06-12 |  |  | ekt
EKT | 150200660 | LED ДПО SP-36-65 36W 2700Lm 1210x74x23 6500K IP20 BRAVO (30) !!! | шт | KZT | 990 | EKT2506 | 2025-06-12 |  |  | ekt
EKT | 150200659 | LED ДСП AR-40-65 40W 3200Lm 1200x57x31 6500K IP65 BRAVO (20) !!! | шт | KZT | 2190 | EKT2506 | 2025-06-12 |  |  | ekt
EKT | 130200159 | ССА1001 аварийный LED 3Вт Exit IEK (20) !!! | шт | KZT | 4139 | EKT2506 | 2025-06-12 |  |  | ekt
EKT | 130200160 | ССА1002 аварийный LED 3Вт Запасной выход IEK (20) * | шт | KZT | 4139 | EKT2506 | 2025-06-12 |  |  | ekt
EKT | 130200276 | LED ДБА EXIT (ШЫГУ/ВЫХОД/EXIT) 3W 357x25x145 (батарея 1,5 часа) MEGALIGHT (20) | шт | KZT | 2260 | EKT2506 | 2025-06-12 |  |  | ekt
EKT | 150600657 | LED ДБА EXIT GLASS (ШЫГУ/ВЫХОД/EXIT) 370x30x200 (батарея на 1,5 часа) MEGALIGHT (20) | шт | KZT | 5220 | EKT2506 | 2025-06-12 |  |  | ekt
EKT | 150600531 | LED ДБА EXIT без пиктограммы (белый) 3W 357x25x145 (батарея 1,5 часа) MEGALIGHT (20) | шт | KZT | 2260 | EKT2506 | 2025-06-12 |  |  | ekt
EKT | ярп40271 | LED ДБА ВЫХОД 220В 301х101х20 (батарея на 10 часов) IP52 IEK ! | шт | KZT | 6144 | EKT2506 | 2025-06-12 |  |  | ekt
EKT | ярп40269 | LED ДБА ВЫХОД 24В 301х101х20 IP52 IEK !!! | шт | KZT | 1069 | EKT2506 | 2025-06-12 |  |  | ekt
EKT | ярп40267 | LED ДБА ОСНОВАНИЕ без пиктограммы (белый) 220В 301х101х20 IP52 IEK ! | шт | KZT | 2134 | EKT2506 | 2025-06-12 |  |  | ekt
EKT | 130200332 | ПИКТОГРАММА "ВЫХОД" для LED ДБА EXIT 330x120 MEGALIGHT | шт | KZT | 222 | EKT2506 | 2025-06-12 |  |  | ekt
EKT | 130200334 | ПИКТОГРАММА "ЗАПАСНЫЙ ВЫХОД" для LED ДБА EXIT 330x120 MEGALIGHT | шт | KZT | 222 | EKT2506 | 2025-06-12 |  |  | ekt
EKT | 130200336 | ПИКТОГРАММА "ПГ" (Пожарный гидрант) для LED ДБА EXIT 330x120 MEGALIGHT | шт | KZT | 222 | EKT2506 | 2025-06-12 |  |  | ekt
EKT | 130200335 | ПИКТОГРАММА "СТРЕЛКА" для LED ДБА EXIT 330x120 MEGALIGHT | шт | KZT | 222 | EKT2506 | 2025-06-12 |  |  | ekt
EKT | 130200333 | ПИКТОГРАММА "ШЫГУ/ВЫХОД/EXIT" для LED ДБА EXIT 330x120 MEGALIGHT | шт | KZT | 222 | EKT2506 | 2025-06-12 |  |  | ekt
EKT | 081100768 | Светильник аварийный ДПА 5030-1, NI-CD, пост.,1ч,IP20, IEK | шт | KZT | 9172 | EKT2506 | 2025-06-12 |  |  | ekt
EKT | 081100769 | Светильник аварийный ДПА 5030-3, NI-CD, пост.,3ч,IP20, IEK | шт | KZT | 10535 | EKT2506 | 2025-06-12 |  |  | ekt
EKT | 130200381 | Светильник ДБА 3926 аккумулятор 3ч 3Вт IEK | шт | KZT | 4784 | EKT2506 | 2025-06-12 |  |  | ekt
EKT | 081100762 | Светильник ДБА 3927 аккумулятор 15ч 9Вт IEK | шт | KZT | 8366 | EKT2506 | 2025-06-12 |  |  | ekt
EKT | 130200378 | Светильник светодиодный аккумуляторный ДБА 3928 15ч 12Вт IEK | шт | KZT | 8002 | EKT2506 | 2025-06-12 |  |  | ekt
EKT | 150200557 | LED ДБО 46 1х18-013 Class (Светильник Master LED-02) (2) | шт | KZT | 9490 | EKT2506 | 2025-06-12 |  |  | ekt
EKT | 150600658 | LED ДБO SKY для школьных досок 30W 2400Lm 1180х49х51 4000K IP20 MEGALIGHT (20) (без кронштейнов) | шт | KZT | 9360 | EKT2506 | 2025-06-12 |  |  | ekt
EKT | 150600700 | КРОНШТЕЙН для LED ДБО SKY MEGALIGHT (товар) | упак | KZT | 2360 | EKT2506 | 2025-06-12 |  |  | ekt
EKT | 150600501 | LED ДКУ DRIVE 80W 7200Lm 610x260x67 5000K IP65 MEGALIGHT (4) | шт | KZT | 16490 | EKT2506 | 2025-06-12 |  |  | ekt
EKT | 150600498 | LED ДКУ DRIVE 100W 9000Lm 610x260x67 5000K IP65 MEGALIGHT (4) | шт | KZT | 17380 | EKT2506 | 2025-06-12 |  |  | ekt
EKT | 150600499 | LED ДКУ DRIVE 120W 10800Lm 610x260x67 5000K IP65 MEGALIGHT (4) | шт | KZT | 20510 | EKT2506 | 2025-06-12 |  |  | ekt
EKT | 150600500 | LED ДКУ DRIVE 150W 13500Lm 705x285x68 5000K IP65 MEGALIGHT (4) | шт | KZT | 26370 | EKT2506 | 2025-06-12 |  |  | ekt
EKT | 150600627 | LED ДКУ DRIVE 200W 18000Lm 810x297x68 5000K IP65 MEGALIGHT (4) | шт | KZT | 38080 | EKT2506 | 2025-06-12 |  |  | ekt
EKT | 150600623 | LED ДКУ DRIVE GREY 80W 7200Lm 610x260x67 5000K IP65 MEGALIGHT (4) | шт | KZT | 16490 | EKT2506 | 2025-06-12 |  |  | ekt
EKT | 150200563 | LED ДКУ DRIVE GREY 100W 9000Lm 610x260x67 5000K IP65 MEGALIGHT (4) | шт | KZT | 17380 | EKT2506 | 2025-06-12 |  |  | ekt
EKT | 150600624 | LED ДКУ DRIVE GREY 120W 10800Lm 610x260x67 5000K IP65 MEGALIGHT (4) | шт | KZT | 20510 | EKT2506 | 2025-06-12 |  |  | ekt
EKT | 150200564 | LED ДКУ DRIVE GREY 150W 13500Lm 705x285x68 5000K IP65 MEGALIGHT (4) | шт | KZT | 26370 | EKT2506 | 2025-06-12 |  |  | ekt
EKT | 150200682 | LED ДКУ EXPERT 80W 518x160x100 8000Lm 5000K IP65 MEGALIGHT (6) NEW | шт | KZT | 12690 | EKT2506 | 2025-06-12 |  |  | ekt
EKT | 150200683 | LED ДКУ EXPERT 100W 558x180x100 10000Lm 5000K IP65 MEGALIGHT (6) NEW | шт | KZT | 17580 | EKT2506 | 2025-06-12 |  |  | ekt
EKT | 150200684 | LED ДКУ EXPERT 120W 558x180x100 11000Lm 5000K IP65 MEGALIGHT (6) NEW | шт | KZT | 19530 | EKT2506 | 2025-06-12 |  |  | ekt
EKT | 150200685 | LED ДКУ EXPERT 150W 612x221x100 15000Lm 5000K IP65 MEGALIGHT (6) NEW | шт | KZT | 24410 | EKT2506 | 2025-06-12 |  |  | ekt
EKT | 150200686 | LED ДКУ EXPERT 200W 664x247x100 20000Lm 5000K IP65 MEGALIGHT (4) NEW | шт | KZT | 34820 | EKT2506 | 2025-06-12 |  |  | ekt
EKT | 150600734 | LED ДКУ EXPERT 250W 767x300x100 25000Lm 5000K IP65 MEGALIGHT (4) NEW | шт | KZT | 43730 | EKT2506 | 2025-06-12 |  |  | ekt
EKT | 150600730 | LED ДКУ JET 50W 350x130x55 5000Lm 5000K IP65 MEGALIGHT (10) | шт | KZT | 6720 | EKT2506 | 2025-06-12 |  |  | ekt
EKT | 150600731 | LED ДКУ JET 80W 405x150x75 8000Lm 5000K IP65 MEGALIGHT (10) | шт | KZT | 7280 | EKT2506 | 2025-06-12 |  |  | ekt
EKT | 150600732 | LED ДКУ JET 100W 405x150x75 10000Lm 5000K IP65 MEGALIGHT (10) | шт | KZT | 8280 | EKT2506 | 2025-06-12 |  |  | ekt
EKT | 150600733 | LED ДКУ JET 150W 445x170x75 15000Lm 5000K IP65 MEGALIGHT (10) | шт | KZT | 10280 | EKT2506 | 2025-06-12 |  |  | ekt
EKT | 150200525 | LED ДКУ PROSPEKT 80W 8000Lm 410x120x55 5000K IP65 MEGALIGHT (20) | шт | KZT | 7335 | EKT2506 | 2025-06-12 |  |  | ekt
EKT | 150200462 | LED ДКУ PROSPEKT 100W 10000Lm 475x140x65 5000K IP65 MEGALIGHT (10) | шт | KZT | 11770 | EKT2506 | 2025-06-12 |  |  | ekt
EKT | 150200463 | LED ДКУ PROSPEKT 150W 15000Lm 585x160x75 5000K IP65 MEGALIGHT (10) | шт | KZT | 12445 | EKT2506 | 2025-06-12 |  |  | ekt
EKT | 150200598 | LED ДКУ VARIO 80W 7200Lm 465x190x80 6500K IP65 MEGALIGHT (5)*** | шт | KZT | 12280 | EKT2506 | 2025-06-12 |  |  | ekt
EKT | 150200599 | LED ДКУ VARIO 100W 9000Lm 465x190x80 6500K IP65 MEGALIGHT (5)*** | шт | KZT | 13680 | EKT2506 | 2025-06-12 |  |  | ekt
EKT | 150200600 | LED ДКУ VARIO 120W 10800 Lm 465x190x80 6500K IP65 MEGALIGHT (5)*** | шт | KZT | 19390 | EKT2506 | 2025-06-12 |  |  | ekt
EKT | 150600596 | xxxLED ДКУ DRIVE 80w 5000K 7200Lm (РКУ/ЖКУ) MEGALIGHT (1) | шт | KZT | 6280 | EKT2506 | 2025-06-12 |  |  | ekt
EKT | 150600516 | xxxLED ДКУ DRIVE 100w 5000K 9000Lm (РКУ/ЖКУ) MEGALIGHT (1) | шт | KZT | 6620 | EKT2506 | 2025-06-12 |  |  | ekt
EKT | 150600593 | xxxLED ДКУ DRIVE 120w 5000K 10800Lm (РКУ/ЖКУ) MEGALIGHT (1) | шт | KZT | 7810 | EKT2506 | 2025-06-12 |  |  | ekt
EKT | 150600597 | xxxLED ДКУ DRIVE 150w 5000K 13500Lm (РКУ/ЖКУ) MEGALIGHT (1) | шт | KZT | 10040 | EKT2506 | 2025-06-12 |  |  | ekt
EKT | 150200673 | xxxLED ДКУ DRIVE 200W 18000Lm 810x297x68 5000K IP65 MEGALIGHT (4) | шт | KZT | 32000 | EKT2506 | 2025-06-12 |  |  | ekt
EKT | 150600708 | xxxLED ДКУ DRIVE GREY 80w 5000K 7200Lm (РКУ/ЖКУ) MEGALIGHT (1) | шт | KZT | 6280 | EKT2506 | 2025-06-12 |  |  | ekt
EKT | 150200623 | xxxLED ДКУ DRIVE GREY 100W 9000Lm 610x285x67 5000K IP65 MEGALIGHT (4) | шт | KZT | 6620 | EKT2506 | 2025-06-12 |  |  | ekt
EKT | 150600673 | хххLED ДКУ DRIVE GREY 120w 5000K 10800Lm (РКУ/ЖКУ) IP65 MEGALIGHT (4) | шт | KZT | 7810 | EKT2506 | 2025-06-12 |  |  | ekt
EKT | 150600750 | LED ДПБ ALFA 18W 1350Lm 220x65 6500K IP65 MEGALIGHT (16) | шт | KZT | 3680 | EKT2506 | 2025-06-12 |  |  | ekt
EKT | 150600751 | LED ДПБ DELTA 15W 1125Lm 215x125x59 6500K IP65 MEGALIGHT (24) | шт | KZT | 3250 | EKT2506 | 2025-06-12 |  |  | ekt
EKT | 150600752 | LED ДПБ POINT 11W 825Lm 170x54 6500K IP54 MEGALIGHT (20) | шт | KZT | 2790 | EKT2506 | 2025-06-12 | fu | aksesuar | ekt
EKT | 081100255 | LED ДПБ ATLAS 12W 900Lm 205x105x54 4000K IP65 MEGALIGHT (32) | шт | KZT | 1540 | EKT2506 | 2025-06-12 |  |  | ekt
EKT | 150600743 | LED ДПБ ATLAS 12W 900Lm 205x105x54 6500K IP65 MEGALIGHT (32) | шт | KZT | 1540 | EKT2506 | 2025-06-12 |  |  | ekt
EKT | 081100256 | LED ДПБ ATLAS 18W 1350Lm 260x135x58 4000K IP65 MEGALIGHT (24) | шт | KZT | 2340 | EKT2506 | 2025-06-12 |  |  | ekt
EKT | 150600744 | LED ДПБ ATLAS 18W 1350Lm 260x135x58 6500K IP65 MEGALIGHT (24) | шт | KZT | 2340 | EKT2506 | 2025-06-12 |  |  | ekt
EKT | 150600655 | LED ДПБ BLUM-G (серый) 12W 900Lm d170х65 6500K IP65 MEGALIGHT (24) | шт | KZT | 2290 | EKT2506 | 2025-06-12 |  |  | ekt
EKT | 150600656 | LED ДПБ BLUM-G (серый) 18W 1350Lm d230х79 6500K IP65 MEGALIGHT (20) | шт | KZT | 3870 | EKT2506 | 2025-06-12 |  |  | ekt
EKT | 150600653 | LED ДПБ BLUM-W (белый) 12W 900Lm d170х65 6500K IP65 MEGALIGHT (24) | шт | KZT | 2290 | EKT2506 | 2025-06-12 |  |  | ekt
EKT | 150600654 | LED ДПБ BLUM-W (белый) 18W 1350Lm d230х79 6500K IP65 MEGALIGHT (20) | шт | KZT | 4080 | EKT2506 | 2025-06-12 |  |  | ekt
EKT | 081100252 | LED ДПБ KOMPAS 12W 900Lm d170х50 4000K IP65 MEGALIGHT (20) | шт | KZT | 1660 | EKT2506 | 2025-06-12 |  |  | ekt
EKT | 150600745 | LED ДПБ KOMPAS 12W 900Lm d170х50 6500K IP65 MEGALIGHT (20) | шт | KZT | 1660 | EKT2506 | 2025-06-12 |  |  | ekt
EKT | 081100253 | LED ДПБ KOMPAS 18W 1350Lm d200х55 4000K IP65 MEGALIGHT (20) | шт | KZT | 1930 | EKT2506 | 2025-06-12 |  |  | ekt
EKT | 150600746 | LED ДПБ KOMPAS 18W 1350Lm d200х55 6500K IP65 MEGALIGHT (20) | шт | KZT | 1930 | EKT2506 | 2025-06-12 |  |  | ekt
EKT | 150600651 | LED ДПБ KOMPAS 30W 2250Lm d320х102 4000K IP65 MEGALIGHT (10) | шт | KZT | 5360 | EKT2506 | 2025-06-12 |  |  | ekt
EKT | 150600747 | LED ДПБ KOMPAS 30W 2250Lm d320х113 6500K IP65 MEGALIGHT (10) | шт | KZT | 5360 | EKT2506 | 2025-06-12 |  |  | ekt
EKT | 150200583 | LED ДПБ KONTUR (квадрат) 15W 1050Lm 190x190x45 IP65 4000K MEGALIGHT (24) | шт | KZT | 3530 | EKT2506 | 2025-06-12 |  |  | ekt
EKT | 150200582 | LED ДПБ KONTUR (круг) 15W 1050Lm 190x45 IP65 4000K MEGALIGHT (24) | шт | KZT | 3320 | EKT2506 | 2025-06-12 |  |  | ekt
EKT | 081200268 | LED ДПБ RINGO 18W 1350Lm d220x67 4000K IP65 MEGALIGHT (20) | шт | KZT | 3870 | EKT2506 | 2025-06-12 |  |  | ekt
EKT | щщщ0115496 | LED ДПБ светильник настенный квадратный 8W 3000К белый Arlight !!! | шт | KZT | 15999 | EKT2506 | 2025-06-12 |  |  | ekt
EKT | 080900496 | LED ДПП ECO 10W 6500 K IP54 ЖКХ РФ !!! | шт | KZT | 2000 | EKT2506 | 2025-06-12 |  |  | ekt
EKT | 081100766 | Светильник LED переносной ДРО 2060 IP44 шнур 10м черный IEK | шт | KZT | 4215 | EKT2506 | 2025-06-12 |  |  | ekt
EKT | 081100767 | Светильник LED переносной ДРО 2061 IP54 шнур 10м черный IEK | шт | KZT | 5764 | EKT2506 | 2025-06-12 |  |  | ekt
EKT | 081100257 | LED ДПБ LINE 7W 600Lm 570x23x34 4000K IP20 MEGALIGHT (30) | шт | KZT | 1610 | EKT2506 | 2025-06-12 |  |  | ekt
EKT | 081100258 | LED ДПБ LINE 14W 1200Lm 1165x23x34 4000K IP20 MEGALIGHT (30) | шт | KZT | 2070 | EKT2506 | 2025-06-12 |  |  | ekt
EKT | 151000852 | LED ДПБ VOLT(opal)28W 2600Lm 1170x31x31 6500K IP20 MEGALIGHT (30) | шт | KZT | 1471 | EKT2506 | 2025-06-12 |  |  | ekt
EKT | 151000851 | LED ДПБ VOLT(prisma)28W 2600Lm 1170x31x31 6500K IP20 MEGALIGHT (30) | шт | KZT | 1471 | EKT2506 | 2025-06-12 |  |  | ekt
EKT | 151000863 | LED ДСО RAZOR (Чёрный Сота) 48W 4300Lm 1185х50х70 6500K IP20 MEGALIGHT (10) | шт | KZT | 15680 | EKT2506 | 2025-06-12 |  |  | ekt
EKT | 151000862 | LED ДСО ZENIT (Белый) 48W 4100Lm 1200х50х70 6500K IP20 MEGALIGHT (10) | шт | KZT | 13998 | EKT2506 | 2025-06-12 |  |  | ekt
EKT | 151000871 | LED ДСО ZENIT (Серый) 40W 3000Lm 1175х50х70 5000K IP20 MEGALIGHT (10) *** | шт | KZT | 12999 | EKT2506 | 2025-06-12 |  |  | ekt
EKT | 151000747 | LED ДСО ZENIT (Серый) 48W 4100Lm 1175х50х70 6500K IP20 MEGALIGHT (10) | шт | KZT | 13998 | EKT2506 | 2025-06-12 |  |  | ekt
EKT | 151000861 | LED ДСО ZENIT (Черный) 48W 4100Lm 1200х50х70 6500K IP20 MEGALIGHT (10) | шт | KZT | 13998 | EKT2506 | 2025-06-12 |  |  | ekt
EKT | 151000867 | Коннектор для ZENIT и RAZOR MEGALIGHT (10) | шт | KZT | 315 | EKT2506 | 2025-06-12 |  |  | ekt
EKT | 080300233 | LED СПОТ ECOCLASS встр. круг. 13W 4000K d105 LEDVANCE (10) NEW | шт | KZT | 2630 | EKT2506 | 2025-06-12 |  |  | ekt
EKT | 080300234 | LED СПОТ ECOCLASS встр. круг. 13W 6500K d105 LEDVANCE (10) NEW | шт | KZT | 2630 | EKT2506 | 2025-06-12 |  |  | ekt
EKT | 080300231 | LED СПОТ ECOCLASS встр. круг. 8W 4000K d90 LEDVANCE (10) NEW | шт | KZT | 1790 | EKT2506 | 2025-06-12 |  |  | ekt
EKT | 080300232 | LED СПОТ ECOCLASS встр. круг. 8W 6500K d90 LEDVANCE (10) NEW | шт | KZT | 1790 | EKT2506 | 2025-06-12 |  |  | ekt
EKT | 080300189 | LED СПОТ CL200 ЕВРОПА накл. круг. EC RD10W 2700К W HV PHILIPS (12) NEW | шт | KZT | 5010 | EKT2506 | 2025-06-12 |  |  | ekt
EKT | 080300190 | LED СПОТ CL200 ЕВРОПА накл. круг. EC RD17W 2700К W HV PHILIPS (10) NEW | шт | KZT | 7080 | EKT2506 | 2025-06-12 |  |  | ekt
EKT | 080300226 | LED СПОТ MESON SURFACE ЕВРОПА встр./накл. круг. 16.5W 3000K d160 WH PHILIPS (12) NEW | шт | KZT | 6440 | EKT2506 | 2025-06-12 |  |  | ekt
EKT | 080300227 | LED СПОТ MESON SURFACE ЕВРОПА встр./накл. круг. 16.5W 4000K d160 WH PHILIPS (12) NEW | шт | KZT | 6440 | EKT2506 | 2025-06-12 |  |  | ekt
EKT | 080300228 | LED СПОТ MESON SURFACE ЕВРОПА встр./накл. круг. 23.5W 3000K d200 WH PHILIPS (12) NEW | шт | KZT | 8490 | EKT2506 | 2025-06-12 |  |  | ekt
EKT | 080300229 | LED СПОТ MESON SURFACE ЕВРОПА встр./накл. круг. 23.5W 4000K d200 WH PHILIPS (12) NEW | шт | KZT | 8490 | EKT2506 | 2025-06-12 |  |  | ekt
EKT | 080300180 | LED СПОТ MESON встр. квадрат. 13W 2700К d125 WH SQ PHILIPS (12) NEW | шт | KZT | 2250 | EKT2506 | 2025-06-12 |  |  | ekt
EKT | 080300181 | LED СПОТ MESON встр. квадрат. 13W 6500К d125 WH SQ PHILIPS (12) NEW | шт | KZT | 2270 | EKT2506 | 2025-06-12 |  |  | ekt
EKT | 080300184 | LED СПОТ MESON встр. квадрат. 17W 2700К d150 WH SQ PHILIPS (12) NEW | шт | KZT | 2580 | EKT2506 | 2025-06-12 |  |  | ekt
EKT | 080300178 | LED СПОТ MESON встр. квадрат. 9W 2700К d105 WH SQ PHILIPS (12) NEW | шт | KZT | 1620 | EKT2506 | 2025-06-12 |  |  | ekt
EKT | 080300214 | LED СПОТ MESON встр. круг. 13W 4000K d125 WH PHILIPS (12) NEW | шт | KZT | 1980 | EKT2506 | 2025-06-12 |  |  | ekt
EKT | 080300215 | LED СПОТ MESON встр. круг. 13W 6500K d125 WH PHILIPS (12) NEW | шт | KZT | 1980 | EKT2506 | 2025-06-12 |  |  | ekt
EKT | 080300216 | LED СПОТ MESON встр. круг. 17W 4000K d150 WH PHILIPS (12) NEW | шт | KZT | 2350 | EKT2506 | 2025-06-12 |  |  | ekt
EKT | 080300217 | LED СПОТ MESON встр. круг. 17W 6500K d150 WH PHILIPS (12) NEW | шт | KZT | 2350 | EKT2506 | 2025-06-12 |  |  | ekt
EKT | 080300185 | LED СПОТ MESON встр. круг. 21W 2700К d175 WH PHILIPS (12) NEW | шт | KZT | 3170 | EKT2506 | 2025-06-12 |  |  | ekt
EKT | 080300218 | LED СПОТ MESON встр. круг. 21W 4000K d175 WH PHILIPS (12) NEW | шт | KZT | 2870 | EKT2506 | 2025-06-12 |  |  | ekt
EKT | 080300219 | LED СПОТ MESON встр. круг. 21W 6500K d175 WH PHILIPS (12) NEW | шт | KZT | 2870 | EKT2506 | 2025-06-12 |  |  | ekt
EKT | 080300220 | LED СПОТ MESON встр. круг. 24W 4000K d200 WH PHILIPS (12) NEW | шт | KZT | 3295 | EKT2506 | 2025-06-12 |  |  | ekt
EKT | 080300221 | LED СПОТ MESON встр. круг. 24W 6500K d200 WH PHILIPS (12) NEW | шт | KZT | 3295 | EKT2506 | 2025-06-12 |  |  | ekt
EKT | 080300203 | LED СПОТ MESON встр. круг. 3.5W 4000K d80 WH PHILIPS (12) NEW | шт | KZT | 999 | EKT2506 | 2025-06-12 |  |  | ekt
EKT | 080300204 | LED СПОТ MESON встр. круг. 5W 4000K d90 WH PHILIPS (12) NEW | шт | KZT | 1180 | EKT2506 | 2025-06-12 |  |  | ekt
EKT | 080300205 | LED СПОТ MESON встр. круг. 5W 6500K d90 WH PHILIPS (12) NEW | шт | KZT | 1180 | EKT2506 | 2025-06-12 |  |  | ekt
EKT | 080300206 | LED СПОТ MESON встр. круг. 6W 4000K d80 WH PHILIPS (12) NEW | шт | KZT | 1260 | EKT2506 | 2025-06-12 |  |  | ekt
EKT | 080300207 | LED СПОТ MESON встр. круг. 6W 6500K d80 WH PHILIPS (12) NEW | шт | KZT | 1260 | EKT2506 | 2025-06-12 |  |  | ekt
EKT | 080300208 | LED СПОТ MESON встр. круг. 7W 4000K d105 WH PHILIPS (12) NEW | шт | KZT | 1440 | EKT2506 | 2025-06-12 |  |  | ekt
EKT | 080300209 | LED СПОТ MESON встр. круг. 7W 6500K d105 WH PHILIPS (12) NEW | шт | KZT | 1440 | EKT2506 | 2025-06-12 |  |  | ekt
EKT | 080300210 | LED СПОТ MESON встр. круг. 9W 4000K d105 WH PHILIPS (12) NEW | шт | KZT | 1470 | EKT2506 | 2025-06-12 |  |  | ekt
EKT | 080300212 | LED СПОТ MESON встр. круг. 9W 4000K d125 WH PHILIPS (12) NEW | шт | KZT | 1750 | EKT2506 | 2025-06-12 |  |  | ekt
EKT | 080300211 | LED СПОТ MESON встр. круг. 9W 6500K d105 WH PHILIPS (12) NEW | шт | KZT | 1470 | EKT2506 | 2025-06-12 |  |  | ekt
EKT | 080300213 | LED СПОТ MESON встр. круг. 9W 6500K d125 WH PHILIPS (12) NEW | шт | KZT | 1750 | EKT2506 | 2025-06-12 |  |  | ekt
EKT | 080300177 | LED СПОТ MESON ЕВРОПА встр. круг. 5.5W 6500К d80 WH PHILIPS (12) NEW | шт | KZT | 1720 | EKT2506 | 2025-06-12 |  |  | ekt
EKT | 080300179 | LED СПОТ MESON ЕВРОПА встр. круг. 12.5W 3000К d125 WH PHILIPS (12) NEW | шт | KZT | 2690 | EKT2506 | 2025-06-12 |  |  | ekt
EKT | 080300182 | LED СПОТ MESON ЕВРОПА встр. круг. 16.5W 2700К d150 WH PHILIPS (12) NEW | шт | KZT | 3120 | EKT2506 | 2025-06-12 |  |  | ekt
EKT | 080300183 | LED СПОТ MESON ЕВРОПА встр. круг. 16.5W 4000К d150 WH PHILIPS (12) NEW | шт | KZT | 3120 | EKT2506 | 2025-06-12 |  |  | ekt
EKT | 080300186 | LED СПОТ MESON ЕВРОПА встр. круг. 20W 6500К d175 WH PHILIPS (12) NEW | шт | KZT | 3900 | EKT2506 | 2025-06-12 |  |  | ekt
EKT | 080300187 | LED СПОТ MESON ЕВРОПА встр. круг. 23.5W 2700К d200 WH PHILIPS (12) NEW | шт | KZT | 5260 | EKT2506 | 2025-06-12 |  |  | ekt
EKT | 080300188 | LED СПОТ MESON ЕВРОПА встр. круг. 23.5W 6500К d200 WH PHILIPS (12) NEW | шт | KZT | 5260 | EKT2506 | 2025-06-12 |  |  | ekt
EKT | 150600714 | LED ДПО BIM (белый) 10W 800Lm d90x90 4000K IP20 MEGALIGHT (50) !!! | шт | KZT | 3930 | EKT2506 | 2025-06-12 |  |  | ekt
EKT | 150600715 | LED ДПО BIM (белый) 30W 2400Lm d130x152 4000K IP20 MEGALIGHT (30) !!! | шт | KZT | 5310 | EKT2506 | 2025-06-12 |  |  | ekt
EKT | 150600716 | LED ДПО BIM (черный) 10W 800Lm d90x90 4000K IP20 MEGALIGHT (50) !!! | шт | KZT | 3930 | EKT2506 | 2025-06-12 |  |  | ekt
EKT | 150600717 | LED ДПО BIM (черный) 30W 2400Lm d130x152 4000K IP20 MEGALIGHT (30) !!! | шт | KZT | 5310 | EKT2506 | 2025-06-12 |  |  | ekt
EKT | яярп4375 | DPL Светильник Светодиодный 40W 3200LM 6500K LZ !!! | шт | KZT | 2100 | EKT2506 | 2025-06-12 |  |  | ekt
EKT | 150300131 | LED ДПО 2х18-10 Sport (Светильник Sport 236 LED-10) (2) | шт | KZT | 8890 | EKT2506 | 2025-06-12 |  |  | ekt
EKT | 150700174 | LED ДПО BOX 2х9W 640x155x65 IP20 MEGALIGHT (6) (лампы приобретаются отдельно) | шт | KZT | 2890 | EKT2506 | 2025-06-12 | korpus | korpus | ekt | [5 empty] | 155 | 640 | 65
EKT | 150200213 | LED ДПО BOX 2х18W 1250x155x65 IP20 MEGALIGHT (6) (лампы приобретаются отдельно) | шт | KZT | 4130 | EKT2506 | 2025-06-12 | korpus | korpus | ekt | [5 empty] | 155 | 1250 | 65
EKT | 150300132 | LED ДПО Crystal 2х9 IP20 (аналог корпус ЛПО 2х18) (2) (лампы приобретаются отдельно) ! | шт | KZT | 2410 | EKT2506 | 2025-06-12 | korpus | korpus | ekt
EKT | 150300133 | LED ДПО Crystal 2х18 IP20 (аналог корпус ЛПО 2х36) (2) (лампы приобретаются отдельно) | шт | KZT | 4130 | EKT2506 | 2025-06-12 | korpus | korpus | ekt
EKT | 150200578 | LED ДПО ICE 36W 4200Lm 900x60x25 6500K IP20 MEGALIGHT (30) | шт | KZT | 2590 | EKT2506 | 2025-06-12 |  |  | ekt
EKT | 150200579 | LED ДПО ICE 54W 6400Lm 1200x60x25 6500K IP20 MEGALIGHT (30) | шт | KZT | 2980 | EKT2506 | 2025-06-12 |  |  | ekt
EKT | 151000748 | LED ДПО ION (RF) с рефлектором 1х18W 1230x125x64 IP20 MEGALIGHT (16) (лампы приобретаются отдельно) | шт | KZT | 2295 | EKT2506 | 2025-06-12 |  |  | ekt
EKT | 151000750 | LED ДПО ION (RF) с рефлектором 2х18W 1230x135x95 IP20 MEGALIGHT (16) (лампы приобретаются отдельно) | шт | KZT | 2840 | EKT2506 | 2025-06-12 |  |  | ekt
EKT | 151000749 | LED ДПО ION 1х18W 1220x32x17 IP20 MEGALIGHT (30) (лампы приобретаются отдельно) | шт | KZT | 650 | EKT2506 | 2025-06-12 |  |  | ekt
EKT | 151000751 | LED ДПО ION 2х18W 1230x42x23 IP20 MEGALIGHT (30) (лампы приобретаются отдельно) | шт | KZT | 1230 | EKT2506 | 2025-06-12 |  |  | ekt
EKT | 150700229 | LED ДПО OPAL 30W 2400Lm 610х75х25 6500K IP20 MEGALIGHT (30) | шт | KZT | 2560 | EKT2506 | 2025-06-12 |  |  | ekt
EKT | 150700230 | LED ДПО OPAL 60W 4800Lm 1210х75х25 6500K IP20 MEGALIGHT (30) | шт | KZT | 3310 | EKT2506 | 2025-06-12 |  |  | ekt
EKT | 151000746 | LED ДПО OPAL 80W 5800Lm 1210х100х25 6500K IP20 MEGALIGHT (30) | шт | KZT | 5830 | EKT2506 | 2025-06-12 |  |  | ekt
EKT | 150700235 | LED ДПО OPAL 120W 8700Lm 1210х100х25 6500K IP20 MEGALIGHT (30) | шт | KZT | 6980 | EKT2506 | 2025-06-12 |  |  | ekt
EKT | 150600523 | LED ДПО SPARK 9W 720Lm 302x74x23 6500K IP20 MEGALIGHT (30) | шт | KZT | 1110 | EKT2506 | 2025-06-12 |  |  | ekt
EKT | 150600522 | LED ДПО SPARK 18W 1440Lm 605x74x23 6500K IP20 MEGALIGHT (30) | шт | KZT | 1250 | EKT2506 | 2025-06-12 |  |  | ekt
EKT | 150600521 | LED ДПО SPARK 27W 2160Lm 900x74x23 6500K IP20 MEGALIGHT (30) | шт | KZT | 1760 | EKT2506 | 2025-06-12 |  |  | ekt
EKT | 150700173 | LED ДПО SPARK 36W 2700Lm 1210x74x23 6500K IP20 MEGALIGHT (30) | шт | KZT | 1820 | EKT2506 | 2025-06-12 |  |  | ekt
EKT | 150700234 | LED ДПО SPARK 80W 6000Lm 1210x74x23 6500K IP20 MEGALIGHT (30) | шт | KZT | 3670 | EKT2506 | 2025-06-12 |  |  | ekt
EKT | 150700241 | LED ДПО SPORT 2х18W 1320x175x90 IP20 MEGALIGHT (1) (лампы приобретаются отдельно) | шт | KZT | 7551 | EKT2506 | 2025-06-12 |  |  | ekt
EKT | 150200253 | LED ДВО FOLIO 45W 3200Lm 1195x295х14 6500K IP20 MEGALIGHT (5) | шт | KZT | 9998 | EKT2506 | 2025-06-12 |  |  | ekt
EKT | 150200254 | LED ДВО FOLIO 45W 3200Lm 595x595х14 4000K IP20 MEGALIGHT (8) | шт | KZT | 7740 | EKT2506 | 2025-06-12 |  |  | ekt
EKT | 150200255 | LED ДВО FOLIO 45W 3200Lm 595x595х14 6500K IP20 MEGALIGHT (8) | шт | KZT | 7740 | EKT2506 | 2025-06-12 |  |  | ekt
EKT | 150200283 | LED ДВО GAMA 36W 2800Lm 595x595х9 6500K IP20 MEGALIGHT (10) | шт | KZT | 6140 | EKT2506 | 2025-06-12 |  |  | ekt
EKT | 150200560 | LED ДВО INLUX 40W 3200Lm 595х595х30 6500K IP20 MEGALIGHT (4) | шт | KZT | 6670 | EKT2506 | 2025-06-12 |  |  | ekt
EKT | 150200755 | LED ДВО INLUX 48W 3840Lm 595х595х30 4000K IP20 MEGALIGHT (4) | шт | KZT | 6870 | EKT2506 | 2025-06-12 |  |  | ekt
EKT | 150200561 | LED ДВО INLUX 48W 3840Lm 595х595х30 6500K IP20 MEGALIGHT (4) | шт | KZT | 6870 | EKT2506 | 2025-06-12 |  |  | ekt
EKT | 150200562 | LED ДВО INLUX 80W 6400Lm 595х595х30 6500K IP20 MEGALIGHT (4) | шт | KZT | 7950 | EKT2506 | 2025-06-12 |  |  | ekt
EKT | 150101097 | LED ДВО Опал (панель) 40w/3600Lm 595х595х7,5 6500K IP40 Navigator (1/2/6) !!! | шт | KZT | 9490 | EKT2506 | 2025-06-12 |  |  | ekt
EKT | 080900583 | Драйвер 40W к ДВО Опал (панель) Navigator IP 40 (1/1/50) !!! | шт | KZT | 2730 | EKT2506 | 2025-06-12 |  |  | ekt
EKT | 150100494 | LED ДВО Опал 36w/2800lm 595x595x10 6500K IP20 IEK (драйвера приобретаются отдельно) | шт | KZT | 7488 | EKT2506 | 2025-06-12 |  |  | ekt
EKT | щщ11503222 | LED ДВО/ДПО/подвес. универсал 25W 5000К 2700Lm 597х597х60 IP 20 Led Effect !!! | шт | KZT | 9990 | EKT2506 | 2025-06-12 |  |  | ekt
EKT | щщ11503221 | LED ДВО/ДПО/подвес. универсал. 33W 5000К 3700Lm 1197х297х60 IP 20 Led Effect !!! | шт | KZT | 10990 | EKT2506 | 2025-06-12 |  |  | ekt
EKT | 151000465 | LED СПС-35-01 встр. 35w/2800lm 597х597x58(h) 4000K IP20 Сайман !!! | шт | KZT | 5080 | EKT2506 | 2025-06-12 |  |  | ekt
EKT | 150200558 | LED ДПО 4x9 23 Classic T8 595х595х40 IP20 Rastr (2) !!! | шт | KZT | 7440 | EKT2506 | 2025-06-12 |  |  | ekt
EKT | 150200221 | LED Аленка ДВО ПРИЗМ 38w/3000lm !!! 300х1200 (h) 4500K IP40 | шт | KZT | 4000 | EKT2506 | 2025-06-12 |  |  | ekt
EKT | 150200580 | LED ДВО RASTR 4x9W 630х600х77 IP20 MEGALIGHT (2) (лампы приобретаются отдельно) | шт | KZT | 7310 | EKT2506 | 2025-06-12 |  |  | ekt
EKT | 150200581 | LED ДПО RASTR 4x9W 610x600x75 IP20 MEGALIGHT (2) (лампы приобретаются отдельно) | шт | KZT | 7980 | EKT2506 | 2025-06-12 |  |  | ekt
EKT | 150200691 | LED ДВО ECO-OPAL 36W 3240Lm 595x595x20 6500K IP20 MEGALIGHT (4) | шт | KZT | 3320 | EKT2506 | 2025-06-12 |  |  | ekt
EKT | 150200334 | LED ДВО ECO-PRISMA 36W 3240Lm 595x595x20 6500K IP20 MEGALIGHT (4) | шт | KZT | 2500 | EKT2506 | 2025-06-12 |  |  | ekt
EKT | 150200636 | LED ДВО ECO-PRISMA 80W 7200Lm 595x595x20 6500K IP20 MEGALIGHT (4) | шт | KZT | 4580 | EKT2506 | 2025-06-12 |  |  | ekt
EKT | 150200759 | LED ДВО EXPO 40W 3600Lm 595х595х22 6500K IP20 MEGALIGHT (4) | шт | KZT | 4560 | EKT2506 | 2025-06-12 |  |  | ekt
EKT | 150200760 | LED ДВО EXPO 50W 4500Lm 595х595х22 6500K IP20 MEGALIGHT (4) | шт | KZT | 4920 | EKT2506 | 2025-06-12 |  |  | ekt
EKT | 150200469 | LED ДВО KOMBI 36W 2880Lm 240x240x23 6500K IP20 MEGALIGHT (20) !!! | шт | KZT | 7900 | EKT2506 | 2025-06-12 |  |  | ekt
EKT | ярп4546 | Панель светодиодная ДВО 6560-25-O eco,36Вт,6500К,опал IEK !!! | шт | KZT | 4190 | EKT2506 | 2025-06-12 |  |  | ekt
EKT | щщщ0115375 | Светодиодная панель (595*595*9 MM 48W/3400LM 6400K) !!! | шт | KZT | 7440 | EKT2506 | 2025-06-12 |  |  | ekt
EKT | 150200219 | КОМПЛЕКТ ПОДВЕСОВ (трос 1м) для LED ДВО FOLIO/GAMA/INLUX MEGALIGHT (40) | шт | KZT | 835 | EKT2506 | 2025-06-12 |  |  | ekt
EKT | 150600740 | КРЕПЕЖНАЯ РАМКА FRAME (пластик) для LED ДВО INLUX/FOLIO/GAMA 595х595x50 MEGALIGHT (разборная) (25) | шт | KZT | 1830 | EKT2506 | 2025-06-12 |  |  | ekt
EKT | 150600527 | КРЕПЕЖНАЯ РАМКА FRAME для LED ДВО INLUX/FOLIO/GAMA 595х595x50 MEGALIGHT (не разборная) (12)!!! | шт | KZT | 3470 | EKT2506 | 2025-06-12 |  |  | ekt
EKT | 150600749 | КРЕПЕЖНАЯ РАМКА UNIFRAME для LED ДВО INLUX/FOLIO/GAMA 595х595x50 MEGALIGHT (разборная) (12) | шт | KZT | 2465 | EKT2506 | 2025-06-12 |  |  | ekt
EKT | 150200312 | КРЕПЛЕНИЕ по бетону для LED ДВО FOLIO/GAMA MEGALIGHT (280/320) | упак | KZT | 1770 | EKT2506 | 2025-06-12 |  |  | ekt
EKT | 150200252 | КРЕПЛЕНИЕ по гипсокартону для LED ДВО FOLIO/GAMA MEGALIGHT (280/320) | упак | KZT | 2020 | EKT2506 | 2025-06-12 |  |  | ekt
EKT | 150200614 | КРЕПЛЕНИЕ по гипсокартону для LED ДВО INLUX MEGALIGHT (50/150) | упак | KZT | 720 | EKT2506 | 2025-06-12 |  |  | ekt
EKT | 151000823 | LED ДПО CITY K (белый) 24W 2400Lm 170x170х40 6500K IP20 MEGALIGHT (40) | шт | KZT | 4160 | EKT2506 | 2025-06-12 |  |  | ekt
EKT | 151000824 | LED ДПО CITY K (белый) 36W 3600Lm 225x225x40 6500K IP20 MEGALIGHT (20) | шт | KZT | 6250 | EKT2506 | 2025-06-12 |  |  | ekt
EKT | 151000825 | LED ДПО CITY K (белый) 48W 4800Lm 300x300x40 6500K IP20 MEGALIGHT (20) | шт | KZT | 9210 | EKT2506 | 2025-06-12 |  |  | ekt
EKT | 151000829 | LED ДПО CITY K (черный) 24W 2400Lm 170x170х40 6500K IP20 MEGALIGHT (40) | шт | KZT | 4160 | EKT2506 | 2025-06-12 |  |  | ekt
EKT | 151000830 | LED ДПО CITY K (черный) 36W 3600Lm 225x225x40 6500K IP20 MEGALIGHT (20) | шт | KZT | 6250 | EKT2506 | 2025-06-12 |  |  | ekt
EKT | 151000831 | LED ДПО CITY K (черный) 48W 4800Lm 300x300x40 6500K IP20 MEGALIGHT (20) | шт | KZT | 9210 | EKT2506 | 2025-06-12 |  |  | ekt
EKT | 151000820 | LED ДПО CITY R (белый) 24W 2400Lm d170х40 6500K IP20 MEGALIGHT (40) | шт | KZT | 3940 | EKT2506 | 2025-06-12 |  |  | ekt
EKT | 151000832 | LED ДПО CITY R (белый) 36W 3600Lm d225х40 4000K IP20 MEGALIGHT (20) | шт | KZT | 6250 | EKT2506 | 2025-06-12 |  |  | ekt
EKT | 151000821 | LED ДПО CITY R (белый) 36W 3600Lm d225х40 6500K IP20 MEGALIGHT (20) | шт | KZT | 6250 | EKT2506 | 2025-06-12 |  |  | ekt
EKT | 151000833 | LED ДПО CITY R (белый) 48W 4800Lm d300х40 4000K IP20 MEGALIGHT (20) | шт | KZT | 8960 | EKT2506 | 2025-06-12 |  |  | ekt
EKT | 151000822 | LED ДПО CITY R (белый) 48W 4800Lm d300х40 6500K IP20 MEGALIGHT (20) | шт | KZT | 8960 | EKT2506 | 2025-06-12 |  |  | ekt
EKT | 151000826 | LED ДПО CITY R (черный) 24W 2400Lm d170х40 6500K IP20 MEGALIGHT (40) | шт | KZT | 3940 | EKT2506 | 2025-06-12 |  |  | ekt
EKT | 151000827 | LED ДПО CITY R (черный) 36W 3600Lm d225х40 6500K IP20 MEGALIGHT (20) | шт | KZT | 6250 | EKT2506 | 2025-06-12 |  |  | ekt
EKT | 151000828 | LED ДПО CITY R (черный) 48W 4800Lm d300х40 6500K IP20 MEGALIGHT (10) | шт | KZT | 8960 | EKT2506 | 2025-06-12 |  |  | ekt
EKT | 151000837 | LED ДПБ EVO 40W 4000Lm d300х52 4000K IP65 MEGALIGHT (10) | шт | KZT | 6740 | EKT2506 | 2025-06-12 |  |  | ekt
EKT | 151000834 | LED ДПБ EVO 40W 4000Lm d300х52 6500K IP65 MEGALIGHT (10) | шт | KZT | 6740 | EKT2506 | 2025-06-12 |  |  | ekt
EKT | 151000838 | LED ДПБ EVO 50W 5000Lm d400х52 4000K IP65 MEGALIGHT (5) | шт | KZT | 9270 | EKT2506 | 2025-06-12 |  |  | ekt
EKT | 151000835 | LED ДПБ EVO 50W 5000Lm d400х52 6500K IP65 MEGALIGHT (8) | шт | KZT | 9270 | EKT2506 | 2025-06-12 |  |  | ekt
EKT | 151000839 | LED ДПБ EVO 60W 6000Lm d500х55 4000K IP65 MEGALIGHT (5) | шт | KZT | 11830 | EKT2506 | 2025-06-12 |  |  | ekt
EKT | 151000836 | LED ДПБ EVO 60W 6000Lm d500х55 6500K IP65 MEGALIGHT (5) | шт | KZT | 11830 | EKT2506 | 2025-06-12 |  |  | ekt
EKT | 151000891 | LED ДПБ EVO(черный) 40W 4000Lm d300х52 6500K IP65 MEGALIGHT (10) | шт | KZT | 6740 | EKT2506 | 2025-06-12 |  |  | ekt
EKT | 151000892 | LED ДПБ EVO(черный) 50W 5000Lm d400х52 6500K IP65 MEGALIGHT (5) | шт | KZT | 9270 | EKT2506 | 2025-06-12 |  |  | ekt
EKT | 151000893 | LED ДПБ EVO(черный) 60W 6000Lm d500х55 6500K IP65 MEGALIGHT (5) | шт | KZT | 11830 | EKT2506 | 2025-06-12 |  |  | ekt
EKT | 151000702 | LED ДПП FORS 30W 1800Lm d300х100 6500K IP65 MEGALIGHT (10) | шт | KZT | 10740 | EKT2506 | 2025-06-12 |  |  | ekt
EKT | 151000683 | LED ДПО CELIO 14W 800Lm d250x95 4000K IP20 MEGALIGHT (24)*** | шт | KZT | 2920 | EKT2506 | 2025-06-12 |  |  | ekt
EKT | 151000548 | LED ДПО CELIO 14W 800Lm d250x95 6500K IP20 MEGALIGHT (12)*** | шт | KZT | 2920 | EKT2506 | 2025-06-12 |  |  | ekt
EKT | 151000684 | LED ДПО CELIO 20W 1200Lm d300x95 4000K IP20 MEGALIGHT (12)*** | шт | KZT | 3020 | EKT2506 | 2025-06-12 |  |  | ekt
EKT | 151000549 | LED ДПО CELIO 20W 1200Lm d300x95 6500K IP20 MEGALIGHT (10)*** | шт | KZT | 3020 | EKT2506 | 2025-06-12 |  |  | ekt
EKT | 151000685 | LED ДПО CELIO 26W 1500Lm d350x110 4000K IP20 MEGALIGHT (10)*** | шт | KZT | 3499 | EKT2506 | 2025-06-12 |  |  | ekt
EKT | 151000550 | LED ДПО CELIO 26W 1500Lm d350x110 6500K IP20 MEGALIGHT (10)*** | шт | KZT | 3499 | EKT2506 | 2025-06-12 |  |  | ekt
EKT | 151000686 | ----//---- | шт | KZT | 6999 | EKT2506 | 2025-06-12 |  |  | ekt
EKT | 151000700 | LED ДПО CELIO 36W 2100Lm d450x110 6500K IP20 MEGALIGHT (5)*** | шт | KZT | 6999 | EKT2506 | 2025-06-12 |  |  | ekt
EKT | 151000551 | LED ДПО SFERA 20W 1200Lm d300x90 6500K IP20 MEGALIGHT (10) | шт | KZT | 4430 | EKT2506 | 2025-06-12 |  |  | ekt
EKT | ярп40134 | LED ДПО 4012 12Вт IP54 4000K овал белый IEK!!! | шт | KZT | 1914 | EKT2506 | 2025-06-12 |  |  | ekt
EKT | 151000610 | LED ДПО FLAT 14W 800Lm d250x95 6500K IP20 MEGALIGHT (20)*** | шт | KZT | 2756 | EKT2506 | 2025-06-12 |  |  | ekt
EKT | 151000681 | LED ДПО FLAT 20W 1200Lm d300x95 4000K IP20 MEGALIGHT (10)*** | шт | KZT | 2914 | EKT2506 | 2025-06-12 |  |  | ekt
EKT | 151000546 | LED ДПО FLAT 20W 1200Lm d300x95 6500K IP20 MEGALIGHT (10)*** | шт | KZT | 3313 | EKT2506 | 2025-06-12 |  |  | ekt
EKT | 151000682 | LED ДПО FLAT 26W 1500Lm d350x110 4000K IP20 MEGALIGHT (10)*** | шт | KZT | 3707 | EKT2506 | 2025-06-12 |  |  | ekt
EKT | 151000547 | LED ДПО FLAT 26W 1500Lm d350x110 6500K IP20 MEGALIGHT (10)*** | шт | KZT | 3713 | EKT2506 | 2025-06-12 |  |  | ekt
EKT | 151000611 | LED ДПО FLAT 36W 2100Lm d450x110 6500K IP20 MEGALIGHT (5)*** | шт | KZT | 6999 | EKT2506 | 2025-06-12 |  |  | ekt
EKT | 151000755 | LED ДПО FLAT 60W 5400Lm d500x75 6500K IP20 MEGALIGHT (6)*** | шт | KZT | 6999 | EKT2506 | 2025-06-12 |  |  | ekt
EKT | 150200617 | LED ДПО FLAT 80W 7500Lm d600x75 6500K IP20 MEGALIGHT (6)*** | шт | KZT | 11180 | EKT2506 | 2025-06-12 |  |  | ekt
EKT | щщщ0115222 | LED КРУГ 20 Вт 6500 К!!! | шт | KZT | 495 | EKT2506 | 2025-06-12 |  |  | ekt
EKT | 150200803 | LED ДПО DISK 26W 2080Lm d260x55 4000K IP20 MEGALIGHT (20) | шт | KZT | 2056 | EKT2506 | 2025-06-12 |  |  | ekt
EKT | 150200806 | LED ДПО DISK 26W 2080Lm d260x55 6500K IP20 MEGALIGHT (20) | шт | KZT | 2056 | EKT2506 | 2025-06-12 |  |  | ekt
EKT | 150200804 | LED ДПО DISK 36W 2880Lm d300x55 4000K IP20 MEGALIGHT (20) | шт | KZT | 2365 | EKT2506 | 2025-06-12 |  |  | ekt
EKT | 150200807 | LED ДПО DISK 36W 2880Lm d300x55 6500K IP20 MEGALIGHT (20) | шт | KZT | 2365 | EKT2506 | 2025-06-12 |  |  | ekt
EKT | 150200805 | LED ДПО DISK 45W 3600Lm d370x55 4000K IP20 MEGALIGHT (20) | шт | KZT | 2871 | EKT2506 | 2025-06-12 |  |  | ekt
EKT | 150200808 | LED ДПО DISK 45W 3600Lm d370x55 6500K IP20 MEGALIGHT (20) | шт | KZT | 2871 | EKT2506 | 2025-06-12 |  |  | ekt
EKT | 150200812 | LED ДПО DISK 65W 5200Lm d460x6 6500K IP20 MEGALIGHT (10) | шт | KZT | 4882 | EKT2506 | 2025-06-12 |  |  | ekt
EKT | 150200813 | LED ДПО DISK 90W 7200Lm d460x6 6500K IP20 MEGALIGHT (10) | шт | KZT | 5282 | EKT2506 | 2025-06-12 |  |  | ekt
EKT | 150200809 | LED ДПО DISK Black 26W 2080Lm d260x55 6500K IP20 MEGALIGHT (20) | шт | KZT | 2058 | EKT2506 | 2025-06-12 |  |  | ekt
EKT | 150200810 | LED ДПО DISK Black 36W 2880Lm d300x55 6500K IP20 MEGALIGHT (20) | шт | KZT | 2367 | EKT2506 | 2025-06-12 |  |  | ekt
EKT | 150200811 | LED ДПО DISK Black 45W 3600Lm d370x55 6500K IP20 MEGALIGHT (20) | шт | KZT | 2871 | EKT2506 | 2025-06-12 |  |  | ekt
EKT | 150200616 | LED ДПО AURA 36W 3240Lm 340x340x60 6500K IP20 MEGALIGHT (10) | шт | KZT | 6070 | EKT2506 | 2025-06-12 |  |  | ekt
EKT | 150200484 | LED ДПО AURA 65W 5850Lm 485x485x60 6500K IP20 MEGALIGHT (6) | шт | KZT | 7760 | EKT2506 | 2025-06-12 |  |  | ekt
EKT | 150600719 | LED ДПО DECO SIDE 14W 800Lm d250x95 6500K IP20 MEGALIGHT (20)*** | шт | KZT | 3010 | EKT2506 | 2025-06-12 |  |  | ekt
EKT | 150600722 | LED ДПО DECO SIDE 20W 1200Lm d300x95 6500K IP20 MEGALIGHT (10)*** | шт | KZT | 3840 | EKT2506 | 2025-06-12 |  |  | ekt
EKT | 150600725 | LED ДПО DECO SIDE 26W 1500Lm d350x110 6500K IP20 MEGALIGHT (10)*** | шт | KZT | 4160 | EKT2506 | 2025-06-12 |  |  | ekt
EKT | 150600728 | LED ДПО DECO SIDE 36W 2100Lm d450x110 6500K IP20 MEGALIGHT (5)*** | шт | KZT | 7850 | EKT2506 | 2025-06-12 |  |  | ekt
EKT | 150600718 | LED ДПО DECO STAR 14W 800Lm d250x95 6500K IP20 MEGALIGHT (20)*** | шт | KZT | 3010 | EKT2506 | 2025-06-12 |  |  | ekt
EKT | 150600721 | LED ДПО DECO STAR 20W 1200Lm d300x95 6500K IP20 MEGALIGHT (10)*** | шт | KZT | 3840 | EKT2506 | 2025-06-12 |  |  | ekt
EKT | 150600724 | LED ДПО DECO STAR 26W 1500Lm d350x110 6500K IP20 MEGALIGHT (10)*** | шт | KZT | 4160 | EKT2506 | 2025-06-12 |  |  | ekt
EKT | 150600727 | LED ДПО DECO STAR 36W 2100Lm d450x110 6500K IP20 MEGALIGHT (5)*** | шт | KZT | 7850 | EKT2506 | 2025-06-12 |  |  | ekt
EKT | 150600720 | LED ДПО DECO WAVE 14W 800Lm d250x95 6500K IP20 MEGALIGHT (20)*** | шт | KZT | 3010 | EKT2506 | 2025-06-12 |  |  | ekt
EKT | 150600723 | LED ДПО DECO WAVE 20W 1200Lm d300x95 6500K IP20 MEGALIGHT (10)*** | шт | KZT | 3840 | EKT2506 | 2025-06-12 |  |  | ekt
EKT | 150600726 | LED ДПО DECO WAVE 26W 1500Lm d350x110 6500K IP20 MEGALIGHT (10)*** | шт | KZT | 4160 | EKT2506 | 2025-06-12 |  |  | ekt
EKT | 150600729 | LED ДПО DECO WAVE 36W 2100Lm d450x110 6500K IP20 MEGALIGHT (5)*** | шт | KZT | 7850 | EKT2506 | 2025-06-12 |  |  | ekt
EKT | 081100825 | LED Ночник-Зарядная станция UNO-5 с датч.16А 3680W 3000К USB-A-5 V 2,4А USB-C-5 V 3А Megalight (40) | шт | KZT | 4840 | EKT2506 | 2025-06-12 |  |  | ekt |  | 3
EKT | 081100760 | Светильник-ночник 001 круг USB датчик осв. 220В IEK | шт | KZT | 3727 | EKT2506 | 2025-06-12 |  |  | ekt
EKT | 081100759 | Светильник-ночник 002 овал розетка 220В IEK | шт | KZT | 2938 | EKT2506 | 2025-06-12 |  |  | ekt
EKT | 081100758 | Светильник-ночник 005 овал 220В IEK | шт | KZT | 1060 | EKT2506 | 2025-06-12 |  |  | ekt
EKT | 081100761 | Светильник-ночник 018 квадрат датчик осв. 220В IEK | шт | KZT | 626 | EKT2506 | 2025-06-12 |  |  | ekt
EKT | 081100755 | Светильник LED настол. 2012 5Вт карман белый IEK | шт | KZT | 6759 | EKT2506 | 2025-06-12 |  |  | ekt
EKT | 081100751 | Светильник LED настол. 2013 9Вт ночник белый IEK | шт | KZT | 6950 | EKT2506 | 2025-06-12 |  |  | ekt
EKT | 081100752 | Светильник LED настол. 2013 9Вт ночник черный IEK | шт | KZT | 6950 | EKT2506 | 2025-06-12 |  |  | ekt
EKT | 081100753 | Светильник LED настол. 2015 8Вт белый IEK | шт | KZT | 7871 | EKT2506 | 2025-06-12 |  |  | ekt
EKT | 081100754 | Светильник LED настол. 2015 8Вт черный IEK | шт | KZT | 7871 | EKT2506 | 2025-06-12 |  |  | ekt
EKT | 081100756 | Светильник настол. 1005 с кармашком Е27 белый IEK | шт | KZT | 3565 | EKT2506 | 2025-06-12 |  |  | ekt
EKT | 081100757 | Светильник настол. 1005 с кармашком Е27 черный IEK | шт | KZT | 3565 | EKT2506 | 2025-06-12 |  |  | ekt
EKT | 150600548 | LEDДБО 6 Вт Находка !!! | шт | KZT | 3000 | EKT2506 | 2025-06-12 |  |  | ekt
EKT | 150600650 | LED ДПБ KOMPAS FOX 18W (ИК датчик движения) 1350Lm d200х55 4000K IP54 MEGALIGHT (20) | шт | KZT | 3880 | EKT2506 | 2025-06-12 |  |  | ekt
EKT | 150600748 | LED ДПБ KOMPAS FOX 18W (ИК датчик движения) 1350Lm d200х55 6500K IP54 MEGALIGHT (20) | шт | KZT | 3880 | EKT2506 | 2025-06-12 |  |  | ekt
EKT | 080900342 | LED ДПО REFLEX 15W (ИК датчик движения) 1500Lm d250x50 IP20 4000K MEGALIGHT (20) | шт | KZT | 4960 | EKT2506 | 2025-06-12 |  |  | ekt
EKT | 080900626 | LED ДПО SKAN 18W (МВ датчик движения) 1350Lm d220x88 4000K IP65 MEGALIGHT (20) | шт | KZT | 4730 | EKT2506 | 2025-06-12 |  |  | ekt
EKT | 150600741 | LED ДПО SKAN 18W (МВ датчик движения) 1350Lm d220x88 6500K IP65 MEGALIGHT (20) | шт | KZT | 4730 | EKT2506 | 2025-06-12 |  |  | ekt
EKT | 150600652 | LED ДПО SKAN 30W (МВ датчик движения) 2200Lm d320x113 4000K IP65 MEGALIGHT (10) | шт | KZT | 7100 | EKT2506 | 2025-06-12 |  |  | ekt
EKT | 150600742 | LED ДПО SKAN 30W (МВ датчик движения) 2200Lm d320x113 6500K IP65 MEGALIGHT (10) | шт | KZT | 7550 | EKT2506 | 2025-06-12 |  |  | ekt
EKT | 151000866 | LED ДПО SOUND 18W (звуковой датчик движения) 1350Lm d220x88 6500K IP65 MEGALIGHT (20) | шт | KZT | 3680 | EKT2506 | 2025-06-12 |  |  | ekt
EKT | 151000865 | LED ДПО SOUND 30W (звуковой датчик движения) 2200Lm d320x113 6500K IP65 MEGALIGHT (10) | шт | KZT | 6090 | EKT2506 | 2025-06-12 |  |  | ekt
EKT | 150101098 | LED ДСП 40W/36W 6500K IP65 (аналог ЛСП 2х36) Navigator (1/1/8) !!! | шт | KZT | 9820 | EKT2506 | 2025-06-12 |  |  | ekt
EKT | 150200483 | LED ДСП ARKTIK 20W 1600Lm 600x57x31 6500K IP65 MEGALIGHT (30) | шт | KZT | 2780 | EKT2506 | 2025-06-12 |  |  | ekt
EKT | 150200482 | LED ДСП ARKTIK 40W 3200Lm 1200x57x31 6500K IP65 MEGALIGHT (30) | шт | KZT | 4280 | EKT2506 | 2025-06-12 |  |  | ekt
EKT | 150200715 | LED ДСП ARKTIK MOD.2 20W 1600Lm 600x57x31 6500K IP65 MEGALIGHT (20)*** | шт | KZT | 2780 | EKT2506 | 2025-06-12 |  |  | ekt
EKT | 150200714 | LED ДСП ARKTIK MOD.2 40W 3200Lm 1200x57x31 6500K IP65 MEGALIGHT (20)*** | шт | KZT | 4280 | EKT2506 | 2025-06-12 |  |  | ekt
EKT | 150700172 | LED ДСП BOX 2x9W 666x106x86 IP65 MEGALIGHT (8) (лампы приобретаются отдельно) | шт | KZT | 3310 | EKT2506 | 2025-06-12 | korpus | korpus | ekt | [5 empty] | 106 | 666 | 86
EKT | 150200214 | LED ДСП BOX 2x18W 1260x106x86 IP65 MEGALIGHT (8) (лампы приобретаются отдельно) | шт | KZT | 3990 | EKT2506 | 2025-06-12 | korpus | korpus | ekt | [5 empty] | 106 | 1260 | 86
EKT | 150200519 | LED ДСП ECO BOX 2x9W 670x98x60 IP65 MEGALIGHT (6) (лампы приобретаются отдельно) | шт | KZT | 2620 | EKT2506 | 2025-06-12 | korpus | korpus | ekt
EKT | 150200520 | LED ДСП ECO BOX 2x18W 1275x98x60 IP65 MEGALIGHT (8) (лампы приобретаются отдельно) | шт | KZT | 3460 | EKT2506 | 2025-06-12 | korpus | korpus | ekt
EKT | 150200535 | LED ДСП NORDIK 20W 1600Lm 660x65x45 6500K IP65 MEGALIGHT (15) !!! | шт | KZT | 3500 | EKT2506 | 2025-06-12 |  |  | ekt
EKT | 150200514 | LED ДСП ECO POLUS 20W 1600Lm 600x76x66 6500K IP65 MEGALIGHT (8) | шт | KZT | 4040 | EKT2506 | 2025-06-12 |  |  | ekt
EKT | 150200515 | LED ДСП ECO POLUS 40W 3200Lm 1200x76x66 4000K IP65 MEGALIGHT (8) | шт | KZT | 5980 | EKT2506 | 2025-06-12 |  |  | ekt
EKT | 150200516 | LED ДСП ECO POLUS 40W 3200Lm 1200x76x66 6500K IP65 MEGALIGHT (8) | шт | KZT | 5980 | EKT2506 | 2025-06-12 |  |  | ekt
EKT | 150200625 | LED ДСП ECO POLUS 60W 4320Lm 1500x76x66 6500K IP65 MEGALIGHT (12) | шт | KZT | 8790 | EKT2506 | 2025-06-12 |  |  | ekt
EKT | 150200709 | LED ДСП ECO POLUS MOD.2 20W 1300Lm 600x105x75 6500K IP65 MEGALIGHT (8) | шт | KZT | 3798 | EKT2506 | 2025-06-12 |  |  | ekt
EKT | 150200710 | LED ДСП ECO POLUS MOD.2 40W 2600Lm 1200x105x75 4000K IP65 MEGALIGHT (8) | шт | KZT | 5728 | EKT2506 | 2025-06-12 |  |  | ekt
EKT | 150200711 | LED ДСП ECO POLUS MOD.2 40W 2600Lm 1200x105x75 6500K IP65 MEGALIGHT (8) | шт | KZT | 5728 | EKT2506 | 2025-06-12 |  |  | ekt
EKT | 081100259 | LED ДСП POLUS 20W 1600Lm 600x105x75 6500K IP65 MEGALIGHT (8) | шт | KZT | 5090 | EKT2506 | 2025-06-12 |  |  | ekt
EKT | 150200419 | LED ДСП POLUS 40W 3200Lm 1200x105x75 4000K IP65 MEGALIGHT (8) | шт | KZT | 6910 | EKT2506 | 2025-06-12 |  |  | ekt
EKT | 150200262 | LED ДСП POLUS 40W 3200Lm 1200x105x75 6500K IP65 MEGALIGHT (8) | шт | KZT | 6910 | EKT2506 | 2025-06-12 |  |  | ekt
EKT | 150200624 | LED ДСП POLUS 60W 4320Lm 1500x105x75 6500K IP65 MEGALIGHT (6) | шт | KZT | 11390 | EKT2506 | 2025-06-12 |  |  | ekt
EKT | 150200761 | LED ДСП JAZZ 65W 7800Lm d200x275 5000K IP40 MEGALIGHT (8) | шт | KZT | 9160 | EKT2506 | 2025-06-12 |  |  | ekt
EKT | 150200762 | LED ДСП JAZZ 80W 9600Lm d200x275 5000K IP40 MEGALIGHT (8) | шт | KZT | 9490 | EKT2506 | 2025-06-12 |  |  | ekt
EKT | 150200763 | LED ДСП JAZZ 100W 12000Lm d200x275 5000K IP40 MEGALIGHT (8) | шт | KZT | 10790 | EKT2506 | 2025-06-12 |  |  | ekt
EKT | 150200764 | LED ДСП JAZZ 150W 18000Lm d200x275 5000K IP40 MEGALIGHT (8) | шт | KZT | 12890 | EKT2506 | 2025-06-12 |  |  | ekt
EKT | 151000847 | LED ДСП SKYLUX 100W 12000Lm d26x33 6500K IP65 MEGALIGHT (10) | шт | KZT | 10170 | EKT2506 | 2025-06-12 |  |  | ekt
EKT | 151000848 | LED ДСП SKYLUX 150W 18000Lm d300x33 6500K IP65 MEGALIGHT (10) | шт | KZT | 12910 | EKT2506 | 2025-06-12 |  |  | ekt
EKT | 151000849 | LED ДСП SKYLUX 200W 24000Lm d330x33 6500K IP65 MEGALIGHT (10) | шт | KZT | 17480 | EKT2506 | 2025-06-12 |  |  | ekt
EKT | 151000850 | LED ДСП SKYLUX 300W 36000Lm d360x33 6500K IP65 MEGALIGHT (10) | шт | KZT | 22830 | EKT2506 | 2025-06-12 |  |  | ekt
EKT | 150600524 | LED ДСП SPACE 80W 6400Lm d430х280 5000K IP65 MEGALIGHT (6) | шт | KZT | 19180 | EKT2506 | 2025-06-12 |  |  | ekt
EKT | 150600525 | LED ДСП SPACE 100W 8000Lm d510x320 5000K IP65 MEGALIGHT (6) | шт | KZT | 24660 | EKT2506 | 2025-06-12 |  |  | ekt
EKT | 150600520 | LED ДСП SPACE 150W 12000Lm d510x320 5000K IP65 MEGALIGHT (6) | шт | KZT | 29690 | EKT2506 | 2025-06-12 |  |  | ekt
EKT | 150600638 | LED ДСП UNISTAR 100W 8000Lm d261x60 6500K IP65 MEGALIGHT (5) | шт | KZT | 12563 | EKT2506 | 2025-06-12 |  |  | ekt
EKT | 150600639 | LED ДСП UNISTAR 150W 12000Lm d310x60 6500K IP65 MEGALIGHT (5) | шт | KZT | 16308 | EKT2506 | 2025-06-12 |  |  | ekt
EKT | 150600640 | LED ДСП UNISTAR 200W 16000Lm d362x60 6500K IP65 MEGALIGHT (5) | шт | KZT | 23212 | EKT2506 | 2025-06-12 |  |  | ekt
EKT | 150200695 | LED ДБУ ROX 7W 560Lm 5000K IP54 NEW MEGALIGHT (12) | шт | KZT | 7880 | EKT2506 | 2025-06-12 |  |  | ekt
EKT | 150200696 | LED ДБУ ROX E27 вниз (настенный) 200x220 IP54 MEGALIGHT (12) | шт | KZT | 7190 | EKT2506 | 2025-06-12 |  |  | ekt
EKT | 150200765 | LED ДТУ FOREST 50W 6000LM D300x440 5000K IP65 MEGALIGHT | шт | KZT | 42550 | EKT2506 | 2025-06-12 |  |  | ekt
EKT | 150200766 | LED ДТУ FOREST 100W 12000LM D300x440 5000K IP65 MEGALIGHT | шт | KZT | 46890 | EKT2506 | 2025-06-12 |  |  | ekt
EKT | 150200699 | LED ДТУ GEO S-60 10W 800Lm 120x120x600 5000K IP54 MEGALIGHT (12) | шт | KZT | 17050 | EKT2506 | 2025-06-12 |  |  | ekt
EKT | 150200700 | LED ДТУ GEO S-90 10W 800Lm 120x120x900 5000K IP54 MEGALIGHT (6) | шт | KZT | 22340 | EKT2506 | 2025-06-12 |  |  | ekt
EKT | 150200697 | LED ДТУ GEO X-60 10W 800Lm 110x110x600 5000K IP54 MEGALIGHT (12) | шт | KZT | 15720 | EKT2506 | 2025-06-12 |  |  | ekt
EKT | 150200698 | LED ДТУ GEO X-90 10W 800Lm 110x110x900 5000K IP54 MEGALIGHT (12) | шт | KZT | 18810 | EKT2506 | 2025-06-12 |  |  | ekt
EKT | 150200634 | LED ДТУ PARK 50W 6000Lm d450x523 5000K IP65 MEGALIGHT (1) | шт | KZT | 42550 | EKT2506 | 2025-06-12 |  |  | ekt
EKT | 150200635 | LED ДТУ PARK 100W 12000Lm d450x523 5000K IP65 MEGALIGHT (1) | шт | KZT | 44950 | EKT2506 | 2025-06-12 |  |  | ekt
EKT | 130301331 | Опора 2м МНО-Ф-2/2-02-Л (цилиндрическая, порошковая краска) | шт | KZT | 22190 | EKT2506 | 2025-06-12 |  |  | ekt
EKT | 130301332 | Опора 3м МНО-Ф-3/3-02-Л (цилиндрическая, порошковая краска) | шт | KZT | 31610 | EKT2506 | 2025-06-12 |  |  | ekt
EKT | 130301426 | Фундамент под опору освещения 2-3м ЗФ-12/4/К130-0,3 | шт | KZT | 3190 | EKT2506 | 2025-06-12 |  |  | ekt
EKT | ярп4520 | ***LED STARK 30W 2400Lm d98x180 4000K IP20 MEGALIGHT (20) | шт | KZT | 1810 | EKT2506 | 2025-06-12 |  |  | ekt
EKT | 150200471 | LED MARKET (белый) 20W 1600Lm d87x135 4000K IP20 MEGALIGHT (20) | шт | KZT | 1980 | EKT2506 | 2025-06-12 |  |  | ekt
EKT | 150200571 | LED MARKET (белый) 30W 2400Lm d87x135 4000K IP20 MEGALIGHT (20) | шт | KZT | 3128 | EKT2506 | 2025-06-12 |  |  | ekt
EKT | 150200472 | LED MARKET (чёрный) 20W 1600Lm d87x135 4000K IP20 MEGALIGHT (20) | шт | KZT | 1980 | EKT2506 | 2025-06-12 |  |  | ekt
EKT | 150200572 | LED MARKET (чёрный) 30W 2400Lm d87x135 4000K IP20 MEGALIGHT (20) | шт | KZT | 3128 | EKT2506 | 2025-06-12 |  |  | ekt
EKT | 150600681 | LED PROJEKT (белый) 40W 3200Lm d90x132 3000K IP20 MEGALIGHT (20) | шт | KZT | 3820 | EKT2506 | 2025-06-12 |  |  | ekt
EKT | 150200332 | LED SLIDE 20W 1600Lm d90x120 4000K IP20 MEGALIGHT (20)*** | шт | KZT | 2380 | EKT2506 | 2025-06-12 |  |  | ekt
EKT | 150200474 | LED STARK 30W 2400Lm d98x180 4000K IP20 MEGALIGHT (20) | шт | KZT | 3680 | EKT2506 | 2025-06-12 |  |  | ekt
EKT | 150200333 | LED TRACK 20W 1600Lm d100x120 4000K IP20 MEGALIGHT (20) | шт | KZT | 2920 | EKT2506 | 2025-06-12 |  |  | ekt
EKT | 150200473 | LED TRADE 30W 2400Lm d92x152 4000K IP20 MEGALIGHT (30) | шт | KZT | 3128 | EKT2506 | 2025-06-12 |  |  | ekt
EKT | 150200475 | СОЕДИНИТЕЛЬ ДЛЯ ШИНОПРОВОДА CONNECT-I (белый) прямой MEGALIGHT (2) | шт | KZT | 428 | EKT2506 | 2025-06-12 | kablo | kablo | ekt
EKT | 150200542 | СОЕДИНИТЕЛЬ ДЛЯ ШИНОПРОВОДА CONNECT-I (черный) прямой MEGALIGHT (2) | шт | KZT | 428 | EKT2506 | 2025-06-12 | kablo | kablo | ekt
EKT | 150200476 | СОЕДИНИТЕЛЬ ДЛЯ ШИНОПРОВОДА CONNECT-L (белый) угловой MEGALIGHT (2) | шт | KZT | 558 | EKT2506 | 2025-06-12 | kablo | kablo | ekt
EKT | 150200543 | СОЕДИНИТЕЛЬ ДЛЯ ШИНОПРОВОДА CONNECT-L (черный) угловой MEGALIGHT (2) | шт | KZT | 558 | EKT2506 | 2025-06-12 | kablo | kablo | ekt
EKT | 150200591 | СОЕДИНИТЕЛЬ ДЛЯ ШИНОПРОВОДА CONNECT-S (белый) гибкий MEGALIGHT (2) | шт | KZT | 1899 | EKT2506 | 2025-06-12 | kablo | kablo | ekt
EKT | 150200592 | СОЕДИНИТЕЛЬ ДЛЯ ШИНОПРОВОДА CONNECT-S (черный) гибкий MEGALIGHT (2) | шт | KZT | 1899 | EKT2506 | 2025-06-12 | kablo | kablo | ekt
EKT | 150200477 | СОЕДИНИТЕЛЬ ДЛЯ ШИНОПРОВОДА CONNECT-T (белый) T-образный MEGALIGHT (2) | шт | KZT | 1040 | EKT2506 | 2025-06-12 | kablo | kablo | ekt
EKT | 150200544 | СОЕДИНИТЕЛЬ ДЛЯ ШИНОПРОВОДА CONNECT-T (черный) Т-образный MEGALIGHT (2) | шт | KZT | 1040 | EKT2506 | 2025-06-12 | kablo | kablo | ekt
EKT | 150200546 | СОЕДИНИТЕЛЬ ДЛЯ ШИНОПРОВОДА CONNECT-X (белый) крестовый MEGALIGHT (2) | шт | KZT | 1435 | EKT2506 | 2025-06-12 | kablo | kablo | ekt
EKT | 150200545 | СОЕДИНИТЕЛЬ ДЛЯ ШИНОПРОВОДА CONNECT-X (черный) крестовый MEGALIGHT (2) | шт | KZT | 1435 | EKT2506 | 2025-06-12 | kablo | kablo | ekt
EKT | 150101006 | ШИНОПРОВОД RAIL 1м (белый) MEGALIGHT (30) | шт | KZT | 1280 | EKT2506 | 2025-06-12 | kablo | kablo | ekt
EKT | 150200539 | ШИНОПРОВОД RAIL 1м (чёрный) MEGALIGHT (30) | шт | KZT | 1280 | EKT2506 | 2025-06-12 | kablo | kablo | ekt
EKT | 150101002 | ШИНОПРОВОД RAIL 2м (белый) MEGALIGHT (30) | шт | KZT | 2380 | EKT2506 | 2025-06-12 | kablo | kablo | ekt
EKT | 150200540 | ШИНОПРОВОД RAIL 2м (чёрный) MEGALIGHT (30) | шт | KZT | 2380 | EKT2506 | 2025-06-12 | kablo | kablo | ekt
EKT | 150200538 | ШИНОПРОВОД RAIL 3м (белый) MEGALIGHT (30) | шт | KZT | 3880 | EKT2506 | 2025-06-12 | kablo | kablo | ekt
EKT | 150200541 | ШИНОПРОВОД RAIL 3м (чёрный) MEGALIGHT (30) | шт | KZT | 3880 | EKT2506 | 2025-06-12 | kablo | kablo | ekt
EKT | ярп6184 | 464RRP-12 Светодиодная панель круглая (464RRP-12W/950 Lm 6400K) внутр. !!! | шт | KZT | 1310 | EKT2506 | 2025-06-12 |  |  | ekt
EKT | ярп6185 | 464SRP-12 Светодиодная панель круглая (464SRP-12W/950 Lm 6400K) наруж. !!! | шт | KZT | 1595 | EKT2506 | 2025-06-12 |  |  | ekt
EKT | 150200687 | LED ДВО SOLO 10W 900Lm D100x7.5mm 6500K IP20 MEGALIGHT NEW (60) | шт | KZT | 1040 | EKT2506 | 2025-06-12 |  |  | ekt
EKT | 150200688 | LED ДВО SOLO 18W 1620Lm D120x7.5mm 6500K IP20 MEGALIGHT NEW (60) | шт | KZT | 1310 | EKT2506 | 2025-06-12 |  |  | ekt
EKT | 150200689 | LED ДВО SOLO 24W 2160Lm D170x7.5mm 6500K IP20 MEGALIGHT NEW (20) | шт | KZT | 1860 | EKT2506 | 2025-06-12 |  |  | ekt
EKT | 150200690 | LED ДВО SOLO 36W 3240Lm D220x7.5mm 6500K IP20 MEGALIGHT NEW (30) | шт | KZT | 2620 | EKT2506 | 2025-06-12 |  |  | ekt
EKT | 150200377 | LED СПОТ KVADRO/R встраиваемый 7W 560Lm 120x120x8,5 4000K IP20 MEGALIGHT (100)*** | шт | KZT | 769 | EKT2506 | 2025-06-12 |  |  | ekt
EKT | 150200652 | LED СПОТ KVADRO/R встраиваемый 7W 560Lm 120x120x8,5 6500K IP20 MEGALIGHT (100) NEW*** | шт | KZT | 769 | EKT2506 | 2025-06-12 |  |  | ekt
EKT | 150200378 | LED СПОТ KVADRO/R встраиваемый 12W 960Lm 170x170x8,5 4000K IP20 MEGALIGHT (40)*** | шт | KZT | 1058 | EKT2506 | 2025-06-12 |  |  | ekt
EKT | 150200298 | LED СПОТ KVADRO/R встраиваемый 12W 960Lm 170x170x8,5 6500K IP20 MEGALIGHT (40)*** | шт | KZT | 1058 | EKT2506 | 2025-06-12 |  |  | ekt
EKT | 150200379 | LED СПОТ KVADRO/R встраиваемый 18W 1440Lm 220x220x8,5 4000K IP20 MEGALIGHT (30)*** | шт | KZT | 1382 | EKT2506 | 2025-06-12 |  |  | ekt
EKT | 150200299 | LED СПОТ KVADRO/R встраиваемый 18W 1440Lm 220x220x8,5 6500K IP20 MEGALIGHT (20)*** | шт | KZT | 1382 | EKT2506 | 2025-06-12 |  |  | ekt
EKT | 150200300 | LED СПОТ KVADRO/S накладной 12W 960Lm 160x160x30 6500K IP20 MEGALIGHT (40)*** | шт | KZT | 1328 | EKT2506 | 2025-06-12 |  |  | ekt
EKT | 150200301 | LED СПОТ KVADRO/S накладной 18W 1440Lm 210x210x30 6500K IP20 MEGALIGHT (20)*** | шт | KZT | 1598 | EKT2506 | 2025-06-12 |  |  | ekt
EKT | 150200498 | LED СПОТ KVADRO/S накладной 24W 1920Lm 280x280x30 6500K IP20 MEGALIGHT (20)*** | шт | KZT | 2428 | EKT2506 | 2025-06-12 |  |  | ekt
EKT | 150200722 | LED СПОТ KVADRO/R PRO встраиваемый 7W 700Lm 120x120x20 4000K IP20 MEGALIGHT (40) | шт | KZT | 769 | EKT2506 | 2025-06-12 |  |  | ekt
EKT | 150200723 | LED СПОТ KVADRO/R PRO встраиваемый 7W 700Lm 120x120x20 6500K IP20 MEGALIGHT (40) | шт | KZT | 769 | EKT2506 | 2025-06-12 |  |  | ekt
EKT | 150200724 | LED СПОТ KVADRO/R PRO встраиваемый 12W 1200Lm 170x170x20 4000K IP20 MEGALIGHT (20) | шт | KZT | 1058 | EKT2506 | 2025-06-12 |  |  | ekt
EKT | 150200725 | LED СПОТ KVADRO/R PRO встраиваемый 12W 1200Lm 170x170x20 6500K IP20 MEGALIGHT (20) | шт | KZT | 1058 | EKT2506 | 2025-06-12 |  |  | ekt
EKT | 150200726 | LED СПОТ KVADRO/R PRO встраиваемый 18W 1800Lm 220x220x20 4000K IP20 MEGALIGHT (20) | шт | KZT | 1382 | EKT2506 | 2025-06-12 |  |  | ekt
EKT | 150200727 | LED СПОТ KVADRO/R PRO встраиваемый 18W 1800Lm 220x220x20 6500K IP20 MEGALIGHT (20) | шт | KZT | 1382 | EKT2506 | 2025-06-12 |  |  | ekt
EKT | 150200735 | LED СПОТ KVADRO/S PRO накладной 12W 1200Lm 170x170x25 6500K IP20 MEGALIGHT (20) | шт | KZT | 1328 | EKT2506 | 2025-06-12 |  |  | ekt
EKT | 150200736 | LED СПОТ KVADRO/S PRO накладной 18W 1800Lm 220x220x25 6500K IP20 MEGALIGHT (20) | шт | KZT | 1598 | EKT2506 | 2025-06-12 |  |  | ekt
EKT | 150200737 | LED СПОТ KVADRO/S PRO накладной 24W 2400Lm 295x295x25 6500K IP20 MEGALIGHT (20) | шт | KZT | 2428 | EKT2506 | 2025-06-12 |  |  | ekt
EKT | 150200302 | LED СПОТ ROUND/R встраиваемый 3W 240Lm d85x8,5 6500K IP20 MEGALIGHT (100)*** | шт | KZT | 582 | EKT2506 | 2025-06-12 |  |  | ekt
EKT | 150200380 | LED СПОТ ROUND/R встраиваемый 7W 560Lm d120x8,5 4000K IP20 MEGALIGHT (50)*** | шт | KZT | 689 | EKT2506 | 2025-06-12 |  |  | ekt
EKT | 150200651 | LED СПОТ ROUND/R встраиваемый 7W 560Lm d120x8,5 6500K IP20 MEGALIGHT (100) NEW*** | шт | KZT | 689 | EKT2506 | 2025-06-12 |  |  | ekt
EKT | 150200381 | LED СПОТ ROUND/R встраиваемый 12W 960Lm d170x8,5 4000K IP20 MEGALIGHT (50)*** | шт | KZT | 999 | EKT2506 | 2025-06-12 |  |  | ekt
EKT | 150200303 | LED СПОТ ROUND/R встраиваемый 12W 960Lm d170x8,5 6500K IP20 MEGALIGHT (40)*** | шт | KZT | 999 | EKT2506 | 2025-06-12 |  |  | ekt
EKT | 150200382 | LED СПОТ ROUND/R встраиваемый 18W 1440Lm d220x8,5 4000K IP20 MEGALIGHT (50)*** | шт | KZT | 1282 | EKT2506 | 2025-06-12 |  |  | ekt
EKT | 150200304 | LED СПОТ ROUND/R встраиваемый 18W 1440Lm d220x8,5 6500K IP20 MEGALIGHT (40)*** | шт | KZT | 1282 | EKT2506 | 2025-06-12 |  |  | ekt
EKT | 150200305 | LED СПОТ ROUND/S накладной 12W 960Lm d160x30 6500K IP20 MEGALIGHT (40)*** | шт | KZT | 1158 | EKT2506 | 2025-06-12 |  |  | ekt
EKT | 150200306 | LED СПОТ ROUND/S накладной 18W 1440Lm d210x30 6500K IP20 MEGALIGHT (40)*** | шт | KZT | 1598 | EKT2506 | 2025-06-12 |  |  | ekt
EKT | 150200497 | LED СПОТ ROUND/S накладной 24W 1920Lm d280x30 6500K IP20 MEGALIGHT (20)*** | шт | KZT | 2395 | EKT2506 | 2025-06-12 |  |  | ekt
EKT | 150200728 | LED СПОТ ROUND/R PRO встраиваемый 3W 300Lm d85x20 6500K IP20 MEGALIGHT (40) | шт | KZT | 582 | EKT2506 | 2025-06-12 |  |  | ekt
EKT | 150200729 | LED СПОТ ROUND/R PRO встраиваемый 7W 700Lm d120x20 4000K IP20 MEGALIGHT (40) | шт | KZT | 689 | EKT2506 | 2025-06-12 |  |  | ekt
EKT | 150200730 | LED СПОТ ROUND/R PRO встраиваемый 7W 700Lm d120x20 6500K IP20 MEGALIGHT (40) | шт | KZT | 689 | EKT2506 | 2025-06-12 |  |  | ekt
EKT | 150200756 | LED СПОТ ROUND/R PRO встраиваемый 3W 300Lm d85x8,5 4000K IP20 MEGALIGHT (100) | шт | KZT | 582 | EKT2506 | 2025-06-12 |  |  | ekt
EKT | 150200731 | LED СПОТ ROUND/R PRO встраиваемый 12W 1200Lm d170x20 4000K IP20 MEGALIGHT (20) | шт | KZT | 999 | EKT2506 | 2025-06-12 |  |  | ekt
EKT | 150200732 | LED СПОТ ROUND/R PRO встраиваемый 12W 1200Lm d170x20 6500K IP20 MEGALIGHT (20) | шт | KZT | 999 | EKT2506 | 2025-06-12 |  |  | ekt
EKT | 150200733 | LED СПОТ ROUND/R PRO встраиваемый 18W 1800Lm d220x20 4000K IP20 MEGALIGHT (20) | шт | KZT | 1282 | EKT2506 | 2025-06-12 |  |  | ekt
EKT | 150200734 | LED СПОТ ROUND/R PRO встраиваемый 18W 1800Lm d220x20 6500K IP20 MEGALIGHT (20) | шт | KZT | 1282 | EKT2506 | 2025-06-12 |  |  | ekt
EKT | 150200738 | LED СПОТ ROUND/S PRO накладной 12W 1200Lm d170x25 6500K IP20 MEGALIGHT (20) | шт | KZT | 1158 | EKT2506 | 2025-06-12 |  |  | ekt
EKT | 150200739 | LED СПОТ ROUND/S PRO накладной 18W 1800Lm d220x25 6500K IP20 MEGALIGHT (20) | шт | KZT | 1598 | EKT2506 | 2025-06-12 |  |  | ekt
EKT | 150200740 | LED СПОТ ROUND/S PROнакладной 24W 2400Lm d295x25 6500K IP20 MEGALIGHT (20) | шт | KZT | 2395 | EKT2506 | 2025-06-12 |  |  | ekt
EKT | 150101132 | LED Спот круглый встр.(без рамки) 9W 855LM 6400K (монт.отвер.универ.40мм-70мм)LZ !!! | шт | KZT | 1030 | EKT2506 | 2025-06-12 |  |  | ekt
EKT | 150101133 | LED Спот круглый встр.(без рамки) 18W 1710LM 6400K (монт.отвер.универ.40мм-95мм)LZ !!! | шт | KZT | 1320 | EKT2506 | 2025-06-12 |  |  | ekt
EKT | 150100774 | LED Спот панель круг. встр. 12 w d186 4000K серебро. (ДВО 1606) IEK (10) !!! | шт | KZT | 2000 | EKT2506 | 2025-06-12 |  |  | ekt
EKT | щщщ0115445 | LED Спот панель круг. встр. 18W/1440 Lm 6400 К) (464RRP-18 ø220 !!! | шт | KZT | 1420 | EKT2506 | 2025-06-12 |  |  | ekt
EKT | 150101182 | Светильник уличный 5100 настенный E27 IP54 черный IEK | шт | KZT | 6089 | EKT2506 | 2025-06-12 |  |  | ekt
EKT | 150101183 | Светильник уличный 5101 настенный E27 IP54 черный IEK | шт | KZT | 8207 | EKT2506 | 2025-06-12 |  |  | ekt
EKT | 150101200 | Светильник уличный 5104 потолочный GX53 IP65 белый IEK | шт | KZT | 3042 | EKT2506 | 2025-06-12 |  |  | ekt
EKT | 150101202 | Светильник уличный 5104 потолочный GX53 IP65 серый IEK | шт | KZT | 3042 | EKT2506 | 2025-06-12 |  |  | ekt
EKT | 150101201 | Светильник уличный 5104 потолочный GX53 IP65 черный IEK | шт | KZT | 3042 | EKT2506 | 2025-06-12 |  |  | ekt
EKT | 150101188 | Светильник уличный 5107 настенный GU10 IP65 белый IEK | шт | KZT | 4297 | EKT2506 | 2025-06-12 |  |  | ekt
EKT | 150101190 | Светильник уличный 5107 настенный GU10 IP65 серый IEK | шт | KZT | 4297 | EKT2506 | 2025-06-12 |  |  | ekt
EKT | 150101189 | Светильник уличный 5107 настенный GU10 IP65 черный IEK | шт | KZT | 4297 | EKT2506 | 2025-06-12 |  |  | ekt
EKT | 150101191 | Светильник уличный 5108 настенный 2хGU10 IP65 белый IEK | шт | KZT | 5480 | EKT2506 | 2025-06-12 |  |  | ekt
EKT | 150101193 | Светильник уличный 5108 настенный 2хGU10 IP65 серый IEK | шт | KZT | 5480 | EKT2506 | 2025-06-12 |  |  | ekt
EKT | 150101192 | Светильник уличный 5108 настенный 2хGU10 IP65 черный IEK | шт | KZT | 5480 | EKT2506 | 2025-06-12 |  |  | ekt
EKT | 150101203 | Светильник уличный 5110 потолочный GU10 IP65 белый IEK | шт | KZT | 3461 | EKT2506 | 2025-06-12 |  |  | ekt
EKT | 150101205 | Светильник уличный 5110 потолочный GU10 IP65 серый IEK | шт | KZT | 3461 | EKT2506 | 2025-06-12 |  |  | ekt
EKT | 150101204 | Светильник уличный 5110 потолочный GU10 IP65 черный IEK | шт | KZT | 3461 | EKT2506 | 2025-06-12 |  |  | ekt
EKT | 150101207 | Светильник уличный 5112 настенный GU10 IP65 серый IEK | шт | KZT | 4759 | EKT2506 | 2025-06-12 |  |  | ekt
EKT | 150101206 | Светильник уличный 5112 настенный GU10 IP65 черный IEK | шт | KZT | 4759 | EKT2506 | 2025-06-12 |  |  | ekt
EKT | 150101209 | Светильник уличный 5113 настенный 2хGU10 IP65 серый IEK | шт | KZT | 6344 | EKT2506 | 2025-06-12 |  |  | ekt
EKT | 150101208 | Светильник уличный 5113 настенный 2хGU10 IP65 черный IEK | шт | KZT | 6344 | EKT2506 | 2025-06-12 |  |  | ekt
EKT | 150101194 | Светильник уличный 5220 настенный GU10 IP65 белый IEK | шт | KZT | 5508 | EKT2506 | 2025-06-12 |  |  | ekt
EKT | 150101196 | Светильник уличный 5220 настенный GU10 IP65 серый IEK | шт | KZT | 5508 | EKT2506 | 2025-06-12 |  |  | ekt
EKT | 150101195 | Светильник уличный 5220 настенный GU10 IP65 черный IEK | шт | KZT | 5508 | EKT2506 | 2025-06-12 |  |  | ekt
EKT | 150101197 | Светильник уличный 5221 настенный 2хGU10 IP65 белый IEK | шт | KZT | 7464 | EKT2506 | 2025-06-12 |  |  | ekt
EKT | 150101199 | Светильник уличный 5221 настенный 2хGU10 IP65 серый IEK | шт | KZT | 7464 | EKT2506 | 2025-06-12 |  |  | ekt
EKT | 150101198 | Светильник уличный 5221 настенный 2хGU10 IP65 черный IEK | шт | KZT | 7464 | EKT2506 | 2025-06-12 |  |  | ekt
EKT | 150101210 | Светильник уличный 5222 потолочный GU10 IP65 белый IEK | шт | KZT | 3911 | EKT2506 | 2025-06-12 |  |  | ekt
EKT | 150101212 | Светильник уличный 5222 потолочный GU10 IP65 серый IEK | шт | KZT | 3911 | EKT2506 | 2025-06-12 |  |  | ekt
EKT | 150101211 | Светильник уличный 5222 потолочный GU10 IP65 черный IEK | шт | KZT | 3911 | EKT2506 | 2025-06-12 |  |  | ekt
EKT | 150101176 | Светильник уличный LED 5102 наст. 10Вт 4000К IP54 серый IEK | шт | KZT | 13295 | EKT2506 | 2025-06-12 |  |  | ekt
EKT | 150101175 | Светильник уличный LED 5102 наст. 10Вт 4000К IP54 черный IEK | шт | KZT | 13295 | EKT2506 | 2025-06-12 |  |  | ekt
EKT | 150101178 | Светильник уличный LED 5103 наст. 10Вт 4000К IP54 серый IEK | шт | KZT | 13295 | EKT2506 | 2025-06-12 |  |  | ekt
EKT | 150101177 | Светильник уличный LED 5103 наст. 10Вт 4000К IP54 черный IEK | шт | KZT | 13295 | EKT2506 | 2025-06-12 |  |  | ekt
EKT | 150101179 | Светильник уличный LED 5111 наст. 6Вт 4000К IP65 белый IEK | шт | KZT | 6922 | EKT2506 | 2025-06-12 |  |  | ekt
EKT | 150101181 | Светильник уличный LED 5111 наст. 6Вт 4000К IP65 серый IEK | шт | KZT | 6922 | EKT2506 | 2025-06-12 |  |  | ekt
EKT | 150101180 | Светильник уличный LED 5111 наст. 6Вт 4000К IP65 черный IEK | шт | KZT | 6922 | EKT2506 | 2025-06-12 |  |  | ekt
EKT | 150600712 | Гирлянда BELT 5M 15патр. E27 IP54 MEGALIGHT (лампы приобретаются отдельно) NEW (8) | шт | KZT | 7860 | EKT2506 | 2025-06-12 |  |  | ekt
EKT | 150600713 | Гирлянда BELT 20M 60патр. E27 IP54 MEGALIGHT (лампы приобретаются отдельно) NEW (2) | шт | KZT | 31450 | EKT2506 | 2025-06-12 |  |  | ekt
EKT | 150200746 | Решетка защитная для светильника ЛПО/ДПО Р3-01 1320х185х105 NEW | шт | KZT | 3460 | EKT2506 | 2025-06-12 | korpus | korpus | ekt | [5 empty] | 185 | 1320 | 105
EKT | 150101174 | Светильник ВН53 для натяжного потолка NEW | шт | KZT | 3190 | EKT2506 | 2025-06-12 |  |  | ekt
EKT | 151000868 | НПБ TERMO (A) прямой 60W E27 118x87х137 IP65 MEGALIGHT (16) | шт | KZT | 2280 | EKT2506 | 2025-06-12 |  |  | ekt
EKT | 151000869 | НПБ TERMO (B) наклонный 60W E27 118x87х157 IP65 MEGALIGHT (16) | шт | KZT | 2280 | EKT2506 | 2025-06-12 |  |  | ekt
EKT | 151000870 | НПБ TERMO (C) угловой 60W E27 112x82x155 IP65 MEGALIGHT (16) | шт | KZT | 2280 | EKT2506 | 2025-06-12 |  |  | ekt
EKT | 081100794 | Антимоскитная лампа Gauss Mosquito с подвесом, 7Вт, 3AAА GMQ02 | шт | KZT | 4896 | EKT2506 | 2025-06-12 | lamb | lamb | ekt |  | 3
EKT | 081100795 | Антимоскитная лампа Gauss Mosquito. 6Вт, E27 GMQ01 | шт | KZT | 2938 | EKT2506 | 2025-06-12 | lamb | lamb | ekt
EKT | 081100801 | Лампа Gauss LED Filament BD160 8W Е27 330lm 2400К gray flexible 162802008 | шт | KZT | 5790 | EKT2506 | 2025-06-12 | lamb | lamb | ekt
EKT | 081100800 | Лампа Gauss LED Filament G200 4.5W Е27 100lm 1800К gray flexible 154802005 | шт | KZT | 6150 | EKT2506 | 2025-06-12 | lamb | lamb | ekt
EKT | 081100797 | Лампа Gauss LED Filament G200 8W Е27 780lm 2400К golden 153802008 | шт | KZT | 13240 | EKT2506 | 2025-06-12 | lamb | lamb | ekt
EKT | 081100796 | Лампа Gauss LED Filament Honeycomb 6W Е27 420lm 2400К golden flexible 158802006 | шт | KZT | 8560 | EKT2506 | 2025-06-12 | lamb | lamb | ekt
EKT | 081100799 | Лампа Gauss LED Filament Honeycomb 8.5W E27 660Lm 2000K golden 161802105 | шт | KZT | 9550 | EKT2506 | 2025-06-12 | lamb | lamb | ekt
EKT | 081100802 | Лампа Gauss LED Filament ST164 8.5W Е27 165lm 1800К gray flexible 157802005 | шт | KZT | 5790 | EKT2506 | 2025-06-12 | lamb | lamb | ekt
EKT | 081100798 | Лампа Gauss LED Filament ST164 8.5W Е27 660lm 2000К golden flexible 157802105 | шт | KZT | 4320 | EKT2506 | 2025-06-12 | lamb | lamb | ekt
EKT | 081100789 | Лампа Gauss LED Smart Home Filament Diamond 7W 740lm 2500К Е27 диммируемая 1350112 | шт | KZT | 7570 | EKT2506 | 2025-06-12 | lamb | lamb | ekt
EKT | 081100788 | Лампа Gauss Smart Home С37 5W 470lm 2700-6500К Е14 изм.цвет.темп.+диммирование LED 1110112 | шт | KZT | 4280 | EKT2506 | 2025-06-12 | lamb | lamb | ekt
EKT | 081100792 | Лента Gauss LED 5010122 Smart Home 12W 1000lm 3000-6000К 100-240V IP20 3м RGBW+изм.цвет.темп.+дим. | шт | KZT | 17790 | EKT2506 | 2025-06-12 |  |  | ekt
EKT | 081100814 | Св-к Gauss LED Fito для растений 12W 350lm 175-265V IP20 865*25*37мм, фиолет спектр 130411912 | шт | KZT | 3470 | EKT2506 | 2025-06-12 |  |  | ekt
EKT | 081100815 | Св-к Gauss LED Fito для растений 15W 460lm 175-265V IP20 1175*25*37мм, фиолет спектр 130411915 | шт | KZT | 4230 | EKT2506 | 2025-06-12 |  |  | ekt
EKT | 081100813 | Св-к Gauss LED Fito для растений 8W 220lm 175-265V IP20 561*25*37мм, фиолет спектр 130411908 | шт | KZT | 2890 | EKT2506 | 2025-06-12 |  |  | ekt
EKT | 081100812 | Св-к Gauss LED Medea BR023 12W 770lm 200-240V 550mm настенный | шт | KZT | 19650 | EKT2506 | 2025-06-12 |  |  | ekt
EKT | 081100810 | Св-к Gauss LED Medea BR024 12W 770lm 200-240V 550mm настенный | шт | KZT | 19650 | EKT2506 | 2025-06-12 |  |  | ekt
EKT | 081100809 | Св-к Gauss LED Safo BR041 12W 730lm 200-240V 400mm настенный | шт | KZT | 19650 | EKT2506 | 2025-06-12 |  |  | ekt
EKT | 081100811 | Св-к Gauss LED Safo BR042 12W 730lm 200-240V 400mm настенный | шт | KZT | 19650 | EKT2506 | 2025-06-12 |  |  | ekt
EKT | 081100805 | Св-к Gauss LED настольный Qplus GTL502 8W 500lm 3500-5500K 170-265V белый диммируемый GT5021 | шт | KZT | 11390 | EKT2506 | 2025-06-12 |  |  | ekt
EKT | 081100806 | Св-к Gauss LED настольный Qplus GTL502 8W 500lm 3500-5500K 170-265V черный диммируемый GT5022 | шт | KZT | 12490 | EKT2506 | 2025-06-12 |  |  | ekt
EKT | 081100807 | Св-к Gauss LED настольный Qplus GTL504 10W 590lm 3000-6000K 170-265V белый диммируемый USB GT5041 | шт | KZT | 13240 | EKT2506 | 2025-06-12 |  |  | ekt
EKT | 081100808 | Св-к Gauss LED настольный Qplus GTL504 10W 590lm 3000-6000K 170-265V черный диммируемый USB GT5042 | шт | KZT | 13240 | EKT2506 | 2025-06-12 |  |  | ekt
EKT | 081100790 | Св-к GaussSmart наст-потол 25W 2000lm 2700-6500К198-264V IP20 400*70мм изм.цвет.тем.+дим LED 2050112 | шт | KZT | 18280 | EKT2506 | 2025-06-12 |  |  | ekt
EKT | 081100791 | Св-к GaussSmart наст-потол 35W 2800lm 2700-6500К198-264V IP20 400*70мм изм.цвет.тем.+дим LED 2060112 | шт | KZT | 19250 | EKT2506 | 2025-06-12 |  |  | ekt
EKT | 081100793 | Сетевой переходник (Умная розетка) Gauss Smart Home 2300W 207-253V 10А IP20 c заземлением 5510122 | шт | KZT | 6360 | EKT2506 | 2025-06-12 |  |  | ekt |  | 10
EKT | 081100819 | Умная подсветка Gauss 5W 4100K 1.2m sensor 31101120 | шт | KZT | 4103 | EKT2506 | 2025-06-12 |  |  | ekt
EKT | 081100803 | Фонарь Gauss LED налобный модель GFL303 4W 230lm 3xAAA | шт | KZT | 2246 | EKT2506 | 2025-06-12 |  |  | ekt
EKT | 081100816 | Фонарь Gauss LED налобный модель GFL308 3W 180lm 3xAAA | шт | KZT | 2458 | EKT2506 | 2025-06-12 |  |  | ekt
EKT | 081100817 | Фонарь Gauss LED налобный модель GFL401 5W 100lm Li-on 3000mAh диммируемый | шт | KZT | 4592 | EKT2506 | 2025-06-12 |  |  | ekt
EKT | 081100804 | Фонарь Gauss LED рабочий модель GFL503 10W 400lm 3xAAA | шт | KZT | 4128 | EKT2506 | 2025-06-12 |  |  | ekt
EKT | 081100818 | Фонарь Gauss LED рабочий модель GFL504 4W 210lm 4xAAA | шт | KZT | 3158 | EKT2506 | 2025-06-12 |  |  | ekt
EKT | 081100694 | LED Лента (COB) 12V 10W/m 900Lm/m 8mm 4000K IP64 (5м) | бухта | KZT | 11390 | EKT2506 | 2025-06-12 |  |  | ekt
EKT | 081100695 | LED Лента (COB) 12V 10W/m 900Lm/m 8mm 6500K IP64 (5м) | бухта | KZT | 10490 | EKT2506 | 2025-06-12 |  |  | ekt
EKT | 081100682 | LED Лента (желтая) 12V 9,6W/m 912Lm/m 8mm 11000K IP64 (10м) | шт | KZT | 5990 | EKT2506 | 2025-06-12 |  |  | ekt
EKT | 081100683 | LED Лента (зеленая) 12V 9,6W/m 912Lm/m 8mm 11000K IP64 (10м) | бухта | KZT | 5990 | EKT2506 | 2025-06-12 |  |  | ekt
EKT | 081100684 | LED Лента (красная) 12V 9,6W/m 912Lm/m 8mm 11000K IP64 (10м) | бухта | KZT | 5990 | EKT2506 | 2025-06-12 |  |  | ekt
EKT | 081100685 | LED Лента (синяя) 12V 9,6W/m 912Lm/m 8mm 11000K IP64 (10м) | бухта | KZT | 5990 | EKT2506 | 2025-06-12 |  |  | ekt
EKT | 081100686 | LED Лента 12V 11,5W/m 1094Lm/m 5mm 11000K IP20 (10м) | бухта | KZT | 7790 | EKT2506 | 2025-06-12 |  |  | ekt
EKT | 081100687 | LED Лента 12V 11,5W/m 1094Lm/m 5mm 3500K IP20 (10м) | бухта | KZT | 7790 | EKT2506 | 2025-06-12 |  |  | ekt
EKT | 081100678 | LED Лента 12V 12W/m 1065Lm/m 8mm 6500K IP 20 (10м) | бухта | KZT | 9590 | EKT2506 | 2025-06-12 |  |  | ekt
EKT | 081100692 | LED Лента 12V 12W/m 1140Lm/m 10mm 11000K IP20 (10м) | бухта | KZT | 7190 | EKT2506 | 2025-06-12 |  |  | ekt
EKT | 081100693 | LED Лента 12V 12W/m 1140Lm/m 10mm 11000K IP64 (10м) | бухта | KZT | 10790 | EKT2506 | 2025-06-12 |  |  | ekt
EKT | 081100691 | LED Лента 12V 12W/m 1140Lm/m 10mm 3500K IP64 (10м) | бухта | KZT | 10790 | EKT2506 | 2025-06-12 |  |  | ekt
EKT | 081100690 | LED Лента 12V 12W/m 1140Lm/m 10mm 6500K IP64 (10м) | бухта | KZT | 13990 | EKT2506 | 2025-06-12 |  |  | ekt
EKT | 081100688 | LED Лента 12V 12W/m 1140Lm/m 5mm 11000K IP20 (10м) | бухта | KZT | 10190 | EKT2506 | 2025-06-12 |  |  | ekt
EKT | 081100689 | LED Лента 12V 4,08W/m 387Lm/m 8mm 11000K IP20 (10м) | бухта | KZT | 4790 | EKT2506 | 2025-06-12 |  |  | ekt
EKT | 081100680 | LED Лента 12V 9,6W/m 912Lm/m 8mm 11000K IP20 (10м) | бухта | KZT | 4490 | EKT2506 | 2025-06-12 |  |  | ekt
EKT | 081100681 | LED Лента 12V 9,6W/m 912Lm/m 8mm 11000K IP64 (10м) | бухта | KZT | 5990 | EKT2506 | 2025-06-12 |  |  | ekt
EKT | 081100677 | LED Лента 24V 12W/m 1075Lm/m 8mm 4000K IP20 (10м) | бухта | KZT | 10190 | EKT2506 | 2025-06-12 |  |  | ekt
EKT | 081100679 | LED Лента 24V 12W/m 1075Lm/m 8mm 6500K IP20 (10м) | бухта | KZT | 9660 | EKT2506 | 2025-06-12 |  |  | ekt
EKT | 081100652 | Драйвер (пластик) 12V 15W IP67 (1 выхода) JLV-12015PA-C | шт | KZT | 1980 | EKT2506 | 2025-06-12 |  |  | ekt
EKT | 081100674 | Драйвер (пластик) 12V 24W IP67 (1 выход) JLV-12024PA-E | шт | KZT | 2990 | EKT2506 | 2025-06-12 |  |  | ekt
EKT | 081100665 | Драйвер (пластик) 12V 36W IP67 (1 выход) JLV-12036PA | шт | KZT | 2520 | EKT2506 | 2025-06-12 |  |  | ekt
EKT | 081100675 | Драйвер (пластик) 12V 36W IP67 (1 выход) JLV-12036PA-E | шт | KZT | 3960 | EKT2506 | 2025-06-12 |  |  | ekt
EKT | 081100669 | Драйвер (пластик) 12V 5W IP67 (1 выход) JLV-12005PA | шт | KZT | 1495 | EKT2506 | 2025-06-12 |  |  | ekt
EKT | 081100676 | Драйвер (пластик) 12V 60W IP67 (1 выход) JLV-12060PA-E | шт | KZT | 4790 | EKT2506 | 2025-06-12 |  |  | ekt
EKT | 081100646 | Драйвер 12V 100W IP20 (1 выход) JLV-12100K | шт | KZT | 3590 | EKT2506 | 2025-06-12 |  |  | ekt
EKT | 081100647 | Драйвер 12V 120W IP20 (2 выхода) JLV-12120К | шт | KZT | 4260 | EKT2506 | 2025-06-12 |  |  | ekt
EKT | 081100648 | Драйвер 12V 12W IP20 (1 выхода) JLV-12012K | шт | KZT | 1570 | EKT2506 | 2025-06-12 |  |  | ekt
EKT | 081100650 | Драйвер 12V 150W IP20 (2 выхода) JLV- 12150K | шт | KZT | 5040 | EKT2506 | 2025-06-12 |  |  | ekt
EKT | 081100653 | Драйвер 12V 15W IP20 (1 выход) JLV-12015K | шт | KZT | 1795 | EKT2506 | 2025-06-12 |  |  | ekt
EKT | 081100655 | Драйвер 12V 200W IP20 (2 выхода) JLV- 12200K | шт | KZT | 5760 | EKT2506 | 2025-06-12 |  |  | ekt
EKT | 081100654 | Драйвер 12V 200W IP67 (2 выхода) JLV-12200 KA-C | шт | KZT | 13190 | EKT2506 | 2025-06-12 |  |  | ekt
EKT | 081100656 | Драйвер 12V 20W IP67 (1 выход) JLV-12020KA | шт | KZT | 2190 | EKT2506 | 2025-06-12 |  |  | ekt
EKT | 081100661 | Драйвер 12V 250W IP20 (2 выхода) JLV-12250К | шт | KZT | 6480 | EKT2506 | 2025-06-12 |  |  | ekt
EKT | 081100663 | Драйвер 12V 250W IP20 (2 выхода) с кулером JLV-12300KS | шт | KZT | 7920 | EKT2506 | 2025-06-12 |  |  | ekt
EKT | 081100666 | Драйвер 12V 36W IP20 (1 выход) JLV-12036K | шт | KZT | 2280 | EKT2506 | 2025-06-12 |  |  | ekt
EKT | 081100667 | Драйвер 12V 400W IP20 (2 выхода) с кулером JLV-12400KS | шт | KZT | 8990 | EKT2506 | 2025-06-12 |  |  | ekt
EKT | 081100671 | Драйвер 12V 60W IP20 (1 выход) JLV 12060K | шт | KZT | 3240 | EKT2506 | 2025-06-12 |  |  | ekt
EKT | 081100651 | Драйвер 24V 150W IP20 (2 выхода) JLV-24150K | шт | KZT | 5040 | EKT2506 | 2025-06-12 |  |  | ekt
EKT | 081100659 | Драйвер 24V 250W IP20 (2 выхода) JLV-24250K | шт | KZT | 6480 | EKT2506 | 2025-06-12 |  |  | ekt
EKT | 081100672 | Драйвер 24V 60W IP20 (1 выход) JLV-24060K | шт | KZT | 4790 | EKT2506 | 2025-06-12 |  |  | ekt
EKT | 081100645 | Драйвер Slim 12V 100W IP67 (1 выход) JLV-12100KA-L | шт | KZT | 5760 | EKT2506 | 2025-06-12 |  |  | ekt
EKT | 081100649 | Драйвер Slim 12V 150W IP67 (2 выхода) JLV-12150KA-L | шт | KZT | 9360 | EKT2506 | 2025-06-12 |  |  | ekt
EKT | 081100657 | Драйвер Super Slim (пластик) 12V 24W IP67 (1 выход) JLV-12024PA-W | шт | KZT | 2160 | EKT2506 | 2025-06-12 |  |  | ekt
EKT | 081100668 | Драйвер Super Slim 12V 45W IP67 (1 выход) JLV-12045KA-W | шт | KZT | 3180 | EKT2506 | 2025-06-12 |  |  | ekt
EKT | 081100670 | Драйвер Super Slim 12V 60W IP67 (1 выход) JLV-12060 KA-W | шт | KZT | 3960 | EKT2506 | 2025-06-12 |  |  | ekt
EKT | 081100673 | Драйвер Super Slim 12V 80W IP67 (1 выход) JLV-12080 KA-W | шт | KZT | 4560 | EKT2506 | 2025-06-12 |  |  | ekt
EKT | 080800137 | Светодиодная лента "Неон" (лента LED 10м LSR5-2835WW120-8-IP65-220В - 3000K+ драйвер) IEK | шт | KZT | 9374 | EKT2506 | 2025-06-12 |  |  | ekt
EKT | 080800139 | Светодиодная лента "Неон" LED 10м LSR5-2835W120-8-IP65-220В-6500K+драйвер IEK | шт | KZT | 9374 | EKT2506 | 2025-06-12 |  |  | ekt
EKT | 080800141 | Светодиодная лента "Неон" LED 10м LSR5-5050RGB60-8-IP65-220В+драйвер IEK | шт | KZT | 14125 | EKT2506 | 2025-06-12 |  |  | ekt
EKT | 080800138 | Светодиодная лента "Неон" LED 5м LSR5-2835W120-8-IP65-220В-6500K+драйвер IEK | шт | KZT | 5280 | EKT2506 | 2025-06-12 |  |  | ekt
EKT | 080800136 | Светодиодная лента "Неон" LED 5м LSR5-2835WW120-8-IP65-220В-3000K+драйвер IEK | шт | KZT | 5280 | EKT2506 | 2025-06-12 |  |  | ekt
EKT | 080800140 | Светодиодная лента "Неон" LED 5м LSR5-5050RGB60-8-IP65-220В+драйвер IEK | шт | KZT | 8317 | EKT2506 | 2025-06-12 |  |  | ekt
EKT | 080800130 | Светодиодная лента "Сделай сам" LED 1,2м LSR-2835WW60-4,8-IP20-12В-3000K+драйвер+датч движ IEK | шт | KZT | 4374 | EKT2506 | 2025-06-12 |  |  | ekt
EKT | 080800129 | Светодиодная лента "Сделай сам" LED 2х1,2м LSR-2835WW60-4,8-IP20-12В-3000K+драйвер+2 датч движ IEK | шт | KZT | 6623 | EKT2506 | 2025-06-12 |  |  | ekt
EKT | 080800132 | Светодиодная лента "Сделай сам" LED 5м LSR-2835W60-4,8-IP20-12В-6500K+драйвер+выкл IEK | шт | KZT | 3590 | EKT2506 | 2025-06-12 |  |  | ekt
EKT | 080800133 | Светодиодная лента "Сделай сам" LED 5м LSR-2835W60-4,8-IP65-12В-6500K+драйвер+выкл IEK | шт | KZT | 4403 | EKT2506 | 2025-06-12 |  |  | ekt
EKT | 080800128 | Светодиодная лента "Сделай сам" LED 5м LSR-2835WW60-4,8-IP20-12В-3000K+драйвер+выключатель IEK | шт | KZT | 3590 | EKT2506 | 2025-06-12 |  |  | ekt
EKT | 080800131 | Светодиодная лента "Сделай сам" LED 5м LSR-2835WW60-4,8-IP65-12В-3000K+драйвер+выкл IEK | шт | KZT | 4404 | EKT2506 | 2025-06-12 |  |  | ekt
EKT | 080800134 | Светодиодная лента "Сделай сам" LED 5м LSR-5050RGB60-14,4-IP20-12В+драйвер+контр IEK | шт | KZT | 5527 | EKT2506 | 2025-06-12 |  |  | ekt
EKT | 080800135 | Светодиодная лента "Сделай сам" LED 5м LSR-5050RGB60-14,4-IP65-12В+драйвер+контр IEK | шт | KZT | 6478 | EKT2506 | 2025-06-12 |  |  | ekt
EKT | 200400299 | LED СВЕТИЛЬНИК ГРУША ПОДВЕСНОЙ (черный) 12W 90 ° 90х800 48V | шт | KZT | 15360 | EKT2506 | 2025-06-12 |  |  | ekt
EKT | 200400312 | LED СВЕТИЛЬНИК КВАДРАТ ПОТОЛОЧНЫЙ (белый) 30W 120 ° 300x300x50 3000K | шт | KZT | 25790 | EKT2506 | 2025-06-12 |  |  | ekt
EKT | 200400290 | LED СВЕТИЛЬНИК ЛИНЕЙНЫЙ МАТОВЫЙ (черный) 12W 120 ° 250x25x50 48V | шт | KZT | 7560 | EKT2506 | 2025-06-12 |  |  | ekt
EKT | 200400291 | LED СВЕТИЛЬНИК ЛИНЕЙНЫЙ МАТОВЫЙ (черный) 24W 120 ° 450x25x50 48V | шт | KZT | 11880 | EKT2506 | 2025-06-12 |  |  | ekt
EKT | 200400308 | LED СВЕТИЛЬНИК ЛИНЕЙНЫЙ ПОДВЕСНОЙ МАТОВЫЙ (черный) 40W 120 ° 36х54х1200 4000К | шт | KZT | 23390 | EKT2506 | 2025-06-12 |  |  | ekt
EKT | 200400309 | LED СВЕТИЛЬНИК ЛИНЕЙНЫЙ ПОДВЕСНОЙ МАТОВЫЙ (черный) 70W 120 ° 36х54х2000 4000К | шт | KZT | 37440 | EKT2506 | 2025-06-12 |  |  | ekt
EKT | 200400307 | LED СВЕТИЛЬНИК ЛИНЕЙНЫЙ ПОДВЕСНОЙ С ЛИНЗОЙ (черный) 40W 120 ° 36х54х1200 4000К | шт | KZT | 22440 | EKT2506 | 2025-06-12 |  |  | ekt
EKT | 200400288 | LED СВЕТИЛЬНИК ЛИНЕЙНЫЙ С ЛИНЗОЙ (черный) 12W 36 ° 250x25x50 48V | шт | KZT | 7790 | EKT2506 | 2025-06-12 |  |  | ekt
EKT | 200400289 | LED СВЕТИЛЬНИК ЛИНЕЙНЫЙ С ЛИНЗОЙ (черный) 24W 36 ° 450x25x50 48V | шт | KZT | 12590 | EKT2506 | 2025-06-12 |  |  | ekt
EKT | 200400293 | LED СВЕТИЛЬНИК МАТОВЫЙ и регулируемым углом (черный) 10W 120 ° 115x25x108 48V | шт | KZT | 15120 | EKT2506 | 2025-06-12 |  |  | ekt
EKT | 200400294 | LED СВЕТИЛЬНИК МАТОВЫЙ угловой (черный) 24W 120 ° 245х265 48V | шт | KZT | 19190 | EKT2506 | 2025-06-12 |  |  | ekt
EKT | 200400292 | LED СВЕТИЛЬНИК С ЛИНЗОЙ и регулируемым углом (черный) 10W 36 ° 136x25x108 48V | шт | KZT | 14990 | EKT2506 | 2025-06-12 |  |  | ekt
EKT | 200400298 | LED СВЕТИЛЬНИК ЦИЛИНДР ПОДВЕСНОЙ (черный) 9W 90 ° 60х290 48V | шт | KZT | 15120 | EKT2506 | 2025-06-12 |  |  | ekt
EKT | 200400297 | LED СВЕТИЛЬНИК ЦИЛИНДР с регулировкой поворота (золотой) 15W 90 ° 42х142 48V | шт | KZT | 14990 | EKT2506 | 2025-06-12 |  |  | ekt
EKT | 200400295 | LED СВЕТИЛЬНИК ЦИЛИНДР с регулировкой поворота (черный) 12W 90 ° 50х135 48V | шт | KZT | 6840 | EKT2506 | 2025-06-12 |  |  | ekt
EKT | 200400296 | LED СВЕТИЛЬНИК ЦИЛИНДР с регулировкой поворота (черный) 20W 90 ° 80х175 48V | шт | KZT | 11880 | EKT2506 | 2025-06-12 |  |  | ekt
EKT | 200400300 | LED СВЕТИЛЬНИК ШАР ПОДВЕСНОЙ (белый) 10W 120 ° 110х800 48V | шт | KZT | 13790 | EKT2506 | 2025-06-12 |  |  | ekt
EKT | 200400302 | Драйвер 200W (встраиваемый) | шт | KZT | 17040 | EKT2506 | 2025-06-12 |  |  | ekt
EKT | 200400304 | КОННЕКТОР ПИТАНИЯ прямой (без драйвера) | шт | KZT | 2640 | EKT2506 | 2025-06-12 |  |  | ekt
EKT | 200400284 | ПРОФИЛЬ алюминиевый для LED лент 19MM*19MM анодированный, цвет - серебро 1500mm | шт | KZT | 4680 | EKT2506 | 2025-06-12 |  |  | ekt
EKT | 200400285 | ПРОФИЛЬ АЛЮМИНИЕВЫЙ ПОД ШПАКЛЕВКУ ПРЯМОЙ 15ММ 3000mm | шт | KZT | 5670 | EKT2506 | 2025-06-12 |  |  | ekt
EKT | 200400286 | ПРОФИЛЬ АЛЮМИНИЕВЫЙ ПОД ШПАКЛЕВКУ ПРЯМОЙ 20ММ 3000mm | шт | KZT | 6840 | EKT2506 | 2025-06-12 |  |  | ekt
EKT | 200400287 | ПРОФИЛЬ АЛЮМИНИЕВЫЙ ПОД ШПАКЛЕВКУ ПРЯМОЙ 50ММ 3000mm | шт | KZT | 11160 | EKT2506 | 2025-06-12 |  |  | ekt
EKT | ярп40133 | Светильник LED ДПО 4002 12Вт IP54 4000K круг белый IEK | шт | KZT | 2011 | EKT2506 | 2025-06-12 |  |  | ekt
EKT | 200400303 | СОЕДИНИТЕЛЬ ДЛЯ ШИНОПРОВОДА (черный) прямой | шт | KZT | 2880 | EKT2506 | 2025-06-12 | kablo | kablo | ekt
EKT | 200400305 | СОЕДИНИТЕЛЬ ДЛЯ ШИНОПРОВОДА (черный) прямой | шт | KZT | 2880 | EKT2506 | 2025-06-12 | kablo | kablo | ekt
EKT | 200400306 | СОЕДИНИТЕЛЬ ДЛЯ ШИНОПРОВОДА (черный) угловой | шт | KZT | 4190 | EKT2506 | 2025-06-12 | kablo | kablo | ekt
EKT | 200400282 | ШИНОПРОВОД встраиваемый в гипсокартон 25x48x3000mm+акрил защитный | шт | KZT | 23390 | EKT2506 | 2025-06-12 | korpus | korpus | ekt | [5 empty] | 48 | 25 | 3000
EKT | 200400281 | ШИНОПРОВОД встраиваемый в натяжной потолок через гарпун 25x53x65x3000mm (черный) | шт | KZT | 46790 | EKT2506 | 2025-06-12 | kablo | kablo | ekt |  |  |  |  | 3000
EKT | 200400283 | ШИНОПРОВОД магнитный накладной, 25x53x3000mm | шт | KZT | 26990 | EKT2506 | 2025-06-12 | kablo | kablo | ekt |  |  |  |  | 3000
EKT | 150100009 | ASM 136 !!! (1) | шт | KZT | 3000 | EKT2506 | 2025-06-12 |  |  | ekt
EKT | 150100924 | ASM/R 136 (1) !!! | шт | KZT | 2000 | EKT2506 | 2025-06-12 |  |  | ekt
EKT | 151000047 | BAT 258 !!! (6) | шт | KZT | 2000 | EKT2506 | 2025-06-12 |  |  | ekt
EKT | 150100907 | DL POWER LED 40 D80 HFD 4000K !!! | шт | KZT | 16360 | EKT2506 | 2025-06-12 |  |  | ekt |  | 80
EKT | 150100835 | EOS 13 (без драйвера) !!! | шт | KZT | 6450 | EKT2506 | 2025-06-12 |  |  | ekt
EKT | 150100036 | HBP 250 M, ip23 (комплект) (1) !!! | шт | KZT | 10470 | EKT2506 | 2025-06-12 |  |  | ekt
EKT | 150100481 | NBU 90 E150 !!! | шт | KZT | 12000 | EKT2506 | 2025-06-12 |  |  | ekt
EKT | 150100209 | OTK/R 418 (встр) !!! (1) | шт | KZT | 2000 | EKT2506 | 2025-06-12 |  |  | ekt
EKT | 1170000960 | PILOT DL LED 21 4000K !!! | шт | KZT | 9290 | EKT2506 | 2025-06-12 |  |  | ekt
EKT | 150100868 | PLW 001 !!! | шт | KZT | 4000 | EKT2506 | 2025-06-12 |  |  | ekt
EKT | 151000099 | RING 136 !!! (2) | шт | KZT | 1500 | EKT2506 | 2025-06-12 |  |  | ekt
EKT | 150100641 | TUBUS NBU 40 HG70 (черный) (1) !!! | шт | KZT | 14610 | EKT2506 | 2025-06-12 |  |  | ekt
EKT | 150100906 | TUBUS NBU 41 HG270 silver !!! | шт | KZT | 19820 | EKT2506 | 2025-06-12 |  |  | ekt
EKT | 150100642 | TUBUS NBU 50 HG70 !!! | шт | KZT | 14250 | EKT2506 | 2025-06-12 |  |  | ekt
EKT | 150100035 | Кронштейн для гипсокартона (клипса) !!! | упак | KZT | 42 | EKT2506 | 2025-06-12 |  |  | ekt
EKT | 150600526 | CORDO ЛПО 1x18 G13 (реш без ламп) MEGALIGHT (10) !!! | шт | KZT | 1500 | EKT2506 | 2025-06-12 |  |  | ekt
EKT | 151100015 | ОБН 01 1х30-012 ЭПРА Фотон (ОБН 75) | шт | KZT | 8830 | EKT2506 | 2025-06-12 |  |  | ekt
EKT | 150900307 | ЛСП 1х18W 650x65х90 IP65 MEGALIGHT (12) | шт | KZT | 3410 | EKT2506 | 2025-06-12 |  |  | ekt
EKT | 150900308 | ЛСП 1х36W 1255x65х90 IP65 MEGALIGHT (12) | шт | KZT | 4360 | EKT2506 | 2025-06-12 |  |  | ekt
EKT | 150900309 | ЛСП 2х18W 650х105x90 IP65 MEGALIGHT (8) | шт | KZT | 4360 | EKT2506 | 2025-06-12 |  |  | ekt
EKT | 150900310 | ЛСП 2х36W 1255x105х90 IP65 MEGALIGHT (8) | шт | KZT | 5330 | EKT2506 | 2025-06-12 |  |  | ekt
EKT | 150200067 | ЛСП 44 1x18-002 Flagman (ЭПРА) !!! | шт | KZT | 1500 | EKT2506 | 2025-06-12 |  |  | ekt
EKT | 150200066 | ЛСП 44 2x18-001 Flagman (ЭмПРА)(2) !!! | шт | KZT | 2000 | EKT2506 | 2025-06-12 |  |  | ekt
EKT | ярп40135 | Светильник ЛСП3907 ЭПРА 1х18Вт IP65 IEK | шт | KZT | 4244 | EKT2506 | 2025-06-12 |  |  | ekt
EKT | 150100002 | ARS/R 218 (встр) (1) !!! | шт | KZT | 1500 | EKT2506 | 2025-06-12 |  |  | ekt
EKT | 150100003 | ARS/R 236 (встр) (1) !!! | шт | KZT | 2000 | EKT2506 | 2025-06-12 |  |  | ekt
EKT | 150100256 | ARS/R 436 (встр) HF (1) !!! | шт | KZT | 4000 | EKT2506 | 2025-06-12 |  |  | ekt
EKT | 150100001 | ARS/R 436 (встр) (1) !!! | шт | KZT | 3000 | EKT2506 | 2025-06-12 |  |  | ekt
EKT | 150100226 | OPL/R 236 (встр) (1) !!! | шт | KZT | 2000 | EKT2506 | 2025-06-12 |  |  | ekt
EKT | 150100017 | PRS/R 218 (встр) (1) !!! | шт | KZT | 1500 | EKT2506 | 2025-06-12 |  |  | ekt
EKT | 150100020 | PRS/R 436 (встр) (1) !!! | шт | KZT | 3000 | EKT2506 | 2025-06-12 |  |  | ekt
EKT | 150100038 | PRS/S 436 (накл) (1) !!! | шт | KZT | 5000 | EKT2506 | 2025-06-12 |  |  | ekt
EKT | 150200171 | ЛВО 2х36-22 Classic/R (ЭПРА) 595х595 (2) !!! | шт | KZT | 2000 | EKT2506 | 2025-06-12 |  |  | ekt
EKT | 200400032 | ЛВО 1501 белый б/с Е27 2х26 (Downlight) IEK !!! | шт | KZT | 1500 | EKT2506 | 2025-06-12 |  |  | ekt
EKT | 151000059 | НПП 1101-100 бел/круг IEK(8) | шт | KZT | 3875 | EKT2506 | 2025-06-12 |  |  | ekt
EKT | 151000061 | НПП 1102-100 бел/круг с реш. IEK(8) | шт | KZT | 3875 | EKT2506 | 2025-06-12 |  |  | ekt
EKT | 151000070 | НПП 1202-100 черн/овал с реш. IP54 IEK(8) !!! | шт | KZT | 3875 | EKT2506 | 2025-06-12 |  |  | ekt
EKT | 151000082 | НПП 1401-60 бел/овал IP54 IEK(12) | шт | KZT | 2340 | EKT2506 | 2025-06-12 |  |  | ekt
EKT | 150600351 | НББ 03-100-001 IP 65 "Терма 1" корпус серебро | шт | KZT | 7060 | EKT2506 | 2025-06-12 | korpus | korpus | ekt
EKT | 150600352 | НББ 03-60-003 IP65 "Терма 3" корпус серебро | шт | KZT | 9130 | EKT2506 | 2025-06-12 | korpus | korpus | ekt
EKT | 150600064 | НББ 64-60-025/080 (основание- пласт.белое.накл.) !!! | шт | KZT | 300 | EKT2506 | 2025-06-12 |  |  | ekt
EKT | 150600001 | НБП 02-60-004.03 (ПСХ-корпус-белый,сетка 9-ячеек,-пласт.)(12шт) | шт | KZT | 1220 | EKT2506 | 2025-06-12 | korpus | korpus | ekt
EKT | 150600003 | НБП 02-60-004.03 (ПСХ-корпус-черный,сетка 9-ячеек,-пласт.)(15шт) | шт | KZT | 1220 | EKT2506 | 2025-06-12 | korpus | korpus | ekt
EKT | 150600235 | НБП 02-15-001 "Выход"(14шт) !!! | шт | KZT | 730 | EKT2506 | 2025-06-12 |  |  | ekt
EKT | 150600319 | НБП 02-25-001 "Вход"(20шт) !!! | шт | KZT | 700 | EKT2506 | 2025-06-12 |  |  | ekt
EKT | 150600008 | НПО 22-100-034 "Берет"(НБ-220)(5шт) !!! | шт | KZT | 4196 | EKT2506 | 2025-06-12 |  |  | ekt
EKT | 150600166 | НПО 22-100-210 "Таблетка молочная"(4шт) !!! | шт | KZT | 2000 | EKT2506 | 2025-06-12 |  |  | ekt
EKT | 150600198 | НПП 03-60-1301 "Луна" IP 65(12) | шт | KZT | 2360 | EKT2506 | 2025-06-12 |  |  | ekt
EKT | 150600508 | НПП 03- 60-1401 "Луна 8" овал/без реш IP 65 (16) | шт | KZT | 2360 | EKT2506 | 2025-06-12 |  |  | ekt
EKT | 150600513 | НПП 03- 60-1402 "Луна 8" овал/ с реш IP 65 (14) | шт | KZT | 2520 | EKT2506 | 2025-06-12 |  |  | ekt
EKT | 150600444 | НПП 03-100-009 Луна 9 (1201) !!! | шт | KZT | 2210 | EKT2506 | 2025-06-12 |  |  | ekt
EKT | 150600040 | НПП 03-100-010.01 (осн. пласт. бел. б\реш.)(12) !!! | шт | KZT | 880 | EKT2506 | 2025-06-12 |  |  | ekt
EKT | 150600067 | НСО 17-150-300 "Шар" (опаловый) (2шт)!!! | шт | KZT | 2000 | EKT2506 | 2025-06-12 |  |  | ekt
EKT | 151000049 | ВЗГ-200 (1) | шт | KZT | 41590 | EKT2506 | 2025-06-12 |  |  | ekt
EKT | 151000442 | ЗОМ (красный) пластик (1) | шт | KZT | 16650 | EKT2506 | 2025-06-12 |  |  | ekt
EKT | 150600042 | НСП 02-100-001 "Желудь" IP52 (б/реш) (7) | шт | KZT | 2670 | EKT2506 | 2025-06-12 |  |  | ekt
EKT | 150600043 | НСП 02-100-002 "Желудь" IP52 (с/реш) (5) | шт | KZT | 2960 | EKT2506 | 2025-06-12 |  |  | ekt
EKT | 150600044 | НСП 02-200-003 "Желудь" IP52 (б/реш) (6) !!! | шт | KZT | 2960 | EKT2506 | 2025-06-12 |  |  | ekt
EKT | 150600045 | НСП 02-200-003"Желудь" IP52 (с/реш) (4) !!! | шт | KZT | 3270 | EKT2506 | 2025-06-12 |  |  | ekt
EKT | 150100706 | 122-15110 "KAMELYA" MINI E27 230мм (48) | шт | KZT | 1390 | EKT2506 | 2025-06-12 |  |  | ekt
EKT | 150100703 | 122-15115 "AKASYA" MINI E27 230мм (48) | шт | KZT | 1110 | EKT2506 | 2025-06-12 |  |  | ekt
EKT | 150100707 | 122-15210 "KAMELYA" STANDART 2х E27 265мм (36) | шт | KZT | 1690 | EKT2506 | 2025-06-12 |  |  | ekt
EKT | 150100704 | 122-15215 "AKASYA" STANDART 2х Е27 265мм (36) | шт | KZT | 1550 | EKT2506 | 2025-06-12 |  |  | ekt
EKT | 150100708 | 122-15310 "KAMELYA" MAXI 2х E27 400мм (10) | шт | KZT | 3290 | EKT2506 | 2025-06-12 |  |  | ekt
EKT | 150100705 | 122-15315 "AKASYA" MAXI 2х E27 400мм (10) | шт | KZT | 2770 | EKT2506 | 2025-06-12 |  |  | ekt
EKT | 150100710 | 251-15520 "SFERA" Шар D 250 OPAL (12) | шт | KZT | 2020 | EKT2506 | 2025-06-12 |  |  | ekt
EKT | 150100711 | 259-09005 TRUBA 100 см Алюминевая !!! | шт | KZT | 1500 | EKT2506 | 2025-06-12 |  |  | ekt
EKT | 150100098 | ЖКУ 02-250-003 (б/с) IP53 (1)!!! | шт | KZT | 10850 | EKT2506 | 2025-06-12 |  |  | ekt
EKT | 150700078 | РКУ 06-250-004 (б/с) IP23 (1) !!! | шт | KZT | 4870 | EKT2506 | 2025-06-12 |  |  | ekt
EKT | 151000175 | Переноска УП-1Р 10м. плоск. вилка IEK | шт | KZT | 4243 | EKT2506 | 2025-06-12 |  |  | ekt | 1
EKT | 151000137 | Переноска УП-1Р 5м (плоск. вилка) IEK | шт | KZT | 3019 | EKT2506 | 2025-06-12 |  |  | ekt | 1
EKT | 150600080 | Рассеиватель к ПСХ 60 (Э) (НБП 01-60)!!! | шт | KZT | 300 | EKT2506 | 2025-06-12 |  |  | ekt
EKT | 130300739 | Опора 8м ОГК-8 (коническая, восьмигранная, оцинкованная с кронштейном 1,5х1,5) (40) | шт | KZT | 119990 | EKT2506 | 2025-06-12 |  |  | ekt
EKT | 130300763 | Опора 10м ОГК-10 (коническая, восьмигранная, оцинкованная с кронштейном 1,5х1,5) (100) ! | шт | KZT | 144760 | EKT2506 | 2025-06-12 |  |  | ekt
EKT | 130300846 | Кронштейн однорожковый 1,5 м х1,5 м | шт | KZT | 10190 | EKT2506 | 2025-06-12 |  |  | ekt
EKT | 150600659 | Кронштейн для ДКУ Ø50 аналог (КР-3М) MEGALIGHT NEW | шт | KZT | 1840 | EKT2506 | 2025-06-12 |  |  | ekt
EKT | 130300374 | Кронштейн КР-3 "Cygnus" (1) | шт | KZT | 2240 | EKT2506 | 2025-06-12 |  |  | ekt
EKT | 130301362 | Насадка НВ-2 (60/48) покрытие горячий цинк | шт | KZT | 9930 | EKT2506 | 2025-06-12 |  |  | ekt
EKT | 150101088 | LED Прожектор Navigator 14 145 NFL-01-50-4K-LED | шт | KZT | 5880 | EKT2506 | 2025-06-12 |  |  | ekt
EKT | 080900633 | LED Прожектор Navigator 14 149 NFL-01-100-4K-LED | шт | KZT | 10278 | EKT2506 | 2025-06-12 |  |  | ekt
EKT | 150101143 | Sfera Шар D 300 Opal TL | шт | KZT | 2874 | EKT2506 | 2025-06-12 |  |  | ekt
EKT | 150101144 | Sfera Шар D 400 Opal TL | шт | KZT | 9503 | EKT2506 | 2025-06-12 |  |  | ekt
EKT | 150101147 | Smart SENSOR OPAL 2xE27 25w TL | шт | KZT | 4247 | EKT2506 | 2025-06-12 |  |  | ekt
EKT | 150300166 | ДПО BOX 2х18 LED (ЛПО01-2х36-025 Кристалл) (призма) | шт | KZT | 13844 | EKT2506 | 2025-06-12 | korpus | korpus | ekt
EKT | 150300168 | ДПО BOX 2х9 LED (ЛПО01-2х18-025 Кристалл) (призма) | шт | KZT | 8790 | EKT2506 | 2025-06-12 | korpus | korpus | ekt
EKT | 150300167 | ДПО BOX 4х18 LED (ЛПО01-4х36-025 Кристалл) (призма) | шт | KZT | 23476 | EKT2506 | 2025-06-12 | korpus | korpus | ekt
EKT | 150300164 | ДПО BOX Crystal 1х36 LED-10 New | шт | KZT | 3650 | EKT2506 | 2025-06-12 | korpus | korpus | ekt
EKT | 150300161 | ДПО BOX Crystal 2х18 (2х36) LED-10 (Опаловый рассеиватель) | шт | KZT | 4915 | EKT2506 | 2025-06-12 | korpus | korpus | ekt
EKT | 150300144 | ДПО BOX Crystal 4х9 (4х18) LED-13 опал | шт | KZT | 13700 | EKT2506 | 2025-06-12 | korpus | korpus | ekt
EKT | 150300165 | ДПО BOX Crystal 4х9 (4х18) LED-15 призма | шт | KZT | 13700 | EKT2506 | 2025-06-12 | korpus | korpus | ekt
EKT | 150300136 | ДСП BOX Nord 2х18 (2х36) LED-10 New | шт | KZT | 5873 | EKT2506 | 2025-06-12 | korpus | korpus | ekt
EKT | 150300137 | ДСП BOX Nord 2х9 (2х18) LED-10 New | шт | KZT | 4346 | EKT2506 | 2025-06-12 | korpus | korpus | ekt
EKT | 150300135 | ЛПО 01 -1х36-011 "ДК" 2шт ЭПРА NEW | шт | KZT | 5223 | EKT2506 | 2025-06-12 |  |  | ekt
EKT | 150300134 | ЛПО 01 2х18 012 "ДД" ЭПРА NEW | шт | KZT | 5148 | EKT2506 | 2025-06-12 |  |  | ekt
EKT | 150600070 | ННС "Кольца"(рассеиватель)(4шт) !!! | шт | KZT | 598 | EKT2506 | 2025-06-12 |  |  | ekt
EKT | 150600442 | НПБ 03-60-003 (ЕВРО ПСХ черный) Решетка (12шт) | шт | KZT | 1405 | EKT2506 | 2025-06-12 | opn | aksesuar | ekt
EKT | 150600441 | НПБ 03-60-003 (ЕВРО ПСХ) Решетка белый /12шт | шт | KZT | 1405 | EKT2506 | 2025-06-12 | opn | aksesuar | ekt
EKT | 150600194 | НПП 03-100- 102,1 бел "Техас" IP 65 реш | шт | KZT | 5783 | EKT2506 | 2025-06-12 |  |  | ekt
EKT | 150600193 | НПП 03-100-010,2 Луна 10 с реш | шт | KZT | 1759 | EKT2506 | 2025-06-12 |  |  | ekt
EKT | 150600440 | НПП 03-100-010.2 Луна 10 с/р. черный. (Влада) | шт | KZT | 1759 | EKT2506 | 2025-06-12 |  |  | ekt
EKT | 150600195 | НПП 03-100-103.1 бел IP65 ТЕХАС (селена3 с реш) (12 шт/уп) | шт | KZT | 4433 | EKT2506 | 2025-06-12 |  |  | ekt
EKT | 151100006 | ОБН 01 1х30-002 Фотон (ОБН 75) | шт | KZT | 8323 | EKT2506 | 2025-06-12 |  |  | ekt
EKT | 150600467 | Основание НББ 64-60-1961 (для РПА) | шт | KZT | 960 | EKT2506 | 2025-06-12 |  |  | ekt
EKT | 150600055 | РВО 42/60В 12м переносн. св-к | шт | KZT | 7805 | EKT2506 | 2025-06-12 |  |  | ekt
EKT | 150101095 | Светильник Navigator 14 143 NFL-01-30-4K-LED | шт | KZT | 5905 | EKT2506 | 2025-06-12 |  |  | ekt
EKT | 130200379 | Светильник ДБА 3929 аккумулятор 3ч 24Вт IEK | шт | KZT | 11832 | EKT2506 | 2025-06-12 |  |  | ekt
EKT | 150300130 | Светильник люм. ЛПО01-2х36-012 "Кристалл" ЭПРА Светорезонанс | шт | KZT | 5984 | EKT2506 | 2025-06-12 |  |  | ekt
EKT | 150200245 | Светильник НПП 03-100-201 Рондо ВладаСвет | шт | KZT | 2048 | EKT2506 | 2025-06-12 |  |  | ekt
EKT | 150600447 | Светильник НПП 03-60-1302 Круг реш. ВладаСвет | шт | KZT | 2848 | EKT2506 | 2025-06-12 |  |  | ekt
EKT | 150200244 | Светильник НПП 03-60-200 Рондо ВладаСвет | шт | KZT | 1928 | EKT2506 | 2025-06-12 |  |  | ekt
EKT | 151000338 | Светильник подвесной ВЗГ-200 (НСП 57-200) Электросистем | шт | KZT | 40280 | EKT2506 | 2025-06-12 |  |  | ekt
EKT | 290200078 | Сетевой фильтр Navigator 71 862 NSP-05-300-ESC-3х0.75 сет фильтр, 5 гн., 3м | шт | KZT | 5029 | EKT2506 | 2025-06-12 | aksesuar | aksesuar | ekt
EKT | 290200079 | Сетевой фильтр Navigator 71 863 NSP-05-500-ESC-3х0.75 сет фильтр, 5 гн., 5м | шт | KZT | 5973 | EKT2506 | 2025-06-12 | aksesuar | aksesuar | ekt
EKT | 150101084 | Фонарь Navigator 61 438 NPT-H15-ACCU налоб. CREE 5 Вт. Li-ion 2.4 Ач | шт | KZT | 11977 | EKT2506 | 2025-06-12 |  |  | ekt
EKT | 080900592 | Фонарь Navigator 71 847 NPT-H09-3AA налоб. 2LEDx1Вт, блист. | шт | KZT | 2167 | EKT2506 | 2025-06-12 |  |  | ekt
EKT | 080900296 | Фонарь Navigator 94 946 NPT-H01-3AAA налобн. 4 реж. 25LED, блист. | шт | KZT | 2902 | EKT2506 | 2025-06-12 |  |  | ekt
EKT | 150700077 | НКУ 06-200-002 (с/с) Е27 (1) ! | шт | KZT | 5670 | EKT2506 | 2025-06-12 |  |  | ekt
EKT | 150700072 | РКУ 06-250-002 (с/с) IP53 (1) !!! | шт | KZT | 10690 | EKT2506 | 2025-06-12 |  |  | ekt
EKT | ярп40265 | LED ДБА ОСНОВАНИЕ без пиктограммы (белый) 12В 301х101х20 IP52 IEK ! | шт | KZT | 931 | EKT2506 | 2025-06-12 |  |  | ekt
EKT | 081100336 | LED ДВО 6560 ОПАЛ 36w 595x595x20 6500K IP20 IEK | шт | KZT | 2612 | EKT2506 | 2025-06-12 |  |  | ekt
EKT | 130200337 | LED ДПО 1002 12W 4000K IP54 ЖКХ с акуст.датчиком IEK | шт | KZT | 3620 | EKT2506 | 2025-06-12 |  |  | ekt
EKT | 081100372 | LED ПРОЖЕКТОР СДО 06 - 10 10W 800Lm 6500K IP65 IEK | шт | KZT | 1118 | EKT2506 | 2025-06-12 |  |  | ekt
EKT | 081100373 | LED ПРОЖЕКТОР СДО 06 - 30 30W 2400Lm 6500K IP65 IEK | шт | KZT | 1933 | EKT2506 | 2025-06-12 |  |  | ekt
EKT | 081100374 | LED ПРОЖЕКТОР СДО 06 - 50 50W 4000Lm 6500K IP65 IEK | шт | KZT | 3313 | EKT2506 | 2025-06-12 |  |  | ekt
EKT | 081100375 | LED ПРОЖЕКТОР СДО 06-100 100W 8000Lm 6500K IP65 IEK | шт | KZT | 7142 | EKT2506 | 2025-06-12 |  |  | ekt
EKT | 081100604 | LED ПРОЖЕКТОР СДО 06-150 150W 12000Lm 6500K IP65 IEK | шт | KZT | 14226 | EKT2506 | 2025-06-12 |  |  | ekt
EKT | 280300255 | ВБ-01Б Выключатель одноклавишный разборный для бра, белый IEK | шт | KZT | 205 | EKT2506 | 2025-06-12 |  |  | ekt
EKT | 130200139 | Датчик движения ДД 009 белый, макс. нагрузка 1100Вт, угол обзора 180град., дальность 12м, IP44, IEK | шт | KZT | 2836 | EKT2506 | 2025-06-12 |  |  | ekt
EKT | LDD13-019-1100-002 | Датчик движения ДД 019 черный, макс. нагрузка 1100Вт, угол обзора 120град., дальность 12м, IP44, IEK | шт | KZT | 2707 | EKT2506 | 2025-06-12 |  |  | ekt
EKT | LDD11-024B-1100-001 | Датчик движения ДД 024В белый, макс. нагрузка 1100Вт, угол обзора 180-360гр, дальность 6м, IP33, IEK | шт | KZT | 5156 | EKT2506 | 2025-06-12 |  |  | ekt
EKT | 151000071 | НПП 1301-60 бел/круг IP54 IEK(12) | шт | KZT | 2340 | EKT2506 | 2025-06-12 |  |  | ekt
EKT | 151000083 | НПП 1402-60 бел/овал с реш. IP54 IEK(12) | шт | KZT | 2340 | EKT2506 | 2025-06-12 |  |  | ekt
EKT | 150600450 | LED ДКУ 66w 5000K-6500К IP65 LEDALL (РКУ/ЖКУ) !!! | шт | KZT | 13250 | EKT2506 | 2025-06-12 |  |  | ekt
EKT | 150600533 | LED ДКУ 80w 5000K/ 8500 Lm без линз IP65 (Рассеяный свет) ПОБЕДА (РКУ/ЖКУ) !!! | шт | KZT | 11130 | EKT2506 | 2025-06-12 |  |  | ekt
EKT | 150600532 | LED ДКУ 100w 5000K/10000 Lm без линз IP65 (Рассеяный свет) ПОБЕДА (РКУ/ЖКУ) !!! | шт | KZT | 12540 | EKT2506 | 2025-06-12 |  |  | ekt
EKT | 150600476 | LED ДКУ 100w 5000K/12000 Lm IP65 AKFA (РКУ/ЖКУ) !!! | шт | KZT | 15760 | EKT2506 | 2025-06-12 |  |  | ekt |  | 65
EKT | 150600451 | LED ДКУ 120w 5000K-6500К IP65 LEDALL (РКУ/ЖКУ) !!! | шт | KZT | 20950 | EKT2506 | 2025-06-12 |  |  | ekt
EKT | щщщ0115902 | хххLED ДСО ZENIT 40W 3000Lm 1200х50х70 5000K IP20 MEGALIGHT (10) | шт | KZT | 6810 | EKT2506 | 2025-06-12 |  |  | ekt
EKT | 150600629 | LED ДБА EXIT без пиктограммы (зеленый) 3W 357x25x145 (батарея 1,5 часа) MEGALIGHT (20) | шт | KZT | 2340 | EKT2506 | 2025-06-12 |  |  | ekt
EKT | 150200307 | LED ДВО FOLIO 20W 1600Lm 295х595х14 6500K IP20 MEGALIGHT (10) | шт | KZT | 2960 | EKT2506 | 2025-06-12 |  |  | ekt
EKT | 150200589 | LED ДПО AURA 50W 480x480x70 6500K IP20 MEGALIGHT (5) | шт | KZT | 11080 | EKT2506 | 2025-06-12 |  |  | ekt
EKT | 150200478 | LED ПРОЖЕКТОР ARENA 200W 18000Lm 419x87x315 5000K IP65 MEGALIGHT (1)* | шт | KZT | 28140 | EKT2506 | 2025-06-12 |  |  | ekt
EKT | 080900244 | Драйвер 36w (8 mm) IP20 12v (71 464) Navigator | шт | KZT | 2720 | EKT2506 | 2025-06-12 |  |  | ekt
EKT | 080900208 | Фонарь Navigator 94 913 NPT-H06-3AAA налоб. CREE 1LEDx5Вт 3 реж. фокус (48) | шт | KZT | 5317 | EKT2506 | 2025-06-12 |  |  | ekt
EKT | ст-9950983 | Св-к MX 270Y Y21(2D 21W) 6500K (1) | шт | KZT | 1770 | EKT2506 | 2025-06-12 |  |  | ekt
EKT | 150600051 | НБП 02-25-001 "Выход"(20шт) | шт | KZT | 800 | EKT2506 | 2025-06-12 |  |  | ekt
EKT | ст-9953006 | Рассеиватель НПО 22-100-034/3777/3725 | шт | KZT | 1180 | EKT2506 | 2025-06-12 |  |  | ekt
EKT | 130300678 | Кронштейн КР 3-2М (под монтажную ленту) | шт | KZT | 2941 | EKT2506 | 2025-06-12 |  |  | ekt
EKT | 150600397 | НПП 03-100-010 "Сириус" IP 54 !!! | шт | KZT | 2000 | EKT2506 | 2025-06-12 |  |  | ekt
EKT | 151000210 | Рассеиватель РПА РР 85-150 "Sagitta Norma"(молочный) | шт | KZT | 623 | EKT2506 | 2025-06-12 |  |  | ekt
EKT | 150600446 | НПП 03-200-10.1 Луна 10 черн | шт | KZT | 1687 | EKT2506 | 2025-06-12 |  |  | ekt
EKT | ярп6032 | Светильник потолочный светодиодный СПС-12-220Д (12Вт, 220В) | шт | KZT | 3450 | EKT2506 | 2025-06-12 |  |  | ekt
EKT | ярп6030 | Светильник потолочный светодиодный СПС-6-220Д (6Вт, 220В) | шт | KZT | 2880 | EKT2506 | 2025-06-12 |  |  | ekt
EKT | ярп6031 | Светильник потолочный светодиодный СПС-9-220Д (9Вт, 220В) | шт | KZT | 3680 | EKT2506 | 2025-06-12 |  |  | ekt
EKT | 150700169 | LED ДКУ 90w 5000K/10500 Lm IP67 Эльбрус DURAY (РКУ/ЖКУ) | шт | KZT | 28960 | EKT2506 | 2025-06-12 |  |  | ekt
EKT | ярп40055 | КРЕПЕЖНАЯ РАМКА FRAME для LED панели 595х595 пластик LZ | шт | KZT | 1990 | EKT2506 | 2025-06-12 |  |  | ekt
EKT | щт00222905 | ДВО 23-16-001 DLM 2 840 Ардатов !!! | шт | KZT | 5550 | EKT2506 | 2025-06-12 |  |  | ekt
EKT | щщщ0115226 | LED SPOT/R 11 Вт 4000 К!!! | шт | KZT | 300 | EKT2506 | 2025-06-12 |  |  | ekt
EKT | щщщ0115231 | ДКУ STREET 80 Вт 6500 К!!! | шт | KZT | 11990 | EKT2506 | 2025-06-12 |  |  | ekt
EKT | щщщ0115168 | Трек шина 30см!!! | шт | KZT | 750 | EKT2506 | 2025-06-12 | bara | bara | ekt
EKT | 150600628 | LED ДКУ DRIVE 250W 22500Lm 810x297x68 5000K IP65 MEGALIGHT (4) | шт | KZT | 34550 | EKT2506 | 2025-06-12 |  |  | ekt
EKT | 150200464 | LED Прожектор LOGO 10W 4000K IP65 MEGALIGHT (40) АКЦИЯ (обмену и возврату не подлежит) | шт | KZT | 790 | EKT2506 | 2025-06-12 |  |  | ekt
EKT | 150200465 | LED Прожектор LOGO 30W 4000K IP65 MEGALIGHT (20) АКЦИЯ (обмену и возврату не подлежит) | шт | KZT | 1890 | EKT2506 | 2025-06-12 |  |  | ekt
EKT | 150200466 | LED Прожектор LOGO 50W 4000K IP65 MEGALIGHT (12) АКЦИЯ (обмену и возврату не подлежит) | шт | KZT | 2590 | EKT2506 | 2025-06-12 |  |  | ekt
EKT | 080900371 | LED Прожектор 10w-6000K-IP65 (71 313) NAVIGATOR (16) !!! | шт | KZT | 2772 | EKT2506 | 2025-06-12 |  |  | ekt
EKT | 150900214 | ЛСП 2х58 IP 65 (полуовал) MEGALIGHT !!! | шт | KZT | 6950 | EKT2506 | 2025-06-12 |  |  | ekt
EKT | щт23055328 | LED Аленка ДВО ПРИЗМ 56w/3000lm 600х1200 (h) 4500K IP40 !!! | шт | KZT | 5810 | EKT2506 | 2025-06-12 |  |  | ekt
EKT | 150600197 | НПП 03-100-003 ТЕХАС IP65 "Селена-3" | шт | KZT | 3759 | EKT2506 | 2025-06-12 |  |  | ekt
EKT | 150700095 | РКУ 06-125-001 (с/с) (IP53/IP23) !!! | шт | KZT | 2000 | EKT2506 | 2025-06-12 |  |  | ekt
EKT | щщщ0115256 | Линейный светильник CONNECT 36 Вт 6500 К!!! | шт | KZT | 1240 | EKT2506 | 2025-06-12 |  |  | ekt
EKT | 150600065 | НББ 64-60-080 (основание- пласт.белое.прям.)!!! | шт | KZT | 325 | EKT2506 | 2025-06-12 |  |  | ekt
EKT | щщщ0115193 | Светильник UFO 100 Вт 6500 К!!! | шт | KZT | 1395 | EKT2506 | 2025-06-12 |  |  | ekt
EKT | 150100435 | DLC 218 !!! (1) | шт | KZT | 2000 | EKT2506 | 2025-06-12 |  |  | ekt
EKT | 150100478 | DLG 118 !!! | шт | KZT | 1500 | EKT2506 | 2025-06-12 |  |  | ekt
EKT | 150100925 | DLG 118 HF (1) !!! | шт | KZT | 4000 | EKT2506 | 2025-06-12 |  |  | ekt
EKT | 150100010 | DLN 160 !!! (24) | шт | KZT | 700 | EKT2506 | 2025-06-12 |  |  | ekt
EKT | 150100917 | DLO 118 HF (1) !!! | шт | KZT | 3000 | EKT2506 | 2025-06-12 |  |  | ekt
EKT | 151000615 | DLO 226 (1) !!! | шт | KZT | 1500 | EKT2506 | 2025-06-12 |  |  | ekt
EKT | 150100866 | DLS 213 !!! | шт | KZT | 2000 | EKT2506 | 2025-06-12 |  |  | ekt
EKT | 150100947 | DLS 218 HF (1) !!! | шт | KZT | 4000 | EKT2506 | 2025-06-12 |  |  | ekt
EKT | 150100374 | DR.D 418 !!! | шт | KZT | 3000 | EKT2506 | 2025-06-12 |  |  | ekt
EKT | 150100807 | URAN 6511-8 PC (1) !!! | шт | KZT | 4000 | EKT2506 | 2025-06-12 |  |  | ekt
EKT | 150600020 | НПО 22-2х60-035 "Берет" (НБ-287)(5шт)* | шт | KZT | 4309 | EKT2506 | 2025-06-12 |  |  | ekt
EKT | 080300163 | LED Лампа A60 "Standart" Ecohome 11W 900lm 3000К E27 PHILIPS (20) NEW | шт | KZT | 708 | EKT2506 | 2025-06-12 | lamb | lamb | ekt
EKT | 080300164 | LED Лампа A60 "Standart" Ecohome 11W 950lm 4000К E27 PHILIPS (20) NEW | шт | KZT | 708 | EKT2506 | 2025-06-12 | lamb | lamb | ekt
EKT | 080300165 | LED Лампа A60 "Standart" Ecohome 11W 950lm 6500К E27 PHILIPS (20) NEW | шт | KZT | 708 | EKT2506 | 2025-06-12 | lamb | lamb | ekt
EKT | 080300166 | LED Лампа A60 "Standart" Ecohome 13W 1150lm 3000К E27 PHILIPS (20) NEW | шт | KZT | 846 | EKT2506 | 2025-06-12 | lamb | lamb | ekt
EKT | 080300167 | LED Лампа A60 "Standart" Ecohome 13W 1250lm 4000К E27 PHILIPS (20) NEW | шт | KZT | 846 | EKT2506 | 2025-06-12 | lamb | lamb | ekt
EKT | 080300168 | LED Лампа A60 "Standart" Ecohome 13W 1250lm 6500К E27 PHILIPS (20) NEW | шт | KZT | 846 | EKT2506 | 2025-06-12 | lamb | lamb | ekt
EKT | 080300169 | LED Лампа A60 "Standart" Ecohome 15W 1350lm 3000К E27 PHILIPS (20) NEW | шт | KZT | 954 | EKT2506 | 2025-06-12 | lamb | lamb | ekt
EKT | 080300170 | LED Лампа A60 "Standart" Ecohome 15W 1450lm 4000К E27 PHILIPS (20) NEW | шт | KZT | 954 | EKT2506 | 2025-06-12 | lamb | lamb | ekt
EKT | 080300171 | LED Лампа A60 "Standart" Ecohome 15W 1450lm 6500К E27 PHILIPS (20) NEW | шт | KZT | 954 | EKT2506 | 2025-06-12 | lamb | lamb | ekt
EKT | 080300157 | LED Лампа A60 "Standart" Ecohome 7W 500lm 3000К E27 PHILIPS (20) NEW | шт | KZT | 574 | EKT2506 | 2025-06-12 | lamb | lamb | ekt
EKT | 080300158 | LED Лампа A60 "Standart" Ecohome 7W 540lm 4000К E27 PHILIPS (20) NEW | шт | KZT | 574 | EKT2506 | 2025-06-12 | lamb | lamb | ekt
EKT | 080300159 | LED Лампа A60 "Standart" Ecohome 7W 540lm 6500К E27 PHILIPS (20) NEW | шт | KZT | 574 | EKT2506 | 2025-06-12 | lamb | lamb | ekt
EKT | 080300160 | LED Лампа A60 "Standart" Ecohome 9W 680lm 3000К E27 PHILIPS (20) NEW | шт | KZT | 642 | EKT2506 | 2025-06-12 | lamb | lamb | ekt
EKT | 080300161 | LED Лампа A60 "Standart" Ecohome 9W 720lm 4000К E27 PHILIPS (20) NEW | шт | KZT | 642 | EKT2506 | 2025-06-12 | lamb | lamb | ekt
EKT | 080300162 | LED Лампа A60 "Standart" Ecohome 9W 720lm 6500К E27 PHILIPS (20) NEW | шт | KZT | 642 | EKT2506 | 2025-06-12 | lamb | lamb | ekt
EKT | 080300202 | LED Лампа A60 "Standart" Essential 11W 1150lm 3000К E27 PHILIPS (12) | шт | KZT | 1110 | EKT2506 | 2025-06-12 | lamb | lamb | ekt
EKT | 080300201 | LED Лампа A60 "Standart" Essential 5W 540lm 6500K E27 PHILIPS (12) NEW | шт | KZT | 589 | EKT2506 | 2025-06-12 | lamb | lamb | ekt
EKT | 080300191 | LED Лампа B35 "Свеча на ветру" Essential 6W 620lm 4000К E14 PHILIPS (12) NEW | шт | KZT | 700 | EKT2506 | 2025-06-12 | lamb | lamb | ekt |  | 35
EKT | 080300172 | LED Лампа B35 "Свеча" Ecohome 5W 500lm 2700К E14 PHILIPS (24) NEW | шт | KZT | 694 | EKT2506 | 2025-06-12 | lamb | lamb | ekt |  | 35
EKT | 080300173 | LED Лампа B35 "Свеча" Ecohome 5W 500lm 4000К E14 PHILIPS (24) NEW | шт | KZT | 694 | EKT2506 | 2025-06-12 | lamb | lamb | ekt |  | 35
EKT | 080300192 | LED Лампа B35 "Свеча" Essential 6W 620lm 4000К E27 PHILIPS (12) NEW | шт | KZT | 700 | EKT2506 | 2025-06-12 | lamb | lamb | ekt |  | 35
EKT | 080300194 | LED Лампа B38 "Свеча" Essential 7W 806lm 2700К E14 PHILIPS (12) NEW | шт | KZT | 869 | EKT2506 | 2025-06-12 | lamb | lamb | ekt |  | 38
EKT | 080300193 | LED Лампа B38 "Свеча" Essential 7W 806lm 4000К E14 PHILIPS (12) NEW | шт | KZT | 869 | EKT2506 | 2025-06-12 | lamb | lamb | ekt |  | 38
EKT | 080300196 | LED Лампа GU10 "Spot" Essential 5W 500lm 4000К GU10 PHILIPS (10) NEW | шт | KZT | 1556 | EKT2506 | 2025-06-12 | lamb | lamb | ekt
EKT | 080300197 | LED Лампа GU10 "Spot" Essential 6W 500lm 2700К GU10 PHILIPS (10) NEW | шт | KZT | 1556 | EKT2506 | 2025-06-12 | lamb | lamb | ekt
EKT | 080300195 | LED Лампа GU10 "Spot" Essential 8W 720lm 3000К GU10 PHILIPS (10) NEW | шт | KZT | 1556 | EKT2506 | 2025-06-12 | lamb | lamb | ekt
EKT | 080300230 | LED Лампа GU10 "Spot" Essential 8W 720lm 4000К GU10 PHILIPS (10) NEW | шт | KZT | 1556 | EKT2506 | 2025-06-12 | lamb | lamb | ekt
EKT | 080300199 | LED Лампа GU5.3 "Spot" Essential 5W 400lm 2700К GU5.3 PHILIPS (10) NEW | шт | KZT | 1252 | EKT2506 | 2025-06-12 | lamb | lamb | ekt | 3
EKT | 080300198 | LED Лампа GU5.3 "Spot" Essential 5W 400lm 4000К GU5.3 PHILIPS (10) NEW | шт | KZT | 1252 | EKT2506 | 2025-06-12 | lamb | lamb | ekt | 3
EKT | 080300200 | LED Лампа GU5.3 "Spot" Essential 5W 400lm 6500К GU5.3 PHILIPS (10) NEW | шт | KZT | 1252 | EKT2506 | 2025-06-12 | lamb | lamb | ekt | 3
EKT | 080300174 | LED Лампа P45 "Шар" Ecohome 5W 500lm 2700К E14 PHILIPS (24) NEW | шт | KZT | 694 | EKT2506 | 2025-06-12 | lamb | lamb | ekt
EKT | 080300175 | LED Лампа P45 "Шар" Ecohome 5W 500lm 4000К E14 PHILIPS (24) NEW | шт | KZT | 694 | EKT2506 | 2025-06-12 | lamb | lamb | ekt
EKT | 081100324 | LED A40 "Standart" 5,5w 230v 2700K E27 LEDVANCE (10) !!! | шт | KZT | 445 | EKT2506 | 2025-06-12 |  |  | ekt
EKT | 081100327 | LED A60 "Standart" 6.8w 230v 2700K E27 LEDVANCE (10) !!! | шт | KZT | 545 | EKT2506 | 2025-06-12 |  |  | ekt
EKT | 081100326 | LED A60 "Standart" 7w 230v 6500K E27 LEDVANCE (10) !!! | шт | KZT | 545 | EKT2506 | 2025-06-12 |  |  | ekt
EKT | 081100325 | LED A75 "Standart" 9 w 230v 4000K E27 LEDVANCE (10) !!! | шт | KZT | 615 | EKT2506 | 2025-06-12 |  |  | ekt
EKT | 081100328 | LED A75 "Standart" 9 w/8.5 w 230v 2700K E27 LEDVANCE (10) !!! | шт | KZT | 615 | EKT2506 | 2025-06-12 |  |  | ekt
EKT | 151000741 | LED A75 "Standart" 9,5w 230v 6500K E27 LEDVANCE (10) !!! | шт | KZT | 615 | EKT2506 | 2025-06-12 |  |  | ekt
EKT | 081100343 | LED A100 "Standart" 11.5w 230v 6500K E27 LEDVANCE (10) !!! | шт | KZT | 639 | EKT2506 | 2025-06-12 |  |  | ekt
EKT | 081100342 | LED А100 "Standart" 10,5w/10w 230v 4000K E27 LEDVANCE (10) !!! | шт | KZT | 639 | EKT2506 | 2025-06-12 |  |  | ekt
EKT | 081100371 | LED A150 "Standart" 13w 230v 4000K E27 LEDVANCE (10) !!! | шт | KZT | 799 | EKT2506 | 2025-06-12 |  |  | ekt
EKT | 151000811 | LED A60 "Standart" 7w 2700K E27 OSRAM (10) | шт | KZT | 422 | EKT2506 | 2025-06-12 |  |  | ekt
EKT | 151000814 | LED A75 "Standart" 10w 4000K E27 OSRAM (10) | шт | KZT | 490 | EKT2506 | 2025-06-12 |  |  | ekt
EKT | 151000818 | LED A100 "Standart" 12w 2700K E27 OSRAM (10) | шт | KZT | 580 | EKT2506 | 2025-06-12 |  |  | ekt
EKT | 151000817 | LED A100 "Standart" 12w 4000K E27 OSRAM (10) | шт | KZT | 580 | EKT2506 | 2025-06-12 |  |  | ekt
EKT | 081100277 | LED A60 "ECO" 11w 230v 3000K E27 IEK(1) | шт | KZT | 377 | EKT2506 | 2025-06-12 |  |  | ekt
EKT | 081100278 | LED A60 "ECO" 11w 230v 4000K E27 IEK(1) | шт | KZT | 377 | EKT2506 | 2025-06-12 |  |  | ekt
EKT | 151300042 | LED A60 "Шар" 11w 230v 6500К E27 IEK | шт | KZT | 377 | EKT2506 | 2025-06-12 |  |  | ekt
EKT | 151300043 | LED A60 "Шар" 13w 230v 6500К E27 IEK | шт | KZT | 437 | EKT2506 | 2025-06-12 |  |  | ekt
EKT | 150200716 | LED ЛАМПА A60 "Standart" 10W 900Lm 230V 2700K E27 MEGALIGHT (10/100) NEW | шт | KZT | 288 | EKT2506 | 2025-06-12 | lamb | lamb | ekt
EKT | 150200550 | LED ЛАМПА A60 "Standart" 10W 900Lm 230V 4000K E27 MEGALIGHT (100) | шт | KZT | 288 | EKT2506 | 2025-06-12 | lamb | lamb | ekt
EKT | 150200551 | LED ЛАМПА A60 "Standart" 10W 900Lm 230V 6500K E27 MEGALIGHT (100) | шт | KZT | 288 | EKT2506 | 2025-06-12 | lamb | lamb | ekt
EKT | 150200266 | LED ЛАМПА A60 "Standart" 13W 1170Lm 230V 4000K E27 MEGALIGHT (100) | шт | KZT | 318 | EKT2506 | 2025-06-12 | lamb | lamb | ekt
EKT | 081100347 | LED ЛАМПА A60 "Standart" 13W 1170Lm 230V 6500K E27 MEGALIGHT (100) | шт | KZT | 318 | EKT2506 | 2025-06-12 | lamb | lamb | ekt
EKT | 150600528 | LED ЛАМПА A60 "Standart" 15W 1350Lm 230V 4000K E27 MEGALIGHT (100) | шт | KZT | 378 | EKT2506 | 2025-06-12 | lamb | lamb | ekt
EKT | 081100348 | LED ЛАМПА A60 "Standart" 15W 1350Lm 230V 6500K E27 MEGALIGHT (100) | шт | KZT | 378 | EKT2506 | 2025-06-12 | lamb | lamb | ekt
EKT | 150600529 | LED ЛАМПА A70 "Standart" 20W 1800Lm 230V 4000K E27 MEGALIGHT (100) | шт | KZT | 582 | EKT2506 | 2025-06-12 | lamb | lamb | ekt
EKT | 150200508 | LED ЛАМПА A70 "Standart" 20W 1800Lm 230V 6500K E27 MEGALIGHT (100/10) | шт | KZT | 582 | EKT2506 | 2025-06-12 | lamb | lamb | ekt
EKT | 150600692 | LED ЛАМПА A90 "Standart" 25W 2400Lm 230V 6500K E27 MEGALIGHT (50/10) | шт | KZT | 926 | EKT2506 | 2025-06-12 | lamb | lamb | ekt
EKT | 081200264 | LED ЛАМПА ECO T8 9W 810Lm 600 mm 230V 6500K G13 MEGALIGHT (30) | шт | KZT | 462 | EKT2506 | 2025-06-12 | rubilnik | rubilnik | ekt | 3 |  | 3
EKT | 081200266 | LED ЛАМПА ECO T8 18W 1620Lm 1200 mm 230V 4000K G13 MEGALIGHT (30) | шт | KZT | 558 | EKT2506 | 2025-06-12 | rubilnik | rubilnik | ekt | 3 |  | 3
EKT | 081200265 | LED ЛАМПА ECO T8 18W 1620Lm 1200 mm 230V 6500K G13 MEGALIGHT (30) | шт | KZT | 558 | EKT2506 | 2025-06-12 | rubilnik | rubilnik | ekt | 3 |  | 3
EKT | 081200267 | LED ЛАМПА ECO T8 28W 2520Lm 1200 mm 230V 6500K G13 MEGALIGHT (30) | шт | KZT | 1310 | EKT2506 | 2025-06-12 | rubilnik | rubilnik | ekt | 3 |  | 3
EKT | 081200274 | LED ЛАМПА ECO T8 40W 3600Lm 1200mm 230V 6500K G13 MEGALIGHT (25) | шт | KZT | 1584 | EKT2506 | 2025-06-12 | rubilnik | rubilnik | ekt | 3 |  | 3
EKT | 081100391 | LED Лампа T8 10w 230v 6500K G13 IEK (20) | шт | KZT | 613 | EKT2506 | 2025-06-12 | lamb | lamb | ekt
EKT | 081100392 | LED Лампа T8 18w 230v 4000K G13 IEK (20) | шт | KZT | 704 | EKT2506 | 2025-06-12 | lamb | lamb | ekt
EKT | 081100393 | LED Лампа T8 18w 230v 6500K G13 IEK (20) | шт | KZT | 704 | EKT2506 | 2025-06-12 | lamb | lamb | ekt
EKT | 151000813 | LED B60 "Свеча" 7w 2700K E27 OSRAM (10) | шт | KZT | 599 | EKT2506 | 2025-06-12 |  |  | ekt |  | 60
EKT | 151000815 | LED B75 "Свеча" 10w 2700K E27 OSRAM (10) | шт | KZT | 899 | EKT2506 | 2025-06-12 |  |  | ekt |  | 75
EKT | 151000816 | LED B75 "Свеча" 10w 6500K E27 OSRAM (10) | шт | KZT | 899 | EKT2506 | 2025-06-12 |  |  | ekt |  | 75
EKT | 081100281 | LED C35 "Свеча" 5w 230v 3000K E27 IEK (1) | шт | KZT | 322 | EKT2506 | 2025-06-12 |  |  | ekt |  | 35
EKT | ярп40132 | LED C35 "Свеча" 7w 230v 4000К E27 IEK | шт | KZT | 344 | EKT2506 | 2025-06-12 |  |  | ekt |  | 35
EKT | ст-9950311 | LED FC37 "Свеча на ветру" 3w 220v 3000K E14-CL (100) !!! | шт | KZT | 200 | EKT2506 | 2025-06-12 |  |  | ekt
EKT | 150200267 | LED ЛАМПА C37 "Свеча" 4,5W 405Lm 230V 4000K E14 MEGALIGHT (10/100) | шт | KZT | 312 | EKT2506 | 2025-06-12 | lamb | lamb | ekt |  | 37
EKT | 150200268 | LED ЛАМПА C37 "Свеча" 4,5W 405Lm 230V 4000K E27 MEGALIGHT (10/100) | шт | KZT | 312 | EKT2506 | 2025-06-12 | lamb | lamb | ekt |  | 37
EKT | 150200338 | LED ЛАМПА C37 "Свеча" 7W 630Lm 230V 4000K E14 MEGALIGHT (10/100) | шт | KZT | 312 | EKT2506 | 2025-06-12 | lamb | lamb | ekt |  | 37
EKT | 150200426 | LED ЛАМПА C37 "Свеча" 7W 630Lm 230V 4000K E27 MEGALIGHT (10/100) | шт | KZT | 312 | EKT2506 | 2025-06-12 | lamb | lamb | ekt |  | 37
EKT | 150200574 | LED ЛАМПА C37 "Свеча" 7W 630Lm 230V 6500K E14 MEGALIGHT (10/100) | шт | KZT | 312 | EKT2506 | 2025-06-12 | lamb | lamb | ekt |  | 37
EKT | 150200576 | LED ЛАМПА C37 "Свеча" 7W 630Lm 230V 6500K E27 MEGALIGHT (10/100) | шт | KZT | 312 | EKT2506 | 2025-06-12 | lamb | lamb | ekt |  | 37
EKT | 150200718 | LED ЛАМПА C37 "Свеча" 10W 900Lm 230V 2700K E14 MEGALIGHT (10/100) NEW | шт | KZT | 348 | EKT2506 | 2025-06-12 | lamb | lamb | ekt |  | 37
EKT | 150200717 | LED ЛАМПА C37 "Свеча" 10W 900Lm 230V 2700K E27 MEGALIGHT (10/100) NEW | шт | KZT | 348 | EKT2506 | 2025-06-12 | lamb | lamb | ekt |  | 37
EKT | 150200505 | LED ЛАМПА C37 "Свеча" 10W 900Lm 230V 4000K E14 MEGALIGHT (10/100) | шт | KZT | 348 | EKT2506 | 2025-06-12 | lamb | lamb | ekt |  | 37
EKT | 150200507 | LED ЛАМПА C37 "Свеча" 10W 900Lm 230V 4000K E27 MEGALIGHT (10/100) | шт | KZT | 348 | EKT2506 | 2025-06-12 | lamb | lamb | ekt |  | 37
EKT | 150200575 | LED ЛАМПА C37 "Свеча" 10W 900Lm 230V 6500K E14 MEGALIGHT (10/100) | шт | KZT | 348 | EKT2506 | 2025-06-12 | lamb | lamb | ekt |  | 37
EKT | 150200577 | LED ЛАМПА C37 "Свеча" 10W 900Lm 230V 6500K E27 MEGALIGHT (10/100) | шт | KZT | 348 | EKT2506 | 2025-06-12 | lamb | lamb | ekt |  | 37
EKT | 150200337 | LED ЛАМПА CF37 "Свеча на ветру" 7W 630Lm 230V 4000K E14 MEGALIGHT (10/100) | шт | KZT | 312 | EKT2506 | 2025-06-12 | lamb | lamb | ekt
EKT | 150200425 | LED ЛАМПА CF37 "Свеча на ветру" 7W 630Lm 230V 4000K E27 MEGALIGHT (10/100) | шт | KZT | 312 | EKT2506 | 2025-06-12 | lamb | lamb | ekt
EKT | 150200601 | LED ЛАМПА CF37 "Свеча на ветру" 7W 630Lm 230V 6500K E14 MEGALIGHT (10/100) | шт | KZT | 312 | EKT2506 | 2025-06-12 | lamb | lamb | ekt
EKT | 150200620 | LED ЛАМПА CF37 "Свеча на ветру" 7w 630Lm 230v 6500K E27 MEGALIGHT (10/100) | шт | KZT | 312 | EKT2506 | 2025-06-12 | lamb | lamb | ekt
EKT | 150200622 | LED ЛАМПА CF37 "Свеча на ветру" 10W 900Lm 230V 6500K E14 MEGALIGHT (10/100) | шт | KZT | 348 | EKT2506 | 2025-06-12 | lamb | lamb | ekt
EKT | 150200621 | LED ЛАМПА CF37 "Свеча на ветру" 10W 900Lm 230V 6500K E27 MEGALIGHT (10/100) | шт | KZT | 348 | EKT2506 | 2025-06-12 | lamb | lamb | ekt
EKT | 080300224 | Лампа LED LVGX53100 12Вт 230В 4000К GX53 OSRAM | шт | KZT | 1165 | EKT2506 | 2025-06-12 | lamb | lamb | ekt
EKT | 080300225 | Лампа LED LVGX53100 12Вт 230В 6500К GX53 OSRAM | шт | KZT | 1165 | EKT2506 | 2025-06-12 | lamb | lamb | ekt
EKT | 081100745 | Лампа LED T75 таблетка 10Вт 230В 4000К GX53 IEK | шт | KZT | 459 | EKT2506 | 2025-06-12 | lamb | lamb | ekt
EKT | 081100746 | Лампа LED T75 таблетка 10Вт 230В 6500К GX53 IEK | шт | KZT | 459 | EKT2506 | 2025-06-12 | lamb | lamb | ekt
EKT | 081100747 | Лампа LED T75 таблетка 15Вт 230В 4000К GX53 IEK | шт | KZT | 805 | EKT2506 | 2025-06-12 | lamb | lamb | ekt
EKT | 081100635 | Лампа LED T75 таблетка 15Вт 230В 6500К GX53 IEK | шт | KZT | 805 | EKT2506 | 2025-06-12 | lamb | lamb | ekt
EKT | 081100743 | Лампа LED T75 таблетка 6Вт 230В 4000К GX53 IEK | шт | KZT | 347 | EKT2506 | 2025-06-12 | lamb | lamb | ekt
EKT | 081100744 | Лампа LED T75 таблетка 6Вт 230В 6500К GX53 IEK | шт | KZT | 347 | EKT2506 | 2025-06-12 | lamb | lamb | ekt
EKT | LUVB0-GX53-1-K22 | Светильник 4114 встр. под лампу GX53 золото IEK E-PRO | шт | KZT | 524 | EKT2506 | 2025-06-12 |  |  | ekt
EKT | LUVB0-GX53-1-K23 | Светильник 4114 встр. под лампу GX53 хром IEK E-PRO | шт | KZT | 524 | EKT2506 | 2025-06-12 |  |  | ekt
EKT | 081100749 | Светильник встраиваемый под лампу GX53 белый IEK | шт | KZT | 422 | EKT2506 | 2025-06-12 |  |  | ekt
EKT | 081100750 | Светильник накладной под лампу GX53 белый IEK | шт | KZT | 620 | EKT2506 | 2025-06-12 |  |  | ekt
EKT | 150200270 | LED ЛАМПА MR16 "Spot" 3w 230v 2700K GU5.3 MEGALIGHT (10/100) !!! | шт | KZT | 200 | EKT2506 | 2025-06-12 | lamb | lamb | ekt
EKT | 150200273 | LED ЛАМПА MR16 "Spot" 5W 450Lm 230V 4000K GU5.3 MEGALIGHT (10/100) | шт | KZT | 592 | EKT2506 | 2025-06-12 | lamb | lamb | ekt
EKT | 150200274 | LED ЛАМПА MR16 "Spot" 5W 450Lm 230V 6500K GU5.3 MEGALIGHT (10/100) | шт | KZT | 592 | EKT2506 | 2025-06-12 | lamb | lamb | ekt
EKT | 150200336 | LED ЛАМПА MR16 "Spot" 7W 630Lm 230V 4000K GU5.3 MEGALIGHT (10/100) | шт | KZT | 540 | EKT2506 | 2025-06-12 | lamb | lamb | ekt
EKT | 150200335 | LED ЛАМПА MR16 "Spot" 7W 630Lm 230V 6500K GU5.3 MEGALIGHT (10/100) | шт | KZT | 540 | EKT2506 | 2025-06-12 | lamb | lamb | ekt
EKT | 081100331 | LED P40 5,4w 230v 3000K E14 LEDVANCE (100) !!! | шт | KZT | 465 | EKT2506 | 2025-06-12 |  |  | ekt
EKT | 151000812 | LED P60 "Шар" 7w 6500K E27 OSRAM (10) | шт | KZT | 433 | EKT2506 | 2025-06-12 |  |  | ekt
EKT | 081100283 | LED G45 5w 230v 3000K E14 IEK (1) | шт | KZT | 330 | EKT2506 | 2025-06-12 |  |  | ekt
EKT | яярп4811 | LED G45 5w 230v 3000К E27 IEK | шт | KZT | 375 | EKT2506 | 2025-06-12 |  |  | ekt
EKT | 150200311 | LED ЛАМПА P45 "Шар" 4,5W 405Lm 230V 2700K E14 MEGALIGHT (10/100) !!! | шт | KZT | 100 | EKT2506 | 2025-06-12 | lamb | lamb | ekt
EKT | 150200275 | LED ЛАМПА P45 "Шар" 4,5W 405Lm 230V 4000K E14 MEGALIGHT (10/100) | шт | KZT | 318 | EKT2506 | 2025-06-12 | lamb | lamb | ekt
EKT | 150200276 | LED ЛАМПА P45 "Шар" 4,5W 405Lm 230V 4000K E27 MEGALIGHT (10/100) | шт | KZT | 318 | EKT2506 | 2025-06-12 | lamb | lamb | ekt
EKT | 150200256 | LED ЛАМПА R63 "Spot" 7W 630Lm 230V 4000K E27 MEGALIGHT (10/100)*** | шт | KZT | 610 | EKT2506 | 2025-06-12 | lamb | lamb | ekt
EKT | 151000856 | LED ЛАМПА LUX 50W 4000Lm 230V 6500K E27/E40 Q240 MEGALIGHT (12) | шт | KZT | 3850 | EKT2506 | 2025-06-12 | lamb | lamb | ekt
EKT | 151000857 | LED ЛАМПА LUX 100W 8000Lm 230V 6500K E27/E40 Q280 MEGALIGHT (12) | шт | KZT | 4820 | EKT2506 | 2025-06-12 | lamb | lamb | ekt
EKT | 151000858 | LED ЛАМПА LUX 150W 12000Lm 230V 6500K E27/E40 Q320 MEGALIGHT (12) | шт | KZT | 6720 | EKT2506 | 2025-06-12 | lamb | lamb | ekt
EKT | 151000859 | LED ЛАМПА LUX 200W 16000Lm 230V 6500K E27/E40 Q380 MEGALIGHT (12) | шт | KZT | 8820 | EKT2506 | 2025-06-12 | lamb | lamb | ekt
EKT | 151000622 | LED ЛАМПА T100 "PRO" 30W 2700Lm 230V 4000K E27 MEGALIGHT (20) | шт | KZT | 1007 | EKT2506 | 2025-06-12 | lamb | lamb | ekt
EKT | 151000623 | LED ЛАМПА T118 "PRO" 40W 3600Lm 230V 6500K E27 MEGALIGHT (12) | шт | KZT | 1383 | EKT2506 | 2025-06-12 | lamb | lamb | ekt
EKT | 150200537 | LED ЛАМПА T160 "PRO" 60W 5400Lm 230V 6500K E27 MEGALIGHT (8) | шт | KZT | 3753 | EKT2506 | 2025-06-12 | lamb | lamb | ekt
EKT | 151000669 | LED ЛАМПА V170 "PRO" 60W 5400Lm 230V 6500K E27 MEGALIGHT (6) | шт | KZT | 5098 | EKT2506 | 2025-06-12 | lamb | lamb | ekt
EKT | 151000624 | LED ЛАМПА V170 "PRO" 60W 5400Lm 230V 6500K E40 MEGALIGHT (6) | шт | KZT | 4720 | EKT2506 | 2025-06-12 | lamb | lamb | ekt
EKT | 081100706 | Лампа филаментная LED A60 шар золото 9Вт 230В 2700К E27 серия 360° IEK | шт | KZT | 731 | EKT2506 | 2025-06-12 | lamb | lamb | ekt
EKT | 081100702 | Лампа филаментная LED A60 шар золото 11Вт 230В 2700К E27 серия 360° IEK | шт | KZT | 868 | EKT2506 | 2025-06-12 | lamb | lamb | ekt
EKT | 081100703 | Лампа филаментная LED A60 шар прозр. 7Вт 230В 3000К E27 серия 360° IEK | шт | KZT | 496 | EKT2506 | 2025-06-12 | lamb | lamb | ekt
EKT | 081100704 | Лампа филаментная LED A60 шар прозр. 7Вт 230В 4000К E27 серия 360° IEK | шт | KZT | 496 | EKT2506 | 2025-06-12 | lamb | lamb | ekt
EKT | 081100705 | Лампа филаментная LED A60 шар прозр. 7Вт 230В 6500К E27 серия 360° IEK | шт | KZT | 521 | EKT2506 | 2025-06-12 | lamb | lamb | ekt
EKT | 081100707 | Лампа филаментная LED A60 шар прозр. 9Вт 230В 4000К E27 серия 360° IEK | шт | KZT | 585 | EKT2506 | 2025-06-12 | lamb | lamb | ekt
EKT | 081100708 | Лампа филаментная LED A60 шар прозр. 9Вт 230В 6500К E27 серия 360° IEK | шт | KZT | 558 | EKT2506 | 2025-06-12 | lamb | lamb | ekt
EKT | 081100641 | Лампа филаментная LED A60 шар прозр. 11Вт 230В 4000К E27 серия 360° IEK | шт | KZT | 744 | EKT2506 | 2025-06-12 | lamb | lamb | ekt
EKT | 151300040 | Лампа филаментная LED A60 шар прозр. 11Вт 230В 6500К E27 серия 360° IEK | шт | KZT | 744 | EKT2506 | 2025-06-12 | lamb | lamb | ekt
EKT | 081100709 | Лампа филаментная LED C35 свеча золото 5Вт 230В 2700К E14 серия 360° IEK | шт | KZT | 558 | EKT2506 | 2025-06-12 | lamb | lamb | ekt |  | 35
EKT | 081100712 | Лампа филаментная LED C35 свеча золото 7Вт 230В 2700К E14 серия 360° IEK | шт | KZT | 620 | EKT2506 | 2025-06-12 | lamb | lamb | ekt |  | 35
EKT | 081100710 | Лампа филаментная LED C35 свеча прозр. 5Вт 230В 4000К E14 серия 360° IEK | шт | KZT | 366 | EKT2506 | 2025-06-12 | lamb | lamb | ekt |  | 35
EKT | 081100711 | Лампа филаментная LED C35 свеча прозр. 5Вт 230В 4000К E27 серия 360° IEK | шт | KZT | 384 | EKT2506 | 2025-06-12 | lamb | lamb | ekt |  | 35
EKT | 081100713 | Лампа филаментная LED C35 свеча прозр. 7Вт 230В 3000К E27 серия 360° IEK | шт | KZT | 455 | EKT2506 | 2025-06-12 | lamb | lamb | ekt |  | 35
EKT | 151300041 | Лампа филаментная LED C35 свеча прозр. 7Вт 230В 4000К E14 серия 360° IEK | шт | KZT | 434 | EKT2506 | 2025-06-12 | lamb | lamb | ekt |  | 35
EKT | 081100714 | Лампа филаментная LED C35 свеча прозр. 7Вт 230В 4000К E27 серия 360° IEK | шт | KZT | 434 | EKT2506 | 2025-06-12 | lamb | lamb | ekt |  | 35
EKT | 081100715 | Лампа филаментная LED CT35 свеча вит. 5Вт 230В 3000К E14 серия 360° IEK | шт | KZT | 443 | EKT2506 | 2025-06-12 | lamb | lamb | ekt
EKT | 081100716 | Лампа филаментная LED CT35 свеча вит. 5Вт 230В 3000К E27 серия 360° IEK | шт | KZT | 443 | EKT2506 | 2025-06-12 | lamb | lamb | ekt
EKT | 081100717 | Лампа филаментная LED CT35 свеча вит. 5Вт 230В 4000К E14 серия 360° IEK | шт | KZT | 422 | EKT2506 | 2025-06-12 | lamb | lamb | ekt
EKT | 081100718 | Лампа филаментная LED CT35 свеча вит. 5Вт 230В 4000К E27 серия 360° IEK | шт | KZT | 443 | EKT2506 | 2025-06-12 | lamb | lamb | ekt
EKT | 081100719 | Лампа филаментная LED CT35 свеча вит. 7Вт 230В 3000К E14 серия 360° IEK | шт | KZT | 595 | EKT2506 | 2025-06-12 | lamb | lamb | ekt
EKT | 081100720 | Лампа филаментная LED CT35 свеча вит. 7Вт 230В 3000К E27 серия 360° IEK | шт | KZT | 595 | EKT2506 | 2025-06-12 | lamb | lamb | ekt
EKT | 081100721 | Лампа филаментная LED CT35 свеча вит. 7Вт 230В 4000К E14 серия 360° IEK | шт | KZT | 595 | EKT2506 | 2025-06-12 | lamb | lamb | ekt
EKT | 081100722 | Лампа филаментная LED CT35 свеча вит. 7Вт 230В 4000К E27 серия 360° IEK | шт | KZT | 595 | EKT2506 | 2025-06-12 | lamb | lamb | ekt
EKT | 081100723 | Лампа филаментная LED G95 шар золото 6Вт 230В 2700К E27 серия 360° IEK | шт | KZT | 1140 | EKT2506 | 2025-06-12 | lamb | lamb | ekt
EKT | 081100642 | Лампа филаментная LED G95 шар золото 8Вт 230В 2700К E27 серия 360° IEK | шт | KZT | 1264 | EKT2506 | 2025-06-12 | lamb | lamb | ekt
EKT | 081100724 | Лампа филаментная LED ST64 золото 6Вт 230В 2700К E27 серия 360° IEK | шт | KZT | 991 | EKT2506 | 2025-06-12 | lamb | lamb | ekt
EKT | 081100643 | Лампа филаментная LED ST64 золото 8Вт 230В 2700К E27 серия 360° IEK | шт | KZT | 1178 | EKT2506 | 2025-06-12 | lamb | lamb | ekt
EKT | 081100070 | L18W/765 T8 OSRAM (25) | шт | KZT | 442 | EKT2506 | 2025-06-12 |  |  | ekt
EKT | 081100072 | L36W/765 T8 OSRAM (25) | шт | KZT | 582 | EKT2506 | 2025-06-12 |  |  | ekt
EKT | 081100100 | L58W/765 T8 OSRAM (25) | шт | KZT | 958 | EKT2506 | 2025-06-12 |  |  | ekt
EKT | 130200273 | FC 55W/840 2GX13 12X1 OSRAM !!! | шт | KZT | 3000 | EKT2506 | 2025-06-12 |  |  | ekt
EKT | 130200205 | FC 55W/865 2GX13 12X1 OSRAM !!! | шт | KZT | 3000 | EKT2506 | 2025-06-12 |  |  | ekt
EKT | 081100369 | L32/827 C G10q кругл T8 OSRAM (12)!!! | шт | KZT | 1500 | EKT2506 | 2025-06-12 |  |  | ekt
EKT | 081100225 | Лампа люмин. L 18 W/765 (54) T8, 6500K MEGALIGHT (25) | шт | KZT | 388 | EKT2506 | 2025-06-12 | lamb | lamb | ekt
EKT | 081100227 | Лампа люмин. L 36 W/765 (54) T8, 6500K MEGALIGHT (25) | шт | KZT | 505 | EKT2506 | 2025-06-12 | lamb | lamb | ekt
EKT | 080300176 | Лампа B35 "Свеча" Ecohome 60W E14 CL 1CT/5X10F PHILIPS (50) NEW | шт | KZT | 318 | EKT2506 | 2025-06-12 | lamb | lamb | ekt |  | 35
EKT | ярп4205 | Лампа ЖС 12 Вольт-15+15W* (для Железнодорожных Светофоров) !!! | шт | KZT | 1037 | EKT2506 | 2025-06-12 | lamb | lamb | ekt
EKT | 080800015 | МО 36-40 Е27 Россия (100) | шт | KZT | 137 | EKT2506 | 2025-06-12 |  |  | ekt
EKT | 080800016 | МО 36-60 Е27 Россия (100) | шт | KZT | 142 | EKT2506 | 2025-06-12 |  |  | ekt
EKT | 080100003 | Термоизлучатель Т 230-40 Вт Е27 (100) | шт | KZT | 129 | EKT2506 | 2025-06-12 |  |  | ekt
EKT | 080800117 | Термоизлучатель Т 230-60 Вт Е27 (100) | шт | KZT | 129 | EKT2506 | 2025-06-12 |  |  | ekt
EKT | 080800069 | Термоизлучатель Т 230-95Вт/100 Вт Е27 (100) | шт | KZT | 129 | EKT2506 | 2025-06-12 |  |  | ekt
EKT | 080800043 | Термоизлучатель Т230-150 Вт Е27 (100) | шт | KZT | 168 | EKT2506 | 2025-06-12 |  |  | ekt
EKT | 080800003 | Термоизлучатель Т230-200 Вт Е27 (100) | шт | KZT | 191 | EKT2506 | 2025-06-12 |  |  | ekt
EKT | 080800067 | Термоизлучатель Т230-500 Вт Е40 (36) | шт | KZT | 798 | EKT2506 | 2025-06-12 |  |  | ekt
EKT | 080400068 | ДРЛ 125W E27 (HPLN) MEGALIGHT (40)*** | шт | KZT | 995 | EKT2506 | 2025-06-12 |  |  | ekt
EKT | 080400069 | ДРЛ 250W E40 (HPLN) MEGALIGHT (20)*** | шт | KZT | 1550 | EKT2506 | 2025-06-12 |  |  | ekt
EKT | нов2457 | HQI-TS 70 OSRAM !!! | шт | KZT | 2455 | EKT2506 | 2025-06-12 |  |  | ekt
EKT | 081100043 | HQL 125W E27 (ДРЛ) OSRAM (40) | шт | KZT | 1655 | EKT2506 | 2025-06-12 |  |  | ekt
EKT | 081100042 | HQL 250W E40 (ДРЛ) OSRAM (12) | шт | KZT | 4150 | EKT2506 | 2025-06-12 |  |  | ekt
EKT | 080400001 | ДРЛ 125W E27 (ИУС) (РФ) (21) | шт | KZT | 1885 | EKT2506 | 2025-06-12 |  |  | ekt
EKT | 080400072 | SON 70W E27 (ДНАТ) MEGALIGHT (25) *** | шт | KZT | 1510 | EKT2506 | 2025-06-12 |  |  | ekt
EKT | 081200232 | SON 150W E40 (ДНАТ) MEGALIGHT (25) *** | шт | KZT | 1530 | EKT2506 | 2025-06-12 |  |  | ekt
EKT | 080400047 | SON 250W E40 (ДНАТ) MEGALIGHT (25) *** | шт | KZT | 1630 | EKT2506 | 2025-06-12 |  |  | ekt
EKT | 081200229 | SON 400W E40 (ДНАТ) MEGALIGHT (25) *** | шт | KZT | 1780 | EKT2506 | 2025-06-12 |  |  | ekt
EKT | 081100245 | NAV-TS 70W RX7S SUPER 4Y OSRAM (12) !!! | шт | KZT | 4000 | EKT2506 | 2025-06-12 |  |  | ekt
EKT | 080400044 | ML 160W E27 (ДРВ) MEGALIGHT (40)*** | шт | KZT | 680 | EKT2506 | 2025-06-12 |  |  | ekt
EKT | 081200230 | ML 250W E40 (ДРВ) MEGALIGHT (20) *** | шт | KZT | 1060 | EKT2506 | 2025-06-12 |  |  | ekt
EKT | 081200231 | ML 500W E40 (ДРВ) MEGALIGHT (15)*** | шт | KZT | 1710 | EKT2506 | 2025-06-12 |  |  | ekt
EKT | 081100188 | HCI-T 150W/942 G12 NDL OSRAM !!! | шт | KZT | 4480 | EKT2506 | 2025-06-12 |  |  | ekt
EKT | 081200101 | MHN 1500 (КГ) MEGALIGHT (50) !!! | шт | KZT | 200 | EKT2506 | 2025-06-12 |  |  | ekt
EKT | 081200102 | MHN 2000 (КГ) MEGALIGHT (50) !!! | шт | KZT | 200 | EKT2506 | 2025-06-12 |  |  | ekt
EKT | 081100140 | OSRAM 120W 230V R7S 64695 ES (20шт) (Галогенная) !!! | шт | KZT | 700 | EKT2506 | 2025-06-12 |  |  | ekt
EKT | 081100141 | OSRAM 230W 230V R7S (20шт) 64701 ECO (Галогенная) !!! | шт | KZT | 700 | EKT2506 | 2025-06-12 |  |  | ekt
EKT | 151000272 | OSRAM 400W R7s 114,2мм (12) (Галогенная) !!! | шт | KZT | 700 | EKT2506 | 2025-06-12 |  |  | ekt
EKT | 081100116 | OSRAM 1500W R7s 250,7мм (12) (Галогенная) !!! | шт | KZT | 2565 | EKT2506 | 2025-06-12 |  |  | ekt
EKT | 081100002 | OSRAM 2000W R7s 327,4мм (12) (Галогенная) !!! | шт | KZT | 2000 | EKT2506 | 2025-06-12 |  |  | ekt
EKT | 080800034 | КГ-1500-R7s 254мм (РФ) (30) !!! | шт | KZT | 200 | EKT2506 | 2025-06-12 |  |  | ekt
EKT | 322200001 | FULL Spiral Т2 8000H 9W 827 E14 TDM (100)!!! | шт | KZT | 200 | EKT2506 | 2025-06-12 |  |  | ekt
EKT | 081200053 | FULL Spiral Т2 8000H 9W 827 E14 Megalight (100) !!! | шт | KZT | 100 | EKT2506 | 2025-06-12 |  |  | ekt
EKT | 081200054 | FULL Spiral Т2 8000H 9W 827 E27 Megalight (100) !!! | шт | KZT | 100 | EKT2506 | 2025-06-12 |  |  | ekt
EKT | 081200055 | FULL Spiral Т2 8000H 9W 840 E14 Megalight (100) !!! | шт | KZT | 100 | EKT2506 | 2025-06-12 |  |  | ekt
EKT | 081200058 | FULL Spiral Т2 8000H 11W 827 E14 Megalight (100) !!! | шт | KZT | 200 | EKT2506 | 2025-06-12 |  |  | ekt
EKT | 081200060 | FULL Spiral Т2 8000H 11W 840 E14 Megalight (100) !!! | шт | KZT | 200 | EKT2506 | 2025-06-12 |  |  | ekt
EKT | 322200005 | FULL Spiral Т2 8000H 13W 827 E14 TDM (100)!!! | шт | KZT | 200 | EKT2506 | 2025-06-12 |  |  | ekt
EKT | 081200063 | FULL Spiral Т2 8000H 13W 827 E14 Megalight (100) !!! | шт | KZT | 200 | EKT2506 | 2025-06-12 |  |  | ekt
EKT | 081200064 | FULL Spiral Т2 8000H 13W 840 E14 Megalight (100) !!! | шт | KZT | 200 | EKT2506 | 2025-06-12 |  |  | ekt
EKT | 081200248 | FULL Spiral Т2 8000H 15W 827 E14 Megalight (100) !!! | шт | KZT | 200 | EKT2506 | 2025-06-12 |  |  | ekt
EKT | 081200249 | FULL Spiral Т2 8000H 15W 840 E14 Megalight (100) !!! | шт | KZT | 200 | EKT2506 | 2025-06-12 |  |  | ekt
EKT | 081200250 | FULL Spiral Т2 8000H 15W 865 E14 Megalight (100)!!! | шт | KZT | 200 | EKT2506 | 2025-06-12 |  |  | ekt
EKT | 081100121 | DULUX L 18W/840 2G11 OSRAM (10) !!! | шт | KZT | 700 | EKT2506 | 2025-06-12 |  |  | ekt
EKT | 081100370 | DULUX T/E 42W/840 CONSTANT GX24Q OSRAM !!! | шт | KZT | 1310 | EKT2506 | 2025-06-12 |  |  | ekt
EKT | 081100155 | L 22/840 C G10q кругл T8 OSRAM (12) !!! | шт | KZT | 1150 | EKT2506 | 2025-06-12 |  |  | ekt
EKT | 081100234 | L 32/840 C G10q кругл T8 OSRAM (12) !!! | шт | KZT | 1785 | EKT2506 | 2025-06-12 |  |  | ekt
EKT | 080800054 | ДБ 30М (для облучателя ОБН) | шт | KZT | 2731 | EKT2506 | 2025-06-12 |  |  | ekt
EKT | 150100873 | Драйвер LED 8Вт-350мА (TCIDC 8W 350 m ABULL/U122598) !!! | шт | KZT | 4000 | EKT2506 | 2025-06-12 |  |  | ekt
EKT | 150700175 | ДРАЙВЕР 45W для LED ДВО FOLIO MEGALIGHT (175) | шт | KZT | 1480 | EKT2506 | 2025-06-12 |  |  | ekt
EKT | 081100352 | ДРАЙВЕР 3-7W для LED СПОТ KVADRO/ROUND MEGALIGHT (100) | шт | KZT | 320 | EKT2506 | 2025-06-12 |  |  | ekt
EKT | 081100626 | ДРАЙВЕР 40W для LED ДВО INLUX MEGALIGHT (100) | шт | KZT | 1020 | EKT2506 | 2025-06-12 |  |  | ekt
EKT | 081100627 | ДРАЙВЕР 48W для LED ДВО INLUX MEGALIGHT (100) | шт | KZT | 1350 | EKT2506 | 2025-06-12 |  |  | ekt
EKT | 081100787 | ДРАЙВЕР 80W для LED ДВО INLUX MEGALIGHT (100) | шт | KZT | 2420 | EKT2506 | 2025-06-12 |  |  | ekt
EKT | 081100354 | Драйвер 12-18W к LED СПОТ KVADRO/ROUND MEGALIGHT (100) | шт | KZT | 395 | EKT2506 | 2025-06-12 |  |  | ekt
EKT | 081100260 | ДРАЙВЕР 35W для LED ДВО GAMA MEGALIGHT (100) | шт | KZT | 1310 | EKT2506 | 2025-06-12 |  |  | ekt
EKT | 081100608 | ДРАЙВЕР 36-40W для LED ECO POLUS MEGALIGHT (40) | шт | KZT | 1350 | EKT2506 | 2025-06-12 |  |  | ekt
EKT | 081100335 | ДРАЙВЕР 40W для LED POLUS MEGALIGHT (200) | шт | KZT | 1770 | EKT2506 | 2025-06-12 |  |  | ekt
EKT | 150600617 | ДРАЙВЕР 40W для LED ДКУ DRIVE 80W MEGALIGHT (100) | шт | KZT | 3350 | EKT2506 | 2025-06-12 |  |  | ekt
EKT | 150600618 | ДРАЙВЕР 50W для LED ДКУ DRIVE 100W MEGALIGHT (100) | шт | KZT | 3920 | EKT2506 | 2025-06-12 |  |  | ekt
EKT | 150600619 | ДРАЙВЕР 60W для LED ДКУ DRIVE 120W MEGALIGHT (100) | шт | KZT | 4080 | EKT2506 | 2025-06-12 |  |  | ekt
EKT | 150600691 | БАП универсальный 6,4V/1500mAh/1,5 h IP20 MEGALIGHT (30) | шт | KZT | 16690 | EKT2506 | 2025-06-12 |  |  | ekt
EKT | 151000558 | Блок ав-го питания БАП58-1,0 IEK (5) | шт | KZT | 12804 | EKT2506 | 2025-06-12 |  |  | ekt
EKT | 080900297 | PT-FIT 35/220-240 I VS20 OSRAM !!! | шт | KZT | 5090 | EKT2506 | 2025-06-12 |  |  | ekt
EKT | 150400023 | ДРОССЕЛЬ 18W электронный MEGALIGHT (72) | шт | KZT | 1450 | EKT2506 | 2025-06-12 |  |  | ekt
EKT | 150900315 | ДРОССЕЛЬ 2х18W электронный MEGALIGHT (10/100) | шт | KZT | 1530 | EKT2506 | 2025-06-12 |  |  | ekt
EKT | 150900314 | ДРОССЕЛЬ 2х36W электронный MEGALIGHT (10/100) | шт | KZT | 1960 | EKT2506 | 2025-06-12 |  |  | ekt
EKT | 150900294 | ДРОССЕЛЬ 36W электронный MEGALIGHT (10/100) | шт | KZT | 1790 | EKT2506 | 2025-06-12 |  |  | ekt
EKT | 150600479 | ДРОССЕЛЬ 4х18W электронный MEGALIGHT (10/100) | шт | KZT | 2270 | EKT2506 | 2025-06-12 |  |  | ekt
EKT | 150400011 | ПРА АВТ 18\20-002 (20) !!! | шт | KZT | 1500 | EKT2506 | 2025-06-12 |  |  | ekt
EKT | 150400014 | ПРА 1И 125 ДРЛ 44Н-003 (внутр) (6)!!! | шт | KZT | 12250 | EKT2506 | 2025-06-12 |  |  | ekt
EKT | 130300769 | Переходник Е27-Е40 ПР27-40-К02 IEK (50) | шт | KZT | 572 | EKT2506 | 2025-06-12 |  |  | ekt
EKT | 130300770 | Переходник Е40-Е27 ПР40-27-К02 IEK (50) | шт | KZT | 344 | EKT2506 | 2025-06-12 |  |  | ekt
EKT | 130800009 | Патрон Е-27 ЦКБ-06 (керам винт) (80) РФ | шт | KZT | 545 | EKT2506 | 2025-06-12 | fu | aksesuar | ekt
EKT | 130800002 | ПАТРОН Е14 керамика (анкерный) MEGALIGHT (200) | шт | KZT | 105 | EKT2506 | 2025-06-12 | fu | aksesuar | ekt
EKT | 130800003 | ПАТРОН Е27 карболит (настенный наклонный) MEGALIGHT (50/200) | шт | KZT | 188 | EKT2506 | 2025-06-12 | fu | aksesuar | ekt
EKT | 130800004 | ПАТРОН Е27 карболит (настенный прямой) MEGALIGHT (50/200) | шт | KZT | 188 | EKT2506 | 2025-06-12 | fu | aksesuar | ekt
EKT | 130800001 | ПАТРОН Е27 карболит (подвесной) MEGALIGHT (50/200) | шт | KZT | 152 | EKT2506 | 2025-06-12 | fu | aksesuar | ekt
EKT | 130800005 | ПАТРОН Е27 керамика (анкерный) MEGALIGHT (200) | шт | KZT | 105 | EKT2506 | 2025-06-12 | fu | aksesuar | ekt
EKT | 130800049 | ПАТРОН Е27 пластик (подвесной с кольцом) MEGALIGHT (50/200) | шт | KZT | 125 | EKT2506 | 2025-06-12 | fu | aksesuar | ekt
EKT | 130800011 | ПАТРОН Е40 керамика (анкерный) MEGALIGHT (100) | шт | KZT | 425 | EKT2506 | 2025-06-12 | fu | aksesuar | ekt
EKT | 150101158 | Патрон подвесной E27 со шнуром 1,5м RETRO бронза IEK | шт | KZT | 2984 | EKT2506 | 2025-06-12 | fu | aksesuar | ekt
EKT | 081100748 | Патрон подвесной E27 со шнуром 1,5м RETRO золото IEK | шт | KZT | 2984 | EKT2506 | 2025-06-12 | fu | aksesuar | ekt
EKT | 150101155 | Патрон подвесной E27 со шнуром 1,5м RETRO черный IEK | шт | KZT | 2984 | EKT2506 | 2025-06-12 | fu | aksesuar | ekt
EKT | 150101213 | Патрон подвесной GU5.3 со шнуром керамика IEK E-PRO | шт | KZT | 71 | EKT2506 | 2025-06-12 | fu | aksesuar | ekt
EKT | 130800041 | ПЕРЕХОДНИК Е27-Е40 MEGALIGHT (50/200) | шт | KZT | 560 | EKT2506 | 2025-06-12 |  |  | ekt
EKT | 150200518 | ПЕРЕХОДНИК Е40-Е27 MEGALIGHT (50/200) | шт | KZT | 350 | EKT2506 | 2025-06-12 |  |  | ekt
EKT | EPK10-04-02-K01 | Пкб27-04-К01 Патрон подвесной карболитовый, Е27, черный, индивидуальный пакет, IEK E-PRO | шт | KZT | 198 | EKT2506 | 2025-06-12 | fu | aksesuar | ekt
EKT | EPP11-04-01-K01 | Ппл27-04-К12 Патрон пластик с кольцом, Е27, белый (50 шт), стикер на изделии, IEK E-PRO | шт | KZT | 157 | EKT2506 | 2025-06-12 | fu | aksesuar | ekt
EKT | EPP14-04-01-K01 | Ппл27-04-К51 Патрон подвесной с шнуром, пластик, Е27, белый (50 шт), стикер на изделии, IEK E-PRO | шт | KZT | 344 | EKT2506 | 2025-06-12 | fu | aksesuar | ekt
EKT | EPP14-04-01-K02 | Ппл27-04-К52 Патрон подвесной с шнуром, пластик, Е27, черный (50 шт), стикер на изделии, IEK E-PRO | шт | KZT | 344 | EKT2506 | 2025-06-12 | fu | aksesuar | ekt
EKT | 150500005 | ST 111 4-65W OSRAM (25) | шт | KZT | 199 | EKT2506 | 2025-06-12 |  |  | ekt
EKT | 150500006 | ST 151 4-22W OSRAM (25) | шт | KZT | 208 | EKT2506 | 2025-06-12 |  |  | ekt
EKT | 150500010 | СТАРТЕР ST 111 4-65W MEGALIGHT (25/2000) | шт | KZT | 68 | EKT2506 | 2025-06-12 |  |  | ekt
EKT | 150500011 | СТАРТЕР ST 151 4-22W MEGALIGHT (25/2000) | шт | KZT | 68 | EKT2506 | 2025-06-12 |  |  | ekt
EKT | 48944 | Lighting Management. Датчик движения PIR потолочный 360°, блистер Legrand E-PRO | шт | KZT | 16299 | EKT2506 | 2025-06-12 |  |  | ekt
EKT | 150900431 | ДАТЧИК ДВИЖЕНИЯ FOX-08 1200W 12m 200x65x50 IP44 MEGALIGHT (50) | шт | KZT | 2550 | EKT2506 | 2025-06-12 |  |  | ekt
EKT | 150900434 | ДАТЧИК ДВИЖЕНИЯ FOX-09 1200W 12m 95x85x80 IP44 MEGALIGHT (50) | шт | KZT | 2410 | EKT2506 | 2025-06-12 |  |  | ekt
EKT | 130300783 | ДАТЧИК ДВИЖЕНИЯ FOX-10 1200W 10m 85x65x95 IP44 MEGALIGHT (50) | шт | KZT | 2770 | EKT2506 | 2025-06-12 |  |  | ekt
EKT | 130300784 | ДАТЧИК ДВИЖЕНИЯ FOX-24 1200W 6m d110x55 IP20 MEGALIGHT (50) | шт | KZT | 2570 | EKT2506 | 2025-06-12 |  |  | ekt
EKT | 130301209 | ДАТЧИК ДВИЖЕНИЯ FOX-M-401 1200W 8m 70x42x22 MEGALIGHT (100) | шт | KZT | 3450 | EKT2506 | 2025-06-12 |  |  | ekt
EKT | 130300287 | Датчик движения ДД 008 белый,до 1100 Вт,дальность 12 м IP44 IEK (48) | шт | KZT | 2845 | EKT2506 | 2025-06-12 |  |  | ekt
EKT | 151000369 | Датчик движения ДД 008 черный,до 1100 Вт,дальность 12 м IP44 IEK (48) | шт | KZT | 2845 | EKT2506 | 2025-06-12 |  |  | ekt
EKT | 151000691 | Датчик движения ДД 009 черный,до 1100 Вт,дальность 12 м IP44 IEK (48) | шт | KZT | 2845 | EKT2506 | 2025-06-12 |  |  | ekt
EKT | 130300288 | Датчик движения ДД 010 белый,до 1100 Вт,дальность 10 м IP44 IEK (48) | шт | KZT | 2716 | EKT2506 | 2025-06-12 |  |  | ekt
EKT | 151000692 | Датчик движения ДД 010 черный,до 1100 Вт,дальность 10 м IP44 IEK (48) | шт | KZT | 2716 | EKT2506 | 2025-06-12 |  |  | ekt
EKT | LDD10-012-1100-001 | Датчик движения ДД 012 белый, макс. нагрузка 1100Вт, угол обзора 180град., дальность 12м, IP44 E-PRO | шт | KZT | 2910 | EKT2506 | 2025-06-12 |  |  | ekt
EKT | 151000693 | Датчик движения ДД 012 черный,до 1100 Вт,дальность 10 м IP44 IEK (48) | шт | KZT | 3340 | EKT2506 | 2025-06-12 |  |  | ekt
EKT | 130200298 | Датчик движения ДД 013 белый,до 1200 Вт,дальность 12 м IP65 IEK (50) | шт | KZT | 3866 | EKT2506 | 2025-06-12 |  |  | ekt
EKT | LDD10-015-800-001 | Датчик движения ДД 015 белый 800Вт 180гр 12м IP44 IEK E-PRO | шт | KZT | 3351 | EKT2506 | 2025-06-12 |  |  | ekt
EKT | 130200299 | Датчик движения ДД 016 угловой белый,до 800 Вт,дальность 12 м IP44 IEK (50) | шт | KZT | 3224 | EKT2506 | 2025-06-12 |  |  | ekt
EKT | 081100779 | Датчик движения ДД 017 белый, макс. нагрузка 1100Вт, угол обзора 120град., дальность 12м, IP44, ИЭК | шт | KZT | 2111 | EKT2506 | 2025-06-12 |  |  | ekt
EKT | 081100771 | Датчик движения ДД 018В белый, макс. нагрузка 1100Вт, угол обзора 270град., дальность 12м, IP44, IEK | шт | KZT | 4091 | EKT2506 | 2025-06-12 |  |  | ekt
EKT | 081100772 | Датчик движения ДД 022 белый 2000Вт 360гр 4мх20м IP20 IEK | шт | KZT | 6021 | EKT2506 | 2025-06-12 |  |  | ekt
EKT | LDD11-023-2000-001 | Датчик движения ДД 023 белый 2000Вт 360гр 20м IP20 IEK E-PRO | шт | KZT | 7218 | EKT2506 | 2025-06-12 |  |  | ekt
EKT | 130200128 | Датчик движения ДД 024 белый,до 1100 Вт,дальность 6 м IP33 IEK (60) | шт | KZT | 2872 | EKT2506 | 2025-06-12 |  |  | ekt
EKT | LDD11-025-1200-001 | Датчик движения ДД 025 белый, 1200Вт, 360 гр.,6М,IP20,IEK E-PRO | шт | KZT | 3080 | EKT2506 | 2025-06-12 |  |  | ekt
EKT | 130200300 | Датчик движения ДД 026 белый,до 2000 Вт,дальность 6 м IP20 IEK (50) | шт | KZT | 3880 | EKT2506 | 2025-06-12 |  |  | ekt
EKT | 081100776 | Датчик движения ДД 030 белый 500Вт 160гр 9м IP20 IEK E-PRO | шт | KZT | 3272 | EKT2506 | 2025-06-12 |  |  | ekt
EKT | 081100777 | Датчик движения ДД 031 белый 500Вт 190гр 9м IP20 IEK E-PRO | шт | KZT | 5082 | EKT2506 | 2025-06-12 |  |  | ekt
EKT | 081100778 | Датчик движения ДД 035 белый, макс. нагрузка 500Вт, угол обзора 140град., дальность 12м, IP20, IEK E | шт | KZT | 3347 | EKT2506 | 2025-06-12 |  |  | ekt
EKT | 130200301 | Датчик движения ДД 045 белый E27,до 60 Вт,дальность 6 м IP20 IEK (50) | шт | KZT | 3492 | EKT2506 | 2025-06-12 |  |  | ekt
EKT | 081100774 | Датчик движения ДД 201 белый, 1200Вт, 360 гр.,6М,IP20,IEK | шт | KZT | 3421 | EKT2506 | 2025-06-12 |  |  | ekt
EKT | LDD11-301-800-001 | Датчик движения ДД 301 белый, 800Вт, 360 гр.,6М,IP20,IEK E-PRO | шт | KZT | 3867 | EKT2506 | 2025-06-12 |  |  | ekt
EKT | 130200302 | Датчик движения ДД 401 белый,до 800 Вт,дальность 8 м IP20 IEK (50) | шт | KZT | 4398 | EKT2506 | 2025-06-12 |  |  | ekt
EKT | LDD11-201MB-1200-001 | Датчик движения ДД-МВ 201 белый, 1200Вт, 360 гр.,8М,IP20,IEK E-PRO | шт | KZT | 4511 | EKT2506 | 2025-06-12 |  |  | ekt
EKT | LDD11-501MB-1200-001 | Датчик движения ДД-МВ 501 белый 1200Вт 180гр 15м IP65 IEK E-PRO | шт | KZT | 5929 | EKT2506 | 2025-06-12 |  |  | ekt
EKT | 130300764 | Датчик движения МВ 301 белый,1200 Вт, 360гр. дальность 8 м IP20 IEK (50) | шт | KZT | 5562 | EKT2506 | 2025-06-12 |  |  | ekt
EKT | 130300765 | Датчик движения МВ 401 белый, 1200 Вт, 360гр. дальность 8 м IP20 IEK (100) | шт | KZT | 4526 | EKT2506 | 2025-06-12 |  |  | ekt
EKT | 130300247 | Таймер ТО47 освещения 16 230В на DIN-рейку IEK !!! (200) | шт | KZT | 7831 | EKT2506 | 2025-06-12 |  |  | ekt
EKT | 130300102 | Таймер ТЭ15 цифровой 16А 230В на DIN-рейку IEK (100) | шт | KZT | 8289 | EKT2506 | 2025-06-12 |  |  | ekt |  | 16
EKT | 130300302 | Таймер ТЭМ 181 аналоговый 16А 230В на DIN-рейку IEK (100) | шт | KZT | 7738 | EKT2506 | 2025-06-12 |  |  | ekt |  | 16
EKT | 150900432 | ФОТОРЕЛЕ LUX-01 2200W d60x70 IP44 MEGALIGHT (100) | шт | KZT | 1350 | EKT2506 | 2025-06-12 |  |  | ekt
EKT | 150900433 | ФОТОРЕЛЕ LUX-02 5500W d75x65 IP44 MEGALIGHT (50) | шт | KZT | 1920 | EKT2506 | 2025-06-12 |  |  | ekt
EKT | 130301002 | Фотореле ФР 600 серый, макс. нагрузка 1300 ВА IP44 IEK E-PRO | шт | KZT | 1139 | EKT2506 | 2025-06-12 |  |  | ekt
EKT | 130300220 | Фотореле ФР 601 серый, 2200 Вт IP44 IEK (120) | шт | KZT | 1500 | EKT2506 | 2025-06-12 |  |  | ekt
EKT | 130300221 | Фотореле ФР 602 серый, 5500 Вт IP44 (120) | шт | KZT | 2004 | EKT2506 | 2025-06-12 |  |  | ekt
EKT | 081100780 | Фотореле ФР 603 макс. нагрузка 2200ВА IP66 белый IEK (50) | шт | KZT | 3334 | EKT2506 | 2025-06-12 |  |  | ekt
EKT | 081100781 | Фотореле ФР 604 макс. нагрузка 3300ВА IP66 белый IEK | шт | KZT | 3694 | EKT2506 | 2025-06-12 |  |  | ekt
EKT | 080800055 | 300 Вт Е27 (Р) (48) | шт | KZT | 450 | EKT2506 | 2025-06-12 |  |  | ekt
EKT | 080900309 | NLL-F-C35-4-230-2.7K-E14 (свеча) | шт | KZT | 849 | EKT2506 | 2025-06-12 |  |  | ekt |  | 35
EKT | 080900311 | NLL-F-FC35-4-230-2.7K-E14 (свеча на ветру) | шт | KZT | 944 | EKT2506 | 2025-06-12 |  |  | ekt
EKT | 080900310 | NLL-F-TC35-4-230-2.7K-E14 (свеча крученая) | шт | KZT | 605 | EKT2506 | 2025-06-12 |  |  | ekt
EKT | 081000006 | ДРЛ 250W E40 (ИУС) (РФ) (21) | шт | KZT | 3400 | EKT2506 | 2025-06-12 |  |  | ekt
EKT | 080400003 | ДРЛ 400W E40 (РФ) (24) | шт | KZT | 4476.02 | EKT2506 | 2025-06-12 |  |  | ekt
EKT | 080900545 | Лампа Navigator 61 027 NLL-FC37-7-230-4K-E14-FR (свеча на ветру) | шт | KZT | 856 | EKT2506 | 2025-06-12 | lamb | lamb | ekt
EKT | 080900542 | Лампа Navigator 61 237 NLL-A60-10-230-6.5K-E27 | шт | KZT | 597 | EKT2506 | 2025-06-12 | lamb | lamb | ekt
EKT | 080900564 | Лампа Navigator 61 238 NLL-A60-12-230-6.5K-E27 | шт | KZT | 584 | EKT2506 | 2025-06-12 | lamb | lamb | ekt
EKT | 080900543 | Лампа Navigator 61 239 NLL-A70-15-230-6.5K-E27 | шт | KZT | 1202 | EKT2506 | 2025-06-12 | lamb | lamb | ekt
EKT | 080900686 | Лампа Navigator 61 240 NLL-C37-7-230-6.5K-E14-FR | шт | KZT | 672 | EKT2506 | 2025-06-12 | lamb | lamb | ekt |  | 37
EKT | 080900562 | Лампа Navigator 61 282 NLL-A70-20-230-4K-E27 | шт | KZT | 1969 | EKT2506 | 2025-06-12 | lamb | lamb | ekt
EKT | 080900681 | Лампа Navigator 61 387 NLL-A70-20-230-6.5K-E27 | шт | KZT | 2580 | EKT2506 | 2025-06-12 | lamb | lamb | ekt
EKT | 080900532 | Лампа Navigator 71 300 NLL-G-T8-9-230-4K-G13(аналог 18Вт. 600 мм) | шт | KZT | 770 | EKT2506 | 2025-06-12 | lamb | lamb | ekt
EKT | 080900533 | Лампа Navigator 71 301 NLL-G-T8-9-230-6.5K-G13(аналог 18Вт. 600 мм) | шт | KZT | 777 | EKT2506 | 2025-06-12 | lamb | lamb | ekt
EKT | 080900487 | Лампа Navigator 71 302 NLL-G-T8-18-230-4K-G13(аналог 36Вт. 1200 мм)(Standard) | шт | KZT | 728 | EKT2506 | 2025-06-12 | lamb | lamb | ekt
EKT | 080900312 | Лампа Navigator 71 309 NLL-F-G45-4-230-2.7K-E14(Professional | шт | KZT | 620 | EKT2506 | 2025-06-12 | lamb | lamb | ekt
EKT | 080900470 | Лампа Navigator 71 365 NLL-A70-15-230-4K-E27 New | шт | KZT | 1202 | EKT2506 | 2025-06-12 | lamb | lamb | ekt
EKT | 080900180 | Лампа Navigator 94 220 J117mm 300W R7s 230V 2000h | шт | KZT | 383 | EKT2506 | 2025-06-12 | lamb | lamb | ekt
EKT | 080900184 | Лампа Navigator 94 235 J333mm 2000W R7s 230V 2000h | шт | KZT | 1004 | EKT2506 | 2025-06-12 | lamb | lamb | ekt
EKT | 080900177 | Лампа Navigator 94 494 NLL-C37-7-230-4K-E27-FR (свеча) | шт | KZT | 672 | EKT2506 | 2025-06-12 | lamb | lamb | ekt |  | 37
EKT | 080400034 | Лампа ДРВ 500 РФ | шт | KZT | 2933 | EKT2506 | 2025-06-12 | lamb | lamb | ekt
EKT | 080800013 | МО 12-40 Вт | шт | KZT | 221 | EKT2506 | 2025-06-12 |  |  | ekt
EKT | 080800014 | МО 24-60 Вт | шт | KZT | 171 | EKT2506 | 2025-06-12 |  |  | ekt
EKT | 130800053 | Патрон Navigator 61 349 NLH-PL-E27-BL пластик подвесной черный Е27 | шт | KZT | 151 | EKT2506 | 2025-06-12 | fu | aksesuar | ekt
EKT | 130800024 | Патрон электрич. E27 подвес. карболит. М10 4А 250В инд. упак. UNIVersal 5560723 | шт | KZT | 265 | EKT2506 | 2025-06-12 | fu | aksesuar | ekt
EKT | 130800056 | Патрон электрический Navigator 71 606 NLH-BL-E27 карболит подвесной Е27, M12 | шт | KZT | 208 | EKT2506 | 2025-06-12 | fu | aksesuar | ekt
EKT | 130800057 | Патрон электрический Navigator 71 607 NLH-BL-W1-E27 карб. настен наклон, Е27 | шт | KZT | 280 | EKT2506 | 2025-06-12 | fu | aksesuar | ekt
EKT | 130800058 | Патрон электрический Navigator 71 608 NLH-BL-W2-E27 карболит потолоч. прямой Е27 | шт | KZT | 280 | EKT2506 | 2025-06-12 | fu | aksesuar | ekt
EKT | 130300434 | Фотореле ФР-7Е с выносн. фотоэлементом 220В 50Гц (8..20лк.,1.5м/кабель,8А,2НО) | шт | KZT | 14264 | EKT2506 | 2025-06-12 | kablo | kablo | ekt
EKT | 081100276 | LED A60 "ECO" 7w 230v 4000K E27 IEK (1) | шт | KZT | 355 | EKT2506 | 2025-06-12 |  |  | ekt
EKT | 081100279 | LED C35 "Свеча" 5w 230v 3000K E14 IEK (1) | шт | KZT | 322 | EKT2506 | 2025-06-12 |  |  | ekt |  | 35
EKT | 081100280 | LED C35 "Свеча" 5w 230v 4000K E14 IEK (1) * | шт | KZT | 322 | EKT2506 | 2025-06-12 |  |  | ekt |  | 35
EKT | 081100284 | LED G45 5w 230v 4000K E14 IEK (1) | шт | KZT | 330 | EKT2506 | 2025-06-12 |  |  | ekt
EKT | 081100285 | LED G45 5w 230v 4000K E27 IEK (1) | шт | KZT | 330 | EKT2506 | 2025-06-12 |  |  | ekt
EKT | 081100286 | LED PAR16 5w 230v 3000K GU10 IEK (1) | шт | KZT | 359 | EKT2506 | 2025-06-12 |  |  | ekt
EKT | 081100287 | LED PAR16 5w 230v 4000K GU10 IEK (1) | шт | KZT | 359 | EKT2506 | 2025-06-12 |  |  | ekt
EKT | 081100288 | LED R50 "ECO" 5w 230v 3000K E14 IEK (1) | шт | KZT | 460 | EKT2506 | 2025-06-12 |  |  | ekt
EKT | 081100289 | LED R50 "ECO" 5w 230v 4000K E14 IEK (1) | шт | KZT | 460 | EKT2506 | 2025-06-12 |  |  | ekt
EKT | 081100290 | LED R63 "ECO" 5w 230v 3000K E27 IEK (1) * | шт | KZT | 401 | EKT2506 | 2025-06-12 |  |  | ekt
EKT | 080900321 | LED A60 "Standart" 10w 230v 4000K E27 NAVIGATOR (94 388) (100) | шт | KZT | 597 | EKT2506 | 2025-06-12 |  |  | ekt
EKT | 080900319 | LED A65 "Standart" 12w 230v 4000K E27 NAVIGATOR (71 297) (50) | шт | KZT | 584 | EKT2506 | 2025-06-12 |  |  | ekt
EKT | 150200294 | LED C37 "Свеча на ветру" 4.5w 230v 2700K E27-F MEGALIGHT (10/100) | шт | KZT | 270 | EKT2506 | 2025-06-12 |  |  | ekt |  | 37
EKT | 080900176 | LED C37 "Свеча" 7w 230v 4000K E14-FR NAVIGATOR (94 492) | шт | KZT | 672 | EKT2506 | 2025-06-12 |  |  | ekt |  | 37
EKT | 080900266 | LED C37-7-230-2.7K-E14-FR Navigator (94 491) | шт | KZT | 672 | EKT2506 | 2025-06-12 |  |  | ekt |  | 37
EKT | 080900178 | LED FC37 "Свеча на ветру" 7w 230v 2700K E14-FR NAVIGATOR (94 495) (100) | шт | KZT | 856 | EKT2506 | 2025-06-12 |  |  | ekt
EKT | 080900267 | LED G45 7w 230v 2700K E14 Navigator (94 466) | шт | KZT | 672 | EKT2506 | 2025-06-12 |  |  | ekt
EKT | 080900268 | LED G45 7w 230v 4000K E14 (94 468) NAVIGATOR | шт | KZT | 672 | EKT2506 | 2025-06-12 |  |  | ekt
EKT | 080900269 | Лампа Navigator 94 467 NLL-G45-7-230-2.7K-E27 | шт | KZT | 672 | EKT2506 | 2025-06-12 | lamb | lamb | ekt
EKT | 080900270 | Лампа Navigator 94 469 NLL-G45-7-230-4K-E27 | шт | KZT | 672 | EKT2506 | 2025-06-12 | lamb | lamb | ekt
EKT | 081100071 | L36W/640 T8 OSRAM (25)* | шт | KZT | 222 | EKT2506 | 2025-06-12 |  |  | ekt
EKT | 080400049 | HPI 250W E40 (ДРИ) MEGALIGHT (25) | шт | KZT | 2090 | EKT2506 | 2025-06-12 |  |  | ekt
EKT | 080400050 | HPI 400W E40 (ДРИ) MEGALIGHT (25) | шт | KZT | 1880 | EKT2506 | 2025-06-12 |  |  | ekt
EKT | 150200265 | LED ЛАМПА A60 "Standart" 9W 810Lm 230V 4000K E27 MEGALIGHT (100) | шт | KZT | 288 | EKT2506 | 2025-06-12 | lamb | lamb | ekt
EKT | 150200291 | LED ЛАМПА A60 "Standart" 11W 990Lm 230V 4000K E27 MEGALIGHT (100) | шт | KZT | 318 | EKT2506 | 2025-06-12 | lamb | lamb | ekt
EKT | 150200503 | LED ЛАМПА A60 "Standart" 11W 990Lm 230V 6500K E27 MEGALIGHT (100) | шт | KZT | 318 | EKT2506 | 2025-06-12 | lamb | lamb | ekt
EKT | 130300433 | Реле контроля фаз ЕЛ-11Е 380В 50Гц | шт | KZT | 14875 | EKT2506 | 2025-06-12 | role | rele | ekt
EKT | 081200073 | FULL Spiral Т2 8000H 20W 865 E27 Megalight (100) !!! | шт | KZT | 200 | EKT2506 | 2025-06-12 |  |  | ekt
EKT | 322200011 | FULL Spiral Т2 8000H 13W 827 E27 TDM (100)!!! | шт | KZT | 200 | EKT2506 | 2025-06-12 |  |  | ekt
EKT | 081200075 | FULL Spiral Т2 8000H 25W 840 E27 Megalight (100) | шт | KZT | 480 | EKT2506 | 2025-06-12 |  |  | ekt
EKT | 081200082 | FULL Spiral 17 8000H 85W 865 E40 Megalight (20) !!! | шт | KZT | 2000 | EKT2506 | 2025-06-12 |  |  | ekt
EKT | 080900179 | КГ 150-R7s (94 218) J78mm (Navigator) (20) | шт | KZT | 327 | EKT2506 | 2025-06-12 |  |  | ekt
EKT | 080900182 | КГ 1000-R7s (94 222 )J189mm (navigator) (20) | шт | KZT | 686 | EKT2506 | 2025-06-12 |  |  | ekt
EKT | 080900181 | Лампа Navigator 94 221 J117mm 500W R7s 230V 2000h | шт | KZT | 531 | EKT2506 | 2025-06-12 | lamb | lamb | ekt
EKT | 080900183 | Лампа Navigator 94 234 J254mm 1500W R7s 230V 2000h | шт | KZT | 774 | EKT2506 | 2025-06-12 | lamb | lamb | ekt
EKT | 080300052 | Economy 11W/827 E14 (6) Philips!!! | шт | KZT | 200 | EKT2506 | 2025-06-12 |  |  | ekt
EKT | 080400060 | ДРИ 400W E40 IEK (25) * | шт | KZT | 2965 | EKT2506 | 2025-06-12 |  |  | ekt
EKT | 150400034 | Пуско-регулирующий аппарат 1И700ДРЛ44Н-001УХЛ2 220В (наружний)!!!* | шт | KZT | 1200 | EKT2506 | 2025-06-12 |  |  | ekt
EKT | 010500001 | ВА47-29 (1ф) 1А IEK (12/144) | шт | KZT | 673 | EKT2506 | 2025-06-12 | oto | oto | ekt |  | 1 | 1
EKT | 010500003 | ВА47-29 (1ф) 2А IEK (12/144) | шт | KZT | 673 | EKT2506 | 2025-06-12 | oto | oto | ekt |  | 2 | 1
EKT | MVA20-1-D25-C | ВА47-29 (1ф) 2,5А IEK (12/144) E-PRO | шт | KZT | 786 | EKT2506 | 2025-06-12 | oto | oto | ekt |  |  | 1
EKT | 010500068 | ВА47-29 (1ф) 3А IEK (12/144) | шт | KZT | 673 | EKT2506 | 2025-06-12 | oto | oto | ekt |  | 3 | 1
EKT | 010500044 | ВА47-29 (1ф) 4А IEK (12/144) | шт | KZT | 673 | EKT2506 | 2025-06-12 | oto | oto | ekt |  | 4 | 1
EKT | щт02230485 | ВА47-29 (1ф) 5А 4,5кА х-ка В IEK !!! | шт | KZT | 760 | EKT2506 | 2025-06-12 | oto | oto | ekt |  | 5 | 1
EKT | 010500054 | ВА47-29 (1ф) 5А IEK (12/144) | шт | KZT | 675 | EKT2506 | 2025-06-12 | oto | oto | ekt |  | 5 | 1
EKT | 010500004 | ВА47-29 (1ф) 6А IEK (12/144) | шт | KZT | 519 | EKT2506 | 2025-06-12 | oto | oto | ekt |  | 6 | 1
EKT | 010700064 | ВА47-29 (1ф) 6А х-ка В IEK (12/144) E-PRO | шт | KZT | 689 | EKT2506 | 2025-06-12 | oto | oto | ekt |  | 6 | 1
EKT | 010500167 | ВА47-29 (1ф) 8А IEK (12/144) E-PRO | шт | KZT | 677 | EKT2506 | 2025-06-12 | oto | oto | ekt |  | 8 | 1
EKT | щт02230518 | ВА47-29 (1ф) 10А 4,5кА х-ка В IEK !!! | шт | KZT | 577 | EKT2506 | 2025-06-12 | oto | oto | ekt |  | 10 | 1
EKT | 010500005 | ВА47-29 (1ф) 10А IEK (12/144) | шт | KZT | 519 | EKT2506 | 2025-06-12 | oto | oto | ekt |  | 10 | 1
EKT | 010700037 | ВА47-29 (1ф) 10А IEK (12/144) D !!! | шт | KZT | 732 | EKT2506 | 2025-06-12 | oto | oto | ekt |  | 10 | 1
EKT | ст-9951998 | ВА47-29 (1ф) 13А IEK (144) !!! | шт | KZT | 606 | EKT2506 | 2025-06-12 | oto | oto | ekt |  | 13 | 1
EKT | 010700101 | ВА47-29 (1ф) 16А 4,5кА х-ка В IEK !!! | шт | KZT | 577 | EKT2506 | 2025-06-12 | oto | oto | ekt |  | 16 | 1
EKT | ярп4817 | ВА47-29 (1ф) 16А 4.5кА х-ка D IEK !!! | шт | KZT | 732 | EKT2506 | 2025-06-12 | oto | oto | ekt |  | 16 | 1
EKT | 010500006 | ВА47-29 (1ф) 16А IEK (12/144) | шт | KZT | 519 | EKT2506 | 2025-06-12 | oto | oto | ekt |  | 16 | 1
EKT | ярп4818 | ВА47-29 (1ф) 20А 4.5кА х-ка D IEK !!! | шт | KZT | 732 | EKT2506 | 2025-06-12 | oto | oto | ekt |  | 20 | 1
EKT | 010500007 | ВА47-29 (1ф) 20А IEK (12/144) | шт | KZT | 546 | EKT2506 | 2025-06-12 | oto | oto | ekt |  | 20 | 1
EKT | ярп4251 | ВА47-29 (1ф) 25А 4,5кА х-ка В IEK !!! | шт | KZT | 588 | EKT2506 | 2025-06-12 | oto | oto | ekt |  | 25 | 1
EKT | 010500008 | ВА47-29 (1ф) 25А IEK (12/144) | шт | KZT | 546 | EKT2506 | 2025-06-12 | oto | oto | ekt |  | 25 | 1
EKT | 010500009 | ВА47-29 (1ф) 32А IEK (12/144) | шт | KZT | 577 | EKT2506 | 2025-06-12 | oto | oto | ekt |  | 32 | 1
EKT | 010500010 | ВА47-29 (1ф) 40А IEK (12/144) | шт | KZT | 577 | EKT2506 | 2025-06-12 | oto | oto | ekt |  | 40 | 1
EKT | 010500011 | ВА47-29 (1ф) 50А IEK (12/144) | шт | KZT | 673 | EKT2506 | 2025-06-12 | oto | oto | ekt |  | 50 | 1
EKT | 010500012 | ВА47-29 (1ф) 63А IEK (12/144) | шт | KZT | 673 | EKT2506 | 2025-06-12 | oto | oto | ekt |  | 63 | 1
EKT | 010500123 | ВА47-29 (2ф) 1А IEK (6/72) E-PRO | шт | KZT | 1380 | EKT2506 | 2025-06-12 | oto | oto | ekt |  | 1 | 1
EKT | 010500176 | ВА47-29 (2ф) 2А 4,5кА х-ка С IEK !!! | шт | KZT | 1321 | EKT2506 | 2025-06-12 | oto | oto | ekt |  | 2 | 1
EKT | MVA20-2-002-D | ВА47-29 (2ф) 2А х-ка D IEK (6/72) E-PRO | шт | KZT | 1801 | EKT2506 | 2025-06-12 | oto | oto | ekt |  | 2 | 1
EKT | 010500187 | ВА47-29 (2ф) 3А IEK (6/72) E-PRO | шт | KZT | 1380 | EKT2506 | 2025-06-12 | oto | oto | ekt |  | 3 | 1
EKT | 010500129 | ВА47-29 (2ф) 4А IEK (72) *!!! | шт | KZT | 1380 | EKT2506 | 2025-06-12 | oto | oto | ekt |  | 4 | 1
EKT | ярп4665 | ВА47-29 (2ф) 5А IEK (6/72) !!! | шт | KZT | 1321 | EKT2506 | 2025-06-12 | oto | oto | ekt |  | 5 | 1
EKT | 010500103 | ВА47-29 (2ф) 6А IEK (6/72) | шт | KZT | 1034 | EKT2506 | 2025-06-12 | oto | oto | ekt |  | 6 | 1
EKT | 010500018 | ВА47-29 (2ф) 10А IEK (6/72) | шт | KZT | 1034 | EKT2506 | 2025-06-12 | oto | oto | ekt |  | 10 | 1
EKT | 010500019 | ВА47-29 (2ф) 16А IEK (6/72) | шт | KZT | 1034 | EKT2506 | 2025-06-12 | oto | oto | ekt |  | 16 | 1
EKT | 010500020 | ВА47-29 (2ф) 20А IEK (6/72) | шт | KZT | 1093 | EKT2506 | 2025-06-12 | oto | oto | ekt |  | 20 | 1
EKT | 010500021 | ВА47-29 (2ф) 25А IEK (6/72) | шт | KZT | 1093 | EKT2506 | 2025-06-12 | oto | oto | ekt |  | 25 | 1
EKT | 010500022 | ВА47-29 (2ф) 32А IEK (6/72) | шт | KZT | 1157 | EKT2506 | 2025-06-12 | oto | oto | ekt |  | 32 | 1
EKT | 010500023 | ВА47-29 (2ф) 40А IEK (6/72) | шт | KZT | 1157 | EKT2506 | 2025-06-12 | oto | oto | ekt |  | 40 | 1
EKT | 010500024 | ВА47-29 (2ф) 50А IEK (6/72) | шт | KZT | 1380 | EKT2506 | 2025-06-12 | oto | oto | ekt |  | 50 | 1
EKT | 010500025 | ВА47-29 (2ф) 63А IEK (6/72) | шт | KZT | 1380 | EKT2506 | 2025-06-12 | oto | oto | ekt |  | 63 | 1
EKT | яярп4855 | ВА47-29 (3ф) 2А 4,5кА х-ка D IEK !!! | шт | KZT | 2499.67 | EKT2506 | 2025-06-12 | oto | oto | ekt |  | 2 | 1
EKT | 010500046 | ВА47-29 (3ф) 2А IEK (4/48) | шт | KZT | 2089 | EKT2506 | 2025-06-12 | oto | oto | ekt |  | 2 | 1
EKT | 010500053 | ВА47-29 (3ф) 3А IEK (4/48) | шт | KZT | 2089 | EKT2506 | 2025-06-12 | oto | oto | ekt |  | 3 | 1
EKT | щт02230193 | ВА47-29 (3ф) 4А 4,5кА х-ка D IEK !!! | шт | KZT | 2442 | EKT2506 | 2025-06-12 | oto | oto | ekt |  | 4 | 1
EKT | 010500047 | ВА47-29 (3ф) 4А IEK (4/48) | шт | KZT | 2089 | EKT2506 | 2025-06-12 | oto | oto | ekt |  | 4 | 1
EKT | 010500050 | ВА47-29 (3ф) 5А IEK (4/48) !!! | шт | KZT | 2228 | EKT2506 | 2025-06-12 | oto | oto | ekt |  | 5 | 1
EKT | яярп4374 | ВА47-29 (3ф) 6А 4,5кА х-ка В IEK !!! | шт | KZT | 1998 | EKT2506 | 2025-06-12 | oto | oto | ekt |  | 6 | 1
EKT | ярп40641 | ВА47-29 (3ф) 6А D IEK (4/48) !!! | шт | KZT | 2206 | EKT2506 | 2025-06-12 | oto | oto | ekt |  | 6 | 1
EKT | 010500048 | ВА47-29 (3ф) 6А IEK (4/48) | шт | KZT | 1616 | EKT2506 | 2025-06-12 | oto | oto | ekt |  | 6 | 1
EKT | 010500136 | ВА47-29 (3ф) 8А IEK (4/48) !!! | шт | KZT | 1895 | EKT2506 | 2025-06-12 | oto | oto | ekt |  | 8 | 1
EKT | ст-9951285 | ВА47-29 (3ф) 10А 4,5кА х-ка D IEK !!! | шт | KZT | 2206 | EKT2506 | 2025-06-12 | oto | oto | ekt |  | 10 | 1
EKT | щт02230486 | ВА47-29 (3ф) 10А 4,5кА х-ка В IEK !!! | шт | KZT | 1917 | EKT2506 | 2025-06-12 | oto | oto | ekt |  | 10 | 1
EKT | 010500032 | ВА47-29 (3ф) 10А IEK (4/48) | шт | KZT | 1616 | EKT2506 | 2025-06-12 | oto | oto | ekt |  | 10 | 1
EKT | MVA20-3-013-C | ВА47-29 (3ф) 13А 4,5кА С IEK !!! | шт | KZT | 1895 | EKT2506 | 2025-06-12 | oto | oto | ekt |  | 13 | 1
EKT | 010500033 | ВА47-29 (3ф) 16А IEK (4/48) | шт | KZT | 1616 | EKT2506 | 2025-06-12 | oto | oto | ekt |  | 16 | 1
EKT | 010700068 | ВА47-29 (3ф) 16А IEK (48) B !!! | шт | KZT | 1800 | EKT2506 | 2025-06-12 | oto | oto | ekt |  | 16 | 1
EKT | 010700041 | ВА47-29 (3ф) 16А х-ка D IEK (4/48) E-PRO | шт | KZT | 2432 | EKT2506 | 2025-06-12 | oto | oto | ekt |  | 16 | 1
EKT | 010500034 | ВА47-29 (3ф) 20А IEK (4/48) | шт | KZT | 1659 | EKT2506 | 2025-06-12 | oto | oto | ekt |  | 20 | 1
EKT | щт02230522 | ВА47-29 (3ф) 25А 4,5кА х-ка В IEK !!! | шт | KZT | 1776 | EKT2506 | 2025-06-12 | oto | oto | ekt |  | 25 | 1
EKT | 010700043 | ВА47-29 (3ф) 25А D IEK !!! | шт | KZT | 2206 | EKT2506 | 2025-06-12 | oto | oto | ekt |  | 25 | 1
EKT | 010500035 | ВА47-29 (3ф) 25А IEK (4/48) | шт | KZT | 1659 | EKT2506 | 2025-06-12 | oto | oto | ekt |  | 25 | 1
EKT | 010700044 | ВА47-29 (3ф) 32А D IEK !!! | шт | KZT | 2206 | EKT2506 | 2025-06-12 | oto | oto | ekt |  | 32 | 1
EKT | 010500036 | ВА47-29 (3ф) 32А IEK (4/48) | шт | KZT | 1780 | EKT2506 | 2025-06-12 | oto | oto | ekt |  | 32 | 1
EKT | 010700070 | ВА47-29 (3ф) 32А х-ка В IEK (4/48) E-PRO | шт | KZT | 2017 | EKT2506 | 2025-06-12 | oto | oto | ekt |  | 32 | 1
EKT | 010700045 | ВА47-29 (3ф) 40А D IEK !!! | шт | KZT | 2206 | EKT2506 | 2025-06-12 | oto | oto | ekt |  | 40 | 1
EKT | 010500037 | ВА47-29 (3ф) 40А IEK (4/48) | шт | KZT | 1780 | EKT2506 | 2025-06-12 | oto | oto | ekt |  | 40 | 1
EKT | 010700071 | ВА47-29 (3ф) 40А IEK (4/48) В !!! | шт | KZT | 1912 | EKT2506 | 2025-06-12 | oto | oto | ekt |  | 40 | 1
EKT | щщ11503042 | ВА47-29 (3ф) 50А 4,5кА х-ка D IEK !!! | шт | KZT | 2442 | EKT2506 | 2025-06-12 | oto | oto | ekt |  | 50 | 1
EKT | щт02230521 | ВА47-29 (3ф) 50А 4,5кА х-ка В IEK !! | шт | KZT | 2202 | EKT2506 | 2025-06-12 | oto | oto | ekt |  | 50 | 1
EKT | 010500038 | ВА47-29 (3ф) 50А IEK (4/48) | шт | KZT | 2089 | EKT2506 | 2025-06-12 | oto | oto | ekt |  | 50 | 1
EKT | 010700046 | ВА47-29 (3ф) 63А D IEK !!! | шт | KZT | 2442 | EKT2506 | 2025-06-12 | oto | oto | ekt |  | 63 | 1
EKT | 010500039 | ВА47-29 (3ф) 63А IEK (4/48) | шт | KZT | 2089 | EKT2506 | 2025-06-12 | oto | oto | ekt |  | 63 | 1
EKT | MVA20-3-063-B | ВА47-29 (3ф) 63А х-ка В IEK (6/48) E-PRO | шт | KZT | 2398 | EKT2506 | 2025-06-12 | oto | oto | ekt |  | 63 | 1
EKT | ярп4339 | ВА47-29 (4ф) 6А 4,5кА х-ка С IEK !!! | шт | KZT | 3056 | EKT2506 | 2025-06-12 | oto | oto | ekt |  | 6 | 1
EKT | ст-9952711 | ВА47-29 (4ф) 10А IEK (36) !!! | шт | KZT | 3056 | EKT2506 | 2025-06-12 | oto | oto | ekt |  | 10 | 1
EKT | 010500090 | ВА47-29 (4ф) 16А IEK (3/36) | шт | KZT | 3202 | EKT2506 | 2025-06-12 | oto | oto | ekt |  | 16 | 1
EKT | 010500091 | ВА47-29 (4ф) 20А IEK (3/36) | шт | KZT | 3207 | EKT2506 | 2025-06-12 | oto | oto | ekt |  | 20 | 1
EKT | 010500092 | ВА47-29 (4ф) 25А IEK (3/36) | шт | KZT | 3207 | EKT2506 | 2025-06-12 | oto | oto | ekt |  | 25 | 1
EKT | 010500093 | ВА47-29 (4ф) 32А IEK (3/36) | шт | KZT | 3223 | EKT2506 | 2025-06-12 | oto | oto | ekt |  | 32 | 1
EKT | 010500094 | ВА47-29 (4ф) 40А IEK (3/36) | шт | KZT | 3315 | EKT2506 | 2025-06-12 | oto | oto | ekt |  | 40 | 1
EKT | 010500063 | ВА47-29 (4ф) 50A IEK (3/36) | шт | KZT | 3325 | EKT2506 | 2025-06-12 | oto | oto | ekt |  | 50 | 1
EKT | 010500095 | ВА47-29 (4ф) 63А IEK (3/36) | шт | KZT | 3325 | EKT2506 | 2025-06-12 | oto | oto | ekt |  | 63 | 1
EKT | 010500082 | ВА47-29М (2ф) 63А IEK (72) !!! | шт | KZT | 444 | EKT2506 | 2025-06-12 | oto | oto | ekt |  | 63 | 1
EKT | нов3279 | ВА47-29М (4ф) 63А IEK (36) !!! | шт | KZT | 1069 | EKT2506 | 2025-06-12 | oto | oto | ekt |  | 63 | 1
EKT | 011100123 | Аварийный контакт АК-125/160 (АК 32/33) ТДМ !!! | шт | KZT | 365 | EKT2506 | 2025-06-12 |  |  | ekt
EKT | 011100124 | Аварийный контакт АК-250/400 (АК 35/37) ТДМ !!! | шт | KZT | 702 | EKT2506 | 2025-06-12 |  |  | ekt
EKT | 011100245 | Аварийный контакт АК-800/1600 (АК 40/43) ТДМ !!! | шт | KZT | 925 | EKT2506 | 2025-06-12 |  |  | ekt
EKT | 010800009 | ВА 88-32 (3ф) 16А IEK (1/20) | шт | KZT | 11173 | EKT2506 | 2025-06-12 | tms | mccb | ekt | 3 | 16
EKT | 010800018 | ВА 88-32 (3ф) 25А IEK (1/20) | шт | KZT | 11216 | EKT2506 | 2025-06-12 | tms | mccb | ekt | 3 | 25
EKT | ярп40219 | ВА 88-32 (3ф) 32А 690В MASTER IEK!!! | шт | KZT | 13435 | EKT2506 | 2025-06-12 | tms | mccb | ekt | 3 | 32
EKT | 010800010 | ВА 88-32 (3ф) 32А IEK (1/20) | шт | KZT | 11168 | EKT2506 | 2025-06-12 | tms | mccb | ekt | 3 | 32
EKT | 010800011 | ВА 88-32 (3ф) 40А IEK (1/20) | шт | KZT | 11197 | EKT2506 | 2025-06-12 | tms | mccb | ekt | 3 | 40
EKT | 010800015 | ВА 88-32 (3ф) 50А IEK (1/20) | шт | KZT | 11202 | EKT2506 | 2025-06-12 | tms | mccb | ekt | 3 | 50
EKT | ярп40222 | ВА 88-32 (3ф) 63А 690В MASTER IEK!!! | шт | KZT | 13430 | EKT2506 | 2025-06-12 | tms | mccb | ekt | 3 | 63
EKT | 010800016 | ВА 88-32 (3ф) 63А IEK (1/20) | шт | KZT | 11168 | EKT2506 | 2025-06-12 | tms | mccb | ekt | 3 | 63
EKT | 010800017 | ВА 88-32 (3ф) 80А IEK (1/20) | шт | KZT | 11216 | EKT2506 | 2025-06-12 | tms | mccb | ekt | 3 | 80
EKT | 010800001 | ВА 88-32 (3ф) 100А IEK (1/20) | шт | KZT | 11260 | EKT2506 | 2025-06-12 | tms | mccb | ekt | 3 | 100
EKT | 010800002 | ВА 88-32 (3ф) 125А IEK (1/20) | шт | KZT | 11299 | EKT2506 | 2025-06-12 | tms | mccb | ekt | 3 | 125
EKT | 290100035 | ВА 88-33 (3ф) 16А IEK (1/16) !!! | шт | KZT | 13288 | EKT2506 | 2025-06-12 | tms | mccb | ekt | 3 | 16
EKT | 290100036 | ВА 88-33 (3ф) 32А IEK (1/16)* | шт | KZT | 14939 | EKT2506 | 2025-06-12 | tms | mccb | ekt | 3 | 32
EKT | 010800041 | ВА 88-33 (3ф) 50А 35кА IEK !!! | шт | KZT | 14063 | EKT2506 | 2025-06-12 | tms | mccb | ekt | 3 | 50
EKT | 010800042 | ВА 88-33 (3ф) 63А IEK (16) !!! | шт | KZT | 14013 | EKT2506 | 2025-06-12 | tms | mccb | ekt | 3 | 63
EKT | 010800033 | ВА 88-33 (3ф) 80А IEK (1/16) | шт | KZT | 14929 | EKT2506 | 2025-06-12 | tms | mccb | ekt | 3 | 80
EKT | 010800027 | ВА 88-33 (3ф) 100А IEK (1/16) | шт | KZT | 14832 | EKT2506 | 2025-06-12 | tms | mccb | ekt | 3 | 100
EKT | 010800028 | ВА 88-33 (3ф) 125А IEK (1/16) | шт | KZT | 14929 | EKT2506 | 2025-06-12 | tms | mccb | ekt | 3 | 125
EKT | 010800003 | ВА 88-33 (3ф) 160А IEK (1/16) | шт | KZT | 14784 | EKT2506 | 2025-06-12 | tms | mccb | ekt | 3 | 160
EKT | 010800106 | ВА 88-35 (3ф) 80 А 35кА IEK !!! | шт | KZT | 17492 | EKT2506 | 2025-06-12 | tms | mccb | ekt | 3 | 80
EKT | 010800034 | ВА 88-35 (3ф) 125А IEK (1/6) | шт | KZT | 21151 | EKT2506 | 2025-06-12 | tms | mccb | ekt | 3 | 125
EKT | 010800035 | ВА 88-35 (3ф) 160А IEK (1/6) | шт | KZT | 21214 | EKT2506 | 2025-06-12 | tms | mccb | ekt | 3 | 160
EKT | 010800012 | ВА 88-35 (3ф) 200А IEK (1/6) | шт | KZT | 21661 | EKT2506 | 2025-06-12 | tms | mccb | ekt | 3 | 200
EKT | 010800004 | ВА 88-35 (3ф) 250А IEK (1/6) | шт | KZT | 21671 | EKT2506 | 2025-06-12 | tms | mccb | ekt | 3 | 250
EKT | 010800055 | ВА 88-37 (3ф) 250А IEK (1/4) | шт | KZT | 43691 | EKT2506 | 2025-06-12 | tms | mccb | ekt | 3 | 250
EKT | 010800029 | ВА 88-37 (3ф) 315А IEK (1/4) | шт | KZT | 43856 | EKT2506 | 2025-06-12 | tms | mccb | ekt | 3 | 315
EKT | 010800005 | ВА 88-37 (3ф) 400А IEK (1/4) | шт | KZT | 44157 | EKT2506 | 2025-06-12 | tms | mccb | ekt | 3 | 400
EKT | 010800019 | ВА 88-40 (3ф) 400А IEK (1/4) E-PRO | шт | KZT | 101884 | EKT2506 | 2025-06-12 | tms | mccb | ekt | 3 | 400
EKT | 010800030 | ВА 88-40 (3ф) 500А IEK (1/2) | шт | KZT | 76089 | EKT2506 | 2025-06-12 | tms | mccb | ekt | 3 | 500
EKT | 010800006 | ВА 88-40 (3ф) 630А IEK (1/2) | шт | KZT | 76181 | EKT2506 | 2025-06-12 | tms | mccb | ekt | 3 | 630
EKT | 010800031 | ВА 88-40 (3ф) 800А IEK (1/2) | шт | KZT | 82112 | EKT2506 | 2025-06-12 | tms | mccb | ekt | 3 | 800
EKT | 010800044 | ВА 88-43 (3ф) 1000А 50кА с эл расц МР 211 IEK (1) | шт | KZT | 382797 | EKT2506 | 2025-06-12 | tms | mccb | ekt | 3 | 1000
EKT | 010800045 | ВА 88-43 (3ф) 1250А 50кА с эл расц МР 211 IEK (1) | шт | KZT | 375366 | EKT2506 | 2025-06-12 | tms | mccb | ekt | 3 | 1250
EKT | 010800046 | ВА 88-43 (3ф) 1600А 50 кА с эл расц МР 211 IEK (1) | шт | KZT | 389835 | EKT2506 | 2025-06-12 | tms | mccb | ekt | 3 | 1600
EKT | 010800048 | Доп. контакт ДК-125(160)А IEK !!! | шт | KZT | 345 | EKT2506 | 2025-06-12 | blok | aksesuar | ekt
EKT | 011100125 | Доп. контакт ДК-125/160 (АК 32/33) TDM !!! | шт | KZT | 365 | EKT2506 | 2025-06-12 | blok | aksesuar | ekt
EKT | 011100126 | Доп. контакт ДК-250(400)А (АК-35/37) TDM !!! | шт | KZT | 685 | EKT2506 | 2025-06-12 | blok | aksesuar | ekt
EKT | 010800049 | Доп. контакт ДК-250(400)А IEK !!! | шт | KZT | 1973 | EKT2506 | 2025-06-12 | blok | aksesuar | ekt
EKT | 010800050 | Доп. контакт ДК-630/800/1600 А IEK !!! | шт | KZT | 2634 | EKT2506 | 2025-06-12 | blok | aksesuar | ekt
EKT | 011100246 | Доп. контакт ДК-800/1600 А TDM !!! | шт | KZT | 860 | EKT2506 | 2025-06-12 | blok | aksesuar | ekt
EKT | 010800058 | Доп. контакт ДК32-20 IEK !!! (200) | шт | KZT | 850 | EKT2506 | 2025-06-12 | blok | aksesuar | ekt
EKT | 010800059 | Дополнительный контакт ДК32-11 IEK E-PRO | шт | KZT | 2597 | EKT2506 | 2025-06-12 | blok | aksesuar | ekt
EKT | 010800020 | Привод ручной ПРП-1 125A для ВА88-32 IEK (12) !!! | шт | KZT | 1260 | EKT2506 | 2025-06-12 | tms | mccb | ekt | 3 | 125
EKT | 010800021 | Привод ручной ПРП-1 160A для ВА88-33 IEK (12) !!! | шт | KZT | 1390 | EKT2506 | 2025-06-12 | tms | mccb | ekt | 3 | 160
EKT | 010800022 | Привод ручной ПРП-1 250A для ВА88-35 IEK (12) !!! | шт | KZT | 4290 | EKT2506 | 2025-06-12 | tms | mccb | ekt | 3 | 250
EKT | 010800023 | Привод ручной ПРП-1 400A для ВА88-37 IEK (12) !!! | шт | KZT | 4650 | EKT2506 | 2025-06-12 | tms | mccb | ekt | 3 | 400
EKT | 010800053 | Расцепитель независимый РН-800/1600 IEK !!! | шт | KZT | 2010 | EKT2506 | 2025-06-12 | blok | aksesuar | ekt
EKT | 010800024 | Скоба RCS-1 на ДИН-рейку для ВА88-32 IEK E-PRO | шт | KZT | 590 | EKT2506 | 2025-06-12 | tms | mccb | ekt | 3
EKT | 010800025 | Скоба RCS-2 на ДИН-рейку для ВА88-33 IEK !!! | шт | KZT | 524 | EKT2506 | 2025-06-12 | tms | mccb | ekt | 3
EKT | 010800036 | Электропривод ЭП-32/33 230В IEK (1/16) | шт | KZT | 25177 | EKT2506 | 2025-06-12 |  |  | ekt
EKT | 010800037 | Электропривод ЭП-35/37 230В IEK (1/12) !!! | шт | KZT | 41530 | EKT2506 | 2025-06-12 |  |  | ekt
EKT | 010800038 | Электропривод ЭП-40 230В IEK (1/4) !!! | шт | KZT | 66949 | EKT2506 | 2025-06-12 |  |  | ekt
EKT | 010800039 | Электропривод ЭП-43 230В IEK (1/4) !!! | шт | KZT | 72943 | EKT2506 | 2025-06-12 |  |  | ekt
EKT | щт00222756 | ВА 44-33 (3ф) 25А IEK (20) !!! | шт | KZT | 10368 | EKT2506 | 2025-06-12 |  |  | ekt |  | 25
EKT | щт-0022248 | ВА 44-33 (3ф) 32А IEK (20) !!! | шт | KZT | 10368 | EKT2506 | 2025-06-12 |  |  | ekt |  | 32
EKT | щт00222819 | ВА 44-33 (3ф) 50А IEK (20) !!! | шт | KZT | 10368 | EKT2506 | 2025-06-12 |  |  | ekt |  | 50
EKT | 010700055 | ВА 44-33 (3ф) 80А IEK (1/20) | шт | KZT | 11648 | EKT2506 | 2025-06-12 |  |  | ekt |  | 80
EKT | 010700059 | ВА 44-35 (3ф) 200А IEK (1/6) | шт | KZT | 16970 | EKT2506 | 2025-06-12 |  |  | ekt |  | 200
EKT | 010800139 | ВА 44-35 (3ф) 250А IEK (1/6) | шт | KZT | 16970 | EKT2506 | 2025-06-12 |  |  | ekt |  | 250
EKT | щт23054819 | Контакты дополнительные универсальные КДУ60 на DIN-рейку IEK !!! | шт | KZT | 2025 | EKT2506 | 2025-06-12 |  |  | ekt
EKT | щт-0000325 | BA 47-100 (1ф) 10A 10kA IEK !!! | шт | KZT | 2172 | EKT2506 | 2025-06-12 |  |  | ekt |  | 10
EKT | 010700048 | BA 47-100 (1ф) 16А IEK (12/120) !!! | шт | KZT | 2172 | EKT2506 | 2025-06-12 |  |  | ekt |  | 16
EKT | щт-0000323 | BA 47-100 (1ф) 20A 10kA IEK !!! | шт | KZT | 2172 | EKT2506 | 2025-06-12 |  |  | ekt |  | 20
EKT | ст-9952744 | BA 47-100 (1ф) 25А 10кА х-ка С IEK !!! | шт | KZT | 2293 | EKT2506 | 2025-06-12 |  |  | ekt |  | 25
EKT | щт00222966 | BA 47-100 (1ф) 32А 10кА IEK !!! | шт | KZT | 2172 | EKT2506 | 2025-06-12 |  |  | ekt |  | 32
EKT | щт00222967 | BA 47-100 (1ф) 40А 10 кА х-ка С IEK !!! | шт | KZT | 2293 | EKT2506 | 2025-06-12 |  |  | ekt |  | 40
EKT | 010700033 | BA 47-100 (1ф) 40А IEK (12) D !!! | шт | KZT | 2273 | EKT2506 | 2025-06-12 |  |  | ekt |  | 40
EKT | 010700034 | BA 47-100 (1ф) 50A D IEK (12) !!! | шт | KZT | 2274 | EKT2506 | 2025-06-12 |  |  | ekt |  | 50
EKT | 010700035 | BA 47-100 (1ф) 63А IEK (12) D !!! | шт | KZT | 2273 | EKT2506 | 2025-06-12 |  |  | ekt |  | 63
EKT | 010700118 | BA 47-100 (1ф) 100А IEK (4/40) E-PRO | шт | KZT | 2394 | EKT2506 | 2025-06-12 |  |  | ekt |  | 100
EKT | щт-0001014 | BA 47-100 (2ф) 80A IEK !!! | шт | KZT | 4581 | EKT2506 | 2025-06-12 |  |  | ekt |  | 80
EKT | ст-9952399 | BA 47-100 (2ф) 100А 4,5кА х-ка С IEK !!! | шт | KZT | 4340 | EKT2506 | 2025-06-12 |  |  | ekt |  | 100
EKT | 010700049 | BA 47-100 (3ф) 10А IEK (4/40) !!! | шт | KZT | 6799 | EKT2506 | 2025-06-12 |  |  | ekt |  | 10
EKT | 010700047 | BA 47-100 (3ф) 16А IEK (4) !!! | шт | KZT | 6441 | EKT2506 | 2025-06-12 |  |  | ekt |  | 16
EKT | 010700176 | BA 47-100 (3ф) 20А IEK (4/40) E-PRO | шт | KZT | 7101 | EKT2506 | 2025-06-12 |  |  | ekt |  | 20
EKT | 010700016 | BA 47-100 (3ф) 25A D IEK (4) !!! | шт | KZT | 6748 | EKT2506 | 2025-06-12 |  |  | ekt |  | 25
EKT | 010700029 | BA 47-100 (3ф) 25А IEK (4/40) | шт | KZT | 7101 | EKT2506 | 2025-06-12 |  |  | ekt |  | 25
EKT | MVA40-3-025-D | BA 47-100 (3ф) 25А х-ка D IEK (4/40) E-PRO | шт | KZT | 7440 | EKT2506 | 2025-06-12 |  |  | ekt |  | 25
EKT | 010700030 | BA 47-100 (3ф) 32А IEK (4/40) | шт | KZT | 7101 | EKT2506 | 2025-06-12 |  |  | ekt |  | 32
EKT | 010700031 | BA 47-100 (3ф) 40А IEK (4/40) | шт | KZT | 7101 | EKT2506 | 2025-06-12 |  |  | ekt |  | 40
EKT | 010700032 | BA 47-100 (3ф) 50А IEK (4/40) | шт | KZT | 7101 | EKT2506 | 2025-06-12 |  |  | ekt |  | 50
EKT | 010700001 | BA 47-100 (3ф) 63А IEK (4/40) | шт | KZT | 7101 | EKT2506 | 2025-06-12 |  |  | ekt |  | 63
EKT | 010700003 | BA 47-100 (3ф) 80А IEK (4/40) | шт | KZT | 7101 | EKT2506 | 2025-06-12 |  |  | ekt |  | 80
EKT | 010700002 | BA 47-100 (3ф) 100А IEK (4/40) | шт | KZT | 7101 | EKT2506 | 2025-06-12 |  |  | ekt |  | 100
EKT | MVA40-3-032-D | BA 47-100 (3ф) 32А х-ка D IEK (4/40) E-PRO | шт | KZT | 7440 | EKT2506 | 2025-06-12 |  |  | ekt |  | 32
EKT | MVA40-3-040-D | BA 47-100 (3ф) 40А х-ка D IEK (4/40) E-PRO | шт | KZT | 7440 | EKT2506 | 2025-06-12 |  |  | ekt |  | 40
EKT | MVA40-3-050-D | BA 47-100 (3ф) 50А х-ка D IEK (4/40) E-PRO | шт | KZT | 7440 | EKT2506 | 2025-06-12 |  |  | ekt |  | 50
EKT | 010700020 | BA 47-100 (3ф) 63А х-ка D IEK (4/40) E-PRO | шт | KZT | 7440 | EKT2506 | 2025-06-12 |  |  | ekt |  | 63
EKT | 010700021 | BA 47-100 (3ф) 80А D IEK !!! | шт | KZT | 7123 | EKT2506 | 2025-06-12 |  |  | ekt |  | 80
EKT | ст-9950184 | BA 47-100 (4ф) 100А 10кА х-ка С IEK !!! | шт | KZT | 9144 | EKT2506 | 2025-06-12 |  |  | ekt |  | 100
EKT | щщщ0115099 | BA 47-100 (4ф) 80А 10кА х-ка С IEK !!! | шт | KZT | 9144 | EKT2506 | 2025-06-12 |  |  | ekt |  | 80
EKT | яярп4772 | BA 47-150 (1ф) 125А 15кА х-ка C IEK !!! | шт | KZT | 4575 | EKT2506 | 2025-06-12 |  |  | ekt |  | 125
EKT | 010700103 | BA 47-150 (3ф) 100А IEK (4/40) | шт | KZT | 16634 | EKT2506 | 2025-06-12 |  |  | ekt |  | 100
EKT | 010700102 | BA 47-150 (3ф) 125А IEK (4/40) | шт | KZT | 16634 | EKT2506 | 2025-06-12 |  |  | ekt |  | 125
EKT | MVA31-1-010-B | BA 47-60 (1ф) 10А 6 кА х-ка B IEK !!! | шт | KZT | 896 | EKT2506 | 2025-06-12 |  |  | ekt |  | 10
EKT | щт02230539 | BA 47-60 (1ф) 10А 6кА IEK (12) !!! | шт | KZT | 299 | EKT2506 | 2025-06-12 |  |  | ekt |  | 10
EKT | 010500106 | BA 47-60 (1ф) 32А 6кА IEK (12) !!! | шт | KZT | 299 | EKT2506 | 2025-06-12 |  |  | ekt |  | 32
EKT | 010500107 | BA 47-60 (1ф) 40А 6кА IEK (12) !!! | шт | KZT | 299 | EKT2506 | 2025-06-12 |  |  | ekt |  | 40
EKT | 010500108 | BA 47-60 (1ф) 50А 6кА IEK (12) !!! | шт | KZT | 299 | EKT2506 | 2025-06-12 |  |  | ekt |  | 50
EKT | щт23055366 | BA 47-60 (2ф) 16А 6 кА х-ка С IEK !!! | шт | KZT | 1590 | EKT2506 | 2025-06-12 |  |  | ekt |  | 16
EKT | MVA31-1-006-B | BA 47-60M (1ф) 6А 6кА В IEK !!! | шт | KZT | 914 | EKT2506 | 2025-06-12 |  |  | ekt |  | 6
EKT | MVA31-1-006-C | BA 47-60M (1ф) 6А 6кА С IEK !!! | шт | KZT | 889 | EKT2506 | 2025-06-12 |  |  | ekt |  | 6
EKT | 010500188 | BA 47-60M (1ф) 16А 6кА B IEK E-PRO | шт | KZT | 942 | EKT2506 | 2025-06-12 |  |  | ekt |  | 16
EKT | ярп6058 | BA 47-60M (1ф) 16А 6кА С IEK !!! | шт | KZT | 861 | EKT2506 | 2025-06-12 |  |  | ekt |  | 16
EKT | ярп6059 | BA 47-60M (1ф) 25А 6кА С IEK !!! | шт | KZT | 914 | EKT2506 | 2025-06-12 |  |  | ekt |  | 25
EKT | яярп4814 | BA 47-60M (1ф) 40А 6кА С IEK !!! | шт | KZT | 965 | EKT2506 | 2025-06-12 |  |  | ekt |  | 40
EKT | яярп4532 | BA 47-60M (2ф) 10А 6кА С IEK !!! | шт | KZT | 2123 | EKT2506 | 2025-06-12 |  |  | ekt |  | 10
EKT | яярп4533 | BA 47-60M (2ф) 16А 6кА С IEK !!! | шт | KZT | 2092 | EKT2506 | 2025-06-12 |  |  | ekt |  | 16
EKT | ярп6181 | BA 47-60M (2ф) 25А 6кА С IEK !!! | шт | KZT | 2127 | EKT2506 | 2025-06-12 |  |  | ekt |  | 25
EKT | MVA31-2-050-C | BA 47-60M (2ф) 50А 6кА С IEK !!! | шт | KZT | 2031 | EKT2506 | 2025-06-12 |  |  | ekt |  | 50
EKT | щщщ0116826 | BA 47-60M (3ф) 16А 6кА C IEK !!! | шт | KZT | 3540 | EKT2506 | 2025-06-12 |  |  | ekt |  | 16
EKT | яярп4829 | BA 47-60M (3ф) 20А 6кА С IEK !!! | шт | KZT | 3683 | EKT2506 | 2025-06-12 |  |  | ekt |  | 20
EKT | MVA31-3-025-B | BA 47-60M (3ф) 25А 6кА B IEK !!! | шт | KZT | 3580 | EKT2506 | 2025-06-12 |  |  | ekt |  | 25
EKT | яярп4773 | BA 47-60M (3ф) 32А 6кА B IEK !!! | шт | KZT | 3745 | EKT2506 | 2025-06-12 |  |  | ekt |  | 32
EKT | ярп4673 | BA 47-60M (3ф) 32А 6кА С IEK !!! | шт | KZT | 3719 | EKT2506 | 2025-06-12 |  |  | ekt |  | 32
EKT | яярп4792 | BA 47-60M (3ф) 40А 6кА С IEK !!! | шт | KZT | 3880 | EKT2506 | 2025-06-12 |  |  | ekt |  | 40
EKT | ярп6188 | BA 47-60M (3ф) 50А 6кА С IEK !!! | шт | KZT | 3546 | EKT2506 | 2025-06-12 |  |  | ekt |  | 50
EKT | MVA31-3-063-B | BA 47-60M (3ф) 63А 6кА B IEK !!! | шт | KZT | 3971 | EKT2506 | 2025-06-12 |  |  | ekt |  | 63
EKT | нов99190 | Аарийный контакт АК-125(160)А IEK !!! | шт | KZT | 953 | EKT2506 | 2025-06-12 |  |  | ekt
EKT | 010800061 | Аварийно-доп. контакт ДК/АК32-02 IEK!!! (150) | шт | KZT | 980 | EKT2506 | 2025-06-12 | blok | aksesuar | ekt
EKT | 010800060 | Аварийно-доп. контакт ДК/АК32-11 IEK !!! (150) | шт | KZT | 980 | EKT2506 | 2025-06-12 | blok | aksesuar | ekt
EKT | 010800062 | Аварийно-доп. контакт ДК/АК32-20 IEK !!! (150) | шт | KZT | 980 | EKT2506 | 2025-06-12 | blok | aksesuar | ekt
EKT | 010800057 | Доп. контакт поперечный ДКП32-11 IEK !!! (1000) | шт | KZT | 2933 | EKT2506 | 2025-06-12 | blok | aksesuar | ekt
EKT | 010800056 | Доп. контакт поперечный ДКП32-20 IEK !!! (1000) | шт | KZT | 1060 | EKT2506 | 2025-06-12 | blok | aksesuar | ekt
EKT | 010800054 | Контакт состояния КС47 на DIN-рейку НОВЫЕ IEK (320) !!! | шт | KZT | 1670 | EKT2506 | 2025-06-12 |  |  | ekt
EKT | MVA31D-KS-1 | Контакт состояния КС47-60М на DIN-рейку для ВА47-60M IEK E-PRO | шт | KZT | 2370 | EKT2506 | 2025-06-12 | oto | oto | ekt |  |  | 1
EKT | щщщ0115508 | Контакт состояния КСВ47 новая серия на DIN-рейку IEK !!! | шт | KZT | 2460 | EKT2506 | 2025-06-12 |  |  | ekt
EKT | MVA31D-AK-1 | Контакт состояния КСВ47-60М на DIN-рейку для ВА47-60M IEK E-PRO | шт | KZT | 2731 | EKT2506 | 2025-06-12 | oto | oto | ekt |  |  | 1
EKT | щт02229878 | Совмещенный контакт АКДК-125/160А IEK !!! | шт | KZT | 1820 | EKT2506 | 2025-06-12 |  |  | ekt
EKT | щт02229866 | Совмещенный контакт АКДК-250/400А IEK !!! | шт | KZT | 3570 | EKT2506 | 2025-06-12 |  |  | ekt
EKT | щт-0001387 | Совмещенный контакт АКДК-630/800/1600А IEK !!! | шт | KZT | 4510 | EKT2506 | 2025-06-12 |  |  | ekt
EKT | 010300094 | УЗО АВДТ 32 6А IEK (6/60) | шт | KZT | 3869 | EKT2506 | 2025-06-12 | dif | dif | ekt |  | 6 | 1
EKT | 010300074 | УЗО АВДТ 32 10А IEK (6/60) | шт | KZT | 3976 | EKT2506 | 2025-06-12 | dif | dif | ekt |  | 10 | 1
EKT | 010300075 | УЗО АВДТ 32 16А IEK (6/60) | шт | KZT | 3498 | EKT2506 | 2025-06-12 | dif | dif | ekt |  | 16 | 1
EKT | 010300095 | УЗО АВДТ 32 20А IEK (6/60) | шт | KZT | 3897 | EKT2506 | 2025-06-12 | dif | dif | ekt |  | 20 | 1
EKT | 010300053 | УЗО АВДТ 32 25А IEK (6/60) | шт | KZT | 3549 | EKT2506 | 2025-06-12 | dif | dif | ekt |  | 25 | 1
EKT | ярп4386 | УЗО АВДТ 32 25А В 10мА IEK !!! | шт | KZT | 3515 | EKT2506 | 2025-06-12 | dif | dif | ekt |  | 25 | 1
EKT | 010300121 | УЗО АВДТ 32 32А IEK (6/60) | шт | KZT | 3947 | EKT2506 | 2025-06-12 | dif | dif | ekt |  | 32 | 1
EKT | 010300096 | УЗО АВДТ 32 40А IEK (6/60) | шт | KZT | 3916 | EKT2506 | 2025-06-12 | dif | dif | ekt |  | 40 | 1
EKT | щт02230535 | УЗО АВДТ 32 50А 100мА IEK !!! | шт | KZT | 4199 | EKT2506 | 2025-06-12 | dif | dif | ekt |  | 50 | 1
EKT | 010300125 | УЗО АВДТ 32 63А 100mA IEK !!! | шт | KZT | 4000 | EKT2506 | 2025-06-12 | dif | dif | ekt |  | 63 | 1
EKT | ярп40395 | УЗО АВДТ 34 6А С 10мА IEK !!! | шт | KZT | 6590 | EKT2506 | 2025-06-12 | dif | dif | ekt |  | 6 | 1
EKT | 010300130 | УЗО АВДТ 34 10А С 30мА IEK E-PRO | шт | KZT | 5780 | EKT2506 | 2025-06-12 | dif | dif | ekt |  | 10 | 1
EKT | щщщ0115077 | УЗО АВДТ 34 16А С 30мА IEK !!! | шт | KZT | 4720 | EKT2506 | 2025-06-12 | dif | dif | ekt |  | 16 | 1
EKT | 010300200 | УЗО АВДТ 34 20А С 30мА IEK !!! | шт | KZT | 4879 | EKT2506 | 2025-06-12 | dif | dif | ekt |  | 20 | 1
EKT | 010300126 | УЗО АВДТ 34 25А С 30мА IEK !!! | шт | KZT | 4650 | EKT2506 | 2025-06-12 | dif | dif | ekt |  | 25 | 1
EKT | MAD22-6-032-C-100 | УЗО АВДТ 34 32А С 100мА IEK !!! | шт | KZT | 5090 | EKT2506 | 2025-06-12 | dif | dif | ekt |  | 32 | 1
EKT | 010300001 | УЗО АД 12 (2ф) 10А IEK (5/40) | шт | KZT | 3522 | EKT2506 | 2025-06-12 | dif | dif | ekt |  | 10 | 1
EKT | 010300002 | УЗО АД 12 (2ф) 16А IEK (5/40) | шт | KZT | 3122 | EKT2506 | 2025-06-12 | dif | dif | ekt |  | 16 | 1
EKT | 010300123 | УЗО АД 12 (2ф) 20А IEK (5/40) | шт | KZT | 3488 | EKT2506 | 2025-06-12 | dif | dif | ekt |  | 20 | 1
EKT | щщщ0115971 | УЗО АД 12 (2ф) 25А 10мА IEK !!! | шт | KZT | 3608 | EKT2506 | 2025-06-12 | dif | dif | ekt |  | 25 | 1
EKT | 010300188 | УЗО АД 12 (2ф) 25А 100мА IEK !!! | шт | KZT | 3780 | EKT2506 | 2025-06-12 | dif | dif | ekt |  | 25 | 1
EKT | 010300003 | УЗО АД 12 (2ф) 25А IEK (5/40) | шт | KZT | 3162 | EKT2506 | 2025-06-12 | dif | dif | ekt |  | 25 | 1
EKT | ярп4200 | УЗО АД 12 (2ф) 25А В 30мА IEK !!! | шт | KZT | 3474 | EKT2506 | 2025-06-12 | dif | dif | ekt |  | 25 | 1
EKT | 010300004 | УЗО АД 12 (2ф) 32А IEK (5/40) | шт | KZT | 3337 | EKT2506 | 2025-06-12 | dif | dif | ekt |  | 32 | 1
EKT | 010300150 | УЗО АД 12 (2ф) 40А 300мА IEK (4/32) !!! | шт | KZT | 4350 | EKT2506 | 2025-06-12 | dif | dif | ekt |  | 40 | 1
EKT | 010300005 | УЗО АД 12 (2ф) 40А IEK (4/32) | шт | KZT | 3371 | EKT2506 | 2025-06-12 | dif | dif | ekt |  | 40 | 1
EKT | яяярп5542 | УЗО АД 12 (2ф) 50А 100мА IEK !!! | шт | KZT | 3768 | EKT2506 | 2025-06-12 | dif | dif | ekt |  | 50 | 1
EKT | 010300127 | УЗО АД 12 (2ф) 50А 300мА IEK (4/32) !!! | шт | KZT | 3818 | EKT2506 | 2025-06-12 | dif | dif | ekt |  | 50 | 1
EKT | 010300006 | УЗО АД 12 (2ф) 50А IEK (4/32) | шт | KZT | 3463 | EKT2506 | 2025-06-12 | dif | dif | ekt |  | 50 | 1
EKT | 010300007 | УЗО АД 12 (2ф) 63А IEK (4/32) | шт | KZT | 3378 | EKT2506 | 2025-06-12 | dif | dif | ekt |  | 63 | 1
EKT | щт-0000194 | УЗО АД 14 (4ф) 50A 100mA IEK !!! | шт | KZT | 5725 | EKT2506 | 2025-06-12 | dif | dif | ekt |  | 50 | 1
EKT | 010300124 | УЗО АД 14 (4ф) 10А IEK (3/24) | шт | KZT | 5309 | EKT2506 | 2025-06-12 | dif | dif | ekt |  | 10 | 1
EKT | 011100226 | УЗО АД 14 (4ф) 10А TDM (3/24) !!! | шт | KZT | 1970 | EKT2506 | 2025-06-12 | dif | dif | ekt |  | 10 | 1
EKT | щт-0002198 | УЗО АД 14 (4ф) 16А 300мА IEK !!! | шт | KZT | 6000 | EKT2506 | 2025-06-12 | dif | dif | ekt |  | 16 | 1
EKT | 010300008 | УЗО АД 14 (4ф) 16А IEK (3/24) | шт | KZT | 4933 | EKT2506 | 2025-06-12 | dif | dif | ekt |  | 16 | 1
EKT | 010300009 | УЗО АД 14 (4ф) 25А IEK (3/24) | шт | KZT | 4724 | EKT2506 | 2025-06-12 | dif | dif | ekt |  | 25 | 1
EKT | 010300122 | УЗО АД 14 (4ф) 32А (300мА) IEK (24) !!! | шт | KZT | 5695 | EKT2506 | 2025-06-12 | dif | dif | ekt |  | 32 | 1
EKT | 010300191 | УЗО АД 14 (4ф) 32А 100мА IEK !!! | шт | KZT | 5684 | EKT2506 | 2025-06-12 | dif | dif | ekt |  | 32 | 1
EKT | 010300010 | УЗО АД 14 (4ф) 32А IEK (3/24) | шт | KZT | 4771 | EKT2506 | 2025-06-12 | dif | dif | ekt |  | 32 | 1
EKT | 010300011 | УЗО АД 14 (4ф) 40А IEK (3/24) | шт | KZT | 4929 | EKT2506 | 2025-06-12 | dif | dif | ekt |  | 40 | 1
EKT | 010300108 | УЗО АД 14 (4ф) 50А (300мА) IEK (24) !!! | шт | KZT | 3120 | EKT2506 | 2025-06-12 | dif | dif | ekt |  | 50 | 1
EKT | 010300012 | УЗО АД 14 (4ф) 50А IEK (3/24) | шт | KZT | 5219 | EKT2506 | 2025-06-12 | dif | dif | ekt |  | 50 | 1
EKT | 010300013 | УЗО АД 14 (4ф) 63А IEK (3/24) | шт | KZT | 4965 | EKT2506 | 2025-06-12 | dif | dif | ekt |  | 63 | 1
EKT | 010300068 | УЗО АД12М (2ф) 25А IEK (5/40) | шт | KZT | 3451 | EKT2506 | 2025-06-12 | dif | dif | ekt |  | 25 | 1
EKT | 010300069 | УЗО АД12М (2ф) 32А IEK (5/40) | шт | KZT | 4120 | EKT2506 | 2025-06-12 | dif | dif | ekt |  | 32 | 1
EKT | нов3368 | УЗО ВД1 63 (2ф) 100А 30мА IEK (48) !!! | шт | KZT | 2650 | EKT2506 | 2025-06-12 | uzo | uzo | ekt |  | 100 | 1
EKT | 010300014 | УЗО ВД1 63 (2ф) 16А IEK (1/48) | шт | KZT | 4034 | EKT2506 | 2025-06-12 | uzo | uzo | ekt |  | 16 | 1
EKT | 010300015 | УЗО ВД1 63 (2ф) 25А 30мА IEK (1/48) | шт | KZT | 3771 | EKT2506 | 2025-06-12 | uzo | uzo | ekt |  | 25 | 1
EKT | 010300016 | УЗО ВД1 63 (2ф) 32А 30мА IEK (1/48) | шт | KZT | 4177 | EKT2506 | 2025-06-12 | uzo | uzo | ekt |  | 32 | 1
EKT | ст-9953168 | УЗО ВД1 63 (2ф) 40А 300мА IEK (48) !!! | шт | KZT | 5240 | EKT2506 | 2025-06-12 | uzo | uzo | ekt |  | 40 | 1
EKT | 010300017 | УЗО ВД1 63 (2ф) 40А 30мА IEK (1/48) | шт | KZT | 4016 | EKT2506 | 2025-06-12 | uzo | uzo | ekt |  | 40 | 1
EKT | 010300018 | УЗО ВД1 63 (2ф) 50А 30мА IEK (1/48) | шт | KZT | 5024 | EKT2506 | 2025-06-12 | uzo | uzo | ekt |  | 50 | 1
EKT | 010300057 | УЗО ВД1 63 (2ф) 63А 30мА IEK (1/48) | шт | KZT | 4622 | EKT2506 | 2025-06-12 | uzo | uzo | ekt |  | 63 | 1
EKT | 010300142 | УЗО ВД1 63 (2ф) 80А 30мА IEK (48) !!! | шт | KZT | 5527 | EKT2506 | 2025-06-12 | uzo | uzo | ekt |  | 80 | 1
EKT | 010300115 | УЗО ВД1-63 (4a) 25А 300мА IEK !!! | шт | KZT | 7736 | EKT2506 | 2025-06-12 | uzo | uzo | ekt |  | 4 | 1
EKT | 010300052 | УЗО ВД1-63 (4ф) 16А 30мА IEK (1/24) | шт | KZT | 5986 | EKT2506 | 2025-06-12 | uzo | uzo | ekt |  | 16 | 1
EKT | ст-9953354 | УЗО ВД1-63 (4ф) 25А 100мА IEK !!! | шт | KZT | 4720 | EKT2506 | 2025-06-12 | uzo | uzo | ekt |  | 25 | 1
EKT | 010300019 | УЗО ВД1-63 (4ф) 25А 30мА IEK (1/24) | шт | KZT | 5410 | EKT2506 | 2025-06-12 | uzo | uzo | ekt |  | 25 | 1
EKT | 010300184 | УЗО ВД1-63 (4ф) 32А 100мА IEK !!! | шт | KZT | 8214 | EKT2506 | 2025-06-12 | uzo | uzo | ekt |  | 32 | 1
EKT | 010300185 | УЗО ВД1-63 (4ф) 32А 300мА IEK !!! | шт | KZT | 8176 | EKT2506 | 2025-06-12 | uzo | uzo | ekt |  | 32 | 1
EKT | 010300020 | УЗО ВД1-63 (4ф) 32А 30мА IEK (1/24) | шт | KZT | 5841 | EKT2506 | 2025-06-12 | uzo | uzo | ekt |  | 32 | 1
EKT | 010300103 | УЗО ВД1-63 (4ф) 40А 300мА IEK (24) !!! | шт | KZT | 5420 | EKT2506 | 2025-06-12 | uzo | uzo | ekt |  | 40 | 1
EKT | 010300023 | УЗО ВД1-63 (4ф) 40А 30мА IEK (1/24) | шт | KZT | 5318 | EKT2506 | 2025-06-12 | uzo | uzo | ekt |  | 40 | 1
EKT | 010300131 | УЗО ВД1-63 (4ф) 50А 300мА IEK (1/24) !!! | шт | KZT | 6310 | EKT2506 | 2025-06-12 | uzo | uzo | ekt |  | 50 | 1
EKT | 010300024 | УЗО ВД1-63 (4ф) 50А 30мА IEK (1/24) | шт | KZT | 7133 | EKT2506 | 2025-06-12 | uzo | uzo | ekt |  | 50 | 1
EKT | щт-0001409 | УЗО ВД1-63 (4ф) 63А 300мА IEK !!! | шт | KZT | 7412 | EKT2506 | 2025-06-12 | uzo | uzo | ekt |  | 63 | 1
EKT | 010300021 | УЗО ВД1-63 (4ф) 63А 30мА IEK (1/24) | шт | KZT | 6395 | EKT2506 | 2025-06-12 | uzo | uzo | ekt |  | 63 | 1
EKT | 010300070 | УЗО АД 12М (2ф) 40А 30мА IEK E-PRO | шт | KZT | 3581 | EKT2506 | 2025-06-12 | dif | dif | ekt |  | 40 | 1
EKT | 010300072 | УЗО АД 12М (2ф) 63А 30мА IEK E-PRO | шт | KZT | 3621 | EKT2506 | 2025-06-12 | dif | dif | ekt |  | 63 | 1
EKT | 010300107 | УЗО АД 14 (4ф) 40А 300мА IEK E-PRO | шт | KZT | 6282 | EKT2506 | 2025-06-12 | dif | dif | ekt |  | 40 | 1
EKT | 010700168 | УЗО АВДТ 1P+NP 10 А 30мА ARMAT IEK (12) | шт | KZT | 15401 | EKT2506 | 2025-06-12 | dif | dif | ekt | 1 | 10 | 2 | [6 empty] | 2
EKT | 010700169 | УЗО АВДТ 1P+NP 16 А 30мА ARMAT IEK (12) | шт | KZT | 14785 | EKT2506 | 2025-06-12 | dif | dif | ekt | 1 | 16 | 2 | [6 empty] | 2
EKT | 010700170 | УЗО АВДТ 1P+NP 20 А 30мА ARMAT IEK (12) | шт | KZT | 15401 | EKT2506 | 2025-06-12 | dif | dif | ekt | 1 | 20 | 2 | [6 empty] | 2
EKT | 010700171 | УЗО АВДТ 1P+NP 25 А 30мА ARMAT IEK (12) | шт | KZT | 14785 | EKT2506 | 2025-06-12 | dif | dif | ekt | 1 | 25 | 2 | [6 empty] | 2
EKT | 010700172 | УЗО АВДТ 1P+NP 32 А 30мА ARMAT IEK (1) | шт | KZT | 14785 | EKT2506 | 2025-06-12 | dif | dif | ekt | 1 | 32 | 2 | [6 empty] | 2
EKT | 010700167 | УЗО АВДТ 1P+NP 6 А 30мА ARMAT IEK (12) | шт | KZT | 15894 | EKT2506 | 2025-06-12 | dif | dif | ekt | 1 | 6 | 2 | [6 empty] | 2
EKT | 010700161 | УЗО АВДТ 2(ф) 25А 30мА ARMAT IEK (1) | шт | KZT | 11258 | EKT2506 | 2025-06-12 | dif | dif | ekt |  | 25 | 1
EKT | 010700162 | УЗО АВДТ 2(ф) 40А 30мА ARMAT IEK (6) | шт | KZT | 11319 | EKT2506 | 2025-06-12 | dif | dif | ekt |  | 40 | 1
EKT | 010700163 | УЗО АВДТ 2(ф) 63А 30мА ARMAT IEK (6) | шт | KZT | 16825 | EKT2506 | 2025-06-12 | dif | dif | ekt |  | 63 | 1
EKT | 010700164 | УЗО АВДТ 4(ф) 25А 30мА ARMAT IEK (3) | шт | KZT | 18098 | EKT2506 | 2025-06-12 | dif | dif | ekt |  | 25 | 1
EKT | 010700165 | УЗО АВДТ 4(ф) 40А 30мА ARMAT IEK (3) | шт | KZT | 18550 | EKT2506 | 2025-06-12 | dif | dif | ekt |  | 40 | 1
EKT | 010700166 | УЗО АВДТ 4(ф) 63А 30мА ARMAT IEK (3) | шт | KZT | 25532 | EKT2506 | 2025-06-12 | dif | dif | ekt |  | 63 | 1
EKT | MDV15-2-016-030 | УЗО ВД1-63 2Р 16А 30мА Generica E-PRO | шт | KZT | 2670 | EKT2506 | 2025-06-12 | uzo | uzo | ekt | 2 | 16 | 2 | [6 empty] | 2
EKT | MDV15-2-025-030 | УЗО ВД1-63 2Р 25А 30мА Generica E-PRO | шт | KZT | 2670 | EKT2506 | 2025-06-12 | uzo | uzo | ekt | 2 | 25 | 2 | [6 empty] | 2
EKT | MDV15-2-032-030 | УЗО ВД1-63 2Р 32А 30мА Generica E-PRO | шт | KZT | 2670 | EKT2506 | 2025-06-12 | uzo | uzo | ekt | 2 | 32 | 2 | [6 empty] | 2
EKT | MDV15-2-040-030 | УЗО ВД1-63 2Р 40А 30мА Generica E-PRO | шт | KZT | 2670 | EKT2506 | 2025-06-12 | uzo | uzo | ekt | 2 | 40 | 2 | [6 empty] | 2
EKT | MDV15-4-032-030 | УЗО ВД1-63 4Р 32А 30мА Generica E-PRO | шт | KZT | 3700 | EKT2506 | 2025-06-12 | uzo | uzo | ekt | 4 | 32 | 4 | [6 empty] | 4
EKT | MDV15-4-040-030 | УЗО ВД1-63 4Р 40А 30мА Generica E-PRO | шт | KZT | 3700 | EKT2506 | 2025-06-12 | uzo | uzo | ekt | 4 | 40 | 4 | [6 empty] | 4
EKT | MDV15-4-063-030 | УЗО ВД1-63 4Р 63А 30мА Generica E-PRO | шт | KZT | 4249 | EKT2506 | 2025-06-12 | uzo | uzo | ekt | 4 | 63 | 4 | [6 empty] | 4
EKT | яяярп5540 | ARMAT (1ф) 1А В IEK !!! | шт | KZT | 9643 | EKT2506 | 2025-06-12 |  |  | ekt |  | 1
EKT | 010700134 | ARMAT (1ф) 10А C IEK (1) | шт | KZT | 1730 | EKT2506 | 2025-06-12 |  |  | ekt |  | 10
EKT | 010700135 | ARMAT (1ф) 16А C IEK (1) | шт | KZT | 1415 | EKT2506 | 2025-06-12 |  |  | ekt |  | 16
EKT | 010700136 | ARMAT (1ф) 20А C IEK (1) | шт | KZT | 1598 | EKT2506 | 2025-06-12 |  |  | ekt |  | 20
EKT | 010700137 | ARMAT (1ф) 25А C IEK (1) | шт | KZT | 1571 | EKT2506 | 2025-06-12 |  |  | ekt |  | 25
EKT | 010700138 | ARMAT (1ф) 32А C IEK (1) | шт | KZT | 1781 | EKT2506 | 2025-06-12 |  |  | ekt |  | 32
EKT | 010700139 | ARMAT (1ф) 40А C IEK (1) | шт | KZT | 1930 | EKT2506 | 2025-06-12 |  |  | ekt |  | 40
EKT | 010700140 | ARMAT (1ф) 50А C IEK (1) | шт | KZT | 2804 | EKT2506 | 2025-06-12 |  |  | ekt |  | 50
EKT | 010700141 | ARMAT (1ф) 63А C IEK (1) | шт | KZT | 2934 | EKT2506 | 2025-06-12 |  |  | ekt |  | 63
EKT | 010700133 | ARMAT (1ф) 6А C IEK (1) | шт | KZT | 1790 | EKT2506 | 2025-06-12 |  |  | ekt |  | 6
EKT | 010700143 | ARMAT (2ф) 10А C IEK (1) | шт | KZT | 4243 | EKT2506 | 2025-06-12 |  |  | ekt |  | 10
EKT | 010700144 | ARMAT (2ф) 16А C IEK (1) | шт | KZT | 3583 | EKT2506 | 2025-06-12 |  |  | ekt |  | 16
EKT | 010700145 | ARMAT (2ф) 20А C IEK (1) | шт | KZT | 3661 | EKT2506 | 2025-06-12 |  |  | ekt |  | 20
EKT | 010700146 | ARMAT (2ф) 25А C IEK (1) | шт | KZT | 3563 | EKT2506 | 2025-06-12 |  |  | ekt |  | 25
EKT | 010700147 | ARMAT (2ф) 32А C IEK (1) | шт | KZT | 4099 | EKT2506 | 2025-06-12 |  |  | ekt |  | 32
EKT | 010700148 | ARMAT (2ф) 40А C IEK (1) | шт | KZT | 5387 | EKT2506 | 2025-06-12 |  |  | ekt |  | 40
EKT | 010700149 | ARMAT (2ф) 50А C IEK (1) | шт | KZT | 7235 | EKT2506 | 2025-06-12 |  |  | ekt |  | 50
EKT | 010700150 | ARMAT (2ф) 63А C IEK (1) | шт | KZT | 7520 | EKT2506 | 2025-06-12 |  |  | ekt |  | 63
EKT | 010700142 | ARMAT (2ф) 6А C IEK (1) | шт | KZT | 4525 | EKT2506 | 2025-06-12 |  |  | ekt |  | 6
EKT | 010700152 | ARMAT (3ф) 10А C IEK (1) | шт | KZT | 5632 | EKT2506 | 2025-06-12 |  |  | ekt |  | 10
EKT | 010700153 | ARMAT (3ф) 16А C IEK (1) | шт | KZT | 5381 | EKT2506 | 2025-06-12 |  |  | ekt |  | 16
EKT | 010700154 | ARMAT (3ф) 20А C IEK (1) | шт | KZT | 5381 | EKT2506 | 2025-06-12 |  |  | ekt |  | 20
EKT | 010700155 | ARMAT (3ф) 25А C IEK (1) | шт | KZT | 5237 | EKT2506 | 2025-06-12 |  |  | ekt |  | 25
EKT | 010700156 | ARMAT (3ф) 32А C IEK (1) | шт | KZT | 6955 | EKT2506 | 2025-06-12 |  |  | ekt |  | 32
EKT | 010700158 | ARMAT (3ф) 40А C IEK (1) | шт | KZT | 7794 | EKT2506 | 2025-06-12 |  |  | ekt |  | 40
EKT | 010700159 | ARMAT (3ф) 50А C IEK (1) | шт | KZT | 9589 | EKT2506 | 2025-06-12 |  |  | ekt |  | 50
EKT | 010700160 | ARMAT (3ф) 63А C IEK (1) | шт | KZT | 9338 | EKT2506 | 2025-06-12 |  |  | ekt |  | 63
EKT | 010700151 | ARMAT (3ф) 6А C IEK (1) | шт | KZT | 7103 | EKT2506 | 2025-06-12 |  |  | ekt |  | 6
EKT | щт23055569 | Выкл. нагрузки iSW (4ф) 20А A9S60420 SchnE !!! | шт | KZT | 9960 | EKT2506 | 2025-06-12 | rubilnik | rubilnik | ekt | 3 | 20 | 3
EKT | щщщ0116823 | Выкл. нагрузки ВН-32 (1ф) 20А IEK (240) !!! | шт | KZT | 634 | EKT2506 | 2025-06-12 | rubilnik | rubilnik | ekt | 3 | 20 | 3
EKT | 010500017 | Выкл. нагрузки ВН-32 (1ф) 63А IEK (240) !!! | шт | KZT | 800 | EKT2506 | 2025-06-12 | rubilnik | rubilnik | ekt | 3 | 63 | 3
EKT | MNV10-2-025 | Выкл. нагрузки ВН-32 (2ф) 25А IEK E-PRO | шт | KZT | 1323 | EKT2506 | 2025-06-12 | rubilnik | rubilnik | ekt | 3 | 25 | 3
EKT | 010500029 | Выкл. нагрузки ВН-32 (2ф) 32А IEK (120) !!! | шт | KZT | 1200 | EKT2506 | 2025-06-12 | rubilnik | rubilnik | ekt | 3 | 32 | 3
EKT | 010500030 | Выкл. нагрузки ВН-32 (2ф) 40А IEK (120) !!! | шт | KZT | 1215 | EKT2506 | 2025-06-12 | rubilnik | rubilnik | ekt | 3 | 40 | 3
EKT | 010500031 | Выкл. нагрузки ВН-32 (2ф) 63А IEK (120) !!! | шт | KZT | 1507 | EKT2506 | 2025-06-12 | rubilnik | rubilnik | ekt | 3 | 63 | 3
EKT | 010500026 | Выкл. нагрузки ВН-32 (2ф) 100А IEK (120) !!! | шт | KZT | 1507 | EKT2506 | 2025-06-12 | rubilnik | rubilnik | ekt | 3 | 100 | 3
EKT | 010500111 | Выкл. нагрузки ВН-32 (3ф) 20А IEK (4/80) | шт | KZT | 1984 | EKT2506 | 2025-06-12 | rubilnik | rubilnik | ekt | 3 | 20 | 3
EKT | 010500101 | Выкл. нагрузки ВН-32 (3ф) 25А IEK (4/80) !!! | шт | KZT | 1799 | EKT2506 | 2025-06-12 | rubilnik | rubilnik | ekt | 3 | 25 | 3
EKT | 010500102 | Выкл. нагрузки ВН-32 (3ф) 32А IEK (4/80) | шт | KZT | 1984 | EKT2506 | 2025-06-12 | rubilnik | rubilnik | ekt | 3 | 32 | 3
EKT | 010500041 | Выкл. нагрузки ВН-32 (3ф) 40А IEK (4/80) | шт | KZT | 1984 | EKT2506 | 2025-06-12 | rubilnik | rubilnik | ekt | 3 | 40 | 3
EKT | 010500042 | Выкл. нагрузки ВН-32 (3ф) 63А IEK (4/80) | шт | KZT | 2480 | EKT2506 | 2025-06-12 | rubilnik | rubilnik | ekt | 3 | 63 | 3
EKT | 010500040 | Выкл. нагрузки ВН-32 (3ф) 100А IEK (4/80) | шт | KZT | 2480 | EKT2506 | 2025-06-12 | rubilnik | rubilnik | ekt | 3 | 100 | 3
EKT | ярп40642 | Выкл. нагрузки ВН-32 (4ф) 63А IEK !!! | шт | KZT | 3030 | EKT2506 | 2025-06-12 | rubilnik | rubilnik | ekt | 3 | 63 | 3
EKT | яярп4535 | Выкл. нагрузки ВН-32 (4ф) 100А IEK !!! | шт | KZT | 3174 | EKT2506 | 2025-06-12 | rubilnik | rubilnik | ekt | 3 | 100 | 3
EKT | 130500098 | ОПС1-B 1Р In=30kA Un=400B Im=60kA IEK E-PRO | шт | KZT | 9866 | EKT2506 | 2025-06-12 | opn | aksesuar | ekt | 1
EKT | MOP20-1-D | ОПС1-D 1Р In=5kA Un=230B Im=10kA IEK E-PRO | шт | KZT | 4125 | EKT2506 | 2025-06-12 | opn | aksesuar | ekt | 1
EKT | 130300214 | ОПС1-В 3Р IEK (1) !!! | шт | KZT | 30564 | EKT2506 | 2025-06-12 | opn | aksesuar | ekt | 3
EKT | 130300207 | ОПС1-С 2Р IEK !!! (1) | шт | KZT | 8590 | EKT2506 | 2025-06-12 | opn | aksesuar | ekt | 2
EKT | 200300273 | 027004 АВ DRX125 MT 3ф 40А 10ka Legrand (1) | шт | KZT | 16918 | EKT2506 | 2025-06-12 |  |  | ekt |  | 40
EKT | 200300274 | 027005 АВ DRX125 MT 3ф 50А 10ka Legrand (1) | шт | KZT | 16918 | EKT2506 | 2025-06-12 |  |  | ekt |  | 50
EKT | 200300272 | 027008 АВ DRX125 MT 3ф 100А 10ka Legrand (1) | шт | KZT | 17994 | EKT2506 | 2025-06-12 |  |  | ekt |  | 100
EKT | 200300276 | 027022 АВ DRX125 MT 3ф 25А 20ka Legrand (1) | шт | KZT | 19250 | EKT2506 | 2025-06-12 |  |  | ekt |  | 25
EKT | 200300277 | 027024 АВ DRX125 MT 3ф 40А 20ka Legrand (1) | шт | KZT | 19250 | EKT2506 | 2025-06-12 |  |  | ekt |  | 40
EKT | 200300275 | 027028 АВ DRX125 MT 3ф 100А 20ka Legrand (1) | шт | KZT | 20421 | EKT2506 | 2025-06-12 |  |  | ekt |  | 100
EKT | 200300279 | 027220 АВ DRX125 MT 3ф 63А 20ka Legrand (1) | шт | KZT | 20421 | EKT2506 | 2025-06-12 |  |  | ekt |  | 63
EKT | 200300271 | 027255 АВ DRX125 MT 3ф 80А 10ka Legrand (1) | шт | KZT | 17994 | EKT2506 | 2025-06-12 |  |  | ekt |  | 80
EKT | 200300278 | 027257 АВ DRX125 MT 3ф 80А 20ka Legrand (1) | шт | KZT | 20421 | EKT2506 | 2025-06-12 |  |  | ekt |  | 80
EKT | 200300284 | 027100 АВ DRX250 MT 3ф 125А 18ka Legrand (1) | шт | KZT | 47109 | EKT2506 | 2025-06-12 |  |  | ekt |  | 125
EKT | 200300286 | 027103 АВ DRX250 MT 3ф 200А 18ka Legrand (1) | шт | KZT | 48400 | EKT2506 | 2025-06-12 |  |  | ekt |  | 200
EKT | 200300280 | 027105 АВ DRX250 MT 3ф 250А 18ka Legrand (1) | шт | KZT | 48425 | EKT2506 | 2025-06-12 |  |  | ekt |  | 250
EKT | 200300281 | 027112 АВ DRX250 MT 3ф 125А 25ka Legrand (1) | шт | KZT | 47597 | EKT2506 | 2025-06-12 |  |  | ekt |  | 125
EKT | 200300283 | 027115 АВ DRX250 MT 3ф 200А 25ka Legrand (1) | шт | KZT | 48686 | EKT2506 | 2025-06-12 |  |  | ekt |  | 200
EKT | 200300287 | 027117 АВ DRX250 MT 3ф 250А 25ka Legrand (1) | шт | KZT | 49227 | EKT2506 | 2025-06-12 |  |  | ekt |  | 250
EKT | 200300285 | 027228 АВ DRX250 MT 3ф 160А 18ka Legrand (1) | шт | KZT | 47217 | EKT2506 | 2025-06-12 |  |  | ekt |  | 160
EKT | 200300282 | 027230 АВ DRX250 MT 3ф 160А 25ka Legrand (1) | шт | KZT | 47941 | EKT2506 | 2025-06-12 |  |  | ekt |  | 160
EKT | 200300245 | 419661 RX3 ВА 1ф С 6А 4,5ka Legrand (12) | шт | KZT | 1286 | EKT2506 | 2025-06-12 |  |  | ekt |  | 6
EKT | 200300246 | 419662 RX3 ВА 1ф С 10А 4,5ka Legrand (12) | шт | KZT | 1107 | EKT2506 | 2025-06-12 |  |  | ekt |  | 10
EKT | 200300247 | 419664 RX3 ВА 1ф С 16А 4,5ka Legrand (12) | шт | KZT | 1072 | EKT2506 | 2025-06-12 |  |  | ekt |  | 16
EKT | 200300248 | 419665 RX3 ВА 1ф С 20А 4,5ka Legrand (12) | шт | KZT | 1163 | EKT2506 | 2025-06-12 |  |  | ekt |  | 20
EKT | 200300249 | 419666 RX3 ВА 1ф С 25А 4,5ka Legrand (12) | шт | KZT | 1158 | EKT2506 | 2025-06-12 |  |  | ekt |  | 25
EKT | 200300250 | 419667 RX3 ВА 1ф С 32А 4,5ka Legrand (12) | шт | KZT | 1259 | EKT2506 | 2025-06-12 |  |  | ekt |  | 32
EKT | 200300251 | 419668 RX3 ВА 1ф С 40А 4,5ka Legrand (12) | шт | KZT | 1340 | EKT2506 | 2025-06-12 |  |  | ekt |  | 40
EKT | 200300252 | 419669 RX3 ВА 1ф С 50А 4,5ka Legrand (12) | шт | KZT | 1769 | EKT2506 | 2025-06-12 |  |  | ekt |  | 50
EKT | 200300253 | 419670 RX3 ВА 1ф С 63А 4,5ka Legrand (12) | шт | KZT | 1853 | EKT2506 | 2025-06-12 |  |  | ekt |  | 63
EKT | 200300254 | 419695 RX3 ВА 2ф С 10А 4,5ka Legrand (6) | шт | KZT | 2300 | EKT2506 | 2025-06-12 |  |  | ekt |  | 10
EKT | 200300255 | 419697 RX3 ВА 2ф С 16А 4,5ka Legrand (6) | шт | KZT | 2426 | EKT2506 | 2025-06-12 |  |  | ekt |  | 16
EKT | 200300256 | 419698 RX3 ВА 2ф С 20А 4,5ka Legrand (6) | шт | KZT | 2542 | EKT2506 | 2025-06-12 |  |  | ekt |  | 20
EKT | 200300257 | 419699 RX3 ВА 2ф С 25А 4,5ka Legrand (6) | шт | KZT | 2661 | EKT2506 | 2025-06-12 |  |  | ekt |  | 25
EKT | 200300258 | 419700 RX3 ВА 2ф С 32А 4,5ka Legrand (6) | шт | KZT | 2725 | EKT2506 | 2025-06-12 |  |  | ekt |  | 32
EKT | 200300259 | 419701 RX3 ВА 2ф С 40А 4,5ka Legrand (12) | шт | KZT | 2793 | EKT2506 | 2025-06-12 |  |  | ekt |  | 40
EKT | 200300260 | 419702 RX3 ВА 2ф С 50А 4,5ka Legrand (6) | шт | KZT | 3619 | EKT2506 | 2025-06-12 |  |  | ekt |  | 50
EKT | 200300261 | 419703 RX3 ВА 2ф С 63А 4,5ka Legrand (6) | шт | KZT | 3740 | EKT2506 | 2025-06-12 |  |  | ekt |  | 63
EKT | 200300262 | 419705 RX3 ВА 3ф С 6А 4,5ka Legrand (4) | шт | KZT | 4173 | EKT2506 | 2025-06-12 |  |  | ekt |  | 6
EKT | 200300263 | 419706 RX3 ВА 3ф С 10А 4,5ka Legrand (4) | шт | KZT | 3584 | EKT2506 | 2025-06-12 |  |  | ekt |  | 10
EKT | 200300264 | 419708 RX3 ВА 3ф С 16А 4,5ka Legrand (4) | шт | KZT | 3673 | EKT2506 | 2025-06-12 |  |  | ekt |  | 16
EKT | 200300265 | 419709 RX3 ВА 3ф С 20А 4,5ka Legrand (4) | шт | KZT | 4006 | EKT2506 | 2025-06-12 |  |  | ekt |  | 20
EKT | 200300266 | 419710 RX3 ВА 3ф С 25А 4,5ka Legrand (4) | шт | KZT | 4018 | EKT2506 | 2025-06-12 |  |  | ekt |  | 25
EKT | 200300267 | 419711 RX3 ВА 3ф С 32А 4,5ka Legrand (12) | шт | KZT | 3882 | EKT2506 | 2025-06-12 |  |  | ekt |  | 32
EKT | 200300268 | 419712 RX3 ВА 3ф С 40А 4,5ka Legrand (12) | шт | KZT | 4291 | EKT2506 | 2025-06-12 |  |  | ekt |  | 40
EKT | 200300269 | 419713 RX3 ВА 3ф С 50А 4,5ka Legrand (4) | шт | KZT | 5465 | EKT2506 | 2025-06-12 |  |  | ekt |  | 50
EKT | 200300270 | 419714 RX3 ВА 3ф С 63А 4,5ka Legrand (4) | шт | KZT | 5766 | EKT2506 | 2025-06-12 |  |  | ekt |  | 63
EKT | 200300234 | 419397 УЗО АВДТ RX3 (1П+Н) 10А (30мA-AC) Legrand (1) | шт | KZT | 9497 | EKT2506 | 2025-06-12 | dif | dif | ekt |  | 10 | 1
EKT | 200300235 | 419399 УЗО АВДТ RX3 (1П+Н) 16А (30мA-AC) Legrand (1) | шт | KZT | 9517 | EKT2506 | 2025-06-12 | dif | dif | ekt |  | 16 | 1
EKT | 200300236 | 419400 УЗО АВДТ RX3 (1П+Н) 20А (30мA-AC) Legrand (1) | шт | KZT | 9602 | EKT2506 | 2025-06-12 | dif | dif | ekt |  | 20 | 1
EKT | 200300237 | 419401 УЗО АВДТ RX3 (1П+Н) 25А (30мA-AC) Legrand (1) | шт | KZT | 9623 | EKT2506 | 2025-06-12 | dif | dif | ekt |  | 25 | 1
EKT | 200300238 | 419402 УЗО АВДТ RX3 (1П+Н) 32А (30мA-AC) Legrand (1) | шт | KZT | 10384 | EKT2506 | 2025-06-12 | dif | dif | ekt |  | 32 | 1
EKT | 200300239 | 402024 RX3 ВДТ 25А 2p (30мА-АС) Legrand (1) | шт | KZT | 9748 | EKT2506 | 2025-06-12 | uzo | uzo | ekt | 2 | 25 | 2 | [6 empty] | 2
EKT | 200300240 | 402025 RX3 ВДТ 40А 2p (30мА-АС) Legrand (1) | шт | KZT | 11108 | EKT2506 | 2025-06-12 | uzo | uzo | ekt | 2 | 40 | 2 | [6 empty] | 2
EKT | 200300241 | 402026 RX3 ВДТ 63А 2p (30мА-АС) Legrand (1) | шт | KZT | 15829 | EKT2506 | 2025-06-12 | uzo | uzo | ekt | 2 | 63 | 2 | [6 empty] | 2
EKT | 200300242 | 402062 RX3 ВДТ 25А 4p (30мА-АС) Legrand (1) | шт | KZT | 18072 | EKT2506 | 2025-06-12 | uzo | uzo | ekt | 4 | 25 | 4 | [6 empty] | 4
EKT | 200300243 | 402063 RX3 ВДТ 40А 4p (30мА-АС) Legrand (1) | шт | KZT | 18183 | EKT2506 | 2025-06-12 | uzo | uzo | ekt | 4 | 40 | 4 | [6 empty] | 4
EKT | 200300244 | 402064 RX3 ВДТ 63А 4p (30мА-АС) Legrand (1) | шт | KZT | 22346 | EKT2506 | 2025-06-12 | uzo | uzo | ekt | 4 | 63 | 4 | [6 empty] | 4
EKT | 200300206 | 404025 АВ TX3 1ф 6А Legrand (10) | шт | KZT | 2346 | EKT2506 | 2025-06-12 |  |  | ekt |  | 6
EKT | 200300173 | 404026 АВ TX3 1ф 10А Legrand (10) | шт | KZT | 1820 | EKT2506 | 2025-06-12 |  |  | ekt |  | 10
EKT | 200300172 | 404028 АВ TX3 1ф 16А Legrand (10) | шт | KZT | 1741 | EKT2506 | 2025-06-12 |  |  | ekt |  | 16
EKT | 200300207 | 404029 АВ TX3 1ф 20А Legrand (10) | шт | KZT | 1820 | EKT2506 | 2025-06-12 |  |  | ekt |  | 20
EKT | 200300168 | 404030 АВ TX3 1ф 25А Legrand (10) | шт | KZT | 1741 | EKT2506 | 2025-06-12 |  |  | ekt |  | 25
EKT | 200300167 | 404031 АВ TX3 1ф 32А Legrand (10) | шт | KZT | 2272 | EKT2506 | 2025-06-12 |  |  | ekt |  | 32
EKT | 200300208 | 404032 АВ TX3 1ф 40А Legrand (10) | шт | KZT | 2272 | EKT2506 | 2025-06-12 |  |  | ekt |  | 40
EKT | 200300209 | 404033 АВ TX3 1ф 50А Legrand (10) | шт | KZT | 3634 | EKT2506 | 2025-06-12 |  |  | ekt |  | 50
EKT | 200300210 | 404034 АВ TX3 1ф 63А Legrand (10) | шт | KZT | 3860 | EKT2506 | 2025-06-12 |  |  | ekt |  | 63
EKT | 200300211 | 404039 АВ TX3 2ф 6А Legrand (5) | шт | KZT | 4505 | EKT2506 | 2025-06-12 |  |  | ekt |  | 6
EKT | 200300212 | 404040 АВ TX3 2ф 10А Legrand (5) | шт | KZT | 3860 | EKT2506 | 2025-06-12 |  |  | ekt |  | 10
EKT | 200300213 | 404042 АВ TX3 ф 16А Legrand (5) | шт | KZT | 3860 | EKT2506 | 2025-06-12 |  |  | ekt |  | 16
EKT | 200300214 | 404043 АВ TX3 2ф 20А Legrand (5) | шт | KZT | 3930 | EKT2506 | 2025-06-12 |  |  | ekt |  | 20
EKT | 200300174 | 404044 АВ TX3 2ф 25А Legrand (5) | шт | KZT | 3930 | EKT2506 | 2025-06-12 |  |  | ekt |  | 25
EKT | 200300215 | 404045 АВ TX3 2ф 32А Legrand (5) | шт | KZT | 5464 | EKT2506 | 2025-06-12 |  |  | ekt |  | 32
EKT | 200300170 | 404046 АВ TX3 2ф 40А Legrand (5) | шт | KZT | 5464 | EKT2506 | 2025-06-12 |  |  | ekt |  | 40
EKT | 200300216 | 404047 АВ TX3 2ф 50А Legrand (5) | шт | KZT | 7551 | EKT2506 | 2025-06-12 |  |  | ekt |  | 50
EKT | 200300217 | 404048 АВ TX3 2ф 63А Legrand (5) | шт | KZT | 8097 | EKT2506 | 2025-06-12 |  |  | ekt |  | 63
EKT | 200300218 | 404053 АВ TX3 3ф 6А Legrand (1) | шт | KZT | 6732 | EKT2506 | 2025-06-12 |  |  | ekt |  | 6
EKT | 200300219 | 404054 АВ TX3 3ф 10А Legrand (1) | шт | KZT | 6206 | EKT2506 | 2025-06-12 |  |  | ekt |  | 10
EKT | 200300220 | 404056 АВ TX3 3ф 16А Legrand (1) | шт | KZT | 6206 | EKT2506 | 2025-06-12 |  |  | ekt |  | 16
EKT | 200300221 | 404057 АВ TX3 3ф 20А Legrand (1) | шт | KZT | 6469 | EKT2506 | 2025-06-12 |  |  | ekt |  | 20
EKT | 200300222 | 404058 АВ TX3 3ф 25А Legrand (1) | шт | KZT | 6469 | EKT2506 | 2025-06-12 |  |  | ekt |  | 25
EKT | 200300223 | 404059 АВ TX3 3ф 32А Legrand (1) | шт | KZT | 7837 | EKT2506 | 2025-06-12 |  |  | ekt |  | 32
EKT | 200300224 | 404060 АВ TX3 3ф 40А Legrand (1) | шт | KZT | 7837 | EKT2506 | 2025-06-12 |  |  | ekt |  | 40
EKT | 200300225 | 404061 АВ TX3 3ф 50А Legrand (1) | шт | KZT | 11360 | EKT2506 | 2025-06-12 |  |  | ekt |  | 50
EKT | 200300226 | 404062 АВ TX3 3ф 63А Legrand (1) | шт | KZT | 11992 | EKT2506 | 2025-06-12 |  |  | ekt |  | 63
EKT | 200300169 | 403000 УЗО ВДТ TX3 (2ф) 25A (30мA-AC) Legrand (1) | шт | KZT | 14426 | EKT2506 | 2025-06-12 | uzo | uzo | ekt |  | 25 | 1
EKT | 200300171 | 403001 УЗО ВДТ TX3 (2ф) 40A (30мA-AC) Legrand (1) | шт | KZT | 16409 | EKT2506 | 2025-06-12 | uzo | uzo | ekt |  | 40 | 1
EKT | 200300230 | 403002 УЗО ВДТ TX3 (2ф) 63A (30мA-AC) Legrand (1) | шт | KZT | 23032 | EKT2506 | 2025-06-12 | uzo | uzo | ekt |  | 63 | 1
EKT | 200300231 | 403008 УЗО ВДТ TX3 (4ф) 25A (30мA-AC) Legrand (1) | шт | KZT | 25661 | EKT2506 | 2025-06-12 | uzo | uzo | ekt |  | 25 | 1
EKT | 200300232 | 403009 УЗО ВДТ TX3 (4ф) 40A (30мA-AC) Legrand (1) | шт | KZT | 28113 | EKT2506 | 2025-06-12 | uzo | uzo | ekt |  | 40 | 1
EKT | 200300233 | 403010 УЗО ВДТ TX3 (4ф) 63A (30мA-AC) Legrand (1) | шт | KZT | 34004 | EKT2506 | 2025-06-12 | uzo | uzo | ekt |  | 63 | 1
EKT | 200300227 | 411002 УЗО АВДТ DX3 (1П+Н) 16А (30мA-AC) Legrand (1) | шт | KZT | 20938 | EKT2506 | 2025-06-12 | dif | dif | ekt |  | 16 | 1
EKT | 200300228 | 411004 УЗО АВДТ DX3 (1П+Н) 25А (30мA-AC) Legrand (1) | шт | KZT | 21318 | EKT2506 | 2025-06-12 | dif | dif | ekt |  | 25 | 1
EKT | 200300229 | 411006 УЗО АВДТ DX3 (1П+Н) 40А (30мA-AC) Legrand (1) | шт | KZT | 28167 | EKT2506 | 2025-06-12 | dif | dif | ekt |  | 40 | 1
EKT | A9D31610 | D31610 АВДТ 6кА 10А 30мА АС SchnEl !!! | шт | KZT | 40110 | EKT2506 | 2025-06-12 | dif | dif | ekt |  | 10 | 1 | [6 empty] | 2
EKT | A9D31632 | D31632 АВДТ 6 кА 16А 30мА АС SchnEl !!! | шт | KZT | 44540 | EKT2506 | 2025-06-12 | dif | dif | ekt |  | 16 | 1 | [6 empty] | 2
EKT | A9F75110 | F75110 ВА 1ф 10A категория-D iC60N SchnEl !!! | шт | KZT | 12210 | EKT2506 | 2025-06-12 | oto | oto | ekt |  | 10 | 1 | [6 empty] | 1
EKT | A9F75325 | F75325 ВА 3ф 25A категория-D iC60N SchnEl !!! | шт | KZT | 32170 | EKT2506 | 2025-06-12 | oto | oto | ekt |  | 25 | 1 | [6 empty] | 3
EKT | A9F74102 | F79106 ВА 1ф 2А С iC60N SchnEl !!! | шт | KZT | 9551 | EKT2506 | 2025-06-12 | oto | oto | ekt |  | 2 | 1 | [6 empty] | 1
EKT | 010800135 | F79106 ВА 1ф 6А С iC60N SchnEl !!! | шт | KZT | 4129 | EKT2506 | 2025-06-12 | oto | oto | ekt |  | 6 | 1
EKT | A9F79110 | F79110 ВА 1ф 10А С iC60N SchnEl !!! | шт | KZT | 3255 | EKT2506 | 2025-06-12 | oto | oto | ekt |  | 10 | 1 | [6 empty] | 1
EKT | щт00222974 | F79125 ВА 1ф 25А С iC60N SchnEl !!! | шт | KZT | 1330 | EKT2506 | 2025-06-12 | oto | oto | ekt |  | 25 | 1
EKT | щщ01133 | F79210 ВА 2ф 10А C iC60N SchnEl !!! | шт | KZT | 4420 | EKT2506 | 2025-06-12 | oto | oto | ekt |  | 10 | 1
EKT | щщ01136 | F79220 ВА 2ф 20А C iC60N SchnEl !!! | шт | KZT | 4210 | EKT2506 | 2025-06-12 | oto | oto | ekt |  | 20 | 1
EKT | щщ01134 | F79225 ВА 2ф 25А C iC60N SchnEl !!! | шт | KZT | 5210 | EKT2506 | 2025-06-12 | oto | oto | ekt |  | 25 | 1
EKT | A9F79306 | F79306 ВА 3ф 6А С iC60N SchnEl !!! | шт | KZT | 12644 | EKT2506 | 2025-06-12 | oto | oto | ekt |  | 6 | 1 | [6 empty] | 3
EKT | A9F79310 | F79310 ВА 3ф 10А C iC60N SchnEl !!! | шт | KZT | 11485 | EKT2506 | 2025-06-12 | oto | oto | ekt |  | 10 | 1 | [6 empty] | 3
EKT | щщ11503214 | F79332 ВА 3ф 32А С iC60N SchnEl !!! | шт | KZT | 11426 | EKT2506 | 2025-06-12 | oto | oto | ekt |  | 32 | 1
EKT | A9F79340 | F79340 ВА 3ф 40А C iC60N SchnEl !!! | шт | KZT | 11382 | EKT2506 | 2025-06-12 | oto | oto | ekt |  | 40 | 1 | [6 empty] | 3
EKT | A9F79350 | F79350 ВА 3ф 50А C iC60N SchnEl !!! | шт | KZT | 20182 | EKT2506 | 2025-06-12 | oto | oto | ekt |  | 50 | 1 | [6 empty] | 3
EKT | ст-9952187 | IC60N 1П 6А С A9F79106 SchnEl !!! | шт | KZT | 2270 | EKT2506 | 2025-06-12 | oto | oto | ekt |  | 6 | 1
EKT | A9N18467 | N18467 ВА 3ф 63А С C120H SchnEl !!! | шт | KZT | 49960 | EKT2506 | 2025-06-12 |  |  | ekt |  | 63
EKT | A9N18470 | Авт. Выкл. C120H С 125A 3Р Schneider Electric A9N18470 E-PRO | шт | KZT | 107010 | EKT2506 | 2025-06-12 | oto | oto | ekt | 3 | 125 | 3 | [6 empty] | 3
EKT | A9D31620 | Дифференциальный автоматический iDPN N VIGI 6кА 20A C 30мА AC | шт | KZT | 39870 | EKT2506 | 2025-06-12 | dif | dif | ekt |  | 20 | 1 | [6 empty] | 2
EKT | A9C30831 | Импульсное реле iTL32A 1НО 230В АС 50-60ГЦ 110В DC SchnEl !!! | шт | KZT | 14970 | EKT2506 | 2025-06-12 | kontaktor | contactor | ekt | 3 | 32
EKT | 010400034 | 11205 ВА 63 (1ф) 25А Schn El (12) !!! | шт | KZT | 475 | EKT2506 | 2025-06-12 |  |  | ekt |  | 25
EKT | 010400053 | 11227 ВА 63 (3ф) 40А Schn El (4) !!! | шт | KZT | 8110 | EKT2506 | 2025-06-12 |  |  | ekt |  | 40
EKT | щщщ0116141 | F14116 EZ9 ВА 1ф 16А В 4,5кА 230В SchnEl !!! | шт | KZT | 1347 | EKT2506 | 2025-06-12 |  |  | ekt |  | 16
EKT | щт-0001419 | F14132 EZ9 ВА 1ф 32А В 4,5кА 230В SchnEl !!! | шт | KZT | 715 | EKT2506 | 2025-06-12 |  |  | ekt |  | 32
EKT | щт-0001417 | F14325 EZ9 ВА 3ф 25A B 4,5кА 400В SchnEl !!! | шт | KZT | 1840 | EKT2506 | 2025-06-12 |  |  | ekt |  | 25
EKT | щт-0001418 | F14332 EZ9 ВА 3ф 32A B 4,5кА 400В SchnEl !!! | шт | KZT | 1095 | EKT2506 | 2025-06-12 |  |  | ekt |  | 32
EKT | щт-0001449 | F14363 EZ9 ВА 3ф 63A B 4,5кА 400В SchnEl !!! | шт | KZT | 2570 | EKT2506 | 2025-06-12 |  |  | ekt |  | 63
EKT | 010400237 | F34106 EZ9 ВА 1ф 6А 4,5кА SchnEl (12) | шт | KZT | 1389 | EKT2506 | 2025-06-12 |  |  | ekt |  | 6
EKT | 010400238 | F34110 EZ9 ВА 1ф 10А 4,5кА SchnEl (12) | шт | KZT | 1196 | EKT2506 | 2025-06-12 |  |  | ekt |  | 10
EKT | 010400239 | F34116 EZ9 ВА 1ф 16А 4,5кА SchnEl (12) | шт | KZT | 1159 | EKT2506 | 2025-06-12 |  |  | ekt |  | 16
EKT | 010400241 | F34120 EZ9 ВА 1ф 20А 4,5кА SchnEl (12) | шт | KZT | 1256 | EKT2506 | 2025-06-12 |  |  | ekt |  | 20
EKT | 010400242 | F34125 EZ9 ВА 1ф 25А 4,5кА SchnEl (12) | шт | KZT | 1251 | EKT2506 | 2025-06-12 |  |  | ekt |  | 25
EKT | 010400243 | F34132 EZ9 ВА 1ф 32А 4,5кА SchnEl (12) | шт | KZT | 1355 | EKT2506 | 2025-06-12 |  |  | ekt |  | 32
EKT | 010400244 | F34140 EZ9 ВА 1ф 40А 4,5кА SchnEl (12) | шт | KZT | 1373 | EKT2506 | 2025-06-12 |  |  | ekt |  | 40
EKT | 010400245 | F34150 EZ9 ВА 1ф 50А 4,5кА SchnEl (12) | шт | KZT | 1927 | EKT2506 | 2025-06-12 |  |  | ekt |  | 50
EKT | 010400250 | F34163 EZ9 ВА 1ф 63А 4,5кА SchnEl (12) | шт | KZT | 1612 | EKT2506 | 2025-06-12 |  |  | ekt |  | 63
EKT | 010400263 | F34210 EZ9 ВА 2ф 10А 4,5кА SchnEl (5) | шт | KZT | 2624 | EKT2506 | 2025-06-12 |  |  | ekt |  | 10
EKT | 010400264 | F34216 EZ9 ВА 2ф 16А 4,5кА SchnEl (6) | шт | KZT | 2767 | EKT2506 | 2025-06-12 |  |  | ekt |  | 16
EKT | 010400265 | F34220 EZ9 ВА 2ф 20А 4,5кА SchnEl (6) | шт | KZT | 2899 | EKT2506 | 2025-06-12 |  |  | ekt |  | 20
EKT | 010400266 | F34225 EZ9 ВА 2ф 25А 4,5кА SchnEl (6) | шт | KZT | 2889 | EKT2506 | 2025-06-12 |  |  | ekt |  | 25
EKT | 010400267 | F34232 EZ9 ВА 2ф 32А 4,5кА SchnEl (6) | шт | KZT | 3107 | EKT2506 | 2025-06-12 |  |  | ekt |  | 32
EKT | 010400268 | F34240 EZ9 ВА 2ф 40А 4,5кА SchnEl (6) | шт | KZT | 2469 | EKT2506 | 2025-06-12 |  |  | ekt |  | 40
EKT | 010400269 | F34250 EZ9 ВА 2ф 50А 4,5кА SchnEl (6) | шт | KZT | 4127 | EKT2506 | 2025-06-12 |  |  | ekt |  | 50
EKT | 010400270 | F34263 EZ9 ВА 2ф 63А 4,5кА SchnEl (6) | шт | KZT | 4265 | EKT2506 | 2025-06-12 |  |  | ekt |  | 63
EKT | 010400259 | F34306 EZ9 ВА 3ф 6А 4,5кА SchnEl (4) | шт | KZT | 3633 | EKT2506 | 2025-06-12 |  |  | ekt |  | 6
EKT | 010400261 | F34310 EZ9 ВА 3ф 10А 4,5кА SchnEl (4) | шт | KZT | 3914 | EKT2506 | 2025-06-12 |  |  | ekt |  | 10
EKT | 010400262 | F34316 EZ9 ВА 3ф 16А 4,5кА SchnEl (4) | шт | KZT | 3649 | EKT2506 | 2025-06-12 |  |  | ekt |  | 16
EKT | 010400257 | F34320 EZ9 ВА 3ф 20А 4,5кА SchnEl (4) | шт | KZT | 3650 | EKT2506 | 2025-06-12 |  |  | ekt |  | 20
EKT | 010400258 | F34325 EZ9 ВА 3ф 25А 4,5кА SchnEl (4) | шт | KZT | 4341 | EKT2506 | 2025-06-12 |  |  | ekt |  | 25
EKT | 010400247 | F34332 EZ9 ВА 3ф 32А 4,5кА SchnEl (4) | шт | KZT | 4194 | EKT2506 | 2025-06-12 |  |  | ekt |  | 32
EKT | 010400248 | F34340 EZ9 ВА 3ф 40А 4,5кА SchnEl (4) | шт | KZT | 4636 | EKT2506 | 2025-06-12 |  |  | ekt |  | 40
EKT | 010400246 | F34350 EZ9 ВА 3ф 50А 4,5кА SchnEl (4) | шт | KZT | 5905 | EKT2506 | 2025-06-12 |  |  | ekt |  | 50
EKT | 010400249 | F34363 EZ9 ВА 3ф 63А 4,5кА SchnEl (4) | шт | KZT | 6146 | EKT2506 | 2025-06-12 |  |  | ekt |  | 63
EKT | щт-0001420 | F34416 EZ9 ВА 4ф 16А 4,5кА SchnEl (4) !!! | шт | KZT | 4050 | EKT2506 | 2025-06-12 |  |  | ekt |  | 16
EKT | щт-0002183 | F34425 EZ9 ВА 4ф 25А С 4,5кА 400В SchnEl !!! | шт | KZT | 2640 | EKT2506 | 2025-06-12 |  |  | ekt |  | 25
EKT | 010400488 | F34440 EZ9 BA 4ф 40А C 4,5кА SchnEl (3) | шт | KZT | 7595 | EKT2506 | 2025-06-12 |  |  | ekt |  | 40
EKT | 010400271 | D34610 EZ9 АВДТ 10А (30мА) SchnEl (6) | шт | KZT | 12423 | EKT2506 | 2025-06-12 | dif | dif | ekt |  | 9 | 1
EKT | 010400272 | D34616 EZ9 АВДТ 16А (30мА) SchnEl (6) | шт | KZT | 10601 | EKT2506 | 2025-06-12 | dif | dif | ekt |  | 9 | 1
EKT | 010400273 | D34620 EZ9 АВДТ 20А (30мА) SchnEl (6) | шт | KZT | 11903 | EKT2506 | 2025-06-12 | dif | dif | ekt |  | 9 | 1
EKT | 010400274 | D34625 EZ9 АВДТ 25А (30мА) SchnEl (6) | шт | KZT | 11726 | EKT2506 | 2025-06-12 | dif | dif | ekt |  | 9 | 1
EKT | 010400275 | D34632 EZ9 АВДТ 32А (30мА) SchnEl (6) | шт | KZT | 14080 | EKT2506 | 2025-06-12 | dif | dif | ekt |  | 9 | 1
EKT | 010400260 | R34225 EZ9 УЗО 25А 2p (30мА) SchnEl (6) | шт | KZT | 11180 | EKT2506 | 2025-06-12 | uzo | uzo | ekt | 2 | 25 | 2 | [6 empty] | 2
EKT | щщ01150229 | R34240 EZ9 ВД 40А 2Р (30мА) SchnEl !!! | шт | KZT | 5240 | EKT2506 | 2025-06-12 |  |  | ekt | 2 | 40
EKT | 010400297 | R34240 EZ9 УЗО 40А 2P (30мА) SchnEl (6) | шт | KZT | 12668 | EKT2506 | 2025-06-12 | uzo | uzo | ekt | 2 | 40 | 2 | [6 empty] | 2
EKT | 010400862 | R34263 EZ9 УЗО 63А 2p (30мА) SchnEl (6) | шт | KZT | 18033 | EKT2506 | 2025-06-12 | uzo | uzo | ekt | 2 | 63 | 2 | [6 empty] | 2
EKT | 010400298 | R34425 EZ9 УЗО 25А 4P (30мА) SchnEl (1) | шт | KZT | 21822 | EKT2506 | 2025-06-12 | uzo | uzo | ekt | 4 | 25 | 4 | [6 empty] | 4
EKT | 010400299 | R34440 EZ9 УЗО 40А 4P (30мА) SchnEl (1) | шт | KZT | 18529 | EKT2506 | 2025-06-12 | uzo | uzo | ekt | 4 | 40 | 4 | [6 empty] | 4
EKT | 010400864 | R34463 EZ9 УЗО 63А 4P (30мА) SchnEl (1) | шт | KZT | 26984 | EKT2506 | 2025-06-12 | uzo | uzo | ekt | 4 | 63 | 4 | [6 empty] | 4
EKT | щт-0000831 | LAEP1 Набор подключения питания Tesys E 06 12 SchnEl !!! | шт | KZT | 2960 | EKT2506 | 2025-06-12 |  |  | ekt
EKT | 010400566 | 12106 АВ (1ф) 6А Schneider Electric (12) | шт | KZT | 2395 | EKT2506 | 2025-06-12 |  |  | ekt |  | 6
EKT | 010400567 | 12110 АВ (1ф) 10А Schneider Electric (12) | шт | KZT | 1789 | EKT2506 | 2025-06-12 |  |  | ekt |  | 10
EKT | 010400568 | 12116 АВ (1ф) 16А Schneider Electric (12) | шт | KZT | 1706 | EKT2506 | 2025-06-12 |  |  | ekt |  | 16
EKT | 010400569 | 12120 АВ (1ф) 20А Schneider Electric (12) | шт | KZT | 1809 | EKT2506 | 2025-06-12 |  |  | ekt |  | 20
EKT | 010400570 | 12125 АВ (1ф) 25А Schneider Electric (12) | шт | KZT | 1706 | EKT2506 | 2025-06-12 |  |  | ekt |  | 25
EKT | 010400571 | 12132 АВ (1ф) 32А Schneider Electric (12) | шт | KZT | 2227 | EKT2506 | 2025-06-12 |  |  | ekt |  | 32
EKT | 010400572 | 12140 АВ (1ф) 40А Schneider Electric (12) | шт | KZT | 2320 | EKT2506 | 2025-06-12 |  |  | ekt |  | 40
EKT | 010400573 | 12150 АВ (1ф) 50А Schneider Electric (12) | шт | KZT | 3562 | EKT2506 | 2025-06-12 |  |  | ekt |  | 50
EKT | 010400574 | 12163 АВ (1ф) 63А Schneider Electric (12) | шт | KZT | 3751 | EKT2506 | 2025-06-12 |  |  | ekt |  | 63
EKT | 010400575 | 12206 АВ (2ф) 6А Schneider Electric (6) | шт | KZT | 4683 | EKT2506 | 2025-06-12 |  |  | ekt |  | 6
EKT | 010400576 | 12210 АВ (2ф) 10А Schneider Electric (6) | шт | KZT | 3975 | EKT2506 | 2025-06-12 |  |  | ekt |  | 10
EKT | 010400577 | 12216 АВ (2ф) 16А Schneider Electric (6) | шт | KZT | 4005 | EKT2506 | 2025-06-12 |  |  | ekt |  | 16
EKT | 010400578 | 12220 АВ (2ф) 20А Schneider Electric (6) | шт | KZT | 4212 | EKT2506 | 2025-06-12 |  |  | ekt |  | 20
EKT | 010400579 | 12225 АВ (2ф) 25А Schneider Electric (6) | шт | KZT | 4078 | EKT2506 | 2025-06-12 |  |  | ekt |  | 25
EKT | 010400580 | 12232 АВ (2ф) 32А Schneider Electric (6) | шт | KZT | 5906 | EKT2506 | 2025-06-12 |  |  | ekt |  | 32
EKT | 010400581 | 12240 АВ (2ф) 40А Schneider Electric (6) | шт | KZT | 5679 | EKT2506 | 2025-06-12 |  |  | ekt |  | 40
EKT | 010400582 | 12250 АВ (2ф) 50А Schneider Electric (6) | шт | KZT | 8161 | EKT2506 | 2025-06-12 |  |  | ekt |  | 50
EKT | 010400583 | 12263 АВ (2ф) 63А Schneider Electric (6) | шт | KZT | 8706 | EKT2506 | 2025-06-12 |  |  | ekt |  | 63
EKT | 010400584 | 12306 АВ (3ф) 6А Schneider Electric (4) | шт | KZT | 5177 | EKT2506 | 2025-06-12 |  |  | ekt |  | 6
EKT | 010400585 | 12310 АВ (3ф) 10А Schneider Electric (4) | шт | KZT | 4864 | EKT2506 | 2025-06-12 |  |  | ekt |  | 10
EKT | 010400586 | 12316 АВ (3ф) 16А Schneider Electric (4) | шт | KZT | 6082 | EKT2506 | 2025-06-12 |  |  | ekt |  | 16
EKT | 010400587 | 12320 АВ (3ф) 20А Schneider Electric (4) | шт | KZT | 6340 | EKT2506 | 2025-06-12 |  |  | ekt |  | 20
EKT | 010400588 | 12325 АВ (3ф) 25А Schneider Electric (4) | шт | KZT | 6362 | EKT2506 | 2025-06-12 |  |  | ekt |  | 25
EKT | 010400589 | 12332 АВ (3ф) 32А Schneider Electric (4) | шт | KZT | 7681 | EKT2506 | 2025-06-12 |  |  | ekt |  | 32
EKT | 010400590 | 12340 АВ (3ф) 40А Schneider Electric (4) | шт | KZT | 7685 | EKT2506 | 2025-06-12 |  |  | ekt |  | 40
EKT | 010400591 | 12350 АВ (3ф) 50А Schneider Electric (4) | шт | KZT | 11133 | EKT2506 | 2025-06-12 |  |  | ekt |  | 50
EKT | 010400592 | 12363 АВ (3ф) 63А Schneider Electric (4) | шт | KZT | 11750 | EKT2506 | 2025-06-12 |  |  | ekt |  | 63
EKT | 010400599 | 25616 УЗО АВДТ (1P+N) 16А (30мА) Schneider Electric (1) | шт | KZT | 24635 | EKT2506 | 2025-06-12 | dif | dif | ekt | 1 | 16 | 2 | [6 empty] | 2
EKT | 010400600 | 25625 УЗО АВДТ (1P+N) 25А (30мА) Schneider Electric (1) | шт | KZT | 25540 | EKT2506 | 2025-06-12 | dif | dif | ekt | 1 | 25 | 2 | [6 empty] | 2
EKT | 010400601 | 25640 УЗО АВДТ (1P+N) 40А (30мА) Schneider Electric (1) | шт | KZT | 32220 | EKT2506 | 2025-06-12 | dif | dif | ekt | 1 | 40 | 2 | [6 empty] | 2
EKT | 010400593 | 51225 УЗО ВДТ (2ф) 25А (30мА) Schneider Electric (1) | шт | KZT | 16220 | EKT2506 | 2025-06-12 | uzo | uzo | ekt |  | 25 | 1
EKT | 010400594 | 51240 УЗО ВДТ (2ф) 40А (30мА) Schneider Electric (1) | шт | KZT | 17130 | EKT2506 | 2025-06-12 | uzo | uzo | ekt |  | 40 | 1
EKT | 010400595 | 51263 УЗО ВДТ (2ф) 63А (30мА) Schneider Electric (1) | шт | KZT | 24484 | EKT2506 | 2025-06-12 | uzo | uzo | ekt |  | 63 | 1
EKT | 010400596 | 51425 УЗО ВДТ (4ф) 25А (30мА) Schneider Electric (1) | шт | KZT | 29040 | EKT2506 | 2025-06-12 | uzo | uzo | ekt |  | 25 | 1
EKT | 010400597 | 51440 УЗО ВДТ (4ф) 40А (30мА) Schneider Electric (1) | шт | KZT | 29629 | EKT2506 | 2025-06-12 | uzo | uzo | ekt |  | 40 | 1
EKT | 010400598 | 51463 УЗО ВДТ (4ф) 63А (30мА) Schneider Electric (1) | шт | KZT | 37110 | EKT2506 | 2025-06-12 | uzo | uzo | ekt |  | 63 | 1
EKT | 010800126 | Контакт авар.iSD для iDPN N.DPN N Vigi (A9N26927) !!! | шт | KZT | 2420 | EKT2506 | 2025-06-12 | dif | dif | ekt |  |  | 1
EKT | щщщ0115775 | Авт. выкл. с комб. расцеп. 0,16-0,25А GV2ME02 !!! | шт | KZT | 15290 | EKT2506 | 2025-06-12 | oto | oto | ekt |  |  | 1
EKT | щт02230264 | Авт. выкл. с комб. расцеп. 0,25-0,40А GV2ME03 !!! | шт | KZT | 10920 | EKT2506 | 2025-06-12 | oto | oto | ekt |  |  | 1
EKT | щт-0000826 | Авт. выкл. EZC100 10KA 400 B 3П/3T 50А (1) | шт | KZT | 13480 | EKT2506 | 2025-06-12 | tms | mccb | ekt | 3 | 50
EKT | 010400302 | Авт. выкл. EZC100 10KA 400 B 3П/3T 80А (1) | шт | KZT | 19415 | EKT2506 | 2025-06-12 | tms | mccb | ekt | 3 | 80
EKT | EZC10F3040 | Авт. выкл. EZC100F 10кА 40А 400 3P/3Т 40А !!! | шт | KZT | 16420 | EKT2506 | 2025-06-12 | tms | mccb | ekt | 3 | 40 | [7 empty] | 9
EKT | 010400222 | Авт.выкл. EZC100 10KA 400 B 3П/3T 100А (1) | шт | KZT | 19415 | EKT2506 | 2025-06-12 | tms | mccb | ekt | 3 | 100
EKT | щщ11503023 | Авт.выкл. EZC100 10кА 400В 25А Schneider Electric EZC100F3025 !!! | шт | KZT | 11490 | EKT2506 | 2025-06-12 | tms | mccb | ekt | 3 | 25
EKT | 010400348 | Авт.выкл. EZC100 10кА 400В 32А Schneider Electric EZC100F3032 | шт | KZT | 16090 | EKT2506 | 2025-06-12 | tms | mccb | ekt | 3 | 32
EKT | 010400395 | Авт.выкл. EZC100 10кА 400В 40А Schneider Electric EZC100F3040 | шт | KZT | 16090 | EKT2506 | 2025-06-12 | tms | mccb | ekt | 3 | 40
EKT | 010400349 | Авт.выкл. EZC100 10кА 400В 50А Schneider Electric EZC100F3050 | шт | KZT | 16090 | EKT2506 | 2025-06-12 | tms | mccb | ekt | 3 | 50
EKT | 010400184 | Авт.выкл. EZC100 18кА 380В 100А Schneider Electric EZC100N3100 | шт | KZT | 24320 | EKT2506 | 2025-06-12 | tms | mccb | ekt | 3 | 100
EKT | 010400180 | Авт.выкл. EZC100 18кА 380В 25А Schneider Electric EZC100N3025 | шт | KZT | 17750 | EKT2506 | 2025-06-12 | tms | mccb | ekt | 3 | 25
EKT | 010400796 | Авт.выкл. EZC100 18кА 380В 32А Schneider Electric EZC100N3032 | шт | KZT | 17750 | EKT2506 | 2025-06-12 | tms | mccb | ekt | 3 | 32
EKT | 010400182 | Авт.выкл. EZC100 18кА 380В 40А Schneider Electric EZC100N3040 | шт | KZT | 17750 | EKT2506 | 2025-06-12 | tms | mccb | ekt | 3 | 40
EKT | 010400653 | Авт.выкл. EZC100 18кА 380В 50А Schneider Electric EZC100N3050 | шт | KZT | 17750 | EKT2506 | 2025-06-12 | tms | mccb | ekt | 3 | 50
EKT | 010400429 | Авт.выкл. EZC100 18кА 380В 63А Schneider Electric EZC100N3063 | шт | KZT | 18230 | EKT2506 | 2025-06-12 | tms | mccb | ekt | 3 | 63
EKT | 010400183 | Авт.выкл. EZC100 18кА 380В 80А Schneider Electric EZC100N3080 | шт | KZT | 24320 | EKT2506 | 2025-06-12 | tms | mccb | ekt | 3 | 80
EKT | 010400400 | Авт.выкл. EZC100 18кА 400В 63А Schneider Electric EZC100F3063 | шт | KZT | 16090 | EKT2506 | 2025-06-12 | tms | mccb | ekt | 3 | 63
EKT | щт-0001566 | Авт.выкл. EZC100F3016 10KA 400 B 16А Schn El | шт | KZT | 10750 | EKT2506 | 2025-06-12 | tms | mccb | ekt | 3 | 16
EKT | щщ01150287 | Авт.выкл. EZC100F3060 10KA 400 B 60А Schn El | шт | KZT | 11450 | EKT2506 | 2025-06-12 | tms | mccb | ekt | 3 | 60
EKT | ст-9949561 | Авт.выкл. EZC100F3080 10KA 400 B 80А Schn El см. код 010400302_ | шт | KZT | 6220 | EKT2506 | 2025-06-12 | tms | mccb | ekt | 3 | 80
EKT | щт-0001084 | Авт.выкл. EZC250 18кA 400B 150А Schneider Electric EZC250F3150 !!! | шт | KZT | 53512 | EKT2506 | 2025-06-12 | tms | mccb | ekt | 3 | 150
EKT | 010400797 | Авт.выкл. EZC250 18кА 400В 250А Schneider Electric EZC250F3250 | шт | KZT | 49360 | EKT2506 | 2025-06-12 | tms | mccb | ekt | 3 | 250
EKT | 010400798 | Авт.выкл. EZC250 25кА 400В 125А Schneider Electric EZC250N3125 | шт | KZT | 38610 | EKT2506 | 2025-06-12 | tms | mccb | ekt | 3 | 125
EKT | 010400799 | Авт.выкл. EZC250 25кА 400В 160А Schneider Electric EZC250N3160 | шт | KZT | 37210 | EKT2506 | 2025-06-12 | tms | mccb | ekt | 3 | 160
EKT | 010400800 | Авт.выкл. EZC250 25кА 400В 200А Schneider Electric EZC250N3200 | шт | KZT | 47390 | EKT2506 | 2025-06-12 | tms | mccb | ekt | 3 | 200
EKT | 010400223 | Авт.выкл. EZC250F 18KA 400 B 3П/3T 125А (1) | шт | KZT | 35030 | EKT2506 | 2025-06-12 | tms | mccb | ekt | 3 | 125
EKT | 010400224 | Авт.выкл. EZC250F 18KA 400 B 3П/3T 160А (1) | шт | KZT | 36070 | EKT2506 | 2025-06-12 | tms | mccb | ekt | 3 | 160
EKT | 010400225 | Авт.выкл. EZC250F 18KA 400 B 3П/3T 200А (1) | шт | KZT | 47390 | EKT2506 | 2025-06-12 | tms | mccb | ekt | 3 | 200
EKT | EZC250F3100 | Авт.выкл. EZC250F 18KA 400 B 3П/3Т 100А (1) EZC250F3100 !!! | шт | KZT | 29700 | EKT2506 | 2025-06-12 | tms | mccb | ekt | 3 | 100
EKT | 010400226 | Авт.выкл. EZC250N 25KA 400 B 3П/3T 250А (1) | шт | KZT | 49360 | EKT2506 | 2025-06-12 | tms | mccb | ekt | 3 | 250
EKT | ст-9953225 | Авт.выкл. EZC400N 36кА 400 В 3П/3Т 320A SchnEI EZC400N3320N !!! | шт | KZT | 94140 | EKT2506 | 2025-06-12 | tms | mccb | ekt | 3 | 320
EKT | щт02230546 | Авт.выкл. EZC400N 36кВ 415 В 3П/3Т 400 A SchnEI EZC400N3400N !!! | шт | KZT | 99570 | EKT2506 | 2025-06-12 | tms | mccb | ekt | 3 | 400
EKT | щт-0001488 | Авт.выкл. EZC630H 50кА 415 В 3П/3T 600 А SchnEl EZC630H3600N !!! | шт | KZT | 81290 | EKT2506 | 2025-06-12 | tms | mccb | ekt | 3 | 600
EKT | 010400397 | Независ. Расцеп. EZC100 MX (200-277В ПЕР. ТОК) Schneider Electric EZASHT200AC | шт | KZT | 21250 | EKT2506 | 2025-06-12 | tms | mccb | ekt | 3
EKT | 010400795 | Разделитель полюсов EZC100 комплект 2шт. Schneider Electric EZAFASB2 | шт | KZT | 2770 | EKT2506 | 2025-06-12 | tms | mccb | ekt | 3
EKT | 010400875 | Авт.выкл. G125E 15kA 3П/3Т 25A (1) | шт | KZT | 17750 | EKT2506 | 2025-06-12 | oto | oto | ekt |  | 25 | 1
EKT | 010400876 | Авт.выкл. G125E 15kA 3П/3Т 32A (1) | шт | KZT | 17750 | EKT2506 | 2025-06-12 | oto | oto | ekt |  | 32 | 1
EKT | 010400877 | Авт.выкл. G125E 15kA 3П/3Т 40A (1) | шт | KZT | 17750 | EKT2506 | 2025-06-12 | oto | oto | ekt |  | 40 | 1
EKT | 010400878 | Авт.выкл. G125E 15kA 3П/3Т 50A (1) | шт | KZT | 17750 | EKT2506 | 2025-06-12 | oto | oto | ekt |  | 50 | 1
EKT | 010400879 | Авт.выкл. G125E 15kA 3П/3Т 63A (1) | шт | KZT | 18230 | EKT2506 | 2025-06-12 | oto | oto | ekt |  | 63 | 1
EKT | 010400880 | Авт.выкл. G125E 15kA 3П/3Т 80A (1) | шт | KZT | 24320 | EKT2506 | 2025-06-12 | oto | oto | ekt |  | 80 | 1
EKT | 010400881 | Авт.выкл. G125E 15kA 3П/3Т 100A (1) | шт | KZT | 24320 | EKT2506 | 2025-06-12 | oto | oto | ekt |  | 100 | 1
EKT | 010400869 | Авт.выкл. G125T 10kA 3П/3Т 32A (1) | шт | KZT | 16090 | EKT2506 | 2025-06-12 | oto | oto | ekt |  | 32 | 1
EKT | 010400870 | Авт.выкл. G125T 10kA 3П/3Т 40A (1) | шт | KZT | 16090 | EKT2506 | 2025-06-12 | oto | oto | ekt |  | 40 | 1
EKT | 010400871 | Авт.выкл. G125T 10kA 3П/3Т 50A (1) | шт | KZT | 16090 | EKT2506 | 2025-06-12 | oto | oto | ekt |  | 50 | 1
EKT | 010400872 | Авт.выкл. G125T 10kA 3П/3Т 63A (1) | шт | KZT | 16090 | EKT2506 | 2025-06-12 | oto | oto | ekt |  | 63 | 1
EKT | 010400873 | Авт.выкл. G125T 10kA 3П/3Т 80A (1) | шт | KZT | 19415 | EKT2506 | 2025-06-12 | oto | oto | ekt |  | 80 | 1
EKT | 010400874 | Авт.выкл. G125T 10kA 3П/3Т 100A (1) | шт | KZT | 19415 | EKT2506 | 2025-06-12 | oto | oto | ekt |  | 100 | 1
EKT | 010400882 | Авт.выкл. G200B 25kA 3П/3Т 125A (1) | шт | KZT | 38610 | EKT2506 | 2025-06-12 | oto | oto | ekt |  | 125 | 1
EKT | 010400883 | Авт.выкл. G200B 25kA 3П/3Т 160A (1) | шт | KZT | 37210 | EKT2506 | 2025-06-12 | oto | oto | ekt |  | 160 | 1
EKT | 010400884 | Авт.выкл. G200B 25kA 3П/3Т 200A (1) | шт | KZT | 47390 | EKT2506 | 2025-06-12 | oto | oto | ekt |  | 200 | 1
EKT | 010400885 | Авт.выкл. G250B 25kA 3П/3Т 250A (1) | шт | KZT | 49360 | EKT2506 | 2025-06-12 | oto | oto | ekt |  | 250 | 1
EKT | 010400801 | Авт.выкл. EasyPact TVS 0,63-1A Schneider Electric GZ1E05 | шт | KZT | 10520 | EKT2506 | 2025-06-12 | oto | oto | ekt |  |  | 1
EKT | 010400802 | Авт.выкл. EasyPact TVS 1-1,6A Schneider Electric GZ1E06 | шт | KZT | 10590 | EKT2506 | 2025-06-12 | oto | oto | ekt |  |  | 1
EKT | 010400803 | Авт.выкл. EasyPact TVS 1,6-2,5A Schneider Electric GZ1E07 | шт | KZT | 10620 | EKT2506 | 2025-06-12 | oto | oto | ekt |  |  | 1
EKT | 010400808 | Авт.выкл. EasyPact TVS 13-18A Schneider Electric GZ1E20 | шт | KZT | 11720 | EKT2506 | 2025-06-12 | oto | oto | ekt |  |  | 1
EKT | 010400809 | Авт.выкл. EasyPact TVS 17-23A Schneider Electric GZ1E21 | шт | KZT | 11720 | EKT2506 | 2025-06-12 | oto | oto | ekt |  |  | 1
EKT | 010400804 | Авт.выкл. EasyPact TVS 2,5-4A Schneider Electric GZ1E08 | шт | KZT | 10660 | EKT2506 | 2025-06-12 | oto | oto | ekt |  |  | 1
EKT | 010400810 | Авт.выкл. EasyPact TVS 20-25A Schneider Electric GZ1E22 | шт | KZT | 11750 | EKT2506 | 2025-06-12 | oto | oto | ekt |  |  | 1
EKT | 010400811 | Авт.выкл. EasyPact TVS 24-32A Schneider Electric GZ1E32 | шт | KZT | 11750 | EKT2506 | 2025-06-12 | oto | oto | ekt |  |  | 1
EKT | 010400805 | Авт.выкл. EasyPact TVS 4-6,3A Schneider Electric GZ1E10 | шт | KZT | 11250 | EKT2506 | 2025-06-12 | oto | oto | ekt |  |  | 1
EKT | 010400806 | Авт.выкл. EasyPact TVS 6-10A Schneider Electric GZ1E14 | шт | KZT | 11320 | EKT2506 | 2025-06-12 | oto | oto | ekt |  |  | 1
EKT | 010400807 | Авт.выкл. EasyPact TVS 9-14A Schneider Electric GZ1E16 | шт | KZT | 11360 | EKT2506 | 2025-06-12 | oto | oto | ekt |  |  | 1
EKT | 010400824 | Доп. Контакты EasyPact TVS НО+НЗ Schneider Electric GZ1AN11 | шт | KZT | 4230 | EKT2506 | 2025-06-12 | blok | aksesuar | ekt
EKT | щт-0001475 | Разделитель полюсов 400/630А LV432570 SchnEl !!! | шт | KZT | 3630 | EKT2506 | 2025-06-12 |  |  | ekt
EKT | 11049DEK | ВА 101 1P 1А 4,5кА С (12) DEKraft | шт | KZT | 595 | EKT2506 | 2025-06-12 |  |  | ekt | 1 | 1
EKT | 11050DEK | ВА 101 1P 2А 4,5кА С (12) DEKraft | шт | KZT | 515 | EKT2506 | 2025-06-12 |  |  | ekt | 1 | 2
EKT | 11051DEK | ВА 101 1P 3А 4,5кА С (12) DEKraft | шт | KZT | 561 | EKT2506 | 2025-06-12 |  |  | ekt | 1 | 3
EKT | 11052DEK | ВА 101 1P 6А 4,5кА С (12) DEKraft | шт | KZT | 433 | EKT2506 | 2025-06-12 |  |  | ekt | 1 | 6
EKT | 11053DEK | ВА 101 1P 10А 4,5кА С (12) DEKraft | шт | KZT | 421 | EKT2506 | 2025-06-12 |  |  | ekt | 1 | 10
EKT | 11054DEK | ВА 101 1P 16А 4,5кА С (12) DEKraft | шт | KZT | 460 | EKT2506 | 2025-06-12 |  |  | ekt | 1 | 16
EKT | 11055DEK | ВА 101 1P 20А 4,5кА С (12) DEKraft | шт | KZT | 455 | EKT2506 | 2025-06-12 |  |  | ekt | 1 | 20
EKT | 11056DEK | ВА 101 1P 25А 4,5кА С (12) DEKraft | шт | KZT | 430 | EKT2506 | 2025-06-12 |  |  | ekt | 1 | 25
EKT | 11057DEK | ВА 101 1P 32А 4,5кА С (12) DEKraft | шт | KZT | 448 | EKT2506 | 2025-06-12 |  |  | ekt | 1 | 32
EKT | 11058DEK | ВА 101 1P 40А 4,5кА С (12) DEKraft | шт | KZT | 467 | EKT2506 | 2025-06-12 |  |  | ekt | 1 | 40
EKT | 11059DEK | ВА 101 1P 50А 4,5кА С (12) DEKraft | шт | KZT | 549 | EKT2506 | 2025-06-12 |  |  | ekt | 1 | 50
EKT | 11060DEK | ВА 101 1P 63А 4,5кА С (12) DEKraft | шт | KZT | 590 | EKT2506 | 2025-06-12 |  |  | ekt | 1 | 63
EKT | 11064DEK | ВА 101 2P 6А 4,5кА С (6) DEKraft | шт | KZT | 845 | EKT2506 | 2025-06-12 |  |  | ekt | 2 | 6
EKT | 11065DEK | ВА 101 2P 10А 4,5кА С (6) DEKraft | шт | KZT | 865 | EKT2506 | 2025-06-12 |  |  | ekt | 2 | 10
EKT | 11066DEK | ВА 101 2P 16А 4,5кА С (6) DEKraft | шт | KZT | 923 | EKT2506 | 2025-06-12 |  |  | ekt | 2 | 16
EKT | 11067DEK | ВА 101 2P 20А 4,5кА С (6) DEKraft | шт | KZT | 839 | EKT2506 | 2025-06-12 |  |  | ekt | 2 | 20
EKT | 11068DEK | ВА 101 2P 25А 4,5кА С (6) DEKraft | шт | KZT | 856 | EKT2506 | 2025-06-12 |  |  | ekt | 2 | 25
EKT | 11069DEK | ВА 101 2P 32А 4,5кА С (6) DEKraft | шт | KZT | 964 | EKT2506 | 2025-06-12 |  |  | ekt | 2 | 32
EKT | 11070DEK | ВА 101 2P 40А 4,5кА С (6) DEKraft | шт | KZT | 939 | EKT2506 | 2025-06-12 |  |  | ekt | 2 | 40
EKT | 11071DEK | ВА 101 2P 50А 4,5кА С (6) DEKraft | шт | KZT | 1149 | EKT2506 | 2025-06-12 |  |  | ekt | 2 | 50
EKT | 11072DEK | ВА 101 2P 63А 4,5кА С (6) DEKraft | шт | KZT | 1066 | EKT2506 | 2025-06-12 |  |  | ekt | 2 | 63
EKT | 11073DEK | ВА 101 3P 1А 4,5кА С (4) DEKraft | шт | KZT | 1793 | EKT2506 | 2025-06-12 |  |  | ekt | 3 | 1
EKT | 11074DEK | ВА 101 3P 2А 4,5кА С (4) DEKraft | шт | KZT | 1729 | EKT2506 | 2025-06-12 |  |  | ekt | 3 | 2
EKT | 11075DEK | ВА 101 3P 3А 4,5кА С (4) DEKraft | шт | KZT | 1703 | EKT2506 | 2025-06-12 |  |  | ekt | 3 | 3
EKT | 11076DEK | ВА 101 3P 6А 4,5кА С (4) DEKraft | шт | KZT | 1297 | EKT2506 | 2025-06-12 |  |  | ekt | 3 | 6
EKT | 11077DEK | ВА 101 3P 10А 4,5кА С (4) DEKraft | шт | KZT | 1511 | EKT2506 | 2025-06-12 |  |  | ekt | 3 | 10
EKT | 11078DEK | ВА 101 3P 16А 4,5кА С (4) DEKraft | шт | KZT | 1228 | EKT2506 | 2025-06-12 |  |  | ekt | 3 | 16
EKT | 11079DEK | ВА 101 3P 20А 4,5кА С (4) DEKraft | шт | KZT | 1211 | EKT2506 | 2025-06-12 |  |  | ekt | 3 | 20
EKT | 11080DEK | ВА 101 3P 25А 4,5кА С (4) DEKraft | шт | KZT | 1259 | EKT2506 | 2025-06-12 |  |  | ekt | 3 | 25
EKT | 11081DEK | ВА 101 3P 32А 4,5кА С (4) DEKraft | шт | KZT | 1324 | EKT2506 | 2025-06-12 |  |  | ekt | 3 | 32
EKT | 11082DEK | ВА 101 3P 40А 4,5кА С (4) DEKraft | шт | KZT | 1507 | EKT2506 | 2025-06-12 |  |  | ekt | 3 | 40
EKT | 11083DEK | ВА 101 3P 50А 4,5кА С (4) DEKraft | шт | KZT | 1630 | EKT2506 | 2025-06-12 |  |  | ekt | 3 | 50
EKT | 11084DEK | ВА 101 3P 63А 4,5кА С (4) DEKraft | шт | KZT | 1402 | EKT2506 | 2025-06-12 |  |  | ekt | 3 | 63
EKT | 11090DEK | ВА 101 4P 16А 4,5кА С (3) DEKraft | шт | KZT | 2448 | EKT2506 | 2025-06-12 |  |  | ekt | 4 | 16
EKT | 11091DEK | ВА 101 4P 20А 4,5кА С (3) DEKraft | шт | KZT | 2445 | EKT2506 | 2025-06-12 |  |  | ekt | 4 | 20
EKT | 11092DEK | ВА 101 4P 25А 4,5кА С (3) DEKraft | шт | KZT | 2565 | EKT2506 | 2025-06-12 |  |  | ekt | 4 | 25
EKT | 11093DEK | ВА 101 4P 32А 4,5кА С (3) DEKraft | шт | KZT | 2613 | EKT2506 | 2025-06-12 |  |  | ekt | 4 | 32
EKT | 11094DEK | ВА 101 4P 40А 4,5кА С (3) DEKraft | шт | KZT | 2719 | EKT2506 | 2025-06-12 |  |  | ekt | 4 | 40
EKT | 11095DEK | ВА 101 4P 50А 4,5кА С (3) DEKraft | шт | KZT | 2688 | EKT2506 | 2025-06-12 |  |  | ekt | 4 | 50
EKT | 11096DEK | ВА 101 4P 63А 4,5кА С (3) DEKraft | шт | KZT | 2658 | EKT2506 | 2025-06-12 |  |  | ekt | 4 | 63
EKT | 13179DEK | ВА 105 3P 25А 10кА С (1) DEKraft | шт | KZT | 6293 | EKT2506 | 2025-06-12 |  |  | ekt | 3 | 25
EKT | 13180DEK | ВА 105 3P 32А 10кА С (1) DEKraft | шт | KZT | 6546 | EKT2506 | 2025-06-12 |  |  | ekt | 3 | 32
EKT | 13181DEK | ВА 105 3P 40А 10кА С (1) DEKraft | шт | KZT | 7390 | EKT2506 | 2025-06-12 |  |  | ekt | 3 | 40
EKT | 13182DEK | ВА 105 3P 50А 10кА С (1) DEKraft | шт | KZT | 6978 | EKT2506 | 2025-06-12 |  |  | ekt | 3 | 50
EKT | 13183DEK | ВА 105 3P 63А 10кА С (1) DEKraft | шт | KZT | 6868 | EKT2506 | 2025-06-12 |  |  | ekt | 3 | 63
EKT | 13008DEK | ВА 201 3P 80А 10кА С (1) DEKraft | шт | KZT | 6280 | EKT2506 | 2025-06-12 |  |  | ekt | 3 | 80
EKT | 13009DEK | ВА 201 3P 100А 10кА С (1) DEKraft | шт | KZT | 6789 | EKT2506 | 2025-06-12 |  |  | ekt | 3 | 100
EKT | ярп5640 | Контакт дополнительный и сигнальный левый ВА-302 DEKraft 22880DEK E-PRO | шт | KZT | 2820 | EKT2506 | 2025-06-12 | lamb | lamb | ekt
EKT | ярп5641 | Контакт дополнительный и сигнальный левый ВА-303 DEKraft 22883DEK E-PRO | шт | KZT | 3580 | EKT2506 | 2025-06-12 | lamb | lamb | ekt
EKT | 22886DEK | Контакт дополнительный и сигнальный левый ВА-305 DEKraft 22886DEK E-PRO | шт | KZT | 4780 | EKT2506 | 2025-06-12 | lamb | lamb | ekt
EKT | 22840DEK | Контакт дополнительный левый ВА-302 1НО1НЗ DEKraft 22840DEK E-PRO | шт | KZT | 1890 | EKT2506 | 2025-06-12 |  |  | ekt
EKT | 22843DEK | Контакт дополнительный левый ВА-303 1НО1НЗ DEKraft 22843DEK E-PRO | шт | KZT | 2400 | EKT2506 | 2025-06-12 |  |  | ekt
EKT | 22846DEK | Контакт дополнительный левый ВА-305 1НО1НЗ DEKraft 22846DEK E-PRO | шт | KZT | 3250 | EKT2506 | 2025-06-12 |  |  | ekt
EKT | 22869DEK | Контакт сигнальный правый ВА-302 3P DEKraft 22869DEK E-PRO | шт | KZT | 1890 | EKT2506 | 2025-06-12 | lamb | lamb | ekt | 3
EKT | 22872DEK | Контакт сигнальный правый ВА-303 3P DEKraft 22872DEK E-PRO | шт | KZT | 2180 | EKT2506 | 2025-06-12 | lamb | lamb | ekt | 3
EKT | 22875DEK | Контакт сигнальный правый ВА-305 3P DEKraft 22875DEK E-PRO | шт | KZT | 3190 | EKT2506 | 2025-06-12 | lamb | lamb | ekt | 3
EKT | 22958DEK | Корзина втычного типа заднего подключения ВА-303 3Р DEKraft 22958DEK E-PRO | шт | KZT | 36540 | EKT2506 | 2025-06-12 |  |  | ekt | 3
EKT | 22928DEK | Привод моторный ВА-302 AC 230В DEKraft 22928DEK E-PRO | шт | KZT | 42960 | EKT2506 | 2025-06-12 |  |  | ekt
EKT | 22929DEK | Привод моторный ВА-303 AC 230В DEKraft 22929DEK E-PRO | шт | KZT | 50930 | EKT2506 | 2025-06-12 |  |  | ekt
EKT | 22930DEK | Привод моторный ВА-305 AC 230В DEKraft 22930DEK E-PRO | шт | KZT | 76490 | EKT2506 | 2025-06-12 |  |  | ekt
EKT | 22892DEK | Расцепитель независимый правый ВА-302 AC 230В 3P DEKraft 22892DEK E-PRO | шт | KZT | 3239 | EKT2506 | 2025-06-12 | blok | aksesuar | ekt | 3
EKT | 22895DEK | Расцепитель независимый правый ВА-303 AC 230В 3P DEKraft 22895DEK E-PRO | шт | KZT | 4334 | EKT2506 | 2025-06-12 | blok | aksesuar | ekt | 3
EKT | 22898DEK | Расцепитель независимый правый ВА-305 AC 230В 3P DEKraft 22898DEK E-PRO | шт | KZT | 6606 | EKT2506 | 2025-06-12 | blok | aksesuar | ekt | 3
EKT | 22938DEK | Ручка на дверь шкафа ВА-302 DEKraft 22938DEK E-PRO | шт | KZT | 5860 | EKT2506 | 2025-06-12 | korpus | korpus | ekt
EKT | 22939DEK | Ручка на дверь шкафа ВА-303 DEKraft 22939DEK E-PRO | шт | KZT | 6430 | EKT2506 | 2025-06-12 | korpus | korpus | ekt
EKT | 22940DEK | Ручка на дверь шкафа ВА-305 DEKraft 22940DEK E-PRO | шт | KZT | 8400 | EKT2506 | 2025-06-12 | korpus | korpus | ekt
EKT | 22741DEK | ВА 302 3P 16А 25кА С (1) DEKraft | шт | KZT | 10328 | EKT2506 | 2025-06-12 |  |  | ekt | 3 | 16
EKT | 22743DEK | ВА 302 3P 25А 25кА С (1) DEKraft | шт | KZT | 10313 | EKT2506 | 2025-06-12 |  |  | ekt | 3 | 25
EKT | 22744DEK | ВА 302 3P 32А 25кА С (1) DEKraft | шт | KZT | 11128 | EKT2506 | 2025-06-12 |  |  | ekt | 3 | 32
EKT | 22745DEK | ВА 302 3P 40А 25кА С (1) DEKraft | шт | KZT | 10371 | EKT2506 | 2025-06-12 |  |  | ekt | 3 | 40
EKT | 22746DEK | ВА 302 3P 50А 25кА С (1) DEKraft | шт | KZT | 11072 | EKT2506 | 2025-06-12 |  |  | ekt | 3 | 50
EKT | 22747DEK | ВА 302 3P 63А 25кА С (1) DEKraft | шт | KZT | 11017 | EKT2506 | 2025-06-12 |  |  | ekt | 3 | 63
EKT | 22748DEK | ВА 302 3P 80А 25кА С (1) DEKraft | шт | KZT | 12241 | EKT2506 | 2025-06-12 |  |  | ekt | 3 | 80
EKT | 22749DEK | ВА 302 3P 100А 25кА С (1) DEKraft | шт | KZT | 10874 | EKT2506 | 2025-06-12 |  |  | ekt | 3 | 100
EKT | 22751DEK | ВА 303 3P 125А 30кА С (1) DEKraft | шт | KZT | 14610 | EKT2506 | 2025-06-12 |  |  | ekt | 3 | 125
EKT | 22752DEK | ВА 303 3P 160А 40кА С (1) DEKraft | шт | KZT | 15957 | EKT2506 | 2025-06-12 |  |  | ekt | 3 | 160
EKT | 22754DEK | ВА 303 3P 200А 40кА С (1) DEKraft | шт | KZT | 20547 | EKT2506 | 2025-06-12 |  |  | ekt | 3 | 200
EKT | 22756DEK | ВА 303 3P 250А 35кА С (1) DEKraft | шт | KZT | 21709 | EKT2506 | 2025-06-12 |  |  | ekt | 3 | 250
EKT | 22760DEK | ВА 305 3P 315А 35кА С (1) DEKraft | шт | KZT | 42281 | EKT2506 | 2025-06-12 |  |  | ekt | 3 | 315
EKT | 22762DEK | ВА 305 3P 400А 35кА С (1) DEKraft | шт | KZT | 44656 | EKT2506 | 2025-06-12 |  |  | ekt | 3 | 400
EKT | 22763DEK | ВА 305 3P 500А 35кА С (1) DEKraft | шт | KZT | 63224 | EKT2506 | 2025-06-12 |  |  | ekt | 3 | 500
EKT | 22764DEK | ВА 305 3P 630А 35кА С (1) DEKraft | шт | KZT | 61920 | EKT2506 | 2025-06-12 |  |  | ekt | 3 | 630
EKT | 22767DEK | ВА 306 3P 800А 35кА С (1) DEKraft | шт | KZT | 84678 | EKT2506 | 2025-06-12 |  |  | ekt | 3 | 800
EKT | 22514DEK | ВА 338Е 3P 1250A 50кА с эл. расц (1) DEKraft | шт | KZT | 395472 | EKT2506 | 2025-06-12 |  |  | ekt | 3 | 1250
EKT | 22510DEK | ВА 338Е 3P 1600A 50кА с эл. расц (1) DEKraft | шт | KZT | 557847 | EKT2506 | 2025-06-12 |  |  | ekt | 3 | 1600
EKT | 15041DEK | АВДТ ДИФ-101 2P 50А 300мА тип AC х-ка С 4,5кА DEKraft 15041DEK E-PRO | шт | KZT | 4470 | EKT2506 | 2025-06-12 | dif | dif | ekt | 2 | 50 | 2 | [6 empty] | 2
EKT | 13003DEK | Авт. Выкл. ВА- 201 1P 100А х-ка C 10кА DEKraft 13003DEK E-PRO | шт | KZT | 2374 | EKT2506 | 2025-06-12 | tms | mccb | ekt | 1 | 100 | [7 empty] | 3
EKT | 13002DEK | Авт. Выкл. ВА- 201 1Р 80А х-ка C 10кА DEKraft 13002DEK E-PRO | шт | KZT | 2374 | EKT2506 | 2025-06-12 | oto | oto | ekt | 1 | 80 | 1 | [6 empty] | 1
EKT | 13020DEK | Авт. Выкл. ВА- 201 3Р 80А х-ка D 10кА DEKraft 13020DEK E-PRO | шт | KZT | 7504 | EKT2506 | 2025-06-12 | oto | oto | ekt | 3 | 80 | 3 | [6 empty] | 3
EKT | 13021DEK | Авт. Выкл. ВА- 201 3Р 100А х-ка D 10кА DEKraft 13021DEK E-PRO | шт | KZT | 7504 | EKT2506 | 2025-06-12 | tms | mccb | ekt | 3 | 100 | [7 empty] | 9
EKT | 22755DEK | Авт. Выкл. ВА- 303 3P 250А 35кА DEKraft 22755DEK E-PRO | шт | KZT | 22890 | EKT2506 | 2025-06-12 | tms | mccb | ekt | 3 | 250 | [7 empty] | 9
EKT | 22759DEK | Авт. Выкл. ВА- 305 3P 250А 35кА DEKraft 22759DEK E-PRO | шт | KZT | 37235 | EKT2506 | 2025-06-12 | tms | mccb | ekt | 3 | 250 | [7 empty] | 9
EKT | 22769DEK | Авт. Выкл. ВА- 307 3P 1000А 85кА DEKraft 22769DEK E-PRO | шт | KZT | 301387 | EKT2506 | 2025-06-12 | oto | oto | ekt | 3 | 1000 | 3 | [6 empty] | 3
EKT | 22770DEK | Авт. Выкл. ВА- 307 3P 1250А 85кА DEKraft 22770DEK E-PRO | шт | KZT | 353792 | EKT2506 | 2025-06-12 | tms | mccb | ekt | 3 | 1250 | [7 empty] | 9
EKT | 11150DEK | Авт. Выкл. ВА-101 1P 005А х-ка С 4,5кА DEKraft 11150DEK E-PRO | шт | KZT | 770 | EKT2506 | 2025-06-12 | oto | oto | ekt | 1 | 5 | 1 | [6 empty] | 1
EKT | ярп5638 | Авт. Выкл. ВА-101 1Р 4А х-ка С 4,5кА DEKraft 11149DEK E-PRO | шт | KZT | 770 | EKT2506 | 2025-06-12 | oto | oto | ekt | 1 | 4 | 1 | [6 empty] | 1
EKT | 11062DEK | Авт. Выкл. ВА-101 2P 002А х-ка С 4,5кА DEKraft 11062DEK E-PRO | шт | KZT | 1309 | EKT2506 | 2025-06-12 | oto | oto | ekt | 2 | 2 | 2 | [6 empty] | 2
EKT | 11063DEK | Авт. Выкл. ВА-101 2P 003А х-ка С 4,5кА DEKraft 11063DEK E-PRO | шт | KZT | 1309 | EKT2506 | 2025-06-12 | oto | oto | ekt | 2 | 3 | 2 | [6 empty] | 2
EKT | 11017DEK | Авт. Выкл. ВА-101 2P 010А х-ка В 4,5кА DEKraft 11017DEK E-PRO | шт | KZT | 875 | EKT2506 | 2025-06-12 | oto | oto | ekt | 2 | 10 | 2 | [6 empty] | 2
EKT | ярп5637 | Авт. Выкл. ВА-101 2Р 16А х-ка В 4,5кА DEKraft 11018DEK E-PRO | шт | KZT | 1154 | EKT2506 | 2025-06-12 | oto | oto | ekt | 2 | 16 | 2 | [6 empty] | 2
EKT | 11089DEK | Авт. Выкл. ВА-101 4Р 10А х-ка С 4,5кА DEKraft 11089DEK E-PRO | шт | KZT | 2870 | EKT2506 | 2025-06-12 | oto | oto | ekt | 4 | 10 | 4 | [6 empty] | 4
EKT | 13115DEK | Авт. Выкл. ВА-105 2P 006А х-ка В 10кА DEKraft 13115DEK E-PRO | шт | KZT | 5490 | EKT2506 | 2025-06-12 | oto | oto | ekt | 2 | 6 | 2 | [6 empty] | 2
EKT | 13139DEK | Авт. Выкл. ВА-105 4P 006А х-ка В 10кА DEKraft 13139DEK E-PRO | шт | KZT | 14630 | EKT2506 | 2025-06-12 | oto | oto | ekt | 4 | 6 | 4 | [6 empty] | 4
EKT | 18100DEK | Контакт дополнительный нов. ДК101 для BA-101 DEKraft 18100DEK E-PRO | шт | KZT | 1661 | EKT2506 | 2025-06-12 |  |  | ekt
EKT | 18101DEK | Контакт сигнальный СК-101 для ВА-101 DEKraft 18101DEK E-PRO | шт | KZT | 2640 | EKT2506 | 2025-06-12 | lamb | lamb | ekt
EKT | 18102DEK | Расцепитель независимый c доп. контактом нов. 220В для ВА-101 DEKraft 18102DEK E-PRO | шт | KZT | 5150 | EKT2506 | 2025-06-12 | blok | aksesuar | ekt
EKT | ярп5639 | Выключатель-разъединитель ВН-102 1Р 32А DEKraft 17002DEK E-PRO | шт | KZT | 613 | EKT2506 | 2025-06-12 |  |  | ekt | 1 | 32
EKT | 17007DEK | Выключатель-разъединитель ВН-102 2P 63А DEKraft 17007DEK E-PRO | шт | KZT | 1395 | EKT2506 | 2025-06-12 |  |  | ekt | 2 | 63
EKT | 17024DEK | Выключатель-разъединитель ВН-102 2Р 40А DEKraft 17024DEK E-PRO | шт | KZT | 1350 | EKT2506 | 2025-06-12 |  |  | ekt | 2 | 40
EKT | 17025dek | Выключатель-разъединитель ВН-102 3Р 25А DEKraft 17025DEK E-PRO | шт | KZT | 2010 | EKT2506 | 2025-06-12 |  |  | ekt | 3 | 25
EKT | 17026DEK | Выключатель-разъединитель ВН-102 3Р 40А DEKraft 17026DEK E-PRO | шт | KZT | 1800 | EKT2506 | 2025-06-12 |  |  | ekt | 3 | 40
EKT | 14205DEK | АВДТ (ВД) 2P 16А 30мА 6кА (6) DEKraft | шт | KZT | 3513 | EKT2506 | 2025-06-12 | dif | dif | ekt | 2 | 16 | 2 | [6 empty] | 2
EKT | 14053DEK | АВДТ (ВД) 2P 16А 30мА 6кА (6) DEKraft | шт | KZT | 3624 | EKT2506 | 2025-06-12 | dif | dif | ekt | 2 | 16 | 2 | [6 empty] | 2
EKT | 14054DEK | АВДТ (ВД) 2P 25А 30мА 6кА (6) DEKraft | шт | KZT | 3387 | EKT2506 | 2025-06-12 | dif | dif | ekt | 2 | 25 | 2 | [6 empty] | 2
EKT | 14207DEK | АВДТ (ВД) 2P 25А 30мА 6кА (6) DEKraft | шт | KZT | 3315 | EKT2506 | 2025-06-12 | dif | dif | ekt | 2 | 25 | 2 | [6 empty] | 2
EKT | 14055DEK | АВДТ (ВД) 2P 32А 30мА 6кА (6) DEKraft | шт | KZT | 3502 | EKT2506 | 2025-06-12 | dif | dif | ekt | 2 | 32 | 2 | [6 empty] | 2
EKT | 14208DEK | АВДТ (ВД) 2P 32А 30мА 6кА (6) DEKraft | шт | KZT | 4089 | EKT2506 | 2025-06-12 | dif | dif | ekt | 2 | 32 | 2 | [6 empty] | 2
EKT | 14209DEK | АВДТ (ВД) 2P 40А 30мА 6кА (6) DEKraft | шт | KZT | 3918 | EKT2506 | 2025-06-12 | dif | dif | ekt | 2 | 40 | 2 | [6 empty] | 2
EKT | 14056DEK | АВДТ (ВД) 2P 40А 30мА 6кА (6) DEKraft * | шт | KZT | 3392 | EKT2506 | 2025-06-12 | dif | dif | ekt | 2 | 40 | 2 | [6 empty] | 2
EKT | 14210DEK | АВДТ (ВД) 2P 63А 30мА 6кА (6) DEKraft | шт | KZT | 4454 | EKT2506 | 2025-06-12 | dif | dif | ekt | 2 | 63 | 2 | [6 empty] | 2
EKT | 14232DEK | АВДТ (ВД) 4P 16А 30мА 6кА (3) DEKraft | шт | KZT | 5853 | EKT2506 | 2025-06-12 | dif | dif | ekt | 4 | 16 | 4 | [6 empty] | 4
EKT | 14077DEK | АВДТ (ВД) 4P 16А 30мА 6кА (3) DEKraft * | шт | KZT | 5004 | EKT2506 | 2025-06-12 | dif | dif | ekt | 4 | 16 | 4 | [6 empty] | 4
EKT | 14233DEK | АВДТ (ВД) 4P 25А 30мА 6кА (3) DEKraft | шт | KZT | 5538 | EKT2506 | 2025-06-12 | dif | dif | ekt | 4 | 25 | 4 | [6 empty] | 4
EKT | 14234DEK | АВДТ (ВД) 4P 32А 30мА 6кА (3) DEKraft | шт | KZT | 4805 | EKT2506 | 2025-06-12 | dif | dif | ekt | 4 | 32 | 4 | [6 empty] | 4
EKT | 14079DEK | АВДТ (ВД) 4P 32А 30мА 6кА (3) DEKraft* | шт | KZT | 5025 | EKT2506 | 2025-06-12 | dif | dif | ekt | 4 | 32 | 4 | [6 empty] | 4
EKT | 14235DEK | АВДТ (ВД) 4P 40А 30мА 6кА (3) DEKraft | шт | KZT | 5538 | EKT2506 | 2025-06-12 | dif | dif | ekt | 4 | 40 | 4 | [6 empty] | 4
EKT | 14236DEK | АВДТ (ВД) 4P 63А 30мА 6кА (3) DEKraft | шт | KZT | 6427 | EKT2506 | 2025-06-12 | dif | dif | ekt | 4 | 63 | 4 | [6 empty] | 4
EKT | 14081DEK | АВДТ (ВД) 4P 63А 30мА 6кА (3) DEKraft * | шт | KZT | 5326 | EKT2506 | 2025-06-12 | dif | dif | ekt | 4 | 63 | 4 | [6 empty] | 4
EKT | 15002DEK | АВДТ (АД12) 2P 10А 30мА (4) DEKraft * | шт | KZT | 3497 | EKT2506 | 2025-06-12 | dif | dif | ekt | 2 | 10 | 2 | [6 empty] | 2
EKT | 15156DEK | АВДТ (АД12) 1P+N 10А 30мА DEKraft | шт | KZT | 2312 | EKT2506 | 2025-06-12 | dif | dif | ekt | 1 | 10 | 2 | [6 empty] | 2
EKT | 15157DEK | АВДТ (АД12) 1P+N 16А 30мА DEKraft | шт | KZT | 2287 | EKT2506 | 2025-06-12 | dif | dif | ekt | 1 | 16 | 2 | [6 empty] | 2
EKT | 15158DEK | АВДТ (АД12) 1P+N 20А 30мА DEKraft | шт | KZT | 2332 | EKT2506 | 2025-06-12 | dif | dif | ekt | 1 | 20 | 2 | [6 empty] | 2
EKT | 15004DEK | АВДТ (АД12) 2P 20А 30мА (4) DEKraft * | шт | KZT | 3329 | EKT2506 | 2025-06-12 | dif | dif | ekt | 2 | 20 | 2 | [6 empty] | 2
EKT | 15159DEK | АВДТ (АД12) 1P+N 25А 30мА DEKraft | шт | KZT | 2211 | EKT2506 | 2025-06-12 | dif | dif | ekt | 1 | 25 | 2 | [6 empty] | 2
EKT | 15160DEK | АВДТ (АД12) 1P+N 32А 30мА DEKraft | шт | KZT | 2209 | EKT2506 | 2025-06-12 | dif | dif | ekt | 1 | 32 | 2 | [6 empty] | 2
EKT | 15162DEK | АВДТ (АД12) 1P+N 50А 30мА DEKraft | шт | KZT | 3179 | EKT2506 | 2025-06-12 | dif | dif | ekt | 1 | 50 | 2 | [6 empty] | 2
EKT | 15161DEK | АВДТ (АД12) 1P+N 40А 30мА DEKraft | шт | KZT | 2451 | EKT2506 | 2025-06-12 | dif | dif | ekt | 1 | 40 | 2 | [6 empty] | 2
EKT | 15163DEK | АВДТ (АД12) 1P+N 63А 30мА DEKraft | шт | KZT | 2845 | EKT2506 | 2025-06-12 | dif | dif | ekt | 1 | 63 | 2 | [6 empty] | 2
EKT | 15006DEK | АВДТ (АД12) 2P 32А 30мА (4) DEKraft * | шт | KZT | 2945 | EKT2506 | 2025-06-12 | dif | dif | ekt | 2 | 32 | 2 | [6 empty] | 2
EKT | 15007DEK | АВДТ (АД12) 2P 40А 30мА (4) DEKraft * | шт | KZT | 3312 | EKT2506 | 2025-06-12 | dif | dif | ekt | 2 | 40 | 2 | [6 empty] | 2
EKT | 15008DEK | АВДТ (АД12) 2P 50А 30мА (4) DEKraft * | шт | KZT | 3649 | EKT2506 | 2025-06-12 | dif | dif | ekt | 2 | 50 | 2 | [6 empty] | 2
EKT | 15009DEK | АВДТ (АД12) 2P 63А 30мА (4) DEKraft * | шт | KZT | 3225 | EKT2506 | 2025-06-12 | dif | dif | ekt | 2 | 63 | 2 | [6 empty] | 2
EKT | 15019DEK | АВДТ (АД14) 4P 10А 30мА (2) DEKraft | шт | KZT | 5247 | EKT2506 | 2025-06-12 | dif | dif | ekt | 4 | 10 | 4 | [6 empty] | 4
EKT | 15020DEK | АВДТ (АД14) 4P 16А 30мА (2) DEKraft | шт | KZT | 4860 | EKT2506 | 2025-06-12 | dif | dif | ekt | 4 | 16 | 4 | [6 empty] | 4
EKT | 15022DEK | АВДТ (АД14) 4P 25А 30мА (2) DEKraft | шт | KZT | 4396 | EKT2506 | 2025-06-12 | dif | dif | ekt | 4 | 25 | 4 | [6 empty] | 4
EKT | 15023DEK | АВДТ (АД14) 4P 32А 30мА (2) DEKraft | шт | KZT | 4823 | EKT2506 | 2025-06-12 | dif | dif | ekt | 4 | 32 | 4 | [6 empty] | 4
EKT | 15024DEK | АВДТ (АД14) 4P 40А 30мА (2) DEKraft | шт | KZT | 5052 | EKT2506 | 2025-06-12 | dif | dif | ekt | 4 | 40 | 4 | [6 empty] | 4
EKT | 15025DEK | АВДТ (АД14) 4P 50А 30мА (2) DEKraft | шт | KZT | 4838 | EKT2506 | 2025-06-12 | dif | dif | ekt | 4 | 50 | 4 | [6 empty] | 4
EKT | 15026DEK | АВДТ (АД14) 4P 63А 30мА (2) DEKraft | шт | KZT | 4732 | EKT2506 | 2025-06-12 | dif | dif | ekt | 4 | 63 | 4 | [6 empty] | 4
EKT | 16050DEK | АВДТ 1Р+N 6А 30мА (6) DEKraft | шт | KZT | 3127 | EKT2506 | 2025-06-12 | dif | dif | ekt | 1 | 6 | 2 | [6 empty] | 2
EKT | 16001DEK | АВДТ 1Р+N 6А 30мА (6) DEKraft ! | шт | KZT | 3832 | EKT2506 | 2025-06-12 | dif | dif | ekt | 1 | 6 | 2 | [6 empty] | 2
EKT | 16051DEK | АВДТ 1Р+N 10А 30мА (6) DEKraft | шт | KZT | 3736 | EKT2506 | 2025-06-12 | dif | dif | ekt | 1 | 10 | 2 | [6 empty] | 2
EKT | 16002DEK | АВДТ 1Р+N 10А 30мА (6) DEKraft * | шт | KZT | 3348 | EKT2506 | 2025-06-12 | dif | dif | ekt | 1 | 10 | 2 | [6 empty] | 2
EKT | 16052DEK | АВДТ 1Р+N 16А 30мА (6) DEKraft | шт | KZT | 3530 | EKT2506 | 2025-06-12 | dif | dif | ekt | 1 | 16 | 2 | [6 empty] | 2
EKT | 16053DEK | АВДТ 1Р+N 20А 30мА (6) DEKraft | шт | KZT | 2201 | EKT2506 | 2025-06-12 | dif | dif | ekt | 1 | 20 | 2 | [6 empty] | 2
EKT | 16054DEK | АВДТ 1Р+N 25А 30мА (6) DEKraft | шт | KZT | 2889 | EKT2506 | 2025-06-12 | dif | dif | ekt | 1 | 25 | 2 | [6 empty] | 2
EKT | 16015DEK | АВДТ 1Р+N 25А 30мА (6) DEKraft * | шт | KZT | 3266 | EKT2506 | 2025-06-12 | dif | dif | ekt | 1 | 25 | 2 | [6 empty] | 2
EKT | 16055DEK | АВДТ 1Р+N 32А 30мА (6) DEKraft | шт | KZT | 3746 | EKT2506 | 2025-06-12 | dif | dif | ekt | 1 | 32 | 2 | [6 empty] | 2
EKT | 16056DEK | АВДТ 1Р+N 40А 30мА (6) DEKraft | шт | KZT | 3327 | EKT2506 | 2025-06-12 | dif | dif | ekt | 1 | 40 | 2 | [6 empty] | 2
EKT | 16203DEK | АВДТ ДИФ-103 1P+N 10А 30мА тип AC х-ка C 6кА DEKraft 16203DEK E-PRO | шт | KZT | 7790 | EKT2506 | 2025-06-12 | dif | dif | ekt | 1 | 10 | 2 | [6 empty] | 2
EKT | 16204DEK | АВДТ ДИФ-103 1P+N 16А 30мА тип AC х-ка C 6кА DEKraft 16204DEK E-PRO | шт | KZT | 7360 | EKT2506 | 2025-06-12 | dif | dif | ekt | 1 | 16 | 2 | [6 empty] | 2
EKT | 16208DEK | АВДТ ДИФ-103 1P+N 40А 30мА тип AC х-ка C 6кА DEKraft 16208DEK E-PRO | шт | KZT | 7880 | EKT2506 | 2025-06-12 | dif | dif | ekt | 1 | 40 | 2 | [6 empty] | 2
EKT | 13027DEK | Авт. Выкл. ВА-201 3P 125А х-ка С 10кА DEKraft 13027DEK E-PRO | шт | KZT | 5363 | EKT2506 | 2025-06-12 | tms | mccb | ekt | 3 | 125 | [7 empty] | 9
EKT | 14052DEK | Выкл. Диф. тока 2P 10А 30мА тип АС УЗО-03 6кА DEKraft 14052DEK E-PRO | шт | KZT | 4179 | EKT2506 | 2025-06-12 | dif | dif | ekt | 2 | 10 | 2 | [6 empty] | 2
EKT | 14051DEK | Выкл. Диф. тока 2P 25А 10мА тип АС УЗО-03 6кА DEKraft 14051DEK E-PRO | шт | KZT | 5300 | EKT2506 | 2025-06-12 | dif | dif | ekt | 2 | 25 | 2 | [6 empty] | 2
EKT | 14094DEK | Выкл. Диф. тока 4P 40А 300мА тип AC УЗО-03 6кА DEKraft 14094DEK E-PRO | шт | KZT | 7692 | EKT2506 | 2025-06-12 | dif | dif | ekt | 4 | 40 | 4 | [6 empty] | 4
EKT | 010800092 | OptiMat E100 32А (3Ф) КЕАЗ (1) !!! | шт | KZT | 3190 | EKT2506 | 2025-06-12 |  |  | ekt |  | 32
EKT | 010800087 | OptiMat E100 80А (3Ф) КЕАЗ (1) !!! | шт | KZT | 9690 | EKT2506 | 2025-06-12 |  |  | ekt |  | 80
EKT | 010800088 | OptiMat E100 100А (3Ф) КЕАЗ (1) !!! | шт | KZT | 9790 | EKT2506 | 2025-06-12 |  |  | ekt |  | 100
EKT | 010800136 | OptiMat E100 16А (3Ф) КЕАЗ !!! | шт | KZT | 12190 | EKT2506 | 2025-06-12 |  |  | ekt |  | 16
EKT | 010800089 | OptiMat E250 160А (3Ф) КЕАЗ (1) !!! | шт | KZT | 18590 | EKT2506 | 2025-06-12 |  |  | ekt |  | 160
EKT | 010800098 | OptiMat E250 200А (3Ф) КЕАЗ (1) !!! | шт | KZT | 21980 | EKT2506 | 2025-06-12 |  |  | ekt |  | 200
EKT | 010300027 | УЗО Д40 АС 22 32А КЭАЗ !!! | шт | KZT | 4480 | EKT2506 | 2025-06-12 | uzo | uzo | ekt |  | 40 | 1
EKT | 010300026 | УЗО-Д40 АС 22 40А КЭАЗ !!! | шт | KZT | 2620 | EKT2506 | 2025-06-12 | uzo | uzo | ekt |  | 40 | 1
EKT | 010300025 | УЗО-Д40 АС 22 50А КЭАЗ !!! | шт | KZT | 2620 | EKT2506 | 2025-06-12 | uzo | uzo | ekt |  | 40 | 1
EKT | 010300109 | УЗО-Д63 С 22 10А КЭАЗ (1) !!! | шт | KZT | 2850 | EKT2506 | 2025-06-12 | uzo | uzo | ekt |  | 10 | 1
EKT | 010300110 | УЗО-Д63 С 22 16А КЭАЗ (1) !!! | шт | KZT | 2850 | EKT2506 | 2025-06-12 | uzo | uzo | ekt |  | 16 | 1
EKT | 010300114 | УЗО-Д63 С 22 40А КЭАЗ (1) !!! | шт | KZT | 2850 | EKT2506 | 2025-06-12 | uzo | uzo | ekt |  | 40 | 1
EKT | 010100059 | АЕ 2046 М-100 (3ф) 10А КЭАЗ (4) !!! | шт | KZT | 4280 | EKT2506 | 2025-06-12 |  |  | ekt |  | 10
EKT | 010100015 | АЕ 2046 М-100 (3ф) 20А КЭАЗ (4) !!! | шт | KZT | 18960 | EKT2506 | 2025-06-12 |  |  | ekt |  | 20
EKT | 010100044 | АЕ 2046 М-100 (3ф) 25А КЭАЗ (4) !!! | шт | KZT | 5390 | EKT2506 | 2025-06-12 |  |  | ekt |  | 25
EKT | 010100061 | АЕ 2046 М-100 (3ф) 31,5А КЭАЗ (4) !!! | шт | KZT | 6220 | EKT2506 | 2025-06-12 |  |  | ekt
EKT | 010100017 | АЕ 2046 М-100 (3ф) 40А КЭАЗ (4) !!! | шт | KZT | 11520 | EKT2506 | 2025-06-12 |  |  | ekt |  | 40
EKT | 010100018 | АЕ 2046 М-100 (3ф) 50А КЭАЗ (4) !!! | шт | KZT | 6790 | EKT2506 | 2025-06-12 |  |  | ekt |  | 50
EKT | 010100001 | АЕ 2046-100 (3ф) 10А КЭАЗ (4) | шт | KZT | 20990 | EKT2506 | 2025-06-12 |  |  | ekt |  | 10
EKT | 010100002 | АЕ 2046-100 (3ф) 16А КЭАЗ (4) | шт | KZT | 20990 | EKT2506 | 2025-06-12 |  |  | ekt |  | 16
EKT | 010100003 | АЕ 2046-100 (3ф) 20А КЭАЗ (4) | шт | KZT | 20990 | EKT2506 | 2025-06-12 |  |  | ekt |  | 20
EKT | 010100036 | АЕ 2046-100 (3ф) 25А КЭАЗ (4) | шт | KZT | 20990 | EKT2506 | 2025-06-12 |  |  | ekt |  | 25
EKT | 010100004 | АЕ 2046-100 (3ф) 31,5А КЭАЗ (4) | шт | KZT | 20990 | EKT2506 | 2025-06-12 |  |  | ekt
EKT | 010100005 | АЕ 2046-100 (3ф) 40А КЭАЗ (4) | шт | KZT | 20990 | EKT2506 | 2025-06-12 |  |  | ekt |  | 40
EKT | 010100006 | АЕ 2046-100 (3ф) 50А КЭАЗ (4) | шт | KZT | 20990 | EKT2506 | 2025-06-12 |  |  | ekt |  | 50
EKT | 010100007 | АЕ 2046-100 (3ф) 63А КЭАЗ (4) | шт | KZT | 20990 | EKT2506 | 2025-06-12 |  |  | ekt |  | 63
EKT | 010100020 | АЕ 2056-М 100 (3ф) 100А КЭАЗ (4) | шт | KZT | 25340 | EKT2506 | 2025-06-12 |  |  | ekt |  | 100
EKT | 010100021 | АЕ 2056-М-100 (3ф) 80А КЭАЗ (4) | шт | KZT | 25340 | EKT2506 | 2025-06-12 |  |  | ekt |  | 80
EKT | 010100024 | АЕ 2056-М1-100 (3ф) 125А КЭАЗ (4) | шт | KZT | 36790 | EKT2506 | 2025-06-12 |  |  | ekt |  | 125
EKT | 010100026 | АЕ 2066 М1-100 (3ф) 160А КЭАЗ (4) | шт | KZT | 52560 | EKT2506 | 2025-06-12 |  |  | ekt |  | 160
EKT | 010200002 | АП 50Б-2МТ 2,5А КЭАЗ (6)!!! | шт | KZT | 4280 | EKT2506 | 2025-06-12 |  |  | ekt
EKT | 010200008 | АП 50Б-2МТ 40А КЭАЗ (6) !!! | шт | KZT | 13616 | EKT2506 | 2025-06-12 |  |  | ekt |  | 40
EKT | 010200017 | АП 50Б-3МТ 2,5А КЭАЗ (6) !!! | шт | KZT | 2820 | EKT2506 | 2025-06-12 |  |  | ekt
EKT | 010200009 | АП 50Б-3МТ 6,3А КЭАЗ (6)*** | шт | KZT | 13705 | EKT2506 | 2025-06-12 |  |  | ekt
EKT | 010200011 | АП 50Б-3МТ 16А КЭАЗ (6) | шт | KZT | 14740 | EKT2506 | 2025-06-12 |  |  | ekt |  | 16
EKT | 010200012 | АП 50Б-3МТ 25А КЭАЗ (6) | шт | KZT | 14740 | EKT2506 | 2025-06-12 |  |  | ekt |  | 25
EKT | 010200013 | АП 50Б-3МТ 40А КЭАЗ (6) | шт | KZT | 21450 | EKT2506 | 2025-06-12 |  |  | ekt |  | 40
EKT | 010200014 | АП 50Б-3МТ 50А КЭАЗ (6) | шт | KZT | 21450 | EKT2506 | 2025-06-12 |  |  | ekt |  | 50
EKT | 010200015 | АП 50Б-3МТ 63А КЭАЗ (6) | шт | KZT | 21450 | EKT2506 | 2025-06-12 |  |  | ekt |  | 63
EKT | ярп4253 | ВА47-100-1С16-УХЛ3-КЭАЗ !!! | шт | KZT | 2490 | EKT2506 | 2025-06-12 | oto | oto | ekt |  |  | 1.5
EKT | ярп4254 | ВА47-100-1С25-УХЛ3-КЭАЗ !!! | шт | KZT | 2550 | EKT2506 | 2025-06-12 | oto | oto | ekt |  |  | 1.5
EKT | щт-0001661 | ВА47-29-1C25-УХЛ3-КЭАЗ !!! | шт | KZT | 425 | EKT2506 | 2025-06-12 | oto | oto | ekt |  |  | 1
EKT | щт-0001663 | ВА47-29-1C6-УХЛ3-КЭАЗ !!! | шт | KZT | 450 | EKT2506 | 2025-06-12 | oto | oto | ekt |  |  | 1
EKT | щт-0001665 | ВА47-29-2C50-УХЛ3-КЭАЗ !!! | шт | KZT | 1010 | EKT2506 | 2025-06-12 | oto | oto | ekt |  |  | 1
EKT | щт-0001668 | ВА47-29-3C32-УХЛ3-КЭАЗ !!! | шт | KZT | 1180 | EKT2506 | 2025-06-12 | oto | oto | ekt |  |  | 1
EKT | щт-0001669 | ВА47-29-3C40-УХЛ3-КЭАЗ !!! | шт | KZT | 1180 | EKT2506 | 2025-06-12 | oto | oto | ekt |  |  | 1
EKT | щт-0001670 | ВА47-29-3C50-УХЛ3-КЭАЗ !!! | шт | KZT | 1520 | EKT2506 | 2025-06-12 | oto | oto | ekt |  |  | 1
EKT | 010600029 | ВА 57-35 -3400 Ф 50А КЭАЗ (1) | шт | KZT | 24210 | EKT2506 | 2025-06-12 | tms | mccb | ekt | 3 | 50
EKT | 010600031 | ВА 57-35 -3400 Ф 63А КЭАЗ (1) | шт | KZT | 24210 | EKT2506 | 2025-06-12 | tms | mccb | ekt | 3 | 63
EKT | 010600038 | ВА 57-35 -3400 Ф 80А КЭАЗ (1) | шт | KZT | 24940 | EKT2506 | 2025-06-12 | tms | mccb | ekt | 3 | 80
EKT | 010600006 | ВА 57-35 -3400 Ф 100А КЭАЗ (1) | шт | KZT | 25020 | EKT2506 | 2025-06-12 | tms | mccb | ekt | 3 | 100
EKT | 010600027 | ВА 57-35 -3400 Ф 125А КЭАЗ (1) | шт | KZT | 25020 | EKT2506 | 2025-06-12 | tms | mccb | ekt | 3 | 125
EKT | 010600005 | ВА 57-35 -3400 Ф 160А КЭАЗ (1) | шт | KZT | 25980 | EKT2506 | 2025-06-12 | tms | mccb | ekt | 3 | 160
EKT | 010600004 | ВА 57-35 -3400 Ф 200А КЭАЗ (1) | шт | KZT | 32810 | EKT2506 | 2025-06-12 | tms | mccb | ekt | 3 | 200
EKT | 010600003 | ВА 57-35 -3400 Ф 250А КЭАЗ (1) | шт | KZT | 32810 | EKT2506 | 2025-06-12 | tms | mccb | ekt | 3 | 250
EKT | 010600008 | ВА 57-39 -3400 Ф 400А КЭАЗ (1) | шт | KZT | 104720 | EKT2506 | 2025-06-12 | tms | mccb | ekt | 3 | 400
EKT | 010600045 | ВА 57-39 -3400 Ф 630А КЭАЗ (1) | шт | KZT | 123510 | EKT2506 | 2025-06-12 | tms | mccb | ekt | 3 | 630
EKT | 010600025 | ВА 55-41 -334710 1000А КЭАЗ (1) | шт | KZT | 542460 | EKT2506 | 2025-06-12 |  |  | ekt |  | 1000
EKT | щт-0002054 | BM 63-3C16-УХЛЗ (BM63) OptiDin !!! | шт | KZT | 1690 | EKT2506 | 2025-06-12 |  |  | ekt
EKT | 010800137 | BM125-4NC 125A КЭАЗ (1) !!! | шт | KZT | 28490 | EKT2506 | 2025-06-12 |  |  | ekt |  | 125
EKT | 010500138 | ВА47-29 (1ф) 10А GENERICA (12/144) !!! | шт | KZT | 355 | EKT2506 | 2025-06-12 | oto | oto | ekt |  | 10 | 1
EKT | 010500139 | ВА47-29 (1ф) 16А GENERICA (12/144) !!! | шт | KZT | 394 | EKT2506 | 2025-06-12 | oto | oto | ekt |  | 16 | 1
EKT | 010500141 | ВА47-29 (1ф) 25А GENERICA (12/144) !!! | шт | KZT | 394 | EKT2506 | 2025-06-12 | oto | oto | ekt |  | 25 | 1
EKT | 010500147 | ВА47-29 (2ф) 10А GENERICA (6/72) !!! | шт | KZT | 705 | EKT2506 | 2025-06-12 | oto | oto | ekt |  | 10 | 1
EKT | 010500148 | ВА47-29 (2ф) 16А GENERICA (72) !!! | шт | KZT | 725 | EKT2506 | 2025-06-12 | oto | oto | ekt |  | 16 | 1
EKT | 010500149 | ВА47-29 (2ф) 20А GENERICA (6/72) !!! | шт | KZT | 818 | EKT2506 | 2025-06-12 | oto | oto | ekt |  | 20 | 1
EKT | 010500152 | ВА47-29 (2ф) 40А GENERICA (6/72) !!! | шт | KZT | 869 | EKT2506 | 2025-06-12 | oto | oto | ekt |  | 40 | 1
EKT | 010500153 | ВА47-29 (2ф) 50А GENERICA (6/72) !!! | шт | KZT | 1042 | EKT2506 | 2025-06-12 | oto | oto | ekt |  | 50 | 1
EKT | 010500156 | ВА47-29 (3ф) 10А GENERICA (4/48) !!! | шт | KZT | 1060 | EKT2506 | 2025-06-12 | oto | oto | ekt |  | 10 | 1
EKT | 010500157 | ВА47-29 (3ф) 16А GENERICA (4/48) !!! | шт | KZT | 1252 | EKT2506 | 2025-06-12 | oto | oto | ekt |  | 16 | 1
EKT | 010500160 | ВА47-29 (3ф) 32А GENERICA (4/48) !!! | шт | KZT | 1304 | EKT2506 | 2025-06-12 | oto | oto | ekt |  | 32 | 1
EKT | 010500163 | ВА47-29 (3ф) 63А GENERICA (4/48) !!! | шт | KZT | 1655 | EKT2506 | 2025-06-12 | oto | oto | ekt |  | 63 | 1
EKT | 010800203 | ВА 66-31 (3ф) 25А 18 кА GENERICA (1/18) !!! | шт | KZT | 7555 | EKT2506 | 2025-06-12 |  |  | ekt |  | 25
EKT | 010800209 | ВА 66-31 (3ф) 100А 18 кА GENERICA (1/18) !!! | шт | KZT | 7555 | EKT2506 | 2025-06-12 |  |  | ekt |  | 100
EKT | 010300165 | УЗО АВДТ 32 6А GENERICA (6/60) !!! | шт | KZT | 2115 | EKT2506 | 2025-06-12 | dif | dif | ekt |  | 6 | 1
EKT | 010300166 | УЗО АВДТ 32 10А GENERICA (6/60) !!! | шт | KZT | 2120 | EKT2506 | 2025-06-12 | dif | dif | ekt |  | 10 | 1
EKT | 010300167 | УЗО АВДТ 32 16А GENERICA (6/60) !!! | шт | KZT | 2470 | EKT2506 | 2025-06-12 | dif | dif | ekt |  | 16 | 1
EKT | 010300169 | УЗО АВДТ 32 25А GENERICA (6/60) !!! | шт | KZT | 2440 | EKT2506 | 2025-06-12 | dif | dif | ekt |  | 25 | 1
EKT | 010300159 | УЗО АД 12 (2ф) 10А GENERICA (5/40) !!! | шт | KZT | 2205 | EKT2506 | 2025-06-12 | dif | dif | ekt |  | 10 | 1
EKT | 010300156 | УЗО АД 12 (2ф) 16А GENERICA (5/40) !!! | шт | KZT | 2205 | EKT2506 | 2025-06-12 | dif | dif | ekt |  | 16 | 1
EKT | 010300160 | УЗО АД 12 (2ф) 20А GENERICA (5/40) !!! | шт | KZT | 2550 | EKT2506 | 2025-06-12 | dif | dif | ekt |  | 20 | 1
EKT | 010300157 | УЗО АД 12 (2ф) 25А GENERICA (5/40) !!! | шт | KZT | 2550 | EKT2506 | 2025-06-12 | dif | dif | ekt |  | 25 | 1
EKT | 010300161 | УЗО АД 12 (2ф) 32А GENERICA (5/40) !!! | шт | KZT | 2620 | EKT2506 | 2025-06-12 | dif | dif | ekt |  | 32 | 1
EKT | 010300162 | УЗО АД 12 (2ф) 40А GENERICA (5/40) !!! | шт | KZT | 2620 | EKT2506 | 2025-06-12 | dif | dif | ekt |  | 40 | 1
EKT | 010300164 | УЗО АД 12 (2ф) 63А GENERICA (5/40) !!! | шт | KZT | 2835 | EKT2506 | 2025-06-12 | dif | dif | ekt |  | 63 | 1
EKT | щщщ0116027 | Диф. автомат АД12 2Р 40А 100мА GENERICA !!! | шт | KZT | 3149 | EKT2506 | 2025-06-12 | dif | dif | ekt | 2 | 40 | 2 | [6 empty] | 2
EKT | щщщ0116828 | Диф.автомат АД12 2Р 50А 300мА GENERICA !!! | шт | KZT | 3149 | EKT2506 | 2025-06-12 | dif | dif | ekt | 2 | 50 | 2 | [6 empty] | 2
EKT | 011100189 | ВА47-29 (1ф) 0.5А TDM (120) !!! | шт | KZT | 228 | EKT2506 | 2025-06-12 | oto | oto | ekt |  |  | 1
EKT | 011100196 | ВА47-29 (3ф) 1А TDM (120) !!! | шт | KZT | 525 | EKT2506 | 2025-06-12 | oto | oto | ekt |  | 1 | 1
EKT | 011100197 | ВА47-29 (3ф) 2А TDM (120) !!! | шт | KZT | 580 | EKT2506 | 2025-06-12 | oto | oto | ekt |  | 2 | 1
EKT | 011100198 | ВА47-29 (3ф) 3А TDM (120) !!! | шт | KZT | 525 | EKT2506 | 2025-06-12 | oto | oto | ekt |  | 3 | 1
EKT | 011100200 | ВА47-29 (3ф) 5А TDM (120) !!! | шт | KZT | 535 | EKT2506 | 2025-06-12 | oto | oto | ekt |  | 5 | 1
EKT | ст-9948707 | ВА47-63 2Р 16А 4,5кА х-ка С TDM (60) !!! | шт | KZT | 350 | EKT2506 | 2025-06-12 | oto | oto | ekt | 2 | 16 | 2 | [6 empty] | 2
EKT | ст-9948718 | ВА47-63 3Р 32А 4,5кА х-ка С TDM (40) !!! | шт | KZT | 264 | EKT2506 | 2025-06-12 | oto | oto | ekt | 3 | 32 | 3 | [6 empty] | 3
EKT | 412523 | CX3 Контактор 230V 2НО 25А Legrand E-PRO | шт | KZT | 8758 | EKT2506 | 2025-06-12 | kontaktor | contactor | ekt | 3 | 25
EKT | 421011 | DPX3 контакт сигнальный Legrand E-PRO | шт | KZT | 12917 | EKT2506 | 2025-06-12 | tms | mccb | ekt | 3
EKT | 421016 | DPX3 назавис.расцепитель 220 В Legrand E-PRO | шт | KZT | 23236 | EKT2506 | 2025-06-12 | tms | mccb | ekt | 3
EKT | 411129 | DX3 АВДТ 1П+Н 6кА C10 30мА Legrand E-PRO | шт | KZT | 14042 | EKT2506 | 2025-06-12 | dif | dif | ekt |  | 3 | 1
EKT | 411124 | DX3 АВДТ 1П+Н 6кА C16 10мА Legrand E-PRO | шт | KZT | 13342 | EKT2506 | 2025-06-12 | dif | dif | ekt |  | 3 | 1
EKT | 411131 | DX3 АВДТ 1П+Н 6кА C16 30мА Legrand E-PRO | шт | KZT | 13210 | EKT2506 | 2025-06-12 | dif | dif | ekt |  | 3 | 1
EKT | 411132 | DX3 АВДТ 1П+Н 6кА C20 30мА Legrand E-PRO | шт | KZT | 14042 | EKT2506 | 2025-06-12 | dif | dif | ekt |  | 3 | 1
EKT | 411133 | DX3 АВДТ 1П+Н 6кА C25 30мА Legrand E-PRO | шт | KZT | 13764 | EKT2506 | 2025-06-12 | dif | dif | ekt |  | 3 | 1
EKT | 411134 | DX3 АВДТ 1П+Н 6кА C32 30мА Legrand E-PRO | шт | KZT | 14191 | EKT2506 | 2025-06-12 | dif | dif | ekt |  | 3 | 1
EKT | 411128 | DX3 АВДТ 1П+Н 6кА C6 30мА Legrand E-PRO | шт | KZT | 14042 | EKT2506 | 2025-06-12 | dif | dif | ekt |  | 3 | 1
EKT | 419403 | RX3 АВДТ 30мА 40А 1П+Н AC Legrand E-PRO | шт | KZT | 10703 | EKT2506 | 2025-06-12 | dif | dif | ekt |  | 3 | 1
EKT | 419694 | RX3 Авт.выключатель 4,5кА 6А 2П C Legrand E-PRO | шт | KZT | 2787 | EKT2506 | 2025-06-12 | oto | oto | ekt |  | 6 | 1
EKT | 422001 | А/ВЫК.DPX3 630 3P 320А 36kA /термомагн.расц. Legrand E-PRO | шт | KZT | 285913 | EKT2506 | 2025-06-12 | tms | mccb | ekt | 3 | 320 | [7 empty] | 9
EKT | 422002 | А/ВЫК.DPX3 630 3P 400А 36kA /термомагн.расц. Legrand E-PRO | шт | KZT | 285913 | EKT2506 | 2025-06-12 | tms | mccb | ekt | 3 | 400 | [7 empty] | 9
EKT | 411000 | АВДТ DX3 1П+Н C10А 30MA-AC Legrand E-PRO | шт | KZT | 22080 | EKT2506 | 2025-06-12 | dif | dif | ekt |  | 10 | 1
EKT | 410993 | АВДТ DX3 1П+Н C16А 10MA-AC Legrand E-PRO | шт | KZT | 46519 | EKT2506 | 2025-06-12 | dif | dif | ekt |  | 16 | 1
EKT | 411003 | АВДТ DX3 1П+Н C20А 30MA-AC Legrand E-PRO | шт | KZT | 21318 | EKT2506 | 2025-06-12 | dif | dif | ekt |  | 20 | 1
EKT | 411005 | АВДТ DX3 1П+Н C32А 30MA-AC Legrand E-PRO | шт | KZT | 23983 | EKT2506 | 2025-06-12 | dif | dif | ekt |  | 32 | 1
EKT | 411161 | АВДТ DX3 2П C32А 30MA-AC 4м Legrand E-PRO | шт | KZT | 40142 | EKT2506 | 2025-06-12 | dif | dif | ekt |  | 32 | 1
EKT | 411164 | АВДТ DX3 2П C63А 30MA-AC 4м Legrand E-PRO | шт | KZT | 47736 | EKT2506 | 2025-06-12 | dif | dif | ekt |  | 63 | 1
EKT | 411186 | АВДТ DX3 4П C16А 30MA-AC Legrand E-PRO | шт | KZT | 102938 | EKT2506 | 2025-06-12 | dif | dif | ekt |  | 16 | 1
EKT | 411188 | АВДТ DX3 4П C25А 30MA-AC Legrand E-PRO | шт | KZT | 108428 | EKT2506 | 2025-06-12 | dif | dif | ekt |  | 25 | 1
EKT | 411189 | АВДТ DX3 4П C32А 30MA-AC Legrand E-PRO | шт | KZT | 116663 | EKT2506 | 2025-06-12 | dif | dif | ekt |  | 32 | 1
EKT | 411190 | АВДТ DX3 4П C40А 30MA-AC 7м Legrand E-PRO | шт | KZT | 67264 | EKT2506 | 2025-06-12 | dif | dif | ekt |  | 40 | 1
EKT | 409281 | Авт.вкл.DX3 3П C100A 10kA/16kA Legrand E-PRO | шт | KZT | 68546 | EKT2506 | 2025-06-12 |  |  | ekt |  | 100
EKT | 409282 | Авт.вкл.DX3 3П C125A 10kA/16kA Legrand E-PRO | шт | KZT | 83182 | EKT2506 | 2025-06-12 |  |  | ekt |  | 125
EKT | 420005 | АВТ.ВЫКЛ.DPX³ 160 3P 100А 16kA Legrand E-PRO | шт | KZT | 54529 | EKT2506 | 2025-06-12 | tms | mccb | ekt | 3 | 100 | [7 empty] | 9
EKT | 420006 | АВТ.ВЫКЛ.DPX³ 160 3P 125А 16kA Legrand E-PRO | шт | KZT | 77379 | EKT2506 | 2025-06-12 | tms | mccb | ekt | 3 | 125 | [7 empty] | 9
EKT | 420007 | АВТ.ВЫКЛ.DPX³ 160 3P 160А 16kA Legrand E-PRO | шт | KZT | 89283 | EKT2506 | 2025-06-12 | tms | mccb | ekt | 3 | 160 | [7 empty] | 9
EKT | 420004 | АВТ.ВЫКЛ.DPX³ 160 3P 80А 16kA Legrand E-PRO | шт | KZT | 54052 | EKT2506 | 2025-06-12 | tms | mccb | ekt | 3 | 80 | [7 empty] | 9
EKT | 310100078 | АВТ.ВЫКЛ.DPX³ 250 3P 200А 25kA Legrand E-PRO | шт | KZT | 149237 | EKT2506 | 2025-06-12 | tms | mccb | ekt | 3 | 200 | [7 empty] | 9
EKT | 310100079 | АВТ.ВЫКЛ.DPX³ 250 3P 250А 25kA Legrand E-PRO | шт | KZT | 159583 | EKT2506 | 2025-06-12 | tms | mccb | ekt | 3 | 250 | [7 empty] | 9
EKT | 409280 | Авт.выкл.DX3 3П C80A 10kA/16kA Legrand E-PRO | шт | KZT | 66961 | EKT2506 | 2025-06-12 | oto | oto | ekt |  | 80 | 1
EKT | 406278 | Независимый расцепитель DX³ - от 110 до 415 В~ Legrand E-PRO | шт | KZT | 14317 | EKT2506 | 2025-06-12 | blok | aksesuar | ekt
EKT | 011100212 | УЗО АВДТ 63 (4ф) 25А TDM (30) !!! | шт | KZT | 2575 | EKT2506 | 2025-06-12 | dif | dif | ekt |  | 25 | 1
EKT | 011100248 | УЗО АД 14 (4ф) 16А 300мА TDM (3/24) !!! | шт | KZT | 2470 | EKT2506 | 2025-06-12 | dif | dif | ekt |  | 16 | 1
EKT | 011100247 | УЗО АД 14 (4ф) 16А TDM (3/24) 10 мА!!! | шт | KZT | 2460 | EKT2506 | 2025-06-12 | dif | dif | ekt |  | 16 | 1
EKT | 010900045 | УЗО АД 14 25А 30мА ЭКФ !!! | шт | KZT | 1790 | EKT2506 | 2025-06-12 | dif | dif | ekt |  | 25 | 1
EKT | 011100236 | УЗО ВД1-63 (4ф) 50А 30мА TDM (1/24) !!! | шт | KZT | 2990 | EKT2506 | 2025-06-12 | uzo | uzo | ekt |  | 50 | 1
EKT | 010300133 | АВДТ32-22C25-A-УХЛ4-КЭАЗ (2P, C25, 30mA) !!! | шт | KZT | 2750 | EKT2506 | 2025-06-12 | dif | dif | ekt | 2 | 25 | 2 | [6 empty] | 2
EKT | 814169 | Авт, выкл, NXB-63 3P 10A 6кА х-ка C (R) (CHINT) | шт | KZT | 2874 | EKT2506 | 2025-06-12 | oto | oto | ekt | 3 | 10 | 3 | [6 empty] | 3
EKT | 814173 | Авт, выкл, NXB-63 3P 32A 6кА х-ка C (R) (CHINT) | шт | KZT | 3052 | EKT2506 | 2025-06-12 | oto | oto | ekt | 3 | 32 | 3 | [6 empty] | 3
EKT | щт23055411 | Автомат защиты двигателя, iPower. GV-M08 (2.5-4A) !!! | шт | KZT | 4550.4 | EKT2506 | 2025-06-12 | korpus | korpus | ekt
EKT | LV516301 | Автоматический выключатель EasyPact CVS 160B 25кА 3P TM100D | шт | KZT | 48340 | EKT2506 | 2025-06-12 | oto | oto | ekt | 3 |  | 3 | [6 empty] | 3
EKT | 010300141 | АД12-22C25-АC-УХЛ4-КЭАЗ (2P, C25, 30mA) !!! | шт | KZT | 2610 | EKT2506 | 2025-06-12 | dif | dif | ekt | 2 | 25 | 2 | [6 empty] | 2
EKT | 010300138 | АД12-22C40-АC-УХЛ4-КЭАЗ (2P, C40, 30mA) !!! | шт | KZT | 2450 | EKT2506 | 2025-06-12 | dif | dif | ekt | 2 | 40 | 2 | [6 empty] | 2
EKT | 120100014 | Механизм блокировки для КМИ (09-32А) IEK | шт | KZT | 980 | EKT2506 | 2025-06-12 | kontaktor | contactor | ekt | 3
EKT | 120100031 | Механизм блокировки для КМИ (40-95А) IEK | шт | KZT | 1630 | EKT2506 | 2025-06-12 | kontaktor | contactor | ekt | 3
EKT | 200400050 | Миниконтактор МКИ-10610 6А 230В IEK (1/100) | шт | KZT | 2617 | EKT2506 | 2025-06-12 | kontaktor | contactor | ekt | 3 | 6
EKT | яяяярп5518 | Контактор КМИ-10910 9А 110В (1вел) IEK (1/50) | шт | KZT | 2025 | EKT2506 | 2025-06-12 | kontaktor | contactor | ekt | 3 | 9
EKT | 120100001 | Контактор КМИ-10910 9А 230В (1вел) IEK (1/50) | шт | KZT | 2233 | EKT2506 | 2025-06-12 | kontaktor | contactor | ekt | 3 | 9
EKT | 120100032 | Контактор КМИ-10910 9А 400В (1вел) IEK (1/50) | шт | KZT | 2504 | EKT2506 | 2025-06-12 | kontaktor | contactor | ekt | 3 | 9
EKT | 120100002 | Контактор КМИ-11210 12А 230В (1вел) IEK (1/50) | шт | KZT | 2504 | EKT2506 | 2025-06-12 | kontaktor | contactor | ekt | 3 | 12
EKT | 120100033 | Контактор КМИ-11210 12А 400В (1вел) IEK (1/50) | шт | KZT | 2771 | EKT2506 | 2025-06-12 | kontaktor | contactor | ekt | 3 | 12
EKT | 120100004 | Контактор КМИ-11810 18А 230В (1вел) IEK (1/50) | шт | KZT | 3261 | EKT2506 | 2025-06-12 | kontaktor | contactor | ekt | 3 | 18
EKT | 120100034 | Контактор КМИ-11810 18А 400В (1вел) IEK (1/50) | шт | KZT | 3597 | EKT2506 | 2025-06-12 | kontaktor | contactor | ekt | 3 | 18
EKT | 120100006 | Контактор КМИ-22510 25А 230В (2вел) IEK (1/50) | шт | KZT | 4177 | EKT2506 | 2025-06-12 | kontaktor | contactor | ekt | 3 | 25
EKT | 120100035 | Контактор КМИ-22510 25А 400В (2вел) IEK (1/50) | шт | KZT | 4581 | EKT2506 | 2025-06-12 | kontaktor | contactor | ekt | 3 | 25
EKT | 120100030 | Контактор КМИ-23210 32А 230В (2вел) IEK (1/50) | шт | KZT | 4745 | EKT2506 | 2025-06-12 | kontaktor | contactor | ekt | 3 | 32
EKT | 120100036 | Контактор КМИ-23210 32А 400В (2вел) IEK (1/50) | шт | KZT | 5323 | EKT2506 | 2025-06-12 | kontaktor | contactor | ekt | 3 | 32
EKT | 120100011 | Контактор КМИ-34012 40А 230В (3вел) IEK (1/20) | шт | KZT | 7930 | EKT2506 | 2025-06-12 | kontaktor | contactor | ekt | 3 | 40
EKT | 120100037 | Контактор КМИ-34012 40А 400В (3вел) IEK (1/20) | шт | KZT | 8615 | EKT2506 | 2025-06-12 | kontaktor | contactor | ekt | 3 | 40
EKT | 120100013 | Контактор КМИ-35012 50А 230В (3вел) IEK (1/20) | шт | KZT | 10244 | EKT2506 | 2025-06-12 | kontaktor | contactor | ekt | 3 | 50
EKT | 120100038 | Контактор КМИ-35012 50А 400В (3вел) IEK (1/20) | шт | KZT | 11347 | EKT2506 | 2025-06-12 | kontaktor | contactor | ekt | 3 | 50
EKT | 120100118 | Контактор КМИ-46512 65А 230В (4вел) IEK (1/20) | шт | KZT | 10422 | EKT2506 | 2025-06-12 | kontaktor | contactor | ekt | 3 | 65
EKT | 120100119 | Контактор КМИ-46512 65А 400В (4вел) IEK (1/20) | шт | KZT | 11065 | EKT2506 | 2025-06-12 | kontaktor | contactor | ekt | 3 | 65
EKT | 120100041 | Контактор КМИ-48012 80А 230В (4вел) IEK (1/16) | шт | KZT | 15392 | EKT2506 | 2025-06-12 | kontaktor | contactor | ekt | 3 | 80
EKT | 120100042 | Контактор КМИ-48012 80А 400В (4вел) IEK (1/16) | шт | KZT | 16695 | EKT2506 | 2025-06-12 | kontaktor | contactor | ekt | 3 | 80
EKT | 120100016 | Контактор КМИ-49512 95А 230В (4вел) IEK (1/16) | шт | KZT | 15678 | EKT2506 | 2025-06-12 | kontaktor | contactor | ekt | 3 | 95
EKT | 120100081 | Контактор КМИ-49512 95А 400В (4вел) IEK (1/16) | шт | KZT | 16883 | EKT2506 | 2025-06-12 | kontaktor | contactor | ekt | 3 | 95
EKT | 120100391 | Контактор КМИ-10910 9А 24В/АС3 1НО IEK E-PRO | шт | KZT | 2514 | EKT2506 | 2025-06-12 | kontaktor | contactor | ekt | 3 | 9
EKT | KKM11-009-036-10 | Контактор КМИ-10910 9А 36В/АС3 1НО IEK E-PRO | шт | KZT | 2504 | EKT2506 | 2025-06-12 | kontaktor | contactor | ekt | 3 | 9
EKT | KKM11-009-230-01 | Контактор КМИ-10911 9А 230В/АС3 1НЗ IEK E-PRO | шт | KZT | 2827 | EKT2506 | 2025-06-12 | kontaktor | contactor | ekt | 3 | 9
EKT | KKM11-009-400-01 | Контактор КМИ-10911 9А 400В/АС3 1НЗ IEK E-PRO | шт | KZT | 2616 | EKT2506 | 2025-06-12 | kontaktor | contactor | ekt | 3 | 9
EKT | 120100216 | Контактор КМИ-11211 12А 230В/АС3 1Н3 IEK !!! | шт | KZT | 2388 | EKT2506 | 2025-06-12 | kontaktor | contactor | ekt | 3 | 12
EKT | KKM11-012-400-01 | Контактор КМИ-11211 12А 400В/АС3 1НО IEK E-PRO | шт | KZT | 2895 | EKT2506 | 2025-06-12 | kontaktor | contactor | ekt | 3 | 12
EKT | KKM11-018-230-01 | Контактор КМИ-11811 18А 230В/АС3 1НЗ IEK E-PRO | шт | KZT | 3446 | EKT2506 | 2025-06-12 | kontaktor | contactor | ekt | 3 | 18
EKT | KKM11-018-400-01 | Контактор КМИ-11811 18А 400В/АС3 1НЗ IEK E-PRO | шт | KZT | 3789 | EKT2506 | 2025-06-12 | kontaktor | contactor | ekt | 3 | 18
EKT | KKM21-025-400-01 | Контактор КМИ-22511 25А 400В/АС3 1НЗ IEK E-PRO | шт | KZT | 4799 | EKT2506 | 2025-06-12 | kontaktor | contactor | ekt | 3 | 25
EKT | KKM21-032-230-01 | Контактор КМИ-23211 32А 230В/АС3 1НЗ IEK E-PRO | шт | KZT | 5058 | EKT2506 | 2025-06-12 | kontaktor | contactor | ekt | 3 | 32
EKT | KKME11-012-230-10 | Контактор КМИе-11210 12А 230В/АС3 1НО IEK E-PRO | шт | KZT | 2070 | EKT2506 | 2025-06-12 | kontaktor | contactor | ekt | 3 | 12
EKT | KKME21-025-230-10 | Контактор КМИе-22510 25А 230В/АС3 1НО IEK E-PRO | шт | KZT | 2886 | EKT2506 | 2025-06-12 | kontaktor | contactor | ekt | 3 | 25
EKT | KKME21-025-400-10 | Контактор КМИе-22510 25А 400В/АС3 1НО IEK E-PRO | шт | KZT | 3209 | EKT2506 | 2025-06-12 | kontaktor | contactor | ekt | 3 | 25
EKT | 120100055 | Контактор КМИ-10960 9А 220В IP54 (1вел в корпусе) IEK (1/20) | шт | KZT | 10243 | EKT2506 | 2025-06-12 | korpus | korpus | ekt
EKT | 120100045 | Контактор КМИ-10960 9А 380В IP54 (1вел в корпусе) IEK (1/20) | шт | KZT | 10243 | EKT2506 | 2025-06-12 | korpus | korpus | ekt
EKT | 120100056 | Контактор КМИ-11260 12А 220В IP54 (1вел в корпусе) IEK (1/20) | шт | KZT | 11656 | EKT2506 | 2025-06-12 | korpus | korpus | ekt
EKT | 120100003 | Контактор КМИ-11260 12А 380В IP54 (1вел в корпусе) IEK (1/20) | шт | KZT | 11656 | EKT2506 | 2025-06-12 | korpus | korpus | ekt
EKT | 120100057 | Контактор КМИ-11860 18А 220В IP54 (1вел в корпусе) IEK (1/20) | шт | KZT | 12273 | EKT2506 | 2025-06-12 | korpus | korpus | ekt
EKT | 120100005 | Контактор КМИ-11860 18А 380В IP54 (1вел в корпусе) IEK (1/20) | шт | KZT | 12273 | EKT2506 | 2025-06-12 | korpus | korpus | ekt
EKT | 120100058 | Контактор КМИ-22560 25А 220В IP54 (2вел в корпусе) IEK (1/16) | шт | KZT | 13744 | EKT2506 | 2025-06-12 | korpus | korpus | ekt
EKT | 120100008 | Контактор КМИ-22560 25А 380В IP54 (2вел в корпусе) IEK (1/16) | шт | KZT | 13744 | EKT2506 | 2025-06-12 | korpus | korpus | ekt
EKT | 120100059 | Контактор КМИ-23260 32А 220В IP54 (2вел в корпусе) IEK (1/16) | шт | KZT | 17182 | EKT2506 | 2025-06-12 | korpus | korpus | ekt
EKT | 120100010 | Контактор КМИ-23260 32А 380В IP54 (2вел в корпусе) IEK (1/16) | шт | KZT | 17182 | EKT2506 | 2025-06-12 | korpus | korpus | ekt
EKT | 120100080 | Контактор КМИ-34062 40А 220В IP54 (3вел в корпусе) IEK (1/6) | шт | KZT | 27206 | EKT2506 | 2025-06-12 | korpus | korpus | ekt
EKT | 120100012 | Контактор КМИ-34062 40А 380В IP54 (3вел в корпусе) IEK (1/6) | шт | KZT | 27206 | EKT2506 | 2025-06-12 | korpus | korpus | ekt
EKT | 120100060 | Контактор КМИ-35062 50А 220В IP54 (3вел в корпусе) IEK (1/6) | шт | KZT | 30230 | EKT2506 | 2025-06-12 | korpus | korpus | ekt
EKT | 120100018 | Контактор КМИ-35062 50А 380В IP54 (3вел в корпусе) IEK (1/6)* | шт | KZT | 31730 | EKT2506 | 2025-06-12 | korpus | korpus | ekt
EKT | 120100122 | Контактор КМИ-46562 65А 380В IP54 (3вел в корпусе) IEK (1/6) | шт | KZT | 28962 | EKT2506 | 2025-06-12 | korpus | korpus | ekt
EKT | 120100153 | Контактор КМИ-46562 65А в оболочке Ue=220В/АС3 IP54 IEK | шт | KZT | 27442 | EKT2506 | 2025-06-12 | kontaktor | contactor | ekt | 3 | 65
EKT | KKME31-040-230-11 | Контактор КМИе-34012 40А 230В/АС3 1НО;1НЗ IEK E-PRO | шт | KZT | 7039 | EKT2506 | 2025-06-12 | kontaktor | contactor | ekt | 3 | 40
EKT | KKME31-050-230-11 | Контактор КМИе-35012 50А 230В/АС3 1НО;1НЗ IEK E-PRO | шт | KZT | 8326 | EKT2506 | 2025-06-12 | kontaktor | contactor | ekt | 3 | 50
EKT | KKME41-065-230-11 | Контактор КМИе-46512 65А 230В/АС3 1НО;1НЗ IEK E-PRO | шт | KZT | 8441 | EKT2506 | 2025-06-12 | kontaktor | contactor | ekt | 3 | 65
EKT | KKME41-065-400-11 | Контактор КМИе-46512 65А 400В/АС3 1НО;1НЗ IEK E-PRO | шт | KZT | 9188 | EKT2506 | 2025-06-12 | kontaktor | contactor | ekt | 3 | 65
EKT | KKME41-080-400-11 | Контактор КМИе-48012 80А 400В/АС3 1НО;1НЗ IEK E-PRO | шт | KZT | 13295 | EKT2506 | 2025-06-12 | kontaktor | contactor | ekt | 3 | 80
EKT | KKME41-095-400-11 | Контактор КМИе-49512 95А 400В/АС3 1НО;1НЗ IEK E-PRO | шт | KZT | 13320 | EKT2506 | 2025-06-12 | kontaktor | contactor | ekt | 3 | 95
EKT | 120300008 | Контактор КТИ 5115 115А 230В IEK (1/4) | шт | KZT | 27878 | EKT2506 | 2025-06-12 | kontaktor | contactor | ekt | 3 | 115
EKT | 120300023 | Контактор КТИ 5115 115А 400В IEK (1/4) | шт | KZT | 27878 | EKT2506 | 2025-06-12 | kontaktor | contactor | ekt | 3 | 115
EKT | нов3227 | Контактор КТИ 51153 115А 220В (реверс) IEK (4) !!! | шт | KZT | 62751 | EKT2506 | 2025-06-12 | kontaktor | contactor | ekt | 3 | 115
EKT | 120100043 | Контактор КТИ 5150 150А 230В IEK (1/4) | шт | KZT | 40534 | EKT2506 | 2025-06-12 | kontaktor | contactor | ekt | 3 | 150
EKT | 120100044 | Контактор КТИ 5150 150А 400В IEK (1/4) | шт | KZT | 40534 | EKT2506 | 2025-06-12 | kontaktor | contactor | ekt | 3 | 150
EKT | нов3392 | Контактор КТИ 51503 150А 220В (реверс) IEK (4) !!! | шт | KZT | 97410 | EKT2506 | 2025-06-12 | kontaktor | contactor | ekt | 3 | 150
EKT | 120100085 | Контактор КТИ 5185 185А 230В IEK (1/4) | шт | KZT | 52661 | EKT2506 | 2025-06-12 | kontaktor | contactor | ekt | 3 | 185
EKT | 120100088 | Контактор КТИ 5185 185А 400В IEK (1/4) | шт | KZT | 52661 | EKT2506 | 2025-06-12 | kontaktor | contactor | ekt | 3 | 185
EKT | нов3393 | Контактор КТИ 51853 185А 220В (реверс) IEK (4) !!! | шт | KZT | 127088 | EKT2506 | 2025-06-12 | kontaktor | contactor | ekt | 3 | 185
EKT | 120100047 | Контактор КТИ 5225 225А 230В IEK (1/2) | шт | KZT | 61503 | EKT2506 | 2025-06-12 | kontaktor | contactor | ekt | 3 | 225
EKT | 120100046 | Контактор КТИ 5225 225А 400В IEK (1/2) | шт | KZT | 61503 | EKT2506 | 2025-06-12 | kontaktor | contactor | ekt | 3 | 225
EKT | Р654654528 | Контактор КТИ 52253 реверс 225А 220В IEK !!! | шт | KZT | 137392 | EKT2506 | 2025-06-12 | kontaktor | contactor | ekt | 3 | 225
EKT | 120100086 | Контактор КТИ 5265 265А 230В IEK (1/2) | шт | KZT | 70891 | EKT2506 | 2025-06-12 | kontaktor | contactor | ekt | 3 | 265
EKT | 120100089 | Контактор КТИ 5265 265А 400В IEK (1/2) | шт | KZT | 70891 | EKT2506 | 2025-06-12 | kontaktor | contactor | ekt | 3 | 265
EKT | нов3394 | Контактор КТИ 52653 265А 220В (реверс) IEK (2) !!! | шт | KZT | 143703 | EKT2506 | 2025-06-12 | kontaktor | contactor | ekt | 3 | 265
EKT | щт-0001421 | Контактор КТИ 52653 265А 400В (реверс) IEK (2) !!! | шт | KZT | 143703 | EKT2506 | 2025-06-12 | kontaktor | contactor | ekt | 3 | 265
EKT | 120100048 | Контактор КТИ 5330 330А 230В/АС3 IEK E-PRO | шт | KZT | 106301 | EKT2506 | 2025-06-12 | kontaktor | contactor | ekt | 3 | 330
EKT | 120100087 | Контактор КТИ 6400 400А 230В IEK (1/4) | шт | KZT | 111669 | EKT2506 | 2025-06-12 | kontaktor | contactor | ekt | 3 | 400
EKT | 120100050 | Контактор КТИ 6400 400А 400В IEK (1/2) | шт | KZT | 111669 | EKT2506 | 2025-06-12 | kontaktor | contactor | ekt | 3 | 400
EKT | 352 | Контактор КТИ-65003 реверс. 500А 230В IEK !!! | шт | KZT | 299855 | EKT2506 | 2025-06-12 | kontaktor | contactor | ekt | 3 | 500
EKT | MKK12-20-20 | Контактор КМ20-20МР АС KARAT IEK !!! | шт | KZT | 5001 | EKT2506 | 2025-06-12 | kontaktor | contactor | ekt | 3
EKT | 120100075 | Контактор КМ25-40 АС/DC IEK (4/60) | шт | KZT | 7780 | EKT2506 | 2025-06-12 | kontaktor | contactor | ekt | 3
EKT | 120100203 | Контактор КМ40-20 АС/DC IEK (60) !!! | шт | KZT | 7441 | EKT2506 | 2025-06-12 | kontaktor | contactor | ekt | 3
EKT | 120100221 | Контактор КМ 20-11 АС IEK (8/120) | шт | KZT | 2271 | EKT2506 | 2025-06-12 | kontaktor | contactor | ekt | 3
EKT | 120100320 | Контактор КМ 20-11М AC IEK | шт | KZT | 3705 | EKT2506 | 2025-06-12 | kontaktor | contactor | ekt | 3
EKT | 120100306 | Контактор КМ 20-20М AC IEK | шт | KZT | 3890 | EKT2506 | 2025-06-12 | kontaktor | contactor | ekt | 3
EKT | MKK11-20-22 | Контактор КМ 20-22М AC IEK E-PRO | шт | KZT | 7282 | EKT2506 | 2025-06-12 | kontaktor | contactor | ekt | 3
EKT | 120100307 | Контактор КМ 20-40М AC IEK E-PRO | шт | KZT | 7282 | EKT2506 | 2025-06-12 | kontaktor | contactor | ekt | 3
EKT | 120100322 | Контактор КМ 25-22М AC IEK | шт | KZT | 7282 | EKT2506 | 2025-06-12 | kontaktor | contactor | ekt | 3
EKT | MKK21-25-4 | Контактор КМ 25-40М AC/DC IEK !!! | шт | KZT | 6906 | EKT2506 | 2025-06-12 | kontaktor | contactor | ekt | 3
EKT | MKK11-40-11 | Контактор КМ 40-11М AC IEK E-PRO | шт | KZT | 7282 | EKT2506 | 2025-06-12 | kontaktor | contactor | ekt | 3
EKT | 120100325 | Контактор КМ 40-20М AC IEK E-PRO | шт | KZT | 7282 | EKT2506 | 2025-06-12 | kontaktor | contactor | ekt | 3
EKT | 120100308 | Контактор КМ 40-40М AC/DC IEK E-PRO | шт | KZT | 9677 | EKT2506 | 2025-06-12 | kontaktor | contactor | ekt | 3
EKT | 120100219 | Контактор КМ 63-11 АС IEK (6/90) !!! | шт | KZT | 6080 | EKT2506 | 2025-06-12 | kontaktor | contactor | ekt | 3
EKT | 120100231 | Контактор КМ 63-11M AC IEK | шт | KZT | 7409 | EKT2506 | 2025-06-12 | kontaktor | contactor | ekt | 3
EKT | MKK11-63-20 | Контактор КМ 63-20М AC IEK E-PRO | шт | KZT | 7409 | EKT2506 | 2025-06-12 | kontaktor | contactor | ekt | 3
EKT | 120100309 | Контактор КМ 63-40М AC/DC IEK E-PRO | шт | KZT | 9677 | EKT2506 | 2025-06-12 | kontaktor | contactor | ekt | 3
EKT | 010400422 | Контактор iCT25A 2НО 230/240В АС 50ГЦ SchnEl (1) | шт | KZT | 18595 | EKT2506 | 2025-06-12 | kontaktor | contactor | ekt | 3 | 25
EKT | 010400863 | Контактор iCT40A 4НО 230/240В АС 50ГЦ SchnEl (4) | шт | KZT | 41230 | EKT2506 | 2025-06-12 | kontaktor | contactor | ekt | 3 | 40
EKT | KKM30D-KU-230 | Катушка управления для КМИ-(40А-95А) 230В IEK E-PRO | шт | KZT | 1406 | EKT2506 | 2025-06-12 | kontaktor | contactor | ekt | 3 | 40
EKT | 130300172 | Приставка ПВИ-11 задержка на вкл.0,1-30 сек.1з+1р IEK (200)!!! | шт | KZT | 3930 | EKT2506 | 2025-06-12 |  |  | ekt | 1
EKT | 130300100 | Приставка ПВИ-21 задержка на выкл.0,1-30 сек.1з+1р IEK!!! (200) | шт | KZT | 3801 | EKT2506 | 2025-06-12 |  |  | ekt | 1
EKT | 120100127 | Приставка ПВН-11 вкл(0,1-30сек) 1з+1р TDM !!! (130) | шт | KZT | 990 | EKT2506 | 2025-06-12 |  |  | ekt | 1
EKT | 120100128 | Приставка ПВН-21 (откл. 0,1-30сек) 1з+1р TDM !!! (130) | шт | KZT | 1060 | EKT2506 | 2025-06-12 |  |  | ekt | 1
EKT | KPK10-04 | Приставка ПКИ 04 доп.контакты 4р IEK E-PRO | шт | KZT | 1126 | EKT2506 | 2025-06-12 | blok | aksesuar | ekt | 4
EKT | 130300103 | Приставка ПКИ 11 1з+1р IEK (1/250) | шт | KZT | 829 | EKT2506 | 2025-06-12 |  |  | ekt | 1
EKT | 130300152 | Приставка ПКИ 22 2з+2р IEK (1/250) | шт | KZT | 1129 | EKT2506 | 2025-06-12 |  |  | ekt | 2
EKT | ст-9952210 | Приставка ПКИ 40 IEK !!! | шт | KZT | 853 | EKT2506 | 2025-06-12 |  |  | ekt
EKT | 150200511 | РВП -3 3 П бокс под предохранители TDM !!! | шт | KZT | 199 | EKT2506 | 2025-06-12 |  |  | ekt
EKT | 22001DEK | Контактор КМ-102 9А АС3 АС4 1НО 220В (1) DEKraft | шт | KZT | 2138 | EKT2506 | 2025-06-12 | kontaktor | contactor | ekt | 3 | 9
EKT | 22017DEK | Контактор КМ-102 9А АС3 АС4 1НО 380В (1) DEKraft | шт | KZT | 2303 | EKT2506 | 2025-06-12 | kontaktor | contactor | ekt | 3 | 9
EKT | 22002DEK | Контактор КМ-102 12А АС3 АС4 1НО 220В (1) DEKraft | шт | KZT | 2219 | EKT2506 | 2025-06-12 | kontaktor | contactor | ekt | 3 | 12
EKT | 22018DEK | Контактор КМ-102 12А АС3 АС4 1НО 380В (1) DEKraft | шт | KZT | 2497 | EKT2506 | 2025-06-12 | kontaktor | contactor | ekt | 3 | 12
EKT | 22003DEK | Контактор КМ-102 18А АС3 АС4 1НО 220В (1) DEKraft | шт | KZT | 2656 | EKT2506 | 2025-06-12 | kontaktor | contactor | ekt | 3 | 18
EKT | 22019DEK | Контактор КМ-102 18А АС3 АС4 1НО 380В (1) DEKraft | шт | KZT | 2764 | EKT2506 | 2025-06-12 | kontaktor | contactor | ekt | 3 | 18
EKT | 22004DEK | Контактор КМ-102 25А АС3 АС4 1НО 220В (1) DEKraft | шт | KZT | 3626 | EKT2506 | 2025-06-12 | kontaktor | contactor | ekt | 3 | 25
EKT | 22020DEK | Контактор КМ-102 25А АС3 АС4 1НО 380В (1) DEKraft | шт | KZT | 3603 | EKT2506 | 2025-06-12 | kontaktor | contactor | ekt | 3 | 25
EKT | 22005DEK | Контактор КМ-102 32А АС3 АС4 1НО 220В (1) DEKraft | шт | KZT | 4271 | EKT2506 | 2025-06-12 | kontaktor | contactor | ekt | 3 | 32
EKT | 22021DEK | Контактор КМ-102 32А АС3 АС4 1НО 380В (1) DEKraft | шт | KZT | 4769 | EKT2506 | 2025-06-12 | kontaktor | contactor | ekt | 3 | 32
EKT | 22006DEK | Контактор КМ-102 40А АС3 АС4 1НО+1НЗ 220В (1) DEKraft | шт | KZT | 7476 | EKT2506 | 2025-06-12 | kontaktor | contactor | ekt | 3 | 40
EKT | 22022DEK | Контактор КМ-102 40А АС3 АС4 1НО+1НЗ 380В (1) DEKraft | шт | KZT | 7549 | EKT2506 | 2025-06-12 | kontaktor | contactor | ekt | 3 | 40
EKT | 22007DEK | Контактор КМ-102 50А АС3 АС4 1НО+1НЗ 220В (1) DEKraft | шт | KZT | 9365 | EKT2506 | 2025-06-12 | kontaktor | contactor | ekt | 3 | 50
EKT | 22023DEK | Контактор КМ-102 50А АС3 АС4 1НО+1НЗ 380В (1) DEKraft | шт | KZT | 9268 | EKT2506 | 2025-06-12 | kontaktor | contactor | ekt | 3 | 50
EKT | 22008DEK | Контактор КМ-102 65А АС3 АС4 1НО+1НЗ 220В (1) DEKraft | шт | KZT | 9023 | EKT2506 | 2025-06-12 | kontaktor | contactor | ekt | 3 | 65
EKT | 22024DEK | Контактор КМ-102 65А АС3 АС4 1НО+1НЗ 380В (1) DEKraft | шт | KZT | 10401 | EKT2506 | 2025-06-12 | kontaktor | contactor | ekt | 3 | 65
EKT | 22009DEK | Контактор КМ-102 80А АС3 АС4 1НО+1НЗ 220В (1) DEKraft | шт | KZT | 13359 | EKT2506 | 2025-06-12 | kontaktor | contactor | ekt | 3 | 80
EKT | 22025DEK | Контактор КМ-102 80А АС3 АС4 1НО+1НЗ 380В (1) DEKraft | шт | KZT | 15197 | EKT2506 | 2025-06-12 | kontaktor | contactor | ekt | 3 | 80
EKT | 22010DEK | Контактор КМ-102 95А АС3 АС4 1НО+1НЗ 220В (1) DEKraft | шт | KZT | 12988 | EKT2506 | 2025-06-12 | kontaktor | contactor | ekt | 3 | 95
EKT | 22026DEK | Контактор КМ-102 95А АС3 АС4 1НО+1НЗ 380В (1) DEKraft | шт | KZT | 14818 | EKT2506 | 2025-06-12 | kontaktor | contactor | ekt | 3 | 95
EKT | 22103DEK | Контактор КМ-103 9А 1НО+1НЗ 220В (40) DEKraft | шт | KZT | 2223 | EKT2506 | 2025-06-12 | kontaktor | contactor | ekt | 3 | 9
EKT | 22104DEK | Контактор КМ-103 9А 1НО+1НЗ 380В (5) DEKraft | шт | KZT | 2407 | EKT2506 | 2025-06-12 | kontaktor | contactor | ekt | 3 | 9
EKT | 22108DEK | Контактор КМ-103 12А 1НО+1НЗ 220В (25) DEKraft | шт | KZT | 2623 | EKT2506 | 2025-06-12 | kontaktor | contactor | ekt | 3 | 12
EKT | 22109DEK | Контактор КМ-103 12А 1НО+1НЗ 380В (5) DEKraft | шт | KZT | 2767 | EKT2506 | 2025-06-12 | kontaktor | contactor | ekt | 3 | 12
EKT | 22113DEK | Контактор КМ-103 18А 1НО+1НЗ 220В (25) DEKraft | шт | KZT | 2887 | EKT2506 | 2025-06-12 | kontaktor | contactor | ekt | 3 | 18
EKT | 22114DEK | Контактор КМ-103 18А 1НО+1НЗ 380В (5) DEKraft | шт | KZT | 3628 | EKT2506 | 2025-06-12 | kontaktor | contactor | ekt | 3 | 18
EKT | 22118DEK | Контактор КМ-103 25А 1НО+1НЗ 220В (4) DEKraft | шт | KZT | 4001 | EKT2506 | 2025-06-12 | kontaktor | contactor | ekt | 3 | 25
EKT | 22119DEK | Контактор КМ-103 25А 1НО+1НЗ 380В (4) DEKraft | шт | KZT | 4791 | EKT2506 | 2025-06-12 | kontaktor | contactor | ekt | 3 | 25
EKT | 22123DEK | Контактор КМ-103 32А 1НО+1НЗ 220В (4) DEKraft | шт | KZT | 4248 | EKT2506 | 2025-06-12 | kontaktor | contactor | ekt | 3 | 32
EKT | 22124DEK | Контактор КМ-103 32А 1НО+1НЗ 380В (4) DEKraft | шт | KZT | 5635 | EKT2506 | 2025-06-12 | kontaktor | contactor | ekt | 3 | 32
EKT | 22128DEK | Контактор КМ-103 40А 1НО+1НЗ 220В (8) DEKraft | шт | KZT | 7321 | EKT2506 | 2025-06-12 | kontaktor | contactor | ekt | 3 | 40
EKT | 22129DEK | Контактор КМ-103 40А 1НО+1НЗ 380В (1) DEKraft | шт | KZT | 8187 | EKT2506 | 2025-06-12 | kontaktor | contactor | ekt | 3 | 40
EKT | 22133DEK | Контактор КМ-103 50А 1НО+1НЗ 220В (2) DEKraft | шт | KZT | 9024 | EKT2506 | 2025-06-12 | kontaktor | contactor | ekt | 3 | 50
EKT | 22134DEK | Контактор КМ-103 50А 1НО+1НЗ 380В (1) DEKraft | шт | KZT | 11398 | EKT2506 | 2025-06-12 | kontaktor | contactor | ekt | 3 | 50
EKT | 22138DEK | Контактор КМ-103 65А 1НО+1НЗ 220В (3) DEKraft | шт | KZT | 10652 | EKT2506 | 2025-06-12 | kontaktor | contactor | ekt | 3 | 65
EKT | 22139DEK | Контактор КМ-103 65А 1НО+1НЗ 380В (1) DEKraft | шт | KZT | 10968 | EKT2506 | 2025-06-12 | kontaktor | contactor | ekt | 3 | 65
EKT | 22143DEK | Контактор КМ-103 80А 1НО+1НЗ 220В (2) DEKraft | шт | KZT | 17047 | EKT2506 | 2025-06-12 | kontaktor | contactor | ekt | 3 | 80
EKT | 22144DEK | Контактор КМ-103 80А 1НО+1НЗ 380В (1) DEKraft | шт | KZT | 14604 | EKT2506 | 2025-06-12 | kontaktor | contactor | ekt | 3 | 80
EKT | 22148DEK | Контактор КМ-103 95А 1НО+1НЗ 220В (1) DEKraft | шт | KZT | 16088 | EKT2506 | 2025-06-12 | kontaktor | contactor | ekt | 3 | 95
EKT | 22149DEK | Контактор КМ-103 95А 1НО+1НЗ 380В (1) DEKraft | шт | KZT | 18361 | EKT2506 | 2025-06-12 | kontaktor | contactor | ekt | 3 | 95
EKT | 24100DEK | Приставка ПК-03 1НО+1НЗ лицевой уст-ки (10) DEKraft | шт | KZT | 684 | EKT2506 | 2025-06-12 |  |  | ekt
EKT | 24105DEK | Приставка ПК-03 2НО+2НЗ лицевой уст-ки (6) DEKraft | шт | KZT | 930 | EKT2506 | 2025-06-12 |  |  | ekt
EKT | 23213DEK | Промежуточное реле 4 конт. с инд. LED 10А 24В DC ПР-102 | шт | KZT | 848 | EKT2506 | 2025-06-12 | role | rele | ekt |  | 10
EKT | 22150DEK | Контактор КМ-103 115А 1НО+1НЗ 220В (1) DEKraft | шт | KZT | 30570 | EKT2506 | 2025-06-12 | kontaktor | contactor | ekt | 3 | 115
EKT | 22151DEK | Контактор КМ-103 115А 1НО+1НЗ 380В (1) DEKraft | шт | KZT | 31187 | EKT2506 | 2025-06-12 | kontaktor | contactor | ekt | 3 | 115
EKT | 22152DEK | Контактор КМ-103 150А 1НО+1НЗ 220В (1) DEKraft | шт | KZT | 42901 | EKT2506 | 2025-06-12 | kontaktor | contactor | ekt | 3 | 150
EKT | 22153DEK | Контактор КМ-103 150А 1НО+1НЗ 380В (1) DEKraft | шт | KZT | 39644 | EKT2506 | 2025-06-12 | kontaktor | contactor | ekt | 3 | 150
EKT | 22154DEK | Контактор КМ-103 185А 1НО+1НЗ 220В (1) DEKraft | шт | KZT | 57614 | EKT2506 | 2025-06-12 | kontaktor | contactor | ekt | 3 | 185
EKT | 22155DEK | Контактор КМ-103 185А 1НО+1НЗ 380В (1) DEKraft | шт | KZT | 54282 | EKT2506 | 2025-06-12 | kontaktor | contactor | ekt | 3 | 185
EKT | 22156DEK | Контактор КМ-103 225А 1НО+1НЗ 220В (1) DEKraft | шт | KZT | 65357 | EKT2506 | 2025-06-12 | kontaktor | contactor | ekt | 3 | 225
EKT | 22157DEK | Контактор КМ-103 225А 1НО+1НЗ 380В (1) DEKraft | шт | KZT | 63660 | EKT2506 | 2025-06-12 | kontaktor | contactor | ekt | 3 | 225
EKT | 22158DEK | Контактор КМ-103 265А 1НО+1НЗ 220В (1) DEKraft | шт | KZT | 71919 | EKT2506 | 2025-06-12 | kontaktor | contactor | ekt | 3 | 265
EKT | 22159DEK | Контактор КМ-103 265А 1НО+1НЗ 380В (1) DEKraft | шт | KZT | 71832 | EKT2506 | 2025-06-12 | kontaktor | contactor | ekt | 3 | 265
EKT | 22161DEK | Контактор КМ-103 330А 1НО+1НЗ 380В (1) DEKraft | шт | KZT | 111952 | EKT2506 | 2025-06-12 | kontaktor | contactor | ekt | 3 | 330
EKT | 22162DEK | Контактор КМ-103 400А 1НО+1НЗ 220В (1) DEKraft | шт | KZT | 105689 | EKT2506 | 2025-06-12 | kontaktor | contactor | ekt | 3 | 400
EKT | 22163DEK | Контактор КМ-103 400А 1НО+1НЗ 380В (1) DEKraft | шт | KZT | 117517 | EKT2506 | 2025-06-12 | kontaktor | contactor | ekt | 3 | 400
EKT | 18057DEK | Контактор МК-103 2НО 20А 230В (12) DEKraft | шт | KZT | 4259 | EKT2506 | 2025-06-12 | kontaktor | contactor | ekt | 3 | 20
EKT | 18067DEK | Контактор МК-103 4НО 25А 230В (6) DEKraft | шт | KZT | 7714 | EKT2506 | 2025-06-12 | kontaktor | contactor | ekt | 3 | 25
EKT | 18081DEK | Контактор МК-103 4НО 40А 230В (4) DEKraft | шт | KZT | 9065 | EKT2506 | 2025-06-12 | kontaktor | contactor | ekt | 3 | 40
EKT | 18088DEK | Контактор МК-103 4НО 63А 230В (4) DEKraft | шт | KZT | 9418 | EKT2506 | 2025-06-12 | kontaktor | contactor | ekt | 3 | 63
EKT | 18064DEK | Контактор MK-103 025A 230B 2НО DEKraft 18064DEK E-PRO | шт | KZT | 4287 | EKT2506 | 2025-06-12 | kontaktor | contactor | ekt | 3 | 25
EKT | 22080DEK | Контактор КМ-102 12А 110В 1НЗ АС3 АС4 DEKraft 22080DEK E-PRO | шт | KZT | 2720 | EKT2506 | 2025-06-12 | kontaktor | contactor | ekt | 3 | 12
EKT | 22079DEK | Контактор КМ-102 12А 110В 1НО АС3 АС4 DEKraft 22079DEK E-PRO | шт | KZT | 2720 | EKT2506 | 2025-06-12 | kontaktor | contactor | ekt | 3 | 12
EKT | 22034DEK | Контактор КМ-102 12А 230В 1НЗ АС3 АС4 DEKraft 22034DEK E-PRO | шт | KZT | 2490 | EKT2506 | 2025-06-12 | kontaktor | contactor | ekt | 3 | 12
EKT | 22074DEK | Контактор КМ-102 12А 24В 1НЗ АС3 АС4 DEKraft 22074DEK E-PRO | шт | KZT | 2600 | EKT2506 | 2025-06-12 | kontaktor | contactor | ekt | 3 | 12
EKT | 22073DEK | Контактор КМ-102 12А 24В 1НО АС3 АС4 DEKraft 22073DEK E-PRO | шт | KZT | 2600 | EKT2506 | 2025-06-12 | kontaktor | contactor | ekt | 3 | 12
EKT | 22076DEK | Контактор КМ-102 12А 36В 1НЗ АС3 АС4 DEKraft 22076DEK E-PRO | шт | KZT | 2600 | EKT2506 | 2025-06-12 | kontaktor | contactor | ekt | 3 | 12
EKT | 22075DEK | Контактор КМ-102 12А 36В 1НО АС3 АС4 DEKraft 22075DEK E-PRO | шт | KZT | 2600 | EKT2506 | 2025-06-12 | kontaktor | contactor | ekt | 3 | 12
EKT | 22039DEK | Контактор КМ-102 12А 400В 1НЗ АС3 АС4 DEKraft 22039DEK E-PRO | шт | KZT | 2720 | EKT2506 | 2025-06-12 | kontaktor | contactor | ekt | 3 | 12
EKT | 22078DEK | Контактор КМ-102 12А 48В 1НЗ АС3 АС4 DEKraft 22078DEK E-PRO | шт | KZT | 2690 | EKT2506 | 2025-06-12 | kontaktor | contactor | ekt | 3 | 12
EKT | 22077DEK | Контактор КМ-102 12А 48В 1НО АС3 АС4 DEKraft 22077DEK E-PRO | шт | KZT | 2690 | EKT2506 | 2025-06-12 | kontaktor | contactor | ekt | 3 | 12
EKT | 22088DEK | Контактор КМ-102 18А 110В 1НЗ АС3 АС4 DEKraft 22088DEK E-PRO | шт | KZT | 3160 | EKT2506 | 2025-06-12 | kontaktor | contactor | ekt | 3 | 18
EKT | 22087DEK | Контактор КМ-102 18А 110В 1НО АС3 АС4 DEKraft 22087DEK E-PRO | шт | KZT | 3160 | EKT2506 | 2025-06-12 | kontaktor | contactor | ekt | 3 | 18
EKT | 22035DEK | Контактор КМ-102 18А 230В 1НЗ АС3 АС4 DEKraft 22035DEK E-PRO | шт | KZT | 3020 | EKT2506 | 2025-06-12 | kontaktor | contactor | ekt | 3 | 18
EKT | 22082DEK | Контактор КМ-102 18А 24В 1НЗ АС3 АС4 DEKraft 22082DEK E-PRO | шт | KZT | 3030 | EKT2506 | 2025-06-12 | kontaktor | contactor | ekt | 3 | 18
EKT | 22081DEK | Контактор КМ-102 18А 24В 1НО АС3 АС4 DEKraft 22081DEK E-PRO | шт | KZT | 3160 | EKT2506 | 2025-06-12 | kontaktor | contactor | ekt | 3 | 18
EKT | 22084DEK | Контактор КМ-102 18А 36В 1НЗ АС3 АС4 DEKraft 22084DEK E-PRO | шт | KZT | 3030 | EKT2506 | 2025-06-12 | kontaktor | contactor | ekt | 3 | 18
EKT | 22083DEK | Контактор КМ-102 18А 36В 1НО АС3 АС4 DEKraft 22083DEK E-PRO | шт | KZT | 3030 | EKT2506 | 2025-06-12 | kontaktor | contactor | ekt | 3 | 18
EKT | 22040DEK | Контактор КМ-102 18А 400В 1НЗ АС3 АС4 DEKraft 22040DEK E-PRO | шт | KZT | 3160 | EKT2506 | 2025-06-12 | kontaktor | contactor | ekt | 3 | 18
EKT | 22085DEK | Контактор КМ-102 18А 48В 1НЗ АС3 АС4 DEKraft 22085DEK E-PRO | шт | KZT | 3170 | EKT2506 | 2025-06-12 | kontaktor | contactor | ekt | 3 | 18
EKT | 22086DEK | Контактор КМ-102 18А 48В 1НО АС3 АС4 DEKraft 22086DEK E-PRO | шт | KZT | 3170 | EKT2506 | 2025-06-12 | kontaktor | contactor | ekt | 3 | 18
EKT | 22095DEK | Контактор КМ-102 25А 110В 1НО АС3 АС4 DEKraft 22095DEK E-PRO | шт | KZT | 4480 | EKT2506 | 2025-06-12 | kontaktor | contactor | ekt | 3 | 25
EKT | 22090DEK | Контактор КМ-102 25А 24В 1НЗ АС3 АС4 DEKraft 22090DEK E-PRO | шт | KZT | 4280 | EKT2506 | 2025-06-12 | kontaktor | contactor | ekt | 3 | 25
EKT | 22089DEK | Контактор КМ-102 25А 24В 1НО AC3 AC4 DEKraft 22089DEK E-PRO | шт | KZT | 4280 | EKT2506 | 2025-06-12 | kontaktor | contactor | ekt | 3 | 25
EKT | 22092DEK | Контактор КМ-102 25А 36В 1НЗ АС3 АС4 DEKraft 22092DEK E-PRO | шт | KZT | 4340 | EKT2506 | 2025-06-12 | kontaktor | contactor | ekt | 3 | 25
EKT | 22091DEK | Контактор КМ-102 25А 36В 1НО AC3 AC4 DEKraft 22091DEK E-PRO | шт | KZT | 4340 | EKT2506 | 2025-06-12 | kontaktor | contactor | ekt | 3 | 25
EKT | 22094DEK | Контактор КМ-102 25А 48В 1НЗ AC3 AC4 DEKraft 22094DEK E-PRO | шт | KZT | 4550 | EKT2506 | 2025-06-12 | kontaktor | contactor | ekt | 3 | 25
EKT | 22093DEK | Контактор КМ-102 25А 48В 1НО AC3 AC4 DEKraft 22093DEK E-PRO | шт | KZT | 4550 | EKT2506 | 2025-06-12 | kontaktor | contactor | ekt | 3 | 25
EKT | 22096DEK | Контактор КМ-102 32А 110В 1НЗ АС3 АС4 DEKraft 22096DEK E-PRO | шт | KZT | 4480 | EKT2506 | 2025-06-12 | kontaktor | contactor | ekt | 3 | 32
EKT | 22036DEK | Контактор КМ-102 32А 230В 1НЗ АС3 АС4 DEKraft 22036DEK E-PRO | шт | KZT | 3810 | EKT2506 | 2025-06-12 | kontaktor | contactor | ekt | 3 | 32
EKT | 22037DEK | Контактор КМ-102 32А 230В 1НЗ АС3 АС4 DEKraft 22037DEK E-PRO | шт | KZT | 5160 | EKT2506 | 2025-06-12 | kontaktor | contactor | ekt | 3 | 32
EKT | 22098DEK | Контактор КМ-102 32А 24В 1НЗ АС3 АС4 DEKraft 22098DEK E-PRO | шт | KZT | 5820 | EKT2506 | 2025-06-12 | kontaktor | contactor | ekt | 3 | 32
EKT | 22097DEK | Контактор КМ-102 32А 24В 1НО АС3 АС4 DEKraft 22097DEK E-PRO | шт | KZT | 5820 | EKT2506 | 2025-06-12 | kontaktor | contactor | ekt | 3 | 32
EKT | 22099DEK | Контактор КМ-102 32А 36В 1НО АС3 АС4 DEKraft 22099DEK E-PRO | шт | KZT | 5820 | EKT2506 | 2025-06-12 | kontaktor | contactor | ekt | 3 | 32
EKT | 22041DEK | Контактор КМ-102 32А 400В 1НЗ АС3 АС4 DEKraft 22041DEK E-PRO | шт | KZT | 4180 | EKT2506 | 2025-06-12 | kontaktor | contactor | ekt | 3 | 32
EKT | 22042DEK | Контактор КМ-102 32А 400В 1НЗ АС3 АС4 DEKraft 22042DEK E-PRO | шт | KZT | 5300 | EKT2506 | 2025-06-12 | kontaktor | contactor | ekt | 3 | 32
EKT | 22060DEK | Контактор КМ-102 6А 110В 1НЗ AC3 AC4 DEKraft 22060DEK E-PRO | шт | KZT | 2430 | EKT2506 | 2025-06-12 | kontaktor | contactor | ekt | 3 | 6
EKT | 22059DEK | Контактор КМ-102 6А 110В 1НО AC3 AC4 DEKraft 22059DEK E-PRO | шт | KZT | 2430 | EKT2506 | 2025-06-12 | kontaktor | contactor | ekt | 3 | 6
EKT | 22062DEK | Контактор КМ-102 6А 230В 1НЗ AC3 AC4 DEKraft 22062DEK E-PRO | шт | KZT | 2370 | EKT2506 | 2025-06-12 | kontaktor | contactor | ekt | 3 | 6
EKT | 22061DEK | Контактор КМ-102 6А 230В 1НО AC3 AC4 DEKraft 22061DEK E-PRO | шт | KZT | 2370 | EKT2506 | 2025-06-12 | kontaktor | contactor | ekt | 3 | 6
EKT | 22054DEK | Контактор КМ-102 6А 24В 1НЗ AC3 AC4 DEKraft 22054DEK E-PRO | шт | KZT | 2430 | EKT2506 | 2025-06-12 | kontaktor | contactor | ekt | 3 | 6
EKT | 22053DEK | Контактор КМ-102 6А 24В 1НО AC3 AC4 DEKraft 22053DEK E-PRO | шт | KZT | 2430 | EKT2506 | 2025-06-12 | kontaktor | contactor | ekt | 3 | 6
EKT | 22056DEK | Контактор КМ-102 6А 36В 1НЗ AC3 AC4 DEKraft 22056DEK E-PRO | шт | KZT | 2338 | EKT2506 | 2025-06-12 | kontaktor | contactor | ekt | 3 | 6
EKT | 22055DEK | Контактор КМ-102 6А 36В 1НО AC3 AC4 DEKraft 22055DEK E-PRO | шт | KZT | 2430 | EKT2506 | 2025-06-12 | kontaktor | contactor | ekt | 3 | 6
EKT | 22064DEK | Контактор КМ-102 6А 400В 1НЗ AC3 AC4 DEKraft 22064DEK E-PRO | шт | KZT | 2370 | EKT2506 | 2025-06-12 | kontaktor | contactor | ekt | 3 | 6
EKT | 22063DEK | Контактор КМ-102 6А 400В 1НО AC3 AC4 DEKraft 22063DEK E-PRO | шт | KZT | 2370 | EKT2506 | 2025-06-12 | kontaktor | contactor | ekt | 3 | 6
EKT | 22058DEK | Контактор КМ-102 6А 48В 1НЗ AC3 AC4 DEKraft 22058DEK E-PRO | шт | KZT | 2430 | EKT2506 | 2025-06-12 | kontaktor | contactor | ekt | 3 | 6
EKT | 22057DEK | Контактор КМ-102 6А 48В 1НО AC3 AC4 DEKraft 22057DEK E-PRO | шт | KZT | 2430 | EKT2506 | 2025-06-12 | kontaktor | contactor | ekt | 3 | 6
EKT | 22072DEK | Контактор КМ-102 9А 110В 1НЗ АС3 АС4 DEKraft 22072DEK E-PRO | шт | KZT | 2450 | EKT2506 | 2025-06-12 | kontaktor | contactor | ekt | 3 | 9
EKT | 22071DEK | Контактор КМ-102 9А 110В 1НО АС3 АС4 DEKraft 22071DEK E-PRO | шт | KZT | 2450 | EKT2506 | 2025-06-12 | kontaktor | contactor | ekt | 3 | 9
EKT | 22033DEK | Контактор КМ-102 9А 230В 1НЗ АС3 АС4 DEKraft 22033DEK E-PRO | шт | KZT | 2370 | EKT2506 | 2025-06-12 | kontaktor | contactor | ekt | 3 | 9
EKT | 22066DEK | Контактор КМ-102 9А 24В 1НЗ AC3 AC4 DEKraft 22066DEK E-PRO | шт | KZT | 2610 | EKT2506 | 2025-06-12 | kontaktor | contactor | ekt | 3 | 9
EKT | 22065DEK | Контактор КМ-102 9А 24В 1НО AC3 AC4 DEKraft 22065DEK E-PRO | шт | KZT | 2500 | EKT2506 | 2025-06-12 | kontaktor | contactor | ekt | 3 | 9
EKT | 22068DEK | Контактор КМ-102 9А 36В 1НЗ AC3 AC4 DEKraft 22068DEK E-PRO | шт | KZT | 2610 | EKT2506 | 2025-06-12 | kontaktor | contactor | ekt | 3 | 9
EKT | 22067DEK | Контактор КМ-102 9А 36В 1НО AC3 AC4 DEKraft 22067DEK E-PRO | шт | KZT | 2360 | EKT2506 | 2025-06-12 | kontaktor | contactor | ekt | 3 | 9
EKT | 22038DEK | Контактор КМ-102 9А 400В 1НЗ АС3 АС4 DEKraft 22038DEK E-PRO | шт | KZT | 2460 | EKT2506 | 2025-06-12 | kontaktor | contactor | ekt | 3 | 9
EKT | 22070DEK | Контактор КМ-102 9А 48В 1НЗ AC3 AC4 2 DEKraft 22070DEK E-PRO | шт | KZT | 2610 | EKT2506 | 2025-06-12 | kontaktor | contactor | ekt | 3 | 9
EKT | 22069DEK | Контактор КМ-102 9А 48В 1НО AC3 AC4 DEKraft 22069DEK E-PRO | шт | KZT | 2610 | EKT2506 | 2025-06-12 | kontaktor | contactor | ekt | 3 | 9
EKT | 22160DEK | Контактор КМ-103 330А 220В 1НО+1НЗ AC3 DEKraft 22160DEK E-PRO | шт | KZT | 104673 | EKT2506 | 2025-06-12 | kontaktor | contactor | ekt | 3 | 330
EKT | 22164DEK | Контактор КМ-103 500А 220В 1НО+1НЗ AC3 DEKraft 22164DEK E-PRO | шт | KZT | 132182 | EKT2506 | 2025-06-12 | kontaktor | contactor | ekt | 3 | 500
EKT | 22165DEK | Контактор КМ-103 500А 380В 1НО+1НЗ AC3 DEKraft 22165DEK E-PRO | шт | KZT | 168370 | EKT2506 | 2025-06-12 | kontaktor | contactor | ekt | 3 | 500
EKT | 22166DEK | Контактор КМ-103 630А 220В 1НО+1НЗ AC3 DEKraft 22166DEK E-PRO | шт | KZT | 162758 | EKT2506 | 2025-06-12 | kontaktor | contactor | ekt | 3 | 630
EKT | 22167DEK | Контактор КМ-103 630А 380В 1НО+1НЗ AC3 DEKraft 22167DEK E-PRO | шт | KZT | 210112 | EKT2506 | 2025-06-12 | kontaktor | contactor | ekt | 3 | 630
EKT | 18050DEK | Модульный контактор МК-103 016А 230В 2НО DEKraft 18050DEK E-PRO | шт | KZT | 3839 | EKT2506 | 2025-06-12 | kontaktor | contactor | ekt | 3 | 16
EKT | 18060DEK | Модульный контактор МК-103 20А 230В 4НО DEKraft 18060DEK E-PRO | шт | KZT | 8348 | EKT2506 | 2025-06-12 | kontaktor | contactor | ekt | 3 | 20
EKT | 311101086 | Контактор эл/магнитный F&F ST25-11 вх 230В 25A 1NO+1NC NEW | шт | KZT | 5802 | EKT2506 | 2025-06-12 | kontaktor | contactor | ekt | 3 | 25
EKT | 311101087 | Контактор эл/магнитный F&F ST25-20 вх 230В 25A 2NO NEW | шт | KZT | 5802 | EKT2506 | 2025-06-12 | kontaktor | contactor | ekt | 3 | 25 | 1 |  |  | 18
EKT | 311101088 | Контактор эл/магнитный F&F ST25-22 вх 230В 25A 2NO+2NC NEW | шт | KZT | 10537 | EKT2506 | 2025-06-12 | kontaktor | contactor | ekt | 3 | 25 | 2 |  |  | 35
EKT | 311101089 | Контактор эл/магнитный F&F ST25-31 вх 230В 25A 3NO+1NC NEW | шт | KZT | 10537 | EKT2506 | 2025-06-12 | kontaktor | contactor | ekt | 3 | 25
EKT | 311101090 | Контактор эл/магнитный F&F ST25-40 вх 230В 25A 4NO NEW | шт | KZT | 10537 | EKT2506 | 2025-06-12 | kontaktor | contactor | ekt | 3 | 25
EKT | 311101106 | Контактор эл/магнитный F&F ST40-22 вх 230В 40A 2NO+2NC NEW | шт | KZT | 14232 | EKT2506 | 2025-06-12 | kontaktor | contactor | ekt | 3 | 40 | 3 |  |  | 52.5
EKT | 311101107 | Контактор эл/магнитный F&F ST40-31 вх 230В 40A 3NO+1NC NEW | шт | KZT | 14232 | EKT2506 | 2025-06-12 | kontaktor | contactor | ekt | 3 | 40 | 3 |  |  | 52.5
EKT | 311101091 | Контактор эл/магнитный F&F ST40-40 вх 230В 40A 4NO NEW | шт | KZT | 14232 | EKT2506 | 2025-06-12 | kontaktor | contactor | ekt | 3 | 40 | 3 |  |  | 52.5
EKT | 311101108 | Контактор эл/магнитный F&F ST63-31 вх 230В 63A 3NO+1NC NEW | шт | KZT | 16860 | EKT2506 | 2025-06-12 | kontaktor | contactor | ekt | 3 | 63 | 3 |  |  | 52.5
EKT | 311101092 | Контактор эл/магнитный F&F ST63-40 вх 230В 63A 4NO NEW | шт | KZT | 16860 | EKT2506 | 2025-06-12 | kontaktor | contactor | ekt | 3 | 63 | 3 |  |  | 52.5
EKT | 010400816 | Контактор E 3Р 80А 1НО+1НЗ 400В AC3 220В 50ГЦ Schneider Electric LC1E80M5 | шт | KZT | 25580 | EKT2506 | 2025-06-12 | kontaktor | contactor | ekt | 3 | 80
EKT | 010400817 | Контактор E 3Р 95А 1НО+1НЗ 400В AC3 220В 50ГЦ Schneider Electric LC1E95M5 | шт | KZT | 30750 | EKT2506 | 2025-06-12 | kontaktor | contactor | ekt | 3 | 95
EKT | 250600138 | Контактор EasyPact TVS 120A 400B AC3 220B 50гц Schneider Electric LC1E120M5 | шт | KZT | 48660 | EKT2506 | 2025-06-12 | kontaktor | contactor | ekt | 3 | 120
EKT | 010400815 | Контактор EasyPact TVS 160A 400B AC3 220B 50гц Schneider Electric LC1E160M5 | шт | KZT | 63100 | EKT2506 | 2025-06-12 | kontaktor | contactor | ekt | 3 | 160
EKT | 010400814 | Контактор EasyPact TVS 1НЗ 9А 400В AC3 220В 50ГЦ Schneider Electric LC1E0901M5 | шт | KZT | 3860 | EKT2506 | 2025-06-12 | kontaktor | contactor | ekt | 3 | 9
EKT | 010400371 | Контактор EasyPact TVS 1НО 6А 400В AC3 220В 50ГЦ Schneider Electric LC1E0610M5 | шт | KZT | 3410 | EKT2506 | 2025-06-12 | kontaktor | contactor | ekt | 3 | 6
EKT | 010400090 | Контактор LC1E 0910M5 9А 220В 50 Гц (1вел) Schn El (1) | шт | KZT | 4130 | EKT2506 | 2025-06-12 | kontaktor | contactor | ekt | 3 | 9
EKT | 010400234 | Контактор LC1E 0910Q5 9А 380В 50 Гц (1вел) Schn El (1) | шт | KZT | 5230 | EKT2506 | 2025-06-12 | kontaktor | contactor | ekt | 3 | 9
EKT | 010400083 | Контактор LC1E 1210M5 12А 220В 50 Гц (1вел) Schn El (1) | шт | KZT | 4420 | EKT2506 | 2025-06-12 | kontaktor | contactor | ekt | 3 | 12
EKT | 010400084 | Контактор LC1E 1810M5 18А 220В 50 Гц (1вел) Schn El (1) | шт | KZT | 5410 | EKT2506 | 2025-06-12 | kontaktor | contactor | ekt | 3 | 18
EKT | 010400109 | Контактор LC1E 1810Q5 18А 380В 50 Гц (1вел) Schn El (1) | шт | KZT | 6380 | EKT2506 | 2025-06-12 | kontaktor | contactor | ekt | 3 | 18
EKT | щт-0000814 | Контактор LC1E 250M5 250А 400B AC3 220B 50гц SchnEL !!! | шт | KZT | 89790 | EKT2506 | 2025-06-12 | kontaktor | contactor | ekt | 3 | 250
EKT | 010400085 | Контактор LC1E 2510M5 25А 220В 50 Гц (2вел) Schn El (1) | шт | KZT | 7690 | EKT2506 | 2025-06-12 | kontaktor | contactor | ekt | 3 | 25
EKT | 010400110 | Контактор LC1E 2510Q5 25А 380В 50 Гц (2вел) Schn El (1) | шт | KZT | 9580 | EKT2506 | 2025-06-12 | kontaktor | contactor | ekt | 3 | 25
EKT | 010400086 | Контактор LC1E 3210M5 32А 220В 50 Гц (2вел) Schn El (1) | шт | KZT | 9830 | EKT2506 | 2025-06-12 | kontaktor | contactor | ekt | 3 | 32
EKT | 010400111 | Контактор LC1E 3210Q5 32А 380В 50 Гц (2вел) Schn El (1) | шт | KZT | 11150 | EKT2506 | 2025-06-12 | kontaktor | contactor | ekt | 3 | 32
EKT | 010400087 | Контактор LC1E 40M5 40А 220В 50 Гц (3вел) Schn El (1) | шт | KZT | 15240 | EKT2506 | 2025-06-12 | kontaktor | contactor | ekt | 3 | 40
EKT | 010400163 | Контактор LC1E 40Q5 40А 380В 50 Гц (3вел) Schn El (1) | шт | KZT | 17440 | EKT2506 | 2025-06-12 | kontaktor | contactor | ekt | 3 | 40
EKT | 010400088 | Контактор LC1E 50M5 50А 220В 50 Гц (3вел) Schn El (1) | шт | KZT | 16380 | EKT2506 | 2025-06-12 | kontaktor | contactor | ekt | 3 | 50
EKT | щт-0000816 | Контактор LC1E 630M7 630А AC3 220B 50/60гц SchnEL !!! | шт | KZT | 250070 | EKT2506 | 2025-06-12 | kontaktor | contactor | ekt | 3 | 630
EKT | 010400089 | Контактор LC1E 65M5 65А 220В 50 Гц (4вел) Schn El (1) | шт | KZT | 19930 | EKT2506 | 2025-06-12 | kontaktor | contactor | ekt | 3 | 65
EKT | 010400112 | Контактор LC1E 65Q5 65А 380В 50 Гц (4вел) Schn El (1) | шт | KZT | 25320 | EKT2506 | 2025-06-12 | kontaktor | contactor | ekt | 3 | 65
EKT | щт-0000726 | Контактор LC1E80M5 E80 400B AC3 220B 50гц SchnEL !!! | шт | KZT | 15370 | EKT2506 | 2025-06-12 | kontaktor | contactor | ekt | 3
EKT | щщ01150187 | Контактор модульный А9 16А 230/240B AC A9C23712 SchnEl !!! | шт | KZT | 8720 | EKT2506 | 2025-06-12 | kontaktor | contactor | ekt | 3 | 16
EKT | щт00022260 | Контактор модульный А9 25А 220В/240В AC 50ГЦ A9C20531 SchnEl !!! | шт | KZT | 5500 | EKT2506 | 2025-06-12 | kontaktor | contactor | ekt | 3 | 25
EKT | LC1D50E7 | КОНТАКТОР.3Р,50A,НО+НЗ,48V50ГЦ.!!! | шт | KZT | 63974 | EKT2506 | 2025-06-12 | kontaktor | contactor | ekt | 3
EKT | 120200098 | Контактор ПМЛ 1160М 10А 220В (г. Курск) (1) | шт | KZT | 6370 | EKT2506 | 2025-06-12 | kontaktor | contactor | ekt | 3 | 10
EKT | 120200099 | Контактор ПМЛ 1160М 10А 380В (г. Курск) (1) | шт | KZT | 7010 | EKT2506 | 2025-06-12 | kontaktor | contactor | ekt | 3 | 10
EKT | 120200100 | Контактор ПМЛ 2160М 25А 220В (г. Курск) (1) | шт | KZT | 9310 | EKT2506 | 2025-06-12 | kontaktor | contactor | ekt | 3 | 25
EKT | 120200034 | ПМ-12-010-150 380В 1вел !!! | шт | KZT | 885 | EKT2506 | 2025-06-12 |  |  | ekt
EKT | 120200142 | ПМЛ 2100 25А 220В (Курск) (1) | шт | KZT | 9310 | EKT2506 | 2025-06-12 |  |  | ekt |  | 25
EKT | 120200143 | ПМЛ 2100 25А 380В (Курск) (1) | шт | KZT | 10220 | EKT2506 | 2025-06-12 |  |  | ekt |  | 25
EKT | 120200102 | ПМЛ 3160М 40А 220В (Курск) (1) | шт | KZT | 22420 | EKT2506 | 2025-06-12 |  |  | ekt |  | 40
EKT | 120200103 | ПМЛ 3160М 40А 380В (Курск) (1) | шт | KZT | 24650 | EKT2506 | 2025-06-12 |  |  | ekt |  | 40
EKT | 120200104 | ПМЛ 4160М 63А 220В (Курск) (1) | шт | KZT | 26560 | EKT2506 | 2025-06-12 |  |  | ekt |  | 63
EKT | 120200105 | ПМЛ 4160М 63А 380В (Курск) (1) | шт | KZT | 29220 | EKT2506 | 2025-06-12 |  |  | ekt |  | 63
EKT | 120200106 | ПМЛ 5160ДМ 100А 220В (Курск) (1) | шт | KZT | 43150 | EKT2506 | 2025-06-12 |  |  | ekt |  | 100
EKT | 120200156 | ПМЛ 5100 125А 380В (Курск) (1) | шт | KZT | 88980 | EKT2506 | 2025-06-12 |  |  | ekt |  | 125
EKT | 120200157 | ПМЛ 6100 160А 380В (Курск) (1) | шт | KZT | 126510 | EKT2506 | 2025-06-12 |  |  | ekt |  | 160
EKT | 120200158 | ПМЛ 7100 250А 380В (Курск) (1) | шт | KZT | 211110 | EKT2506 | 2025-06-12 |  |  | ekt |  | 250
EKT | 120100108 | ПМЛ 1220 10А 220В (7-10А) IP54 (1) | шт | KZT | 26480 | EKT2506 | 2025-06-12 |  |  | ekt |  | 10
EKT | 120100109 | ПМЛ 1220 10А 380В (7-10А) IP54 (1) | шт | KZT | 29110 | EKT2506 | 2025-06-12 |  |  | ekt |  | 10
EKT | 120100110 | ПМЛ 2220 25А 220В (17-25А) (Курск) IP54 (1) | шт | KZT | 31190 | EKT2506 | 2025-06-12 |  |  | ekt |  | 25
EKT | 120100111 | ПМЛ 2220 25А 380В (17-25А) (Курск) IP54 (1) | шт | KZT | 34310 | EKT2506 | 2025-06-12 |  |  | ekt |  | 25
EKT | 120100112 | ПМЛ 3220 40А 220В (30-40А) (Курск) IP54 (1) | шт | KZT | 59270 | EKT2506 | 2025-06-12 |  |  | ekt |  | 40
EKT | 120100113 | ПМЛ 3220 40А 380В (30-40А) IP 54 (1) | шт | KZT | 62270 | EKT2506 | 2025-06-12 |  |  | ekt |  | 40
EKT | 120200144 | ПМЛ 4220 63А 220В (48-65А) (Курск) IP54 (1) | шт | KZT | 67000 | EKT2506 | 2025-06-12 |  |  | ekt |  | 63
EKT | 120100155 | ПМЛ 4220 63А 380В (48-65А) (Курск) IP54 (1) | шт | KZT | 72240 | EKT2506 | 2025-06-12 |  |  | ekt |  | 63
EKT | 010400358 | Доп. Конт. Блок 1НО+1НЗ EasyPact TVS Schneider Electric LAEN11 | шт | KZT | 2810 | EKT2506 | 2025-06-12 |  |  | ekt
EKT | 010400082 | Доп. Конт. Блок 2HO+2H3 EasyPact TVS Schneider Electric LAEN22 | шт | KZT | 2830 | EKT2506 | 2025-06-12 |  |  | ekt
EKT | 010400813 | Доп. Конт. Блок выдерж на вкл 1-30C EasyPact TVS Schneider Electric LAETSD | шт | KZT | 12490 | EKT2506 | 2025-06-12 |  |  | ekt
EKT | 010400357 | Мех. Блок. Для контакторов TVS 6-65А Schneider Electric LAEM1 | шт | KZT | 5650 | EKT2506 | 2025-06-12 | kontaktor | contactor | ekt | 3
EKT | 010400812 | Мех. Блок. Для контакторов TVS 80-95А Schneider Electric LAEM4 | шт | KZT | 3020 | EKT2506 | 2025-06-12 | kontaktor | contactor | ekt | 3
EKT | щт-0000836 | Мех. Блок. Для контакторов TVS 120-160А Schneider Electric LAEM5 !!! | шт | KZT | 13370 | EKT2506 | 2025-06-12 | kontaktor | contactor | ekt | 3
EKT | LAEM6 | Мех. Блок. Для контакторов TVS 200-250А Schneider Electric LAEM6 !!! | шт | KZT | 4090 | EKT2506 | 2025-06-12 | kontaktor | contactor | ekt | 3
EKT | щт-0000837 | Мех. Блок. Для контакторов TVS 300-500А Schneider Electric LAEM7 !!! | шт | KZT | 5060 | EKT2506 | 2025-06-12 | kontaktor | contactor | ekt | 3
EKT | щт-0000838 | Мех. Блок. Для контакторов TVS 630А Schneider Electric LAEM8 !!! | шт | KZT | 6430 | EKT2506 | 2025-06-12 | kontaktor | contactor | ekt | 3 | 630
EKT | щт-0000818 | МЕХАНИЧ БЛОКИР ДЛЯ КОНТАКТОРОВ TESYS E 80 95 LAEM4 SchnEL !!! | шт | KZT | 1890 | EKT2506 | 2025-06-12 | kontaktor | contactor | ekt | 3
EKT | 120100066 | Пускатель ПРК32 0,63-1А 380В IEK (1) !!! | шт | KZT | 6915 | EKT2506 | 2025-06-12 |  |  | ekt
EKT | 120100067 | Пускатель ПРК32 1,6 In=1,6А Ir=1-1,6А Ue 660В IEK (1/50) !!! | шт | KZT | 7620 | EKT2506 | 2025-06-12 |  |  | ekt
EKT | 120100079 | Пускатель ПРК32 2.5 In=2.5А Ir=1.6-2.5A Ue 660В IEK (50) !!! | шт | KZT | 7541 | EKT2506 | 2025-06-12 |  |  | ekt
EKT | 120100068 | Пускатель ПРК32 2,5-4А 660В IEK (1) !!! | шт | KZT | 7583 | EKT2506 | 2025-06-12 |  |  | ekt
EKT | 120100070 | Пускатель ПРК32-10 In=10A Ir=6-10A Ue 660В IEK (1/50) | шт | KZT | 8450 | EKT2506 | 2025-06-12 |  |  | ekt |  | 10
EKT | 120100072 | Пускатель ПРК32-18 In=18A Ir=13-18A Ue 660В IEK (1/50) | шт | KZT | 8727 | EKT2506 | 2025-06-12 |  |  | ekt |  | 18
EKT | 120100073 | Пускатель ПРК32-25 In=25A Ir=20-25A Ue 660В IEK (1/50) | шт | KZT | 8756 | EKT2506 | 2025-06-12 |  |  | ekt |  | 25
EKT | 120100069 | Пускатель ПРК32-6,3 In=6,3A Ir=4-6,3A Ue 660В IEK (1/50) | шт | KZT | 8399 | EKT2506 | 2025-06-12 |  |  | ekt
EKT | 120100071 | Пускатель ПРК32-14 In=14A Ir=9-14A Ue 660В IEK (1/50) | шт | KZT | 8478 | EKT2506 | 2025-06-12 |  |  | ekt |  | 14
EKT | ст-9953247 | Индикатор AD-16DS (LED) Ø16мм (зеленый) 12В IEK | шт | KZT | 395 | EKT2506 | 2025-06-12 | lamb | lamb | ekt
EKT | 130300975 | Индикатор AD-22DS (LED) Ø22мм (белый) 230В IEK !!! | шт | KZT | 441 | EKT2506 | 2025-06-12 | lamb | lamb | ekt
EKT | ст-9953304 | Индикатор AD-22DS (LED) Ø22мм (желтый) 12В IEK !!! | шт | KZT | 418 | EKT2506 | 2025-06-12 | lamb | lamb | ekt
EKT | 080800070 | Индикатор AD-22DS (LED) Ø22мм (желтый) IEK (10/600) | шт | KZT | 419 | EKT2506 | 2025-06-12 | lamb | lamb | ekt
EKT | ст-9953236 | Индикатор AD-22DS (LED) Ø22мм (зеленый) 12В IEK !!! | шт | KZT | 418 | EKT2506 | 2025-06-12 | lamb | lamb | ekt
EKT | 130300871 | Индикатор AD-22DS (LED) Ø22мм (зеленый) 230В-КЭАЗ !!! | шт | KZT | 265 | EKT2506 | 2025-06-12 | lamb | lamb | ekt
EKT | 080800071 | Индикатор AD-22DS (LED) Ø22мм (зеленый) IEK (10/600) | шт | KZT | 419 | EKT2506 | 2025-06-12 | lamb | lamb | ekt
EKT | 130300872 | Индикатор AD-22DS (LED) Ø22мм (красный) 230В-КЭАЗ !!! | шт | KZT | 265 | EKT2506 | 2025-06-12 | lamb | lamb | ekt
EKT | 080800072 | Индикатор AD-22DS (LED) Ø22мм (красный) IEK (10/600) | шт | KZT | 419 | EKT2506 | 2025-06-12 | lamb | lamb | ekt
EKT | 25004DEK | Индикатор ADDS ЛК-22 мм желтый LED 220В (12) DEKraft | шт | KZT | 483 | EKT2506 | 2025-06-12 | sayac | sayac | ekt
EKT | 25002DEK | Индикатор ADDS ЛК-22 мм зеленый LED 220В (12) DEKraft | шт | KZT | 444 | EKT2506 | 2025-06-12 | sayac | sayac | ekt
EKT | 25003DEK | Индикатор ADDS ЛК-22 мм красный LED 220В (12) DEKraft | шт | KZT | 501 | EKT2506 | 2025-06-12 | sayac | sayac | ekt
EKT | 080800023 | Индикатор AL-22TE Ø22мм (желтый неон) IEK (10/300) !!! | шт | KZT | 552 | EKT2506 | 2025-06-12 | lamb | lamb | ekt
EKT | 080800024 | Индикатор AL-22TE Ø22мм (зеленый неон) IEK (10/300) | шт | KZT | 622 | EKT2506 | 2025-06-12 | lamb | lamb | ekt
EKT | щт-0000139 | Индикатор, CHINT, ND 16-22DS/2, желтый AC/DC 24В | шт | KZT | 376 | EKT2506 | 2025-06-12 | lamb | lamb | ekt
EKT | BLS10-ADDS-024-K04 | Лампа AD22DS(LED)матрица d22мм красный 24В AC/DC IEK E-PRO | шт | KZT | 461 | EKT2506 | 2025-06-12 | sayac | sayac | ekt
EKT | BLS10-ADDS-230-K07 | Лампа AD22DS(LED)матрица d22мм синий 230В IEK E-PRO | шт | KZT | 487 | EKT2506 | 2025-06-12 | sayac | sayac | ekt
EKT | 25118DEK | Лампа коммутационная зеленая ЛК22-ADDS-LED-220 DEKraft 25118DEK E-PRO | шт | KZT | 571 | EKT2506 | 2025-06-12 | sayac | sayac | ekt
EKT | 25066DEK | Лампа коммутационная красная ЛК22-ADDS-LED-24 DEKraft 25066DEK E-PRO | шт | KZT | 366 | EKT2506 | 2025-06-12 | sayac | sayac | ekt
EKT | 25122DEK | Лампа коммутационная синяя ЛК22-ADDS-LED-220 DEKraft 25122DEK E-PRO | шт | KZT | 701 | EKT2506 | 2025-06-12 | sayac | sayac | ekt
EKT | 130200019 | Свет. индикатор фаз (3-х фазн. на DIN-рейку) IEK (24/480) | шт | KZT | 1413 | EKT2506 | 2025-06-12 | lamb | lamb | ekt
EKT | 130900014 | ВКИ-211 3Р 6А 230\400В IP40 IEK (10/120) | шт | KZT | 734 | EKT2506 | 2025-06-12 |  |  | ekt | 3 | 6
EKT | 130900013 | ВКИ-216 3Р 10А 230\400В IP40 IEK (10/120) | шт | KZT | 1036 | EKT2506 | 2025-06-12 |  |  | ekt | 3 | 10
EKT | 130200085 | Кнопка управления модульная КМУ-11 IEK (12/144) | шт | KZT | 3792 | EKT2506 | 2025-06-12 | buton | button | ekt
EKT | ст-9950711 | XB7NA35 Кнопка 22мм Зеленая с возвратом но+нз SchnEl !!! | шт | KZT | 1210 | EKT2506 | 2025-06-12 | lamb | lamb | ekt
EKT | 130900001 | ВКИ-230 3Р 16А 230\400В IP40 IEK (10/100) | шт | KZT | 1374 | EKT2506 | 2025-06-12 |  |  | ekt | 3 | 16
EKT | 25131DEK | Выключатель кнопочный зеленый BK-22 ABFP DEKraft 25131DEK E-PRO | шт | KZT | 1013 | EKT2506 | 2025-06-12 |  |  | ekt
EKT | 25128DEK | Выключатель кнопочный зеленый ВК-22 ABF DEKraft 25128DEK E-PRO | шт | KZT | 966 | EKT2506 | 2025-06-12 |  |  | ekt
EKT | 25013DEK | Выключатель кнопочный зеленый ВК-22 ABLFP DEKraft 25013DEK E-PRO | шт | KZT | 633 | EKT2506 | 2025-06-12 |  |  | ekt
EKT | 25132DEK | Выключатель кнопочный красный BK-22 ABFP DEKraft 25132DEK E-PRO | шт | KZT | 1013 | EKT2506 | 2025-06-12 |  |  | ekt
EKT | 25014DEK | Выключатель кнопочный красный ВК-22 ABLFP DEKraft 25014DEK E-PRO | шт | KZT | 633 | EKT2506 | 2025-06-12 |  |  | ekt
EKT | 25038DEK | Выключатель кнопочный красный ВК-22 AE DEKraft 25038DEK E-PRO | шт | KZT | 1651 | EKT2506 | 2025-06-12 |  |  | ekt
EKT | 25040DEK | Кнопка AEAL ВК-22 мм красный 1НО+1НЗ LED 220В (10) DEKraft | шт | KZT | 1377 | EKT2506 | 2025-06-12 | buton | button | ekt
EKT | BBT10-ABLF-K06 | Кнопка ABLF-22 зеленый d22мм неон/240В 1з+1р IEK E-PRO | шт | KZT | 1111 | EKT2506 | 2025-06-12 | buton | button | ekt | 1
EKT | BBT10-ABLF-K04 | Кнопка ABLF-22 красный d22мм неон/240В 1з+1р IEK E-PRO | шт | KZT | 1111 | EKT2506 | 2025-06-12 | buton | button | ekt | 1
EKT | 130301087 | Кнопка ABLFP-22 красный d22мм неон/240В 1з+1р IEK (200) !!! | шт | KZT | 968 | EKT2506 | 2025-06-12 | buton | button | ekt | 1
EKT | 130300021 | Кнопка ABLFS-22 (зеленый неон) IEK (10/200) | шт | KZT | 1013 | EKT2506 | 2025-06-12 | buton | button | ekt
EKT | 130300022 | Кнопка ABLFS-22 (красный неон) IEK (10/200) | шт | KZT | 1013 | EKT2506 | 2025-06-12 | buton | button | ekt
EKT | 080800080 | Кнопка ABLFS-22 (прозрачный) TDM (10/200) !!! | шт | KZT | 370 | EKT2506 | 2025-06-12 | buton | button | ekt
EKT | 130900065 | Кнопка AEA-22 (грибок, красный) IEK (10/200) | шт | KZT | 930 | EKT2506 | 2025-06-12 | buton | button | ekt
EKT | 130900033 | Кнопка AEA-22 (грибок, синий) IEK (10/200) | шт | KZT | 930 | EKT2506 | 2025-06-12 | buton | button | ekt
EKT | 130900017 | Кнопка AEAL-22 (грибок с фиксац.красн) IEK (10/200) | шт | KZT | 1180 | EKT2506 | 2025-06-12 | buton | button | ekt
EKT | 130900031 | Кнопка AELA-22 (грибок зеленый неон) IEK (10/200) | шт | KZT | 1068 | EKT2506 | 2025-06-12 | buton | button | ekt
EKT | 130900030 | Кнопка AELA-22 (грибок красный неон) IEK (10/200) | шт | KZT | 1068 | EKT2506 | 2025-06-12 | buton | button | ekt
EKT | 130900008 | Кнопка ALCLR-22 (черный.на 3 полож) IEK (10/200) | шт | KZT | 1344 | EKT2506 | 2025-06-12 | buton | button | ekt
EKT | 130900009 | Кнопка ANE-22 (грибок с фиксац.красн.неон) IEK (10/200) | шт | KZT | 1555 | EKT2506 | 2025-06-12 | buton | button | ekt
EKT | 130300154 | Кнопка APBB-22N "ПУСК-СТОП" Ø22мм IEK(10/200) | шт | KZT | 1277 | EKT2506 | 2025-06-12 | buton | button | ekt
EKT | 130300742 | Кнопка APВВ-22N "I-O" d22мм неон/240В 1з+1р IEK E-PRO | шт | KZT | 1277 | EKT2506 | 2025-06-12 | buton | button | ekt | 1
EKT | щт-0001383 | Кнопка KCD-2 черн. кругл !!! | шт | KZT | 126 | EKT2506 | 2025-06-12 | buton | button | ekt
EKT | 130300080 | Кнопка PPВВ-30N "ПУСК-СТОП" Ø30мм IEK (10/200) | шт | KZT | 1398 | EKT2506 | 2025-06-12 | buton | button | ekt
EKT | 130900020 | Кнопка SB-7 "ПУСК" (зеленая Ø22мм) IEK (10/500) | шт | KZT | 450 | EKT2506 | 2025-06-12 | buton | button | ekt
EKT | 130900019 | Кнопка SB-7 "СТОП" (красная Ø22мм) IEK (10/500) | шт | KZT | 469 | EKT2506 | 2025-06-12 | buton | button | ekt
EKT | BBD20-PPBB-K51 | Кнопка РPВВ-30N "I-O" d30мм неон/240В 1з+1р IEK E-PRO | шт | KZT | 1396 | EKT2506 | 2025-06-12 | buton | button | ekt | 1
EKT | SG-22-S | Колпачок защитный IP67 AD22-S для утопленной кнопки IEK E-PRO | шт | KZT | 307 | EKT2506 | 2025-06-12 | korpus | korpus | ekt
EKT | 25056DEK | Переключатель ALC-3 ПЕ-22 мм на 3 полож. I-O-II удлин. ручка 1НО+1НЗ (10) DEKraft | шт | KZT | 1408 | EKT2506 | 2025-06-12 | rubilnik | rubilnik | ekt | 3 |  | 3
EKT | 25057DEK | Переключатель ANC-2 ПЕ-22 мм на 2 полож. I-O 1НО+1НЗ зеленый(10) DEKraft | шт | KZT | 1397 | EKT2506 | 2025-06-12 | rubilnik | rubilnik | ekt | 3 |  | 3
EKT | 25058DEK | Переключатель ANC-2 ПЕ-22 мм на 2 полож. I-O 1НО+1НЗ красный (10) DEKraft | шт | KZT | 1458 | EKT2506 | 2025-06-12 | rubilnik | rubilnik | ekt | 3 |  | 3
EKT | 25059DEK | Переключатель ANC-3 ПЕ-22 мм на 3 полож. I-O-II 1НО+1НЗ зеленый (10) DEKraft | шт | KZT | 1713 | EKT2506 | 2025-06-12 | rubilnik | rubilnik | ekt | 3 |  | 3
EKT | 25060DEK | Переключатель ANC-3 ПЕ-22 мм на 3 полож. I-O-II 1НО+1НЗ красный (10) DEKraft | шт | KZT | 1714 | EKT2506 | 2025-06-12 | rubilnik | rubilnik | ekt | 3 |  | 3
EKT | 25051DEK | Переключатель черный ПЕ22-AC-2 DEKraft 25051DEK E-PRO | шт | KZT | 1369 | EKT2506 | 2025-06-12 |  |  | ekt
EKT | 25052DEK | Переключатель черный ПЕ22-АС-3 DEKraft 25052DEK E-PRO | шт | KZT | 1113 | EKT2506 | 2025-06-12 |  |  | ekt
EKT | 130900012 | Переключатель ANC-22-2 (зеленый неон на 2 полож) IEK (10/200) | шт | KZT | 1288 | EKT2506 | 2025-06-12 | rubilnik | rubilnik | ekt | 3 |  | 3
EKT | 130900006 | Переключатель ANCLR 22-3 (зеленый неон на 3 полож.) IEK (10/200) | шт | KZT | 1468 | EKT2506 | 2025-06-12 | rubilnik | rubilnik | ekt | 3 |  | 3
EKT | 130900007 | Переключатель ANCLR 22-3 (красный неон на 3 полож.) IEK (10/200) | шт | KZT | 1468 | EKT2506 | 2025-06-12 | rubilnik | rubilnik | ekt | 3 |  | 3
EKT | 010500130 | Переключатель LAY5-BA41 без подсветки красная 1з IEK E-PRO | шт | KZT | 1129 | EKT2506 | 2025-06-12 | rubilnik | rubilnik | ekt | 3 |  | 3
EKT | 010500122 | Переключатель LAY5-BD33 3 положения "I-0-II" стандарт ручка ИЕК (1/20) | шт | KZT | 1670 | EKT2506 | 2025-06-12 | rubilnik | rubilnik | ekt | 3 |  | 3
EKT | ст-9953237 | Переключатель LAY5-BL51 без подсв.желтая 1зIEK !!! | шт | KZT | 1036 | EKT2506 | 2025-06-12 | rubilnik | rubilnik | ekt | 3 |  | 3
EKT | ст-9952368 | Переключатель LAY5-BS142 «Грибок» с ключом красный d22мм 230В 1р IEK !!! | шт | KZT | 1391 | EKT2506 | 2025-06-12 | rubilnik | rubilnik | ekt | 1 |  | 1 | [6 empty] | 1
EKT | 130301133 | Переключатель LAY5-BS542 "Грибок" аварийная с фиксацией поворотная IEK | шт | KZT | 1292 | EKT2506 | 2025-06-12 | rubilnik | rubilnik | ekt | 3 |  | 3
EKT | BBG80-BT-K04 | Переключатель LAY5-BT42 "Грибок" аварийная с фиксацией IEK E-PRO | шт | KZT | 1448 | EKT2506 | 2025-06-12 | rubilnik | rubilnik | ekt | 3 |  | 3
EKT | ярп5852 | Переключатель LAY5-BW8465 "I-O" сдвоенная с подсветкой IEK !!! | шт | KZT | 1489 | EKT2506 | 2025-06-12 | rubilnik | rubilnik | ekt | 3 |  | 3
EKT | 270300134 | Переключатель кулачковый ПКП25-33 /О 25А"1-0-2"3Р/400В IEK | шт | KZT | 8403 | EKT2506 | 2025-06-12 | rubilnik | rubilnik | ekt | 3 | 25 | 3 | [6 empty] | 3
EKT | BDK21 | Контактный блок 1з для серии LAY5 IEK E-PRO | шт | KZT | 276 | EKT2506 | 2025-06-12 | blok | aksesuar | ekt
EKT | BDK11 | Контактный блок 1р для серии LAY-01 IEK E-PRO | шт | KZT | 276 | EKT2506 | 2025-06-12 | blok | aksesuar | ekt | 1
EKT | 270300133 | Перекл.кулачковый ПКП10-33 /О 10А"1-0-2"3Р/400В IEK !!! | шт | KZT | 4769 | EKT2506 | 2025-06-12 |  |  | ekt | 3 | 10
EKT | KV-1-200-1 | Переключатель ВК-200-БР-11-67У2-21, IP67, IEK E-PRO | шт | KZT | 4900 | EKT2506 | 2025-06-12 | rubilnik | rubilnik | ekt | 3 |  | 3
EKT | 130300101 | Переключатель AKS-22 (черный с ключом на 2 фикс.полож.) IEK (10/200) | шт | KZT | 1468 | EKT2506 | 2025-06-12 | rubilnik | rubilnik | ekt | 3 |  | 3
EKT | 130900010 | Переключатель ANC-22-2 (красный неон на 2 полож) IEK (10/200) | шт | KZT | 1288 | EKT2506 | 2025-06-12 | rubilnik | rubilnik | ekt | 3 |  | 3
EKT | 010500124 | Переключатель LAY5-BD25 2 полож."1-0" стандарт ручка IEK (1/20) | шт | KZT | 1233 | EKT2506 | 2025-06-12 | rubilnik | rubilnik | ekt | 3 |  | 3
EKT | ст-9953235 | Переключатель кулачковый ПКП25-44/0 25А 4Р/400В IEK !!! | шт | KZT | 8680 | EKT2506 | 2025-06-12 | rubilnik | rubilnik | ekt | 4 | 25 | 4 | [6 empty] | 4
EKT | щщщ0115411 | Переключатель кулачковый ПКП32-44/0 32А 4Р/400В IEK !!! | шт | KZT | 5622 | EKT2506 | 2025-06-12 | rubilnik | rubilnik | ekt | 4 | 32 | 4 | [6 empty] | 4
EKT | 270300068 | Кнопка ПКЕ 222-1 (грибок красный) | шт | KZT | 745 | EKT2506 | 2025-06-12 | buton | button | ekt
EKT | 270300069 | Кнопка ПКЕ 222-1 (грибок черный) | шт | KZT | 745 | EKT2506 | 2025-06-12 | buton | button | ekt
EKT | 130300007 | Кнопка ПКЕ 222-1 (кнопка красная) | шт | KZT | 745 | EKT2506 | 2025-06-12 | buton | button | ekt
EKT | 130300059 | Кнопка ПКЕ 222-1 (кнопка черная) | шт | KZT | 745 | EKT2506 | 2025-06-12 | buton | button | ekt
EKT | 130300008 | Кнопка ПКЕ 222-2 (кнопка черн. и крас.) | шт | KZT | 1519 | EKT2506 | 2025-06-12 | buton | button | ekt
EKT | 130300054 | Кнопка ПКЕ 222-3 (кнопка 2-черн. и 1-красн.) | шт | KZT | 1840 | EKT2506 | 2025-06-12 | buton | button | ekt
EKT | 25502DEK | Пост кноп. (корпус) КП-101 2 места (10) DEKraft | шт | KZT | 658 | EKT2506 | 2025-06-12 | korpus | korpus | ekt
EKT | 25503DEK | Пост кноп. (корпус) КП-101 3 места (10) DEKraft | шт | KZT | 495 | EKT2506 | 2025-06-12 | korpus | korpus | ekt
EKT | 25504DEK | Пост кноп. (корпус) КП-101 4 места (10) DEKraft | шт | KZT | 1901 | EKT2506 | 2025-06-12 | korpus | korpus | ekt
EKT | 250600030 | Пост кноп (корпус) КП-101 (1 мест.бел.) IEK (10/100) | шт | KZT | 545 | EKT2506 | 2025-06-12 | korpus | korpus | ekt
EKT | 250600013 | Пост кноп (корпус) КП-102 (2 мест.бел.) IEK (10/100) | шт | KZT | 684 | EKT2506 | 2025-06-12 | korpus | korpus | ekt
EKT | 250600014 | Пост кноп (корпус) КП-103 (3 мест.бел.) IEK (10/100) | шт | KZT | 886 | EKT2506 | 2025-06-12 | korpus | korpus | ekt
EKT | 250600015 | Пост кноп (корпус) КП-104 (4 мест.бел.) IEK (10/50) | шт | KZT | 1132 | EKT2506 | 2025-06-12 | korpus | korpus | ekt
EKT | 130300204 | Пост тельф.ПКТ-61 (на 2 кноп.) IP54 IEK (5/60) | шт | KZT | 3008 | EKT2506 | 2025-06-12 |  |  | ekt
EKT | 130300004 | Пост тельф.ПКТ-62 (на 4 кноп.) IP54 IEK (5/40) | шт | KZT | 3916 | EKT2506 | 2025-06-12 |  |  | ekt
EKT | 130300003 | Пост тельф.ПКТ-63 (на 6 кноп.) IP54 IEK (5/30) | шт | KZT | 4992 | EKT2506 | 2025-06-12 |  |  | ekt
EKT | 080800087 | Сиг. лампа AL-22 d22мм желтый неон/240В цилиндр TDM (200) !!! | шт | KZT | 194 | EKT2506 | 2025-06-12 | lamb | lamb | ekt
EKT | ст-9952430 | Сиг. лампа AL-22 d22мм зеленый неон/240В цилиндр IEK (200) !!! | шт | KZT | 623 | EKT2506 | 2025-06-12 | lamb | lamb | ekt
EKT | ст-9952431 | Сиг. лампа AL-22 d22мм красный неон/240В цилиндр IEK (200) !!! | шт | KZT | 587 | EKT2506 | 2025-06-12 | lamb | lamb | ekt
EKT | щт-0001802 | Сиг. лампа ENR-22 d22мм белый неон/240В цилиндр IEK !!! | шт | KZT | 170 | EKT2506 | 2025-06-12 | lamb | lamb | ekt
EKT | 080800062 | Сиг. лампа ЛС-47 (желтый неон) IEK (12/240) | шт | KZT | 520 | EKT2506 | 2025-06-12 | lamb | lamb | ekt
EKT | 080800030 | Сиг. лампа ЛС-47 (зеленый неон) IEK (12/240) | шт | KZT | 520 | EKT2506 | 2025-06-12 | lamb | lamb | ekt
EKT | 080800031 | Сиг. лампа ЛС-47 (красный неон) IEK (12/240) | шт | KZT | 520 | EKT2506 | 2025-06-12 | lamb | lamb | ekt
EKT | 200300288 | Сиг. лампа в сборе Ø22мм желтый Osmoz 230В 023794 Legrand (1) | шт | KZT | 7799 | EKT2506 | 2025-06-12 | lamb | lamb | ekt
EKT | 200300289 | Сиг. лампа в сборе Ø22мм зелёный Osmoz 230В 023792 Legrand (1) | шт | KZT | 8615 | EKT2506 | 2025-06-12 | lamb | lamb | ekt
EKT | 200300290 | Сиг. лампа в сборе Ø22мм красный Osmoz 230В 023791 Legrand (1) | шт | KZT | 10682 | EKT2506 | 2025-06-12 | lamb | lamb | ekt
EKT | 010400647 | Сиг. лампа Ø22мм желтый LED 230В XB7EV05MP SE | шт | KZT | 2340 | EKT2506 | 2025-06-12 | lamb | lamb | ekt
EKT | 010400393 | Сиг. лампа Ø22мм зеленый LED 230В XB7EV03MP SE | шт | KZT | 1599 | EKT2506 | 2025-06-12 | lamb | lamb | ekt
EKT | XB7EV04BP | Сиг. лампа Ø22мм красная 24В Schneider Electric XB7EV04BP !!! | шт | KZT | 1372 | EKT2506 | 2025-06-12 | lamb | lamb | ekt
EKT | 010400394 | Сиг. лампа Ø22мм красный LED 230В XB7EV04MP SE | шт | KZT | 1599 | EKT2506 | 2025-06-12 | lamb | lamb | ekt
EKT | 010400631 | Колодка для реле, 2 С/О RXZE1M2C Schn El | шт | KZT | 1199 | EKT2506 | 2025-06-12 | role | rele | ekt
EKT | 010400632 | Колодка для реле, 2 C/O, 4 С/О RXZE1M4C Schn El | шт | KZT | 1420 | EKT2506 | 2025-06-12 | role | rele | ekt
EKT | 130200187 | Конденсатор помехоподавляющий К-73-28-1М2 1800*630*0,47 | шт | KZT | 2290 | EKT2506 | 2025-06-12 |  |  | ekt
EKT | 130300611 | Выключатель концевой LXK3-20S/D (ВКЛ-Б20-D) (1) | шт | KZT | 3850 | EKT2506 | 2025-06-12 |  |  | ekt
EKT | 130300612 | Выключатель концевой LXK3-20S/J (ВКЛ-Б20-J) (1) | шт | KZT | 3850 | EKT2506 | 2025-06-12 |  |  | ekt
EKT | 130300616 | Выключатель концевой ME-8108 (ВКЛ-М8108) (1) | шт | KZT | 2890 | EKT2506 | 2025-06-12 |  |  | ekt
EKT | 130300617 | Выключатель концевой ME-8111 (ВКЛ-М8111) (1) | шт | KZT | 2840 | EKT2506 | 2025-06-12 |  |  | ekt
EKT | 130300618 | Выключатель концевой ME-8122 (ВКЛ-М8122) (1) | шт | KZT | 2840 | EKT2506 | 2025-06-12 |  |  | ekt
EKT | 130300619 | Выключатель концевой ME-9101 (ВКЛ-М9101) (1) | шт | KZT | 2890 | EKT2506 | 2025-06-12 |  |  | ekt
EKT | нов2293 | Кулачковый переключатель 1п. 32A K30B001UP SchnEl !!! (1) | шт | KZT | 4120 | EKT2506 | 2025-06-12 |  |  | ekt |  | 32
EKT | ярп4571 | Кулачковый переключатель ПКП10-44/O 10А"Uc-O-Ua-Ub"4Р/400В IEK !!! | шт | KZT | 4312 | EKT2506 | 2025-06-12 |  |  | ekt | 4 | 10
EKT | 130300242 | Пакетн. Выкл ПВ2 (16А) 220/380 | шт | KZT | 1570 | EKT2506 | 2025-06-12 | kablo | kablo | ekt
EKT | 130300297 | Пакетн. Выкл ПВ2 (16А) в пл корпусе IP56 220/380 | шт | KZT | 4135 | EKT2506 | 2025-06-12 | korpus | korpus | ekt
EKT | 130300298 | Пакетн. Выкл ПВ2 (40А) в пл корпусе IP56 220/380 | шт | KZT | 11170 | EKT2506 | 2025-06-12 | korpus | korpus | ekt
EKT | 130300243 | Пакетн. Выкл ПВ2 (63А) 220/380 !!! | шт | KZT | 836 | EKT2506 | 2025-06-12 | kablo | kablo | ekt
EKT | 130300111 | Пакетн. Выкл ПВ3 (16А) 220/380 | шт | KZT | 1749 | EKT2506 | 2025-06-12 |  |  | ekt |  | 16
EKT | 130300157 | Пакетн. Выкл ПВ3 (16А) в пл корпусе IP56 220/380 | шт | KZT | 4398 | EKT2506 | 2025-06-12 | korpus | korpus | ekt
EKT | 130300086 | Пакетн. Выкл ПВ3 (40А) 220/380 | шт | KZT | 5106 | EKT2506 | 2025-06-12 |  |  | ekt |  | 40
EKT | 120200042 | ПМ-12-025-200 220В РТТ-131,25,0А 2вел !!! | шт | KZT | 32820 | EKT2506 | 2025-06-12 |  |  | ekt
EKT | 120200071 | ПМ-12-100-200 220В 5вел !!! | шт | KZT | 16390 | EKT2506 | 2025-06-12 |  |  | ekt
EKT | 130600075 | Тепловое реле РТИ-1301 (0,1-0,16 А) IEK !!! | шт | KZT | 2483 | EKT2506 | 2025-06-12 | termik | rele | ekt
EKT | 130600076 | Тепловое реле РТИ-1302 (0,16-0,25А) IEK !!! | шт | KZT | 2483 | EKT2506 | 2025-06-12 | termik | rele | ekt
EKT | 130600077 | Тепловое реле РТИ-1303 (0,25-0,4А) IEK !!! | шт | KZT | 2621 | EKT2506 | 2025-06-12 | termik | rele | ekt
EKT | 130600078 | Тепловое реле РТИ-1304 (0,4-0,63А) IEK (1/100) | шт | KZT | 2738 | EKT2506 | 2025-06-12 | termik | rele | ekt
EKT | 130600079 | Тепловое реле РТИ-1305 (0,63-1,0А) IEK (1/100) | шт | KZT | 2739 | EKT2506 | 2025-06-12 | termik | rele | ekt
EKT | 130600080 | Тепловое реле РТИ-1306 (1-1,6А) IEK (1/100) | шт | KZT | 2738 | EKT2506 | 2025-06-12 | termik | rele | ekt
EKT | 130600031 | Тепловое реле РТИ-1307 (1,6-2,5А) IEK (1/100) | шт | KZT | 2738 | EKT2506 | 2025-06-12 | termik | rele | ekt
EKT | 130600052 | Тепловое реле РТИ-1308 (2,5-4,0А) IEK (1/100) | шт | KZT | 2739 | EKT2506 | 2025-06-12 | termik | rele | ekt
EKT | 130600032 | Тепловое реле РТИ-1310 (4-6А) IEK (1/100) | шт | KZT | 2738 | EKT2506 | 2025-06-12 | termik | rele | ekt
EKT | 130600086 | Тепловое реле РТИ-1312 (5,5-8А) IEK (1/100) | шт | KZT | 2738 | EKT2506 | 2025-06-12 | termik | rele | ekt
EKT | 130600021 | Тепловое реле РТИ-1314 (7-10А) IEK (1/100) | шт | KZT | 2738 | EKT2506 | 2025-06-12 | termik | rele | ekt
EKT | 130600022 | Тепловое реле РТИ-1316 (9-13А) IEK (1/100) | шт | KZT | 2738 | EKT2506 | 2025-06-12 | termik | rele | ekt
EKT | 130600053 | Тепловое реле РТИ-1321 (12-18А) IEK (1/100) | шт | KZT | 2738 | EKT2506 | 2025-06-12 | termik | rele | ekt
EKT | 130600023 | Тепловое реле РТИ-1322 (17-25А) IEK (1/100) | шт | KZT | 2748 | EKT2506 | 2025-06-12 | termik | rele | ekt
EKT | 130600024 | Тепловое реле РТИ-2355 (28-36А) IEK (60) | шт | KZT | 3467 | EKT2506 | 2025-06-12 | termik | rele | ekt
EKT | 130600066 | Тепловое реле РТИ-3353 (23-32А) IEK (50) | шт | KZT | 6050 | EKT2506 | 2025-06-12 | termik | rele | ekt
EKT | 130600025 | Тепловое реле РТИ-3355 (30-40А) IEK (50) | шт | KZT | 5762 | EKT2506 | 2025-06-12 | termik | rele | ekt
EKT | 130600051 | Тепловое реле РТИ-3357 (37-50А) IEK (50) | шт | KZT | 5762 | EKT2506 | 2025-06-12 | termik | rele | ekt
EKT | 130600057 | Тепловое реле РТИ-3359 (48-65А) IEK (50) !!! | шт | KZT | 5749 | EKT2506 | 2025-06-12 | termik | rele | ekt
EKT | 130600067 | Тепловое реле РТИ-3361 (55-70А) IEK (50) | шт | KZT | 6280 | EKT2506 | 2025-06-12 | termik | rele | ekt
EKT | 130600064 | Тепловое реле РТИ-3363 (63-80А) IEK (50) | шт | KZT | 5993 | EKT2506 | 2025-06-12 | termik | rele | ekt
EKT | ярп6060 | Тепловое реле РТИ-5371 (90-120А) IEK !!! | шт | KZT | 14281 | EKT2506 | 2025-06-12 | termik | rele | ekt
EKT | ст-9953405 | Тепловое реле РТИ-5375 (120-150А) IEK (100) | шт | KZT | 14281 | EKT2506 | 2025-06-12 | termik | rele | ekt
EKT | 23159DEK | Реле тепловое РТ-02 (0,63-0,90А) 9-25А (1) DEKraft | шт | KZT | 2908 | EKT2506 | 2025-06-12 | role | rele | ekt
EKT | 23160DEK | Реле тепловое РТ-02 (1,0-1,6А) 9-25А (1) DEKraft | шт | KZT | 2866 | EKT2506 | 2025-06-12 | role | rele | ekt
EKT | 23161DEK | Реле тепловое РТ-02 (1,60-2,50А) 9-25А (1) DEKraft | шт | KZT | 2816 | EKT2506 | 2025-06-12 | role | rele | ekt
EKT | 23163DEK | Реле тепловое РТ-02 (4,0-6,0А) 9-25А (1) DEKraft | шт | KZT | 2733 | EKT2506 | 2025-06-12 | role | rele | ekt
EKT | 23164DEK | Реле тепловое РТ-02 (5,5-8,0А) 9-25А (1) DEKraft | шт | KZT | 2791 | EKT2506 | 2025-06-12 | role | rele | ekt
EKT | 23165DEK | Реле тепловое РТ-02 (7,0-10,0А) 9-25А (1) DEKraft | шт | KZT | 2872 | EKT2506 | 2025-06-12 | role | rele | ekt
EKT | 23166DEK | Реле тепловое РТ-02 (9,00-13,0А) 9-25А (1) DEKraft | шт | KZT | 2818 | EKT2506 | 2025-06-12 | role | rele | ekt
EKT | 23167DEK | Реле тепловое РТ-02 (12,0-18,0А) 9-25А (1) DEKraft | шт | KZT | 2782 | EKT2506 | 2025-06-12 | role | rele | ekt
EKT | 23168DEK | Реле тепловое РТ-02 (17,0-25,0А) 9-25А (1) DEKraft | шт | KZT | 2767 | EKT2506 | 2025-06-12 | role | rele | ekt
EKT | 23169DEK | Реле тепловое РТ-02 (23,0-32,0А) 25-38А (1) DEKraft | шт | KZT | 3643 | EKT2506 | 2025-06-12 | role | rele | ekt
EKT | 23176DEK | Реле тепловое РТ-02 (30,0-40,0А) 40-95А (1) DEKraft | шт | KZT | 5596 | EKT2506 | 2025-06-12 | role | rele | ekt
EKT | 23177DEK | Реле тепловое РТ-02 (37,0-50,0А) 40-95А (1) DEKraft | шт | KZT | 5558 | EKT2506 | 2025-06-12 | role | rele | ekt
EKT | 23179DEK | Реле тепловое РТ-02 (55,0-70,0А) 40-95А (1) DEKraft | шт | KZT | 6123 | EKT2506 | 2025-06-12 | role | rele | ekt
EKT | 23180DEK | Реле тепловое РТ-02 (63,0-80,0А) 40-95А (1) DEKraft | шт | KZT | 6032 | EKT2506 | 2025-06-12 | role | rele | ekt
EKT | 23104DEK | Реле тепловое РТ-103 (0,35-0,50А) 9-18А (5) DEKraft | шт | KZT | 3687 | EKT2506 | 2025-06-12 | role | rele | ekt
EKT | 23106DEK | Реле тепловое РТ-103 (0,63-0,90А) 9-18А (5) DEKraft | шт | KZT | 3825 | EKT2506 | 2025-06-12 | role | rele | ekt
EKT | 23108DEK | Реле тепловое РТ-103 (1,20-1,80А) 9-18А (5) DEKraft | шт | KZT | 3780 | EKT2506 | 2025-06-12 | role | rele | ekt
EKT | 23109DEK | Реле тепловое РТ-103 (1,80-2,50А) 9-18А (5) DEKraft | шт | KZT | 3826 | EKT2506 | 2025-06-12 | role | rele | ekt
EKT | 23110DEK | Реле тепловое РТ-103 (2,50-3,60А) 9-18А (5) DEKraft | шт | KZT | 3677 | EKT2506 | 2025-06-12 | role | rele | ekt
EKT | 23112DEK | Реле тепловое РТ-103 (4,50-6,30А) 9-18А (5) DEKraft | шт | KZT | 4089 | EKT2506 | 2025-06-12 | role | rele | ekt
EKT | 23113DEK | Реле тепловое РТ-103 (5,00-7,00А) 9-18А (5) DEKraft | шт | KZT | 3686 | EKT2506 | 2025-06-12 | role | rele | ekt
EKT | 23114DEK | Реле тепловое РТ-103 (6,30-9,00А) 9-18А (5) DEKraft | шт | KZT | 3820 | EKT2506 | 2025-06-12 | role | rele | ekt
EKT | 23115DEK | Реле тепловое РТ-103 (9,00-12,0А) 9-18А (5) DEKraft | шт | KZT | 3702 | EKT2506 | 2025-06-12 | role | rele | ekt
EKT | 23117DEK | Реле тепловое РТ-103 (14,0-18,0А) 9-18А (5) DEKraft | шт | KZT | 3905 | EKT2506 | 2025-06-12 | role | rele | ekt
EKT | 23121DEK | Реле тепловое РТ-103 (18,0-25,0А) 25-32А (3) DEKraft | шт | KZT | 4500 | EKT2506 | 2025-06-12 | role | rele | ekt
EKT | 23122DEK | Реле тепловое РТ-103 (23,0-32,0А) 25-32А (3) DEKraft | шт | KZT | 4683 | EKT2506 | 2025-06-12 | role | rele | ekt
EKT | 23125DEK | Реле тепловое РТ-103 (30,0-40,0А) 40-95А (1) DEKraft | шт | KZT | 9087 | EKT2506 | 2025-06-12 | role | rele | ekt
EKT | 23126DEK | Реле тепловое РТ-103 (37,0-50,0А) 40-95А (1) DEKraft | шт | KZT | 8153 | EKT2506 | 2025-06-12 | role | rele | ekt
EKT | 23128DEK | Реле тепловое РТ-103 (55,0-70,0А) 40-95А (1) DEKraft | шт | KZT | 7504 | EKT2506 | 2025-06-12 | role | rele | ekt
EKT | 23129DEK | Реле тепловое РТ-103 (63,0-80,0А) 40-95А (1) DEKraft | шт | KZT | 9393 | EKT2506 | 2025-06-12 | role | rele | ekt
EKT | 010400386 | Тепловое реле EASYPACT TVS 1,6...2,5A Schneider Electric LRE07 | шт | KZT | 6340 | EKT2506 | 2025-06-12 | termik | rele | ekt
EKT | 010400822 | Тепловое реле EASYPACT TVS 16...24A Schneider Electric LRE22 | шт | KZT | 6410 | EKT2506 | 2025-06-12 | termik | rele | ekt
EKT | 010400818 | Тепловое реле EASYPACT TVS 2,5...4A Schneider Electric LRE08 | шт | KZT | 6360 | EKT2506 | 2025-06-12 | termik | rele | ekt
EKT | 010400823 | Тепловое реле EASYPACT TVS 23...32A Schneider Electric LRE32 | шт | KZT | 7130 | EKT2506 | 2025-06-12 | termik | rele | ekt
EKT | 010400384 | Тепловое реле EASYPACT TVS 4...6A Schneider Electric LRE10 | шт | KZT | 6360 | EKT2506 | 2025-06-12 | termik | rele | ekt
EKT | 010400819 | Тепловое реле EASYPACT TVS 5,5...8A Schneider Electric LRE12 | шт | KZT | 6360 | EKT2506 | 2025-06-12 | termik | rele | ekt
EKT | 010400820 | Тепловое реле EASYPACT TVS 7...10A Schneider Electric LRE14 | шт | KZT | 6380 | EKT2506 | 2025-06-12 | termik | rele | ekt
EKT | 010400385 | Тепловое реле Tesys 1-1.6.A Schneider Electric LRE06 | шт | KZT | 6340 | EKT2506 | 2025-06-12 | termik | rele | ekt
EKT | 010400821 | Тепловое реле Tesys 9-13A Schneider Electric LRE16 | шт | KZT | 6410 | EKT2506 | 2025-06-12 | termik | rele | ekt
EKT | щт-0001381 | Тепловое реле Tesys LRE02 E 0.16-0.25A SchnEl !!! | шт | KZT | 4410 | EKT2506 | 2025-06-12 | termik | rele | ekt
EKT | щт-0000728 | Тепловое реле Tesys LRE03 E 0.25-0.4A SchnEl !!! | шт | KZT | 4550 | EKT2506 | 2025-06-12 | termik | rele | ekt
EKT | щт-0000729 | Тепловое реле Tesys LRE04 E 0.4-0.63A SchnEl !!! | шт | KZT | 4990 | EKT2506 | 2025-06-12 | termik | rele | ekt
EKT | щт-0000730 | Тепловое реле Tesys LRE05 E 0.63-1.A SchnEl !!! | шт | KZT | 5110 | EKT2506 | 2025-06-12 | termik | rele | ekt
EKT | щт-0000736 | Тепловое реле Tesys LRE21 E 12-18.A SchnEl !!! | шт | KZT | 5210 | EKT2506 | 2025-06-12 | termik | rele | ekt
EKT | щт-0000737 | Тепловое реле Tesys LRE322 E 17-25.A SchnEl !!! | шт | KZT | 5820 | EKT2506 | 2025-06-12 | termik | rele | ekt
EKT | щт-0000739 | Тепловое реле Tesys LRE35 E 30-38.A SchnEl !!! | шт | KZT | 6040 | EKT2506 | 2025-06-12 | termik | rele | ekt
EKT | щт-0000740 | Тепловое реле Tesys LRE355 E 30-40.A SchnEl !!! | шт | KZT | 15440 | EKT2506 | 2025-06-12 | termik | rele | ekt
EKT | щт-0001568 | Тепловое реле Tesys LRE357 Е 37-50A SchnEl !!! | шт | KZT | 21644 | EKT2506 | 2025-06-12 | termik | rele | ekt
EKT | щт-0000828 | Тепловое реле Tesys LRE359 E 37-50.A SchnEl !!! | шт | KZT | 15820 | EKT2506 | 2025-06-12 | termik | rele | ekt
EKT | щт-0000741 | Тепловое реле Tesys LRE359 E 48-65.A SchnEl !!! | шт | KZT | 11260 | EKT2506 | 2025-06-12 | termik | rele | ekt
EKT | щт-0000829 | Тепловое реле Tesys LRE363 E 55-70.A SchnEl !!! | шт | KZT | 18920 | EKT2506 | 2025-06-12 | termik | rele | ekt
EKT | 24109DEK | Приставка контактная боковой установки ПК-03 01 2НО DEKraft 24109DEK E-PRO | шт | KZT | 1340 | EKT2506 | 2025-06-12 |  |  | ekt
EKT | щщ11503339 | Реле тепловое РТ-03 (0,25-0,36А) 9-18А DEKraft 23103DEK E-PRO | шт | KZT | 3474 | EKT2506 | 2025-06-12 | role | rele | ekt
EKT | 23123DEK | Реле тепловое РТ-03 (18,0-25,0А) 40-95А DEKraft 23123DEK E-PRO | шт | KZT | 9470 | EKT2506 | 2025-06-12 | role | rele | ekt
EKT | 23105DEK | Реле тепловое РТ-03 (0,5-0,7А) 9-18А DEKraft 23105DEK E-PRO | шт | KZT | 3457 | EKT2506 | 2025-06-12 | role | rele | ekt
EKT | 23116DEK | Реле тепловое РТ-03 (11,0-15,0А) 9-18А DEKraft 23116DEK E-PRO | шт | KZT | 3432 | EKT2506 | 2025-06-12 | role | rele | ekt
EKT | 23120DEK | Реле тепловое РТ-03 (12,0-18,0A) 25-32A DEKraft 23120DEK E-PRO | шт | KZT | 3843 | EKT2506 | 2025-06-12 | role | rele | ekt
EKT | 23119DEK | Реле тепловое РТ-03 (9,00-12,0А) 25-32А DEKraft 23119DEK E-PRO | шт | KZT | 3843 | EKT2506 | 2025-06-12 | role | rele | ekt
EKT | нов3325 | УБЗ-301 10-100А Универ. блок защиты эл/двигат. !!! | шт | KZT | 31920 | EKT2506 | 2025-06-12 | korpus | korpus | ekt
EKT | 22943DEK | DEKraft Шины выносные компл. 3 шт. ВА-302 3P, DEKraft | шт | KZT | 1112 | EKT2506 | 2025-06-12 |  |  | ekt | 3
EKT | 21322DEK | Держатель ДП-101/33 ( 2-160А), габарит 00 (3) DEKraft | шт | KZT | 956 | EKT2506 | 2025-06-12 |  |  | ekt
EKT | 21324DEK | Держатель ДП-101/37 (200-400А), габарит 2 (1) DEKraft | шт | KZT | 3724 | EKT2506 | 2025-06-12 |  |  | ekt
EKT | 21333DEK | Предохранитель ПН-101/33 (16А), габарит 00 (3) DEKraft | шт | KZT | 824 | EKT2506 | 2025-06-12 | fu | aksesuar | ekt
EKT | 21335DEK | Предохранитель ПН-101/33 (25А), габарит 00 (3) DEKraft | шт | KZT | 780 | EKT2506 | 2025-06-12 | fu | aksesuar | ekt
EKT | 21336DEK | Предохранитель ПН-101/33 (32А), габарит 00 (3) DEKraft | шт | KZT | 772 | EKT2506 | 2025-06-12 | fu | aksesuar | ekt
EKT | 21337DEK | Предохранитель ПН-101/33 (40А), габарит 00 (3) DEKraft | шт | KZT | 638 | EKT2506 | 2025-06-12 | fu | aksesuar | ekt
EKT | 21338DEK | Предохранитель ПН-101/33 (50А), габарит 00 (3) DEKraft | шт | KZT | 809 | EKT2506 | 2025-06-12 | fu | aksesuar | ekt
EKT | 21304DEK | Предохранитель ПН-101/33 (63А), габарит 00 (3) DEKraft | шт | KZT | 731 | EKT2506 | 2025-06-12 | fu | aksesuar | ekt
EKT | 21305DEK | Предохранитель ПН-101/33 (80А), габарит 00 (3) DEKraft | шт | KZT | 746 | EKT2506 | 2025-06-12 | fu | aksesuar | ekt
EKT | 21306DEK | Предохранитель ПН-101/33 (100А), габарит 00 (3) DEKraft | шт | KZT | 563 | EKT2506 | 2025-06-12 | fu | aksesuar | ekt
EKT | 21308DEK | Предохранитель ПН-101/33 (160А), габарит 00 (3) DEKraft | шт | KZT | 752 | EKT2506 | 2025-06-12 | fu | aksesuar | ekt
EKT | 21309DEK | Предохранитель ПН-101/35 (125А), габарит 1 (3) DEKraft | шт | KZT | 1634 | EKT2506 | 2025-06-12 | fu | aksesuar | ekt
EKT | 21310DEK | Предохранитель ПН-101/35 (160А), габарит 1 (3) DEKraft | шт | KZT | 1753 | EKT2506 | 2025-06-12 | fu | aksesuar | ekt
EKT | 21311DEK | Предохранитель ПН-101/35 (200А), габарит 1 (3) DEKraft | шт | KZT | 1686 | EKT2506 | 2025-06-12 | fu | aksesuar | ekt
EKT | 21312DEK | Предохранитель ПН-101/35 (250А), габарит 1 (3) DEKraft | шт | KZT | 1507 | EKT2506 | 2025-06-12 | fu | aksesuar | ekt
EKT | 21317DEK | Предохранитель ПН-101/37 (400А), габарит 2 (2) DEKraft | шт | KZT | 1964 | EKT2506 | 2025-06-12 | fu | aksesuar | ekt
EKT | 21314DEK | Предохранитель ПН-101/37 250А габарит 2 DEKraft 21314DEK E-PRO | шт | KZT | 2603 | EKT2506 | 2025-06-12 | fu | aksesuar | ekt
EKT | 21321DEK | Предохранитель ПН-101/39 (630А), габарит 3 (2) DEKraft | шт | KZT | 6351 | EKT2506 | 2025-06-12 | fu | aksesuar | ekt
EKT | 21334DEK | Предохранитель ПН101/33 20А габарит 00 DEKraft 21334DEK E-PRO | шт | KZT | 889 | EKT2506 | 2025-06-12 | fu | aksesuar | ekt
EKT | 270200179 | Плавкая вставка ППН-33 (6А), габарит 00 UNIT (3/135) | шт | KZT | 775 | EKT2506 | 2025-06-12 | fu | aksesuar | ekt
EKT | 270200180 | Плавкая вставка ППН-33 (10А), габарит 00 UNIT (3/135) | шт | KZT | 775 | EKT2506 | 2025-06-12 | fu | aksesuar | ekt
EKT | 270200168 | Плавкая вставка ППН-33 (16А), габарит 00 UNIT (3/135) | шт | KZT | 775 | EKT2506 | 2025-06-12 | fu | aksesuar | ekt
EKT | 270200181 | Плавкая вставка ППН-33 (20А), габарит 00 UNIT (3/135) | шт | KZT | 775 | EKT2506 | 2025-06-12 | fu | aksesuar | ekt
EKT | 270200153 | Плавкая вставка ППН-33 (25А), габарит 00 UNIT (3/135) | шт | KZT | 775 | EKT2506 | 2025-06-12 | fu | aksesuar | ekt
EKT | 270200154 | Плавкая вставка ППН-33 (32А), габарит 00 UNIT (3/135) | шт | KZT | 775 | EKT2506 | 2025-06-12 | fu | aksesuar | ekt
EKT | 270200155 | Плавкая вставка ППН-33 (40А), габарит 00 UNIT (3/135) | шт | KZT | 775 | EKT2506 | 2025-06-12 | fu | aksesuar | ekt
EKT | 270200156 | Плавкая вставка ППН-33 (50А), габарит 00 UNIT (3/135) | шт | KZT | 916 | EKT2506 | 2025-06-12 | fu | aksesuar | ekt
EKT | 270200157 | Плавкая вставка ППН-33 (63А), габарит 00 UNIT (3/135) | шт | KZT | 920 | EKT2506 | 2025-06-12 | fu | aksesuar | ekt
EKT | 270200158 | Плавкая вставка ППН-33 (80А), габарит 00 UNIT (3/135) | шт | KZT | 916 | EKT2506 | 2025-06-12 | fu | aksesuar | ekt
EKT | 270200159 | Плавкая вставка ППН-33 (100А), габарит 00 UNIT (3/135) | шт | KZT | 920 | EKT2506 | 2025-06-12 | fu | aksesuar | ekt
EKT | 270200160 | Плавкая вставка ППН-33 (160А), габарит 00 UNIT (3/135) | шт | KZT | 920 | EKT2506 | 2025-06-12 | fu | aksesuar | ekt
EKT | 270200161 | Плавкая вставка ППН-35 (100А), габарит 1 UNIT (3/60) | шт | KZT | 2007 | EKT2506 | 2025-06-12 | fu | aksesuar | ekt
EKT | 270200162 | Плавкая вставка ППН-35 (125А), габарит 1 UNIT (3/60) | шт | KZT | 2007 | EKT2506 | 2025-06-12 | fu | aksesuar | ekt
EKT | 270200163 | Плавкая вставка ППН-35 (160А), габарит 1 UNIT (3/60) | шт | KZT | 2007 | EKT2506 | 2025-06-12 | fu | aksesuar | ekt
EKT | 270200164 | Плавкая вставка ППН-35 (200А), габарит 1 UNIT (3/60) | шт | KZT | 2007 | EKT2506 | 2025-06-12 | fu | aksesuar | ekt
EKT | 270200165 | Плавкая вставка ППН-35 (250А), габарит 1 UNIT (3/60) | шт | KZT | 2013 | EKT2506 | 2025-06-12 | fu | aksesuar | ekt
EKT | 270200166 | Плавкая вставка ППН-37 (400А), габарит 2 UNIT (1/36) | шт | KZT | 3057 | EKT2506 | 2025-06-12 | fu | aksesuar | ekt
EKT | 270200167 | Плавкая вставка ППН-39 (630А), габарит 3 UNIT (1/30) | шт | KZT | 5224 | EKT2506 | 2025-06-12 | fu | aksesuar | ekt
EKT | 270200189 | Рукоятка съема РС-1 UNIT (1/56) | шт | KZT | 1816 | EKT2506 | 2025-06-12 |  |  | ekt
EKT | 270200002 | Плавкая вставка ПН-2 (100А) Курск (20) | шт | KZT | 1990 | EKT2506 | 2025-06-12 | fu | aksesuar | ekt
EKT | 270200003 | Плавкая вставка ПН-2 (250А) Курск (20) | шт | KZT | 3650 | EKT2506 | 2025-06-12 | fu | aksesuar | ekt
EKT | 270200041 | Плавкая вставка ПН-2 (400А) Курск (6)*** | шт | KZT | 4820 | EKT2506 | 2025-06-12 | fu | aksesuar | ekt
EKT | 270200104 | Плавкая вставка ППН-33 (6А), габарит 00 Курск !!! | шт | KZT | 248 | EKT2506 | 2025-06-12 | fu | aksesuar | ekt
EKT | 270200029 | Плавкая вставка ППН-33 (63А), габарит 00 Курск (12) !!! | шт | KZT | 485 | EKT2506 | 2025-06-12 | fu | aksesuar | ekt
EKT | 270200012 | Плавкая вставка ППН-33 (80А), габарит 00 Курск (12) !!! | шт | KZT | 730 | EKT2506 | 2025-06-12 | fu | aksesuar | ekt
EKT | 270200030 | Плавкая вставка ППН-33 (100А), габарит 00 Курск (12) !!! | шт | KZT | 680 | EKT2506 | 2025-06-12 | fu | aksesuar | ekt
EKT | 270200079 | Плавкая вставка ППН-33 (160А), габарит 00 Курск (12) !!! | шт | KZT | 1145 | EKT2506 | 2025-06-12 | fu | aksesuar | ekt
EKT | нов3864 | Плавкая вставка ППН-33 160 (6А), габарит 00 EKF !!! | шт | KZT | 372 | EKT2506 | 2025-06-12 | fu | aksesuar | ekt
EKT | 270200107 | Плавкая вставка ППН-35 (63А), габарит 1 Курск!!! | шт | KZT | 1280 | EKT2506 | 2025-06-12 | fu | aksesuar | ekt
EKT | 270200108 | Плавкая вставка ППН-35 (100А), габарит 1 Курск (12) !!! | шт | KZT | 1280 | EKT2506 | 2025-06-12 | fu | aksesuar | ekt
EKT | 270200109 | Плавкая вставка ППН-35 (125А), габарит 1 Курск!!! | шт | KZT | 1395 | EKT2506 | 2025-06-12 | fu | aksesuar | ekt
EKT | 270200172 | Плавкая вставка ППН-35 (200А), габарит 1 Курск (15) !!! | шт | KZT | 1280 | EKT2506 | 2025-06-12 | fu | aksesuar | ekt
EKT | 270200032 | Плавкая вставка ППН-35 (250А), габарит 1 Курск (12) !!! | шт | KZT | 1395 | EKT2506 | 2025-06-12 | fu | aksesuar | ekt
EKT | 270200034 | Плавкая вставка ППН-37 (400А), габарит 2 Курск (12) !!! | шт | KZT | 1875 | EKT2506 | 2025-06-12 | fu | aksesuar | ekt
EKT | 270200085 | Плавкая вставка ППН-39 (630А), габарит 3 Курск (3) !!! | шт | KZT | 4520 | EKT2506 | 2025-06-12 | fu | aksesuar | ekt
EKT | 270200045 | Плавкая вставка ППН-41 (800А), габарит 4 Курск !!! | шт | KZT | 5690 | EKT2506 | 2025-06-12 | fu | aksesuar | ekt
EKT | 270200046 | Плавкая вставка ППН-41 (1250А), габарит 4 Курск !!! | шт | KZT | 5690 | EKT2506 | 2025-06-12 | fu | aksesuar | ekt
EKT | 130300210 | Основание контакт. ДП-33 габарит 0 (160А) IEK (3/54) !!! | шт | KZT | 1922 | EKT2506 | 2025-06-12 |  |  | ekt |  | 160
EKT | 130300166 | Основание контакт. ДП-33 габарит 00 (160А) IEK (3/72) !!! | шт | KZT | 1242 | EKT2506 | 2025-06-12 |  |  | ekt |  | 160
EKT | 130300208 | Основание контакт. ДП-35 (250А) IEK (1/28) !!! | шт | KZT | 2858 | EKT2506 | 2025-06-12 |  |  | ekt |  | 250
EKT | 130300209 | Основание контакт. ДП-37 (400А) IEK (1/18) !!! | шт | KZT | 4675 | EKT2506 | 2025-06-12 |  |  | ekt |  | 400
EKT | 130300178 | Основание контакт. ДП-39 (630А) IEK (1/14) !!! | шт | KZT | 5762 | EKT2506 | 2025-06-12 |  |  | ekt |  | 630
EKT | ст-9949156 | Предохранитель ППНИ-33 (16А) IEK габарит 0 (72) !!! | шт | KZT | 1378 | EKT2506 | 2025-06-12 | fu | aksesuar | ekt
EKT | ст-9949157 | Предохранитель ППНИ-33 (20А) IEK габарит 0 (72) !!! | шт | KZT | 1378 | EKT2506 | 2025-06-12 | fu | aksesuar | ekt
EKT | 270200129 | Предохранитель ППНИ-33 (25А) габарит 00 IEK (3/90) !!! | шт | KZT | 975 | EKT2506 | 2025-06-12 | fu | aksesuar | ekt
EKT | нов26740 | Предохранитель ППНИ-33 (32А) IEK габарит 0 (72) !!! | шт | KZT | 1378 | EKT2506 | 2025-06-12 | fu | aksesuar | ekt
EKT | 270200100 | Предохранитель ППНИ-33 (32А) габарит 0 IEK (3/90) !!! | шт | KZT | 290 | EKT2506 | 2025-06-12 | fu | aksesuar | ekt
EKT | 270200130 | Предохранитель ППНИ-33 (32А) габарит 00 IEK (3/90) !!! | шт | KZT | 959 | EKT2506 | 2025-06-12 | fu | aksesuar | ekt
EKT | 270200101 | Предохранитель ППНИ-33 (40А) IEK габарит 0 (72) !!! | шт | KZT | 683 | EKT2506 | 2025-06-12 | fu | aksesuar | ekt
EKT | 270200114 | Предохранитель ППНИ-33 (50А) IEK габарит 0 (72) !!! | шт | KZT | 1378 | EKT2506 | 2025-06-12 | fu | aksesuar | ekt
EKT | 270200131 | Предохранитель ППНИ-33 (50А) габарит 00 IEK (3/90) !!! | шт | KZT | 959 | EKT2506 | 2025-06-12 | fu | aksesuar | ekt
EKT | 270200075 | Предохранитель ППНИ-33 (63А) габарит 00 IEK (3/90) !!! | шт | KZT | 959 | EKT2506 | 2025-06-12 | fu | aksesuar | ekt
EKT | 270200102 | Предохранитель ППНИ-33 (80А) IEK габарит 0 (72) !!! | шт | KZT | 1378 | EKT2506 | 2025-06-12 | fu | aksesuar | ekt
EKT | 270200142 | Предохранитель ППНИ-33 (80А) габарит 00 IEK (3/90) !!! | шт | KZT | 959 | EKT2506 | 2025-06-12 | fu | aksesuar | ekt
EKT | 270200027 | Предохранитель ППНИ-33 (100А) IEK габарит 0 (72) !!! | шт | KZT | 1378 | EKT2506 | 2025-06-12 | fu | aksesuar | ekt
EKT | 270200143 | Предохранитель ППНИ-33 (100А) габарит 00 IEK (3/90) !!! | шт | KZT | 959 | EKT2506 | 2025-06-12 | fu | aksesuar | ekt
EKT | нов03200 | Предохранитель ППНИ-33 (125А) IEK габарит 0 (72) !!! | шт | KZT | 1378 | EKT2506 | 2025-06-12 | fu | aksesuar | ekt
EKT | 270200099 | Предохранитель ППНИ-33 (160А) габарит 0 IEK !!! | шт | KZT | 1378 | EKT2506 | 2025-06-12 | fu | aksesuar | ekt
EKT | 270200132 | Предохранитель ППНИ-33 (160А) габарит 00 IEK (3/90) !!! | шт | KZT | 985 | EKT2506 | 2025-06-12 | fu | aksesuar | ekt
EKT | DPP20-016 | Предохранитель ППНИ-33, габарит 0, 16А IEK E-PRO | шт | KZT | 1549 | EKT2506 | 2025-06-12 | fu | aksesuar | ekt
EKT | DPP20-025 | Предохранитель ППНИ-33, габарит 0, 25А IEK E-PRO | шт | KZT | 1549 | EKT2506 | 2025-06-12 | fu | aksesuar | ekt
EKT | DPP20-032 | Предохранитель ППНИ-33, габарит 0, 32А IEK E-PRO | шт | KZT | 1549 | EKT2506 | 2025-06-12 | fu | aksesuar | ekt
EKT | DPP20-040 | Предохранитель ППНИ-33, габарит 0, 40А IEK E-PRO | шт | KZT | 1549 | EKT2506 | 2025-06-12 | fu | aksesuar | ekt
EKT | DPP20-050 | Предохранитель ППНИ-33, габарит 0, 50А IEK E-PRO | шт | KZT | 1549 | EKT2506 | 2025-06-12 | fu | aksesuar | ekt
EKT | DPP20-063 | Предохранитель ППНИ-33, габарит 0, 63А IEK E-PRO | шт | KZT | 1549 | EKT2506 | 2025-06-12 | fu | aksesuar | ekt
EKT | DPP20-100 | Предохранитель ППНИ-33, габарит 0, 100А IEK E-PRO | шт | KZT | 1549 | EKT2506 | 2025-06-12 | fu | aksesuar | ekt
EKT | DPP20-125 | Предохранитель ППНИ-33, габарит 0, 125А IEK E-PRO | шт | KZT | 1549 | EKT2506 | 2025-06-12 | fu | aksesuar | ekt
EKT | 270200120 | Предохранитель ППНИ-35 (100А) габарит 1 IEK (3/48) !!! | шт | KZT | 2047 | EKT2506 | 2025-06-12 | fu | aksesuar | ekt
EKT | 270200056 | Предохранитель ППНИ-35 (125А) габарит 1 IEK (3/48) !!! | шт | KZT | 2047 | EKT2506 | 2025-06-12 | fu | aksesuar | ekt
EKT | 270200057 | Предохранитель ППНИ-35 (160А) габарит 1 IEK (3/48) !!! | шт | KZT | 2047 | EKT2506 | 2025-06-12 | fu | aksesuar | ekt
EKT | 270200058 | Предохранитель ППНИ-35 (200А) габарит 1 IEK (3/48) !!! | шт | KZT | 2047 | EKT2506 | 2025-06-12 | fu | aksesuar | ekt
EKT | 270200063 | Предохранитель ППНИ-35 (250А) габарит 1 IEK (3/48) | шт | KZT | 2300 | EKT2506 | 2025-06-12 | fu | aksesuar | ekt
EKT | DPP40-315 | Предохранитель ППНИ-37 (315А) габарит 2 IEK E-PRO | шт | KZT | 3370 | EKT2506 | 2025-06-12 | fu | aksesuar | ekt
EKT | ярп5628 | Предохранитель ППНИ-37 (355А) габарит 2 IEK !!! | шт | KZT | 3166 | EKT2506 | 2025-06-12 | fu | aksesuar | ekt
EKT | DPP50-500 | Предохранитель ППНИ-39 (500А) габарит 3 IEK !!! | шт | KZT | 7538 | EKT2506 | 2025-06-12 | fu | aksesuar | ekt
EKT | 270200048 | Предохранитель ППНИ-39 (630А) габарит 3 IEK (6/24) !!! | шт | KZT | 7538 | EKT2506 | 2025-06-12 | fu | aksesuar | ekt
EKT | 270200090 | Плавкая вставка ПВЦ-С3 14х51 63А TDM !!! | шт | KZT | 59 | EKT2506 | 2025-06-12 | fu | aksesuar | ekt
EKT | 21323DEK | Держатель ДП-101/35 (125-250А), габарит 1 (1) DEKraft | шт | KZT | 1868 | EKT2506 | 2025-06-12 |  |  | ekt
EKT | 21325DEK | Держатель ДП-101/39 (355-630А), габарит 3 (1) DEKraft | шт | KZT | 4825 | EKT2506 | 2025-06-12 |  |  | ekt
EKT | 270200091 | Основание конткт. ДПВ 14х51 1п TDM !!! | шт | KZT | 320 | EKT2506 | 2025-06-12 |  |  | ekt
EKT | 270200092 | Основание конткт. ДПВ 14х51 3п TDM !!! | шт | KZT | 970 | EKT2506 | 2025-06-12 |  |  | ekt
EKT | 270200149 | Основание контактное ППН-33 UNIT (3/150) | шт | KZT | 1070 | EKT2506 | 2025-06-12 | fu | aksesuar | ekt
EKT | 270200150 | Основание контактное ППН-35 UNIT (3/54) | шт | KZT | 2767 | EKT2506 | 2025-06-12 | fu | aksesuar | ekt
EKT | 270200151 | Основание контактное ППН-37 UNIT (1/36) | шт | KZT | 4222 | EKT2506 | 2025-06-12 | fu | aksesuar | ekt
EKT | 270200152 | Основание контактное ППН-39 UNIT (1/30) | шт | KZT | 5635 | EKT2506 | 2025-06-12 | fu | aksesuar | ekt
EKT | 270200060 | Основание контакт. ПН2-100 (без изолятора) (150)Курск | шт | KZT | 350 | EKT2506 | 2025-06-12 | fu | aksesuar | ekt
EKT | 270200061 | Основание контакт. ПН2-250 (без изолятора) (70) Курск | шт | KZT | 2410 | EKT2506 | 2025-06-12 | fu | aksesuar | ekt
EKT | MVA31D-RMM | Расц-ль мин. макс. РММ47-60М на DIN-рейку для ВА47-60M IEK E-PRO | шт | KZT | 5267 | EKT2506 | 2025-06-12 | oto | oto | ekt |  |  | 1
EKT | щт-0001804 | Расцеп.напряж.независ. МХ240В 50/60Гц LV429387 SchnEl !!! | шт | KZT | 22890 | EKT2506 | 2025-06-12 |  |  | ekt
EKT | 130300155 | Расцепитель независ РН47 на DIN-рейку IEK (1) !!! | шт | KZT | 1670 | EKT2506 | 2025-06-12 | blok | aksesuar | ekt
EKT | MVA31D-RN-1 | Расцепитель независ. РН47-60М на DIN-рейку для ВА47-60M IEK E-PRO | шт | KZT | 6636 | EKT2506 | 2025-06-12 | oto | oto | ekt |  |  | 1
EKT | щт-0000811 | Расцепитель независимый (SHT) 200-240 В пер. тока EZESHT200AC SchnEl !!! | шт | KZT | 15190 | EKT2506 | 2025-06-12 | blok | aksesuar | ekt
EKT | 010800051 | Расцепитель независимый РМ-125/160 (PH-32/33) IEK (20/480) !!! | шт | KZT | 1973 | EKT2506 | 2025-06-12 | blok | aksesuar | ekt
EKT | нов3396 | Расцепитель независимый РН-125/160 (РН-32/33) IEK !!! | шт | KZT | 640 | EKT2506 | 2025-06-12 | blok | aksesuar | ekt
EKT | 011100121 | Расцепитель независимый РН-125/160 (РН-32/33) TDM !!! | шт | KZT | 640 | EKT2506 | 2025-06-12 | blok | aksesuar | ekt
EKT | 010800052 | Расцепитель независимый РН-250/400 ( РН-35/37 ) IEK !!! | шт | KZT | 4082 | EKT2506 | 2025-06-12 | blok | aksesuar | ekt
EKT | 011100122 | Расцепитель независимый РН-250/400 (PH-35/37) TDM !!! | шт | KZT | 1350 | EKT2506 | 2025-06-12 | blok | aksesuar | ekt
EKT | 011100210 | Расцепитель независимый РН-800/1600 TDM !!! | шт | KZT | 2010 | EKT2506 | 2025-06-12 | blok | aksesuar | ekt
EKT | 130300020 | Расцепитель независимый РН47 на DIN-рейку НОВЫЕ IEK (12/240) | шт | KZT | 3937 | EKT2506 | 2025-06-12 | blok | aksesuar | ekt
EKT | ABL6TS10U | Трансформатор 230-400В 1X230В 100ВA Schneider Electric ABL6TS10U !!! | шт | KZT | 36960 | EKT2506 | 2025-06-12 | tt | tt | ekt
EKT | 270300015 | Трансформатор Т-0,66 50\5 (9) | шт | KZT | 5872 | EKT2506 | 2025-06-12 | tt | tt | ekt
EKT | 270300031 | Трансформатор Т-0,66 600\5 (12) | шт | KZT | 5972 | EKT2506 | 2025-06-12 | tt | tt | ekt
EKT | 270300017 | Трансформатор Т-0,66 75\5 (12) | шт | KZT | 5872 | EKT2506 | 2025-06-12 | tt | tt | ekt
EKT | 270300008 | Трансформатор Т-0,66 100\5 (12) | шт | KZT | 5872 | EKT2506 | 2025-06-12 | tt | tt | ekt
EKT | 270300010 | Трансформатор Т-0,66 150\5 (12) | шт | KZT | 5872 | EKT2506 | 2025-06-12 | tt | tt | ekt
EKT | 270300013 | Трансформатор Т-0,66 200\5 (18) | шт | KZT | 5401 | EKT2506 | 2025-06-12 | tt | tt | ekt
EKT | 270300182 | Трансформатор Т-0,66 250\5 (18) | шт | KZT | 5401 | EKT2506 | 2025-06-12 | tt | tt | ekt
EKT | 270300020 | Трансформатор Т-0,66 300\5 (18) | шт | KZT | 5401 | EKT2506 | 2025-06-12 | tt | tt | ekt
EKT | 270300026 | Трансформатор Т-0,66 400\5 (18) | шт | KZT | 5401 | EKT2506 | 2025-06-12 | tt | tt | ekt
EKT | ст-9951439 | Трансформатор Т-0,66 800\5 (6) !!! | шт | KZT | 7190 | EKT2506 | 2025-06-12 | tt | tt | ekt
EKT | 270300032 | Трансформатор Т-0,66 1000\5 (12) | шт | KZT | 8229 | EKT2506 | 2025-06-12 | tt | tt | ekt
EKT | ярп4275 | Трансформатор Т-0,66 1200\5 (9) !!! | шт | KZT | 6770 | EKT2506 | 2025-06-12 | tt | tt | ekt
EKT | яярп5306 | Трансформатор Т-0,66 1500\5 (6) !!! | шт | KZT | 9280 | EKT2506 | 2025-06-12 | tt | tt | ekt
EKT | 270300112 | Трансформатор тока ТТИ-А 50/5А 5ВА класс 0,5 IEK | шт | KZT | 5047 | EKT2506 | 2025-06-12 | tt | tt | ekt
EKT | 270300099 | Трансформатор тока ТТИ-А 100/5А 5ВА класс 0,5 IEK | шт | KZT | 5047 | EKT2506 | 2025-06-12 | tt | tt | ekt
EKT | ITT20-3-05-0100 | Трансформатор тока ТТИ-30 100/5А 5ВА 0,5S IEK E-PRO | шт | KZT | 9970 | EKT2506 | 2025-06-12 | tt | tt | ekt
EKT | ITT20-2-05-0200 | Трансформатор тока ТТИ-30 200/5А 5ВА 0,5 IEK E-PRO | шт | KZT | 4633 | EKT2506 | 2025-06-12 | tt | tt | ekt
EKT | ITT20-2-05-0250 | Трансформатор тока ТТИ-30 250/5А 5ВА 0,5 IEK E-PRO | шт | KZT | 4633 | EKT2506 | 2025-06-12 | tt | tt | ekt
EKT | 270300021 | Трансформатор тока ТТИ-40 300/5А 5ВА класс 0,5 IEK | шт | KZT | 4633 | EKT2506 | 2025-06-12 | tt | tt | ekt
EKT | 270300025 | Трансформатор тока ТТИ-40 400/5А 5ВА класс 0,5 IEK | шт | KZT | 6150 | EKT2506 | 2025-06-12 | tt | tt | ekt
EKT | 270300234 | Трансформатор тока ТТИ-40 500/5А 5ВА 0,5 IEK | шт | KZT | 4633 | EKT2506 | 2025-06-12 | tt | tt | ekt
EKT | 270300035 | Трансформатор тока ТТИ-40 600/5А 5ВА 0,5 IEK | шт | KZT | 4633 | EKT2506 | 2025-06-12 | tt | tt | ekt
EKT | ст-9952440 | Трансформатор тока ТТИ-40 600\5 10ВА кл.т.0,5 (IEK) (40) !!! | шт | KZT | 4645 | EKT2506 | 2025-06-12 | tt | tt | ekt
EKT | ст-9952441 | Трансформатор тока ТТИ-60 1000\5 10ВА кл.т.0,5 (IEK) (40) !!! | шт | KZT | 9143 | EKT2506 | 2025-06-12 | tt | tt | ekt
EKT | ITT40-2-15-0750 | Трансформатор тока ТТИ-60 750/5А 15ВА 0,5 IEK E-PRO | шт | KZT | 6664 | EKT2506 | 2025-06-12 | tt | tt | ekt
EKT | 270300220 | Трансформатор тока ТТИ-60 800/5А 10ВА 0,5 IEK E-PRO | шт | KZT | 7195 | EKT2506 | 2025-06-12 | tt | tt | ekt
EKT | 270300308 | Трансформатор тока ТТИ-60 800/5А 15ВА 0,5 IEK E-PRO | шт | KZT | 7373 | EKT2506 | 2025-06-12 | tt | tt | ekt
EKT | яярп4849 | Трансформатор тока ТТИ-85 1000/5А 15ВА 0,5 IEK !!! | шт | KZT | 9046 | EKT2506 | 2025-06-12 | tt | tt | ekt
EKT | 270300217 | Трансформатор тока ТТИ-100 1000\5А 15ВА 0,5 IEK | шт | KZT | 10753 | EKT2506 | 2025-06-12 | tt | tt | ekt |  | 5
EKT | щт-0001786 | Трансформатор тока ТТИ-100 1600\5А 15ВА кл.т.0,5 IEK !!! | шт | KZT | 11880 | EKT2506 | 2025-06-12 | tt | tt | ekt |  | 5
EKT | ITT70-2-15-4000 | Трансформатор тока ТТИ-125 4000/5А 15ВА 0,5 IEK E-PRO | шт | KZT | 34756 | EKT2506 | 2025-06-12 | tt | tt | ekt
EKT | щщщ0116039 | Трансформатор тока ТТИ-А 10/5А 5ВА класс 0,5 IEK !!! | шт | KZT | 4701 | EKT2506 | 2025-06-12 | tt | tt | ekt
EKT | ст-9950702 | Трансформатор тока ТТИ-А 30\5А 5ВА кл.т.0,5 IEK (36) !!! | шт | KZT | 4701 | EKT2506 | 2025-06-12 | tt | tt | ekt |  | 5
EKT | 270300184 | Трансформатор тока ТТИ-А 40/5А 5ВА кл.т.0,5 IEK (36) !!! | шт | KZT | 4701 | EKT2506 | 2025-06-12 | tt | tt | ekt
EKT | щщщ0116026 | Трансформатор тока ТТИ-А 60\5А 5ВА кл.т.0,5 IEK (36) !!! | шт | KZT | 4701 | EKT2506 | 2025-06-12 | tt | tt | ekt |  | 5
EKT | 270300098 | Трансформатор тока ТТИ-А 75/5А 5ВА класс 0,5 IEK | шт | KZT | 5047 | EKT2506 | 2025-06-12 | tt | tt | ekt
EKT | щщщ0115439 | Трансформатор тока ТТИ-А 80\5А 5ВА кл.т.0,5 IEK (36) !!! | шт | KZT | 4701 | EKT2506 | 2025-06-12 | tt | tt | ekt |  | 5
EKT | ст-9949056 | Трансформатор тока ТТИ-А 120/5А 5ВА кл.т.0,5 IEK !!! | шт | KZT | 4701 | EKT2506 | 2025-06-12 | tt | tt | ekt
EKT | ст-9951729 | Трансформатор тока ТТИ-А 125\5А 5ВА кл.т.0,5 IEK (36) !!! | шт | KZT | 4701 | EKT2506 | 2025-06-12 | tt | tt | ekt |  | 5
EKT | 270300100 | Трансформатор тока ТТИ-А 150/5А 5ВА класс 0,5 IEK | шт | KZT | 5047 | EKT2506 | 2025-06-12 | tt | tt | ekt
EKT | 270300101 | Трансформатор тока ТТИ-А 200/5А 5ВА класс 0,5 IEK | шт | KZT | 5047 | EKT2506 | 2025-06-12 | tt | tt | ekt
EKT | 270300132 | Трансформатор тока ТТИ-А 250/5А 5ВА класс 0,5 IEK | шт | KZT | 5047 | EKT2506 | 2025-06-12 | tt | tt | ekt
EKT | 270300113 | Трансформатор тока ТТИ-А 300/5А 5ВА класс 0,5 IEK (36) !!! | шт | KZT | 4701 | EKT2506 | 2025-06-12 | tt | tt | ekt
EKT | 270300130 | Трансформатор тока ТТИ-А 500\5А 5ВА кл.т.0,5 IEK (36) !!! | шт | KZT | 5488 | EKT2506 | 2025-06-12 | tt | tt | ekt |  | 5
EKT | 270300030 | Трансформатор тока ТТИ-А 600\5А 5ВА кл.т.0,5 IEK (36) !!! | шт | KZT | 6219 | EKT2506 | 2025-06-12 | tt | tt | ekt |  | 5
EKT | ст-9951436 | Трансформатор тока ТТИ-А 800\5А 5ВА кл.т.0,5 IEK (36) !!! | шт | KZT | 7601 | EKT2506 | 2025-06-12 | tt | tt | ekt |  | 5
EKT | ст-9951313 | Трансформатор тока ТТИ-А 1000\5А 5ВА кл.т.0,5 IEK (36) !!! | шт | KZT | 8065 | EKT2506 | 2025-06-12 | tt | tt | ekt |  | 5
EKT | щт-0000429 | ВНА-10- (л) 400А (Курск) !!! | шт | KZT | 77150 | EKT2506 | 2025-06-12 |  |  | ekt |  | 400
EKT | щт-0000430 | ВНА-10- (п) 400А (Курск) !!! | шт | KZT | 77150 | EKT2506 | 2025-06-12 |  |  | ekt |  | 400
EKT | 270100156 | Рубильник ВР-32-31 А31220-100А на 1 направаление (+6камер) UNIT (1/18) | шт | KZT | 8173 | EKT2506 | 2025-06-12 | rubilnik | rubilnik | ekt | 3 |  | 3
EKT | 270100162 | Рубильник ВР-32-31 А71220-100А на 2 напрваления (+6камер) UNIT (1/12) | шт | KZT | 12721 | EKT2506 | 2025-06-12 | rubilnik | rubilnik | ekt | 3 |  | 3
EKT | 270100152 | Рубильник ВР-32-31 В31250-100А на 1 направление (+6камер) UNIT (1/18) | шт | KZT | 6811 | EKT2506 | 2025-06-12 | rubilnik | rubilnik | ekt | 3 |  | 3
EKT | 270100159 | Рубильник ВР-32-31 В71250-100А на 2 направления (+6камер) UNIT (1/12) | шт | KZT | 11118 | EKT2506 | 2025-06-12 | rubilnik | rubilnik | ekt | 3 |  | 3
EKT | 270100157 | Рубильник ВР-32-35 А31220-250А на 1 направление (+6камер) UNIT (1/12) | шт | KZT | 12239 | EKT2506 | 2025-06-12 | rubilnik | rubilnik | ekt | 3 |  | 3
EKT | 270100163 | Рубильник ВР-32-35 А71220-250А на 2 направления (+6камер) UNIT (1/8) | шт | KZT | 19726 | EKT2506 | 2025-06-12 | rubilnik | rubilnik | ekt | 3 |  | 3
EKT | 270100153 | Рубильник ВР-32-35 В31250-250А на 1 направление (+6камер) UNIT (1/12) | шт | KZT | 10484 | EKT2506 | 2025-06-12 | rubilnik | rubilnik | ekt | 3 |  | 3
EKT | 270100160 | Рубильник ВР-32-35 В71250-250А на 2 направления (+6камер) UNIT (1/8) | шт | KZT | 16357 | EKT2506 | 2025-06-12 | rubilnik | rubilnik | ekt | 3 |  | 3
EKT | 270100080 | Рубильник ВР-32-35 Ф-А31240-250А на 1направл (Курск) (1) !!! | шт | KZT | 9690 | EKT2506 | 2025-06-12 | rubilnik | rubilnik | ekt | 3 |  | 3
EKT | 270100086 | Рубильник ВР-32-35 Ф-А70220-250А на 2 направл (+6 камер)(Курск) (1) !!! | шт | KZT | 3920 | EKT2506 | 2025-06-12 | rubilnik | rubilnik | ekt | 3 |  | 3
EKT | 270100158 | Рубильник ВР-32-37 А31220-400А на 1 направление (+6камер) UNIT (1/8) | шт | KZT | 15588 | EKT2506 | 2025-06-12 | rubilnik | rubilnik | ekt | 3 |  | 3
EKT | 270100164 | Рубильник ВР-32-37 А71220-400А на 2 направления (+6камер) UNIT (1/6) | шт | KZT | 27748 | EKT2506 | 2025-06-12 | rubilnik | rubilnik | ekt | 3 |  | 3
EKT | 270100154 | Рубильник ВР-32-37 В31250-400А на 1 направление (+6камер) UNIT (1/8) | шт | KZT | 13188 | EKT2506 | 2025-06-12 | rubilnik | rubilnik | ekt | 3 |  | 3
EKT | 270100161 | Рубильник ВР-32-37 В71250-400А на 2 направления (+6камер) UNIT (1/6) | шт | KZT | 21874 | EKT2506 | 2025-06-12 | rubilnik | rubilnik | ekt | 3 |  | 3
EKT | 270100171 | Рубильник ВР-32-39 А31220 630А на 1 направление (+6 камер) UNIT (1/4) | шт | KZT | 29828 | EKT2506 | 2025-06-12 | rubilnik | rubilnik | ekt | 3 | 630 | 3
EKT | 270100172 | Рубильник ВР-32-39 А71220 630А на 2 направления (+6 камер) UNIT (1/2) | шт | KZT | 51074 | EKT2506 | 2025-06-12 | rubilnik | rubilnik | ekt | 3 | 630 | 3
EKT | 270100155 | Рубильник ВР-32-39 В31250-630А на 1 направление (+6камер) UNIT (1/4) | шт | KZT | 28948 | EKT2506 | 2025-06-12 | rubilnik | rubilnik | ekt | 3 |  | 3
EKT | 270100173 | Рубильник ВР-32-39 В71250-630А на 2 направления (+6 камер) UNIT (1/2) | шт | KZT | 47838 | EKT2506 | 2025-06-12 | rubilnik | rubilnik | ekt | 3 |  | 3
EKT | 270100041 | Рубильник ВР-32-39 Ф-А70(220)-630А на 2 направления (+6 камер)(Курск) !!! | шт | KZT | 29990 | EKT2506 | 2025-06-12 | rubilnik | rubilnik | ekt | 3 |  | 3
EKT | 010400389 | Рубильник закрытого исполнения 3ф 32А VBF2GE !!! | шт | KZT | 12960 | EKT2506 | 2025-06-12 | rubilnik | rubilnik | ekt | 3 | 32 | 3
EKT | 010400390 | Рубильник закрытого исполнения 3ф 140А VBF6GEN !!! | шт | KZT | 86040 | EKT2506 | 2025-06-12 | rubilnik | rubilnik | ekt | 3 | 140 | 3
EKT | 21326DEK | Рукоятка для съема PC-101 DEKraft 21326DEK E-PRO | шт | KZT | 1675 | EKT2506 | 2025-06-12 |  |  | ekt
EKT | 270100107 | Рубильник РПС-1 (л) 100А (без предох. ПН2) РФ !!! | шт | KZT | 13180 | EKT2506 | 2025-06-12 | rubilnik | rubilnik | ekt | 3 | 100 | 3
EKT | 270100176 | Рубильник РПС-1 (л) 100А (без предох.ПН2) UNIT (1/2) NEW | шт | KZT | 21030 | EKT2506 | 2025-06-12 | rubilnik | rubilnik | ekt | 3 | 100 | 3
EKT | 270100108 | Рубильник РПС-1 (п) 100А (без предох.) !!! | шт | KZT | 27133 | EKT2506 | 2025-06-12 | rubilnik | rubilnik | ekt | 3 | 100 | 3
EKT | 270100177 | Рубильник РПС-1 (п) 100А (без предох.ПН2) UNIT (1/2) NEW | шт | KZT | 21030 | EKT2506 | 2025-06-12 | rubilnik | rubilnik | ekt | 3 | 100 | 3
EKT | 270100166 | Рубильник РПС-2 (л) 250А (без предох.ПН2) UNIT (1/2) NEW | шт | KZT | 22960 | EKT2506 | 2025-06-12 | rubilnik | rubilnik | ekt | 3 | 250 | 3
EKT | 270100167 | Рубильник РПС-2 (п) 250А (без предох.ПН2) UNIT (1/2) NEW | шт | KZT | 22960 | EKT2506 | 2025-06-12 | rubilnik | rubilnik | ekt | 3 | 250 | 3
EKT | щт23054977 | Рубильник РПС-2 (п) 250А-безПВ-У3-КЭАЗ 111468 !!! | шт | KZT | 16990 | EKT2506 | 2025-06-12 | rubilnik | rubilnik | ekt | 3 | 250 | 3
EKT | 270100111 | Рубильник РПС-4 (л) 400А (без предох. ПН2) !!! | шт | KZT | 19590 | EKT2506 | 2025-06-12 | rubilnik | rubilnik | ekt | 3 | 400 | 3
EKT | 270100178 | Рубильник РПС-4 (л) 400А (без предох.ПН2) UNIT (1/2) NEW | шт | KZT | 35320 | EKT2506 | 2025-06-12 | rubilnik | rubilnik | ekt | 3 | 400 | 3
EKT | 270100112 | Рубильник РПС-4 (п) 400А (без предох. ПН2) РФ !!! | шт | KZT | 19590 | EKT2506 | 2025-06-12 | rubilnik | rubilnik | ekt | 3 | 400 | 3
EKT | 270100179 | Рубильник РПС-4 (п) 400А (без предох.ПН2) UNIT (1/2) NEW | шт | KZT | 35320 | EKT2506 | 2025-06-12 | rubilnik | rubilnik | ekt | 3 | 400 | 3
EKT | 270100131 | Рубильник РПС-6 (л) 630А (без предох. ПН2) Курск!!! | шт | KZT | 22890 | EKT2506 | 2025-06-12 | rubilnik | rubilnik | ekt | 3 | 630 | 3
EKT | 270100180 | Рубильник РПС-6 (л) 630А (без предох.ПН2) UNIT (1/2) NEW | шт | KZT | 54210 | EKT2506 | 2025-06-12 | rubilnik | rubilnik | ekt | 3 | 630 | 3
EKT | 270100130 | Рубильник РПС-6 (п) 630А (без предох. ПН2) Курск!!! | шт | KZT | 67360 | EKT2506 | 2025-06-12 | rubilnik | rubilnik | ekt | 3 | 630 | 3
EKT | 270100181 | Рубильник РПС-6 (п) 630А (без предох.ПН2) UNIT (1/2) NEW | шт | KZT | 56840 | EKT2506 | 2025-06-12 | rubilnik | rubilnik | ekt | 3 | 630 | 3
EKT | 270100227 | Рукоятка к ВР 32- 31/35/37 A30220 (1) UNIT | шт | KZT | 844 | EKT2506 | 2025-06-12 |  |  | ekt
EKT | 270100229 | Рукоятка к ВР 32- 31/35/37 A70220 (1) UNIT | шт | KZT | 844 | EKT2506 | 2025-06-12 |  |  | ekt
EKT | 270100225 | Рукоятка к ВР 32- 31/35/37 B31250/B71250 (1) UNIT | шт | KZT | 949 | EKT2506 | 2025-06-12 |  |  | ekt
EKT | 270100228 | Рукоятка к ВР 32- 39 A30220 (1) UNIT | шт | KZT | 1159 | EKT2506 | 2025-06-12 |  |  | ekt |  | 39
EKT | 270100230 | Рукоятка к ВР 32-39 A70220(1) UNIT | шт | KZT | 1159 | EKT2506 | 2025-06-12 |  |  | ekt
EKT | 270100226 | Рукоятка к ВР 32-39 B 31250/B71250 (1) UNIT | шт | KZT | 1172 | EKT2506 | 2025-06-12 |  |  | ekt
EKT | щт-0000345 | ВНАЛ-10/630-2-IIз ПТ1,2 У2 фарфоровые изоляторы Коренево !!! | шт | KZT | 77190 | EKT2506 | 2025-06-12 | izolator | izolator | ekt
EKT | 270100053 | Разъединитель РЕ 19-39-31110 630А КЕАЗ !!! | шт | KZT | 43050 | EKT2506 | 2025-06-12 |  |  | ekt |  | 630
EKT | 270100056 | Разъединитель РЕ 19-41-31110 1000А КЕАЗ !!! | шт | KZT | 45590 | EKT2506 | 2025-06-12 |  |  | ekt |  | 1000
EKT | 270100211 | Разъединитель РЕ19-35-31120 250А IEK (4) NEW | шт | KZT | 32064 | EKT2506 | 2025-06-12 |  |  | ekt |  | 250
EKT | 270100216 | Разъединитель РЕ19-35-31140 250А IEK (4) NEW | шт | KZT | 38246 | EKT2506 | 2025-06-12 |  |  | ekt |  | 250
EKT | 270100212 | Разъединитель РЕ19-37-31120 400А IEK (4) NEW | шт | KZT | 33402 | EKT2506 | 2025-06-12 |  |  | ekt |  | 400
EKT | 270100217 | Разъединитель РЕ19-37-31140 400А IEK (4) NEW | шт | KZT | 36394 | EKT2506 | 2025-06-12 |  |  | ekt |  | 400
EKT | 270100213 | Разъединитель РЕ19-39-31120 630А IEK (1) NEW | шт | KZT | 53129 | EKT2506 | 2025-06-12 |  |  | ekt |  | 630
EKT | 270100218 | Разъединитель РЕ19-39-31140 630А IEK (1) NEW | шт | KZT | 57331 | EKT2506 | 2025-06-12 |  |  | ekt |  | 630
EKT | щт23054968 | Разъединитель РЕ19-39-31140-630А-УХЛЗ-КЭАЗ 113012 !!! | шт | KZT | 44390 | EKT2506 | 2025-06-12 |  |  | ekt
EKT | 270100221 | Разъединитель РЕ19-39-31160 630А IEK (1) NEW | шт | KZT | 48746 | EKT2506 | 2025-06-12 |  |  | ekt |  | 630
EKT | 270100214 | Разъединитель РЕ19-41-31120 1000А IEK (1) NEW | шт | KZT | 72943 | EKT2506 | 2025-06-12 |  |  | ekt |  | 1000
EKT | 270100219 | Разъединитель РЕ19-41-31140 1000А IEK (1) NEW | шт | KZT | 77920 | EKT2506 | 2025-06-12 |  |  | ekt |  | 1000
EKT | 270100222 | Разъединитель РЕ19-41-31160 1000А IEK (1) NEW | шт | KZT | 69343 | EKT2506 | 2025-06-12 |  |  | ekt |  | 1000
EKT | 270100215 | Разъединитель РЕ19-43-31120 1600А IEK (1) NEW | шт | KZT | 90932 | EKT2506 | 2025-06-12 |  |  | ekt |  | 1600
EKT | 270100220 | Разъединитель РЕ19-43-31140 1600А IEK (1) NEW | шт | KZT | 96512 | EKT2506 | 2025-06-12 |  |  | ekt |  | 1600
EKT | 270100223 | Разъединитель РЕ19-43-31160 1600А IEK (1) NEW | шт | KZT | 92674 | EKT2506 | 2025-06-12 |  |  | ekt |  | 1600
EKT | 9927388 | ABB реверсивный перекидной рубильник OT160E03CP !!! | шт | KZT | 7790 | EKT2506 | 2025-06-12 | rubilnik | rubilnik | ekt | 3 |  | 3
EKT | 270400021 | Рубильник ВР-32-35 В31250-250А IEK (12) !!! | шт | KZT | 9947 | EKT2506 | 2025-06-12 | rubilnik | rubilnik | ekt | 3 |  | 3
EKT | 270400022 | Рубильник ВР-32-37 В31250-400А IEK (8) !!! | шт | KZT | 13905 | EKT2506 | 2025-06-12 | rubilnik | rubilnik | ekt | 3 |  | 3
EKT | SRK01-111-100 | Рубильник ВР32И-31В31250 100А IEK E-PRO | шт | KZT | 7742 | EKT2506 | 2025-06-12 | rubilnik | rubilnik | ekt | 3 | 100 | 3
EKT | SRK01-211-100 | Рубильник ВР32И-31В71250 100А IEK E-PRO | шт | KZT | 14262 | EKT2506 | 2025-06-12 | rubilnik | rubilnik | ekt | 3 | 100 | 3
EKT | SRK01-200-250 | Рубильник ВР32И-35А70220 250А IEK E-PRO | шт | KZT | 17987 | EKT2506 | 2025-06-12 | rubilnik | rubilnik | ekt | 3 | 250 | 3
EKT | SRK21-211-250 | Рубильник ВР32И-35В71250 250А IEK E-PRO | шт | KZT | 20171 | EKT2506 | 2025-06-12 | rubilnik | rubilnik | ekt | 3 | 250 | 3
EKT | SRK31-111-400 | Рубильник ВР32И-37В31250 400А IEK E-PRO | шт | KZT | 14990 | EKT2506 | 2025-06-12 | rubilnik | rubilnik | ekt | 3 | 400 | 3
EKT | SRK31-211-400 | Рубильник ВР32И-37В71250 400А IEK E-PRO | шт | KZT | 24863 | EKT2506 | 2025-06-12 | rubilnik | rubilnik | ekt | 3 | 400 | 3
EKT | SRK41-211-630 | Рубильник ВР32И-39B71250 630А IEK E-PRO | шт | KZT | 54277 | EKT2506 | 2025-06-12 | rubilnik | rubilnik | ekt | 3 | 630 | 3
EKT | SRK41-111-630 | Рубильник ВР32И-39В31250 630А IEK E-PRO | шт | KZT | 32902 | EKT2506 | 2025-06-12 | rubilnik | rubilnik | ekt | 3 | 630 | 3
EKT | MPR10-2-025 | Рубильник трехпозиционный ВРТ-63 2P 25А IEK !!! | шт | KZT | 3340 | EKT2506 | 2025-06-12 | rubilnik | rubilnik | ekt | 2 | 25 | 2 | [6 empty] | 2
EKT | 270400035 | Рубильник трехпозиционный ВРТ-63 2P 63А IEK E-PRO | шт | KZT | 4209 | EKT2506 | 2025-06-12 | rubilnik | rubilnik | ekt | 2 | 63 | 2 | [6 empty] | 2
EKT | MPR10-3-063 | Рубильник трехпозиционный ВРТ-63 3P 63А IEK E-PRO | шт | KZT | 6139 | EKT2506 | 2025-06-12 | rubilnik | rubilnik | ekt | 3 | 63 | 3 | [6 empty] | 3
EKT | 270400043 | Рубильник трехпозиционный ВРТ-63 4п 63А IEK !!! | шт | KZT | 7092 | EKT2506 | 2025-06-12 | rubilnik | rubilnik | ekt | 3 | 63 | 3
EKT | 270300001 | Ящик ЯТП(укп) 220/12 IEK (1) | шт | KZT | 21863 | EKT2506 | 2025-06-12 |  |  | ekt
EKT | 270300002 | Ящик ЯТП(укп) 220/24 IEK (1) | шт | KZT | 21863 | EKT2506 | 2025-06-12 |  |  | ekt
EKT | 270300003 | Ящик ЯТП(укп) 220/36 IEK (1) | шт | KZT | 21863 | EKT2506 | 2025-06-12 |  |  | ekt
EKT | 270300004 | Ящик ЯТП(укп) 220/42 IEK (1) | шт | KZT | 22068 | EKT2506 | 2025-06-12 |  |  | ekt
EKT | 270300007 | Ящик ЯТП(укп) 380/36 IEK (1) | шт | KZT | 24749 | EKT2506 | 2025-06-12 |  |  | ekt
EKT | 270300253 | Ящик ЯТП(укп) 230/12 IP54 IEK (1) | шт | KZT | 35227 | EKT2506 | 2025-06-12 |  |  | ekt
EKT | 270300251 | Ящик ЯТП(укп) 230/24 IP54 IEK (1) | шт | KZT | 35227 | EKT2506 | 2025-06-12 |  |  | ekt
EKT | 270300254 | Ящик ЯТП(укп) 230/36 IP54 IEK (1) | шт | KZT | 35227 | EKT2506 | 2025-06-12 |  |  | ekt
EKT | 270400036 | Ящик силовой ЯРВ 100А IP31 ЕКТ | шт | KZT | 38280 | EKT2506 | 2025-06-12 |  |  | ekt |  | 100
EKT | 270400037 | Ящик силовой ЯРВ 250А IP31 ЕКТ | шт | KZT | 41280 | EKT2506 | 2025-06-12 |  |  | ekt |  | 250
EKT | 270400038 | Ящик силовой ЯРВ 400А IP31 ЕКТ | шт | KZT | 57280 | EKT2506 | 2025-06-12 |  |  | ekt |  | 400
EKT | 270400026 | Ящик силовой ЯРВ-6122-100А | шт | KZT | 27464 | EKT2506 | 2025-06-12 |  |  | ekt
EKT | 270400027 | Ящик силовой ЯРВ-6123-250А | шт | KZT | 37373 | EKT2506 | 2025-06-12 |  |  | ekt
EKT | 270400003 | Ящик ЯБПВУ -1 100А с руб-ком с пред. IP 54 | шт | KZT | 27067 | EKT2506 | 2025-06-12 |  |  | ekt |  | 100
EKT | 270400014 | Ящик ЯБПВУ -1 250А с руб-ком с пред. IP 54 | шт | KZT | 35804 | EKT2506 | 2025-06-12 |  |  | ekt |  | 250
EKT | 270400018 | Ящик ЯБПВУ -1 400А с руб-ком с пред. IP 54 | шт | KZT | 46449 | EKT2506 | 2025-06-12 |  |  | ekt |  | 400
EKT | 270100145 | ЯРП 100А IP31 (460х250х145) EKT | шт | KZT | 26170 | EKT2506 | 2025-06-12 |  |  | ekt |  | 100
EKT | 270100184 | ЯРП 100А IP54 (460х250х145) EKT | шт | KZT | 27030 | EKT2506 | 2025-06-12 |  |  | ekt |  | 100
EKT | 270100016 | ЯРП 11М-351-250А IP32 (РФ) ! | шт | KZT | 46789 | EKT2506 | 2025-06-12 |  |  | ekt
EKT | 270100073 | ЯРП 250А IP31 (600х300х180) EKT | шт | KZT | 38810 | EKT2506 | 2025-06-12 |  |  | ekt |  | 250
EKT | 270100074 | ЯРП 250А IP54 (600х300х180) EKT | шт | KZT | 39510 | EKT2506 | 2025-06-12 |  |  | ekt |  | 250
EKT | YARP-250-74-54 | ЯРП 250А У1 IP54 IEK E-PRO | шт | KZT | 72010 | EKT2506 | 2025-06-12 |  |  | ekt |  | 250
EKT | 270100071 | ЯРП 400А IP31 (805х405х205) EKT | шт | KZT | 50150 | EKT2506 | 2025-06-12 |  |  | ekt |  | 400
EKT | 270100072 | ЯРП 400А IP54 (805х405х205) EKT | шт | KZT | 50910 | EKT2506 | 2025-06-12 |  |  | ekt |  | 400
EKT | 270100197 | ЯРП 630А IP54 (1000x450x220) ЕКТ | шт | KZT | 82370 | EKT2506 | 2025-06-12 |  |  | ekt |  | 630
EKT | 11006DEK | 11006 BA 101 1P 16А х-ка B DEKraft | шт | KZT | 484 | EKT2506 | 2025-06-12 |  |  | ekt | 1 | 16
EKT | 11122DEK | 11122 ВА 101 3Р 2А хак-ка D DEKraft | шт | KZT | 1853 | EKT2506 | 2025-06-12 |  |  | ekt | 3 | 2
EKT | 11125DEK | 11125 BA 101 3P 10А х-ка D DEKraft | шт | KZT | 1656 | EKT2506 | 2025-06-12 |  |  | ekt | 3 | 10
EKT | 11127DEK | 11127 BA 101 3P 20А х-ка D DEKraft | шт | KZT | 1675 | EKT2506 | 2025-06-12 |  |  | ekt | 3 | 20
EKT | 11128DEK | 11128 BA 101 3P 25A х-ка D DEKraft | шт | KZT | 1656 | EKT2506 | 2025-06-12 |  |  | ekt | 3 | 25
EKT | 11129DEK | 11129 BA 101 3P 32А х-ка D DEKraft | шт | KZT | 1872 | EKT2506 | 2025-06-12 |  |  | ekt | 3 | 32
EKT | 11130DEK | 11130 BA 101 3P 40А х-ка D DEKraft | шт | KZT | 1878 | EKT2506 | 2025-06-12 |  |  | ekt | 3 | 40
EKT | 11131DEK | 11131 BA 101 3P 50А х-ка D DEKraft | шт | KZT | 2063 | EKT2506 | 2025-06-12 |  |  | ekt | 3 | 50
EKT | 13143DEK | 13143 ВА 105 4Р 25А х-ка В DEKraft | шт | KZT | 11290 | EKT2506 | 2025-06-12 |  |  | ekt | 4 | 25
EKT | 13144DEK | 13144 ВА 105 4Р 32А х-ка В DEKraft | шт | KZT | 11290 | EKT2506 | 2025-06-12 |  |  | ekt | 4 | 32
EKT | 13147DEK | 13147 ВА 105 4Р 63А х-ка В DEKraft | шт | KZT | 11807 | EKT2506 | 2025-06-12 |  |  | ekt | 4 | 63
EKT | 17011DEK | 17011 Выключ.нагрузки BH102-3P-63A DEKraft | шт | KZT | 2080 | EKT2506 | 2025-06-12 | rubilnik | rubilnik | ekt | 3 |  | 3 | [6 empty] | 3
EKT | 23107DEK | 23107 Реле электротепловое РТ03-09-18-0,90А-1,20А DEKraft | шт | KZT | 3457 | EKT2506 | 2025-06-12 | role | rele | ekt
EKT | 23118DEK | 23118 Реле электротепловое РТ03-25-32-6,30А-9.00А DEKraft | шт | KZT | 3843 | EKT2506 | 2025-06-12 | role | rele | ekt
EKT | 25001DEK | 25001 Лампа коммутац.ЛК22-ADDS-WHI-LED DEKraft | шт | KZT | 523 | EKT2506 | 2025-06-12 | sayac | sayac | ekt
EKT | 25043DEK | 25043 Выключатель кноп.ВК30-ABLF-GRN DEKraft | шт | KZT | 720 | EKT2506 | 2025-06-12 | opn | aksesuar | ekt
EKT | 25065DEK | 25065 Лампа коммутац. ЛК22-ADDS-GRN-LED-24 DEKraft | шт | KZT | 366 | EKT2506 | 2025-06-12 | sayac | sayac | ekt
EKT | 25067DEK | 25067 Лампа коммутац. ЛК22-ADDS-YEL-LED-24 DEKraft | шт | KZT | 366 | EKT2506 | 2025-06-12 | sayac | sayac | ekt
EKT | 32101DEK | 32101 Изолятор шинный опорный ИО101-30 Кв8 Макс.роб.ток 380А Dekraft | шт | KZT | 165 | EKT2506 | 2025-06-12 | izolator | izolator | ekt
EKT | 11126DEK | BA101-3P-016A-D авт. выкл. DEKraft | шт | KZT | 1656 | EKT2506 | 2025-06-12 | oto | oto | ekt | 3 |  | 3 | [6 empty] | 3
EKT | 41135DEK | DEKraft АВР на авт. выкл. с выносн. блоком управления 125А, 3Р, 35кА АВР-303, DEKraft | шт | KZT | 153082 | EKT2506 | 2025-06-12 | tms | mccb | ekt | 3 | 125 | [7 empty] | 9
EKT | 41137DEK | DEKraft АВР на авт. выкл. с выносн. блоком управления 200А, 3Р, 35кА АВР-303, DEKraft | шт | KZT | 153082 | EKT2506 | 2025-06-12 | tms | mccb | ekt | 3 | 200 | [7 empty] | 9
EKT | 32157DEK | DEKraft Кабельный ввод типа PG 36 диаметр кабеля 23-32мм, DEKraft, Светло-серый, 32157DEK | шт | KZT | 511 | EKT2506 | 2025-06-12 | kablo | kablo | ekt |  |  |  |  | 23
EKT | 22947DEK | DEKraft Шины выносные комп. 3 шт. ВА-305 3P, DEKraft, , 22947DEK | шт | KZT | 9365 | EKT2506 | 2025-06-12 |  |  | ekt | 3
EKT | 22627DEK | DEKraft Электромагнит включения AC 230В ВА-338Е | шт | KZT | 31517 | EKT2506 | 2025-06-12 |  |  | ekt
EKT | 15003DEK | АВДТ (АД12) 2P 16А 30мА (4) DEKraft | шт | KZT | 3309 | EKT2506 | 2025-06-12 | dif | dif | ekt | 2 | 16 | 2 | [6 empty] | 2
EKT | 15005DEK | АВДТ (АД12) 2P 25А 30мА (4) DEKraft | шт | KZT | 3312 | EKT2506 | 2025-06-12 | dif | dif | ekt | 2 | 25 | 2 | [6 empty] | 2
EKT | 14057DEK | АВДТ (ВД) 2P 63А 30мА 6кА (6) DEKraft | шт | KZT | 3836 | EKT2506 | 2025-06-12 | dif | dif | ekt | 2 | 63 | 2 | [6 empty] | 2
EKT | 14078DEK | АВДТ (ВД) 4P 25А 30мА 6кА (3) DEKraft * | шт | KZT | 4780 | EKT2506 | 2025-06-12 | dif | dif | ekt | 4 | 25 | 4 | [6 empty] | 4
EKT | 14080DEK | АВДТ (ВД) 4P 40А 30мА 6кА (3) DEKraft | шт | KZT | 4738 | EKT2506 | 2025-06-12 | dif | dif | ekt | 4 | 40 | 4 | [6 empty] | 4
EKT | 15243DEK | АВДТ 1P+N 50А 300мА тип AC х-ка C ДИФ-101 4,5кА | шт | KZT | 3197 | EKT2506 | 2025-06-12 | dif | dif | ekt | 1 | 50 | 2 | [6 empty] | 2
EKT | 16003DEK | АВДТ 1Р+N 16А 30мА (6) DEKraft | шт | KZT | 3788 | EKT2506 | 2025-06-12 | dif | dif | ekt | 1 | 16 | 2 | [6 empty] | 2
EKT | 16004DEK | АВДТ 1Р+N 20А 30мА (6) DEKraft | шт | KZT | 3446 | EKT2506 | 2025-06-12 | dif | dif | ekt | 1 | 20 | 2 | [6 empty] | 2
EKT | 16014DEK | АВДТ 1Р+N 20А 30мА (6) DEKraft * | шт | KZT | 3478 | EKT2506 | 2025-06-12 | dif | dif | ekt | 1 | 20 | 2 | [6 empty] | 2
EKT | 16005DEK | АВДТ 1Р+N 25А 30мА (6) DEKraft | шт | KZT | 3356 | EKT2506 | 2025-06-12 | dif | dif | ekt | 1 | 25 | 2 | [6 empty] | 2
EKT | 16006DEK | АВДТ 1Р+N 32А 30мА (6) DEKraft * | шт | KZT | 3168 | EKT2506 | 2025-06-12 | dif | dif | ekt | 1 | 32 | 2 | [6 empty] | 2
EKT | 16007DEK | АВДТ 1Р+N 40А 30мА (6) DEKraft | шт | KZT | 3459 | EKT2506 | 2025-06-12 | dif | dif | ekt | 1 | 40 | 2 | [6 empty] | 2
EKT | 16017DEK | АВДТ 1Р+N 40А 30мА (6) DEKraft * | шт | KZT | 3327 | EKT2506 | 2025-06-12 | dif | dif | ekt | 1 | 40 | 2 | [6 empty] | 2
EKT | 15187DEK | АВДТ 3N 32А 30мА С DEKraft | шт | KZT | 5149 | EKT2506 | 2025-06-12 | dif | dif | ekt |  | 32 | 1
EKT | 15183DEK | АВДТ 3P+N 16А 30мА тип AC х-ка C ДИФ-101 4,5кА | шт | KZT | 5520 | EKT2506 | 2025-06-12 | dif | dif | ekt | 3 | 16 | 4 | [6 empty] | 3
EKT | 15186DEK | АВДТ 3P+N 25А 30мА тип AC х-ка C ДИФ-101 4,5кА | шт | KZT | 5118 | EKT2506 | 2025-06-12 | dif | dif | ekt | 3 | 25 | 4 | [6 empty] | 3
EKT | 15188DEK | АВДТ 3P+N 40А 30мА тип AC х-ка C ДИФ-101 4,5кА | шт | KZT | 6417 | EKT2506 | 2025-06-12 | dif | dif | ekt | 3 | 40 | 4 | [6 empty] | 3
EKT | 15046DEK | АВДТ 4Р 32А 300мА тип AC х-ка С ДИФ-101 4,5кА, DEKraft,15046DEK | шт | KZT | 5805 | EKT2506 | 2025-06-12 | dif | dif | ekt | 4 | 32 | 4 | [6 empty] | 4
EKT | 15018DEK | АВДТ 4Р 6А 30мА тип AC х-ка С ДИФ-101 4,5кА | шт | KZT | 5645 | EKT2506 | 2025-06-12 | dif | dif | ekt | 4 | 6 | 4 | [6 empty] | 4
EKT | 16016DEK | АВДТ со вст. защ. от сверхтоков 1Р+N 32А 30мА AC х-ка С ДИФ-103 4,5кА (1) | шт | KZT | 3022 | EKT2506 | 2025-06-12 | dif | dif | ekt | 1 | 32 | 2 | [6 empty] | 2
EKT | 16057DEK | АВДТ со вст. защ. от сверхтоков 2Р 50А 30мА AC х-ка С ДИФ-103 4,5кА Dekraft | шт | KZT | 4278 | EKT2506 | 2025-06-12 | dif | dif | ekt | 2 | 50 | 2 | [6 empty] | 2
EKT | 16058DEK | АВДТ со вст. защ. от сверхтоков 2Р 63А 30мА AC х-ка С ДИФ-103 4,5кА Dekraft | шт | KZT | 3206 | EKT2506 | 2025-06-12 | dif | dif | ekt | 2 | 63 | 2 | [6 empty] | 2
EKT | 15155DEK | АВДТ со вст. защ.1P+N 6А 30мА тип AC х-ка C ДИФ-101 4,5кА Dekraft | шт | KZT | 2224 | EKT2506 | 2025-06-12 | dif | dif | ekt | 1 | 6 | 2 | [6 empty] | 2
EKT | 15189DEK | АВДТ со вст. защ.3Р+N 50А 30мА AC х-ка С ДИФ-101 4,5кА Dekraft | шт | KZT | 6809 | EKT2506 | 2025-06-12 | dif | dif | ekt | 3 | 50 | 4 | [6 empty] | 3
EKT | 41134DEK | АВР на авт. выкл. с выносн. блоком управления 100А, 3Р, 35кА АВР-303, DEKraft | шт | KZT | 156233 | EKT2506 | 2025-06-12 | tms | mccb | ekt | 3 | 100 | [7 empty] | 9
EKT | 41136DEK | АВР на авт. выкл. с выносн. блоком управления 160А, 3Р, 35кА АВР-303 | шт | KZT | 153082 | EKT2506 | 2025-06-12 | tms | mccb | ekt | 3 | 160 | [7 empty] | 9
EKT | 41152DEK | АВР на авт. выкл. с выносн. блоком управления 400А, 3Р, 50кА АВР-305 dek | шт | KZT | 400264 | EKT2506 | 2025-06-12 | tms | mccb | ekt | 3 | 400 | [7 empty] | 9
EKT | 41024DEK | АВР на авт. выкл. со встр. блоком управления 100А, 3Р, 25кА АВР-302 | шт | KZT | 126067 | EKT2506 | 2025-06-12 | tms | mccb | ekt | 3 | 100 | [7 empty] | 9
EKT | 41038DEK | АВР на авт. выкл. со встр. блоком управления 250А, 3Р, 35кА АВР-303 | шт | KZT | 139454 | EKT2506 | 2025-06-12 | tms | mccb | ekt | 3 | 250 | [7 empty] | 9
EKT | 41045DEK | АВР на авт. выкл. со встр. блоком управления 250А, 3Р, 50кА АВР-304 | шт | KZT | 294907 | EKT2506 | 2025-06-12 | tms | mccb | ekt | 3 | 250 | [7 empty] | 9
EKT | 41046DEK | АВР на авт. выкл. со встр. блоком управления 315А, 3Р, 50кА АВР-304 | шт | KZT | 300760 | EKT2506 | 2025-06-12 | tms | mccb | ekt | 3 | 315 | [7 empty] | 9
EKT | 41007DEK | АВР на авт. выкл. со встр. блоком управления 63А, 3Р, 25кА АВР-301 | шт | KZT | 122916 | EKT2506 | 2025-06-12 | oto | oto | ekt | 3 | 63 | 3 | [6 empty] | 3
EKT | 12056DEK | Авт. выкл. 1Р 10А х-ка C ВА-103 6кА dek | шт | KZT | 795 | EKT2506 | 2025-06-12 | oto | oto | ekt | 1 | 10 | 1 | [6 empty] | 1
EKT | 12060DEK | Авт. выкл. 1Р 25А х-ка C ВА-103 6кА | шт | KZT | 787 | EKT2506 | 2025-06-12 | oto | oto | ekt | 1 | 25 | 1 | [6 empty] | 1
EKT | 12050DEK | Авт. выкл. 1Р 2А х-ка C ВА-103 dek | шт | KZT | 725 | EKT2506 | 2025-06-12 | oto | oto | ekt | 1 | 2 | 1 | [6 empty] | 1
EKT | 11209DEK | Авт. выкл. 2Р 4А х-ка C ВА-101 4,5кА | шт | KZT | 1387 | EKT2506 | 2025-06-12 | oto | oto | ekt | 2 | 4 | 2 | [6 empty] | 2
EKT | 12091DEK | Авт. выкл. 3Р 20А х-ка C ВА-103 6кА dek | шт | KZT | 2931 | EKT2506 | 2025-06-12 | oto | oto | ekt | 3 | 20 | 3 | [6 empty] | 3
EKT | 12093DEK | Авт. выкл. 3Р 32А х-ка C ВА-103 6кА dek | шт | KZT | 3246 | EKT2506 | 2025-06-12 | oto | oto | ekt | 3 | 32 | 3 | [6 empty] | 3
EKT | 12371DEK | Авт. выкл. ВА103-3P-025A-D | шт | KZT | 3143 | EKT2506 | 2025-06-12 | oto | oto | ekt | 3 |  | 3 | [6 empty] | 3
EKT | 12309DEK | Авт. выкл. ВА103-3P-040A-C | шт | KZT | 3080 | EKT2506 | 2025-06-12 | oto | oto | ekt | 3 |  | 3 | [6 empty] | 3
EKT | 12375DEK | Авт. выкл. ВА103-3P-063A-D | шт | KZT | 3300 | EKT2506 | 2025-06-12 | oto | oto | ekt | 3 |  | 3 | [6 empty] | 3
EKT | 21222DEK | Авт. выкл. защ. двиг. 3P 0,25-0,4A 100кА ВА-431 | шт | KZT | 7114 | EKT2506 | 2025-06-12 | oto | oto | ekt | 3 |  | 3 | [6 empty] | 3
EKT | 21223DEK | Авт. выкл. защ. двиг. 3P 0,4-0,63A 100кА ВА-431 | шт | KZT | 5786 | EKT2506 | 2025-06-12 | oto | oto | ekt | 3 |  | 3 | [6 empty] | 3
EKT | 21224DEK | Авт. выкл. защ. двиг. 3P 0,63-1,0A 100кА ВА-431 | шт | KZT | 5457 | EKT2506 | 2025-06-12 | oto | oto | ekt | 3 |  | 3 | [6 empty] | 3
EKT | 21231DEK | Авт. выкл. защ. двиг. 3P 13,0-18,0A 15кА ВА-431 | шт | KZT | 6021 | EKT2506 | 2025-06-12 | oto | oto | ekt | 3 |  | 3 | [6 empty] | 3
EKT | 21232DEK | Авт. выкл. защ. двиг. 3P 17,0-23,0A 15кА ВА-431 | шт | KZT | 6021 | EKT2506 | 2025-06-12 | oto | oto | ekt | 3 |  | 3 | [6 empty] | 3
EKT | 21227DEK | Авт. выкл. защ. двиг. 3P 2,5-4,0A 100кА ВА-431 | шт | KZT | 5880 | EKT2506 | 2025-06-12 | oto | oto | ekt | 3 |  | 3 | [6 empty] | 3
EKT | 21234DEK | Авт. выкл. защ. двиг. 3P 24,0-32,0A 10кА ВА-431 | шт | KZT | 7285 | EKT2506 | 2025-06-12 | oto | oto | ekt | 3 |  | 3 | [6 empty] | 3
EKT | 21230DEK | Авт. выкл. защ. двиг. 3P 9,0-14,0A 15кА ВА-431 | шт | KZT | 5927 | EKT2506 | 2025-06-12 | oto | oto | ekt | 3 |  | 3 | [6 empty] | 3
EKT | 21225DEK | Авт.Выкл 21225 BA 431 3P 1-1,6A 15кА SchnEl | шт | KZT | 5833 | EKT2506 | 2025-06-12 | oto | oto | ekt | 3 |  | 3 | [6 empty] | 3
EKT | 21229DEK | Авт.Выкл 21229 BA 431 3P 6,3-10,0A 15кА SchnEl | шт | KZT | 5927 | EKT2506 | 2025-06-12 | oto | oto | ekt | 3 |  | 3 | [6 empty] | 3
EKT | 21233DEK | Авт.Выкл 21233 BA 431 3P 20,0-25,0A 15кА SchnEl | шт | KZT | 6021 | EKT2506 | 2025-06-12 | oto | oto | ekt | 3 |  | 3 | [6 empty] | 3
EKT | 11007DEK | Автоматический выключатель 1Р 20А х-ка B ВА-101 4,5кА, DEKraft | шт | KZT | 553 | EKT2506 | 2025-06-12 | oto | oto | ekt | 1 | 20 | 1 | [6 empty] | 1
EKT | 11008DEK | Автоматический выключатель 1Р 25А х-ка B ВА-101 4,5кА, DEKraft | шт | KZT | 514 | EKT2506 | 2025-06-12 | oto | oto | ekt | 1 | 25 | 1 | [6 empty] | 1
EKT | 11132DEK | Автоматический выключатель 3Р 63А х-ка D ВА-101 4,5кА, DEKraft | шт | KZT | 2227 | EKT2506 | 2025-06-12 | oto | oto | ekt | 3 | 63 | 3 | [6 empty] | 3
EKT | 11124DEK | Автоматический выключатель 3Р 6А х-ка D ВА-101 4,5кА, DEKraft | шт | KZT | 1775 | EKT2506 | 2025-06-12 | oto | oto | ekt | 3 | 6 | 3 | [6 empty] | 3
EKT | 11004DEK | ВА 101 1P 6А 4,5кА B DEKraft | шт | KZT | 557 | EKT2506 | 2025-06-12 |  |  | ekt | 1 | 6
EKT | 11005DEK | ВА 101 1P 10А 4,5кА B DEKraft | шт | KZT | 529 | EKT2506 | 2025-06-12 |  |  | ekt | 1 | 10
EKT | 11028DEK | ВА 101 3P 6А 4,5кА B (4) DEKraft | шт | KZT | 1325 | EKT2506 | 2025-06-12 |  |  | ekt | 3 | 6
EKT | 11029DEK | ВА 101 3P 10А 4,5кА B DEKraft | шт | KZT | 1711 | EKT2506 | 2025-06-12 |  |  | ekt | 3 | 10
EKT | 13177DEK | ВА 105 3Р 16А С DEKraft | шт | KZT | 6596 | EKT2506 | 2025-06-12 |  |  | ekt | 3 | 16
EKT | 13015DEK | ВА 201 1Р 100A 10кА D (12) DEKraft | шт | KZT | 2351 | EKT2506 | 2025-06-12 |  |  | ekt | 1 | 100
EKT | 13016DEK | ВА 201 2Р 63А 10кА D (6) DEKraft | шт | KZT | 4728 | EKT2506 | 2025-06-12 |  |  | ekt | 2 | 63
EKT | 13005DEK | ВА 201 2Р 80А 10кА С (6) DEKraft | шт | KZT | 4774 | EKT2506 | 2025-06-12 |  |  | ekt | 2 | 80
EKT | 13007DEK | ВА 201 3P 63А 10кА С (1) DEKraft | шт | KZT | 6457 | EKT2506 | 2025-06-12 |  |  | ekt | 3 | 63
EKT | 21132DEK | ВА 332 3P 40А 50кА (1) DEKraft | шт | KZT | 21027 | EKT2506 | 2025-06-12 |  |  | ekt | 3 | 40
EKT | 21133DEK | ВА 332 3P 63А 50кА (1) DEKraft | шт | KZT | 16872 | EKT2506 | 2025-06-12 |  |  | ekt | 3 | 63
EKT | 21137DEK | ВА 333 3P 200А 50кА С (1) DEKraft | шт | KZT | 30294 | EKT2506 | 2025-06-12 |  |  | ekt | 3 | 200
EKT | 21138DEK | ВА 333 3P 250А 50кА С (1) DEKraft | шт | KZT | 30294 | EKT2506 | 2025-06-12 |  |  | ekt | 3 | 250
EKT | 21139DEK | ВА 334 3Р 250А 70кА (1) DEKraft | шт | KZT | 64430 | EKT2506 | 2025-06-12 |  |  | ekt | 3 | 250
EKT | 21141DEK | ВА 335 3P 500А 35кА С (1) DEKraft | шт | KZT | 96902 | EKT2506 | 2025-06-12 |  |  | ekt | 3 | 500
EKT | 11225DEK | ВА101-3Р-004А-D_авт. выкл | шт | KZT | 3106 | EKT2506 | 2025-06-12 | oto | oto | ekt | 3 |  | 3 | [6 empty] | 3
EKT | 21006DEK | ВА301-3Р-0063А_сил. авт. выкл. | шт | KZT | 11013 | EKT2506 | 2025-06-12 | oto | oto | ekt | 3 |  | 3 | [6 empty] | 3
EKT | 17006DEK | ВН 102 2Р 32А (6) DEKraft | шт | KZT | 1184 | EKT2506 | 2025-06-12 |  |  | ekt | 2 | 32
EKT | 17056DEK | ВН 103 2P 32А (6) DEKraft | шт | KZT | 1063 | EKT2506 | 2025-06-12 |  |  | ekt | 2 | 32
EKT | 17019DEK | ВН102-3Р-125А_выкл. разъед. | шт | KZT | 2620 | EKT2506 | 2025-06-12 |  |  | ekt | 3
EKT | 21742DEK | Воздушный авт. выкл. выкатной BA-731 (730) 3P 1250А 80кА расц. | шт | KZT | 915338 | EKT2506 | 2025-06-12 | tms | mccb | ekt | 3 | 1250 | [7 empty] | 9
EKT | 17001DEK | Выключатель-разъединитель 1Р 20А ВН-102 | шт | KZT | 580 | EKT2506 | 2025-06-12 |  |  | ekt | 1 | 20
EKT | 17003DEK | Выключатель-разъединитель 1Р 63А ВН-102 | шт | KZT | 717 | EKT2506 | 2025-06-12 |  |  | ekt | 1 | 63
EKT | 17012DEK | Выключатель-разъединитель 3Р 100А ВН-102 | шт | KZT | 1991 | EKT2506 | 2025-06-12 |  |  | ekt | 3 | 100
EKT | 17009DEK | Выключатель-разъединитель 3Р 20А ВН-102 | шт | KZT | 1710 | EKT2506 | 2025-06-12 |  |  | ekt | 3 | 20
EKT | 17010DEK | Выключатель-разъединитель 3Р 32А ВН-102 | шт | KZT | 1667 | EKT2506 | 2025-06-12 |  |  | ekt | 3 | 32
EKT | 40010DEK | Выключатель-разъединитель 400A 3P | шт | KZT | 46465 | EKT2506 | 2025-06-12 |  |  | ekt | 3 | 400
EKT | 17015DEK | Выключатель-разъединитель 4Р 63А ВН-102 | шт | KZT | 2954 | EKT2506 | 2025-06-12 |  |  | ekt | 4 | 63
EKT | 15031DEK | ДИФ101-4Р-025А-100-C_АВДТ | шт | KZT | 6867 | EKT2506 | 2025-06-12 | dif | dif | ekt | 4 |  | 4 | [6 empty] | 4
EKT | 15034DEK | ДИФ101-4Р-050А-100-C_АВДТ | шт | KZT | 7114 | EKT2506 | 2025-06-12 | dif | dif | ekt | 4 |  | 4 | [6 empty] | 4
EKT | 15035DEK | ДИФ101-4Р-063А-100-C_АВДТ | шт | KZT | 7155 | EKT2506 | 2025-06-12 | dif | dif | ekt | 4 |  | 4 | [6 empty] | 4
EKT | 21503DEK | ДК303 контакт дополнительный | шт | KZT | 1661 | EKT2506 | 2025-06-12 |  |  | ekt
EKT | 32421DEK | ЗН101-2-24A-08_зажим наборный Dekraft | шт | KZT | 117 | EKT2506 | 2025-06-12 | klemens | klemens | ekt |  |  |  |  | 101
EKT | 32102DEK | Изолятор шинный опорный, H35xD28xM8 Uпр=10 кВ ИО-101 D Dekraft | шт | KZT | 277 | EKT2506 | 2025-06-12 | izolator | izolator | ekt
EKT | 32104DEK | Изолятор шинный опорный, H51xD29xM8 Uпр=15 кВ ИО-101 D | шт | KZT | 319 | EKT2506 | 2025-06-12 | izolator | izolator | ekt
EKT | 25101DEK | Контакт дополнительный ДК22-01 | шт | KZT | 189 | EKT2506 | 2025-06-12 |  |  | ekt
EKT | 25100DEK | Контакт дополнительный ДК22-10 DEKraft | шт | KZT | 184 | EKT2506 | 2025-06-12 |  |  | ekt
EKT | 21504DEK | Контакт дополнительный ДК304 | шт | KZT | 1908 | EKT2506 | 2025-06-12 |  |  | ekt
EKT | 21505DEK | Контакт дополнительный ДК305 | шт | KZT | 2470 | EKT2506 | 2025-06-12 |  |  | ekt
EKT | 21506DEK | Контакт дополнительный ДК306 | шт | KZT | 2470 | EKT2506 | 2025-06-12 |  |  | ekt
EKT | 22841DEK | Контакт дополнительный правый 1НО1НЗ ВА-302 3P, DEKraft | шт | KZT | 1526 | EKT2506 | 2025-06-12 |  |  | ekt | 3
EKT | 22844DEK | Контакт дополнительный правый 1НО1НЗ ВА-303 3P, DEKraft | шт | KZT | 1936 | EKT2506 | 2025-06-12 |  |  | ekt | 3
EKT | 22847DEK | Контакт дополнительный правый 1НО1НЗ ВА-305 3P, DEKraft | шт | KZT | 2620 | EKT2506 | 2025-06-12 |  |  | ekt | 3
EKT | 21510DEK | Контакт сигнальный СК-304 DEKraft | шт | KZT | 1886 | EKT2506 | 2025-06-12 | lamb | lamb | ekt
EKT | 21511DEK | Контакт сигнальный СК-305 DEKraft | шт | KZT | 2488 | EKT2506 | 2025-06-12 | lamb | lamb | ekt
EKT | 21512DEK | Контакт сигнальный СК-306 DEKraft | шт | KZT | 2488 | EKT2506 | 2025-06-12 | lamb | lamb | ekt
EKT | 25120DEK | Лампа комм. ADDS D22 мм LED жел. 220В AC/DC ЛK-22 Dekraft | шт | KZT | 577 | EKT2506 | 2025-06-12 | sayac | sayac | ekt |  | 22
EKT | щщщ0115039 | Мех-м блок-и КМ-103 _115-150А_ БМ-03 DEKraft | шт | KZT | 10536 | EKT2506 | 2025-06-12 |  |  | ekt
EKT | 24118DEK | Механизм блокировки 40-95А DEKraft | шт | KZT | 2687 | EKT2506 | 2025-06-12 |  |  | ekt
EKT | 24117DEK | Механизм блокировки БМ03-009А-032А DEKraft | шт | KZT | 1924 | EKT2506 | 2025-06-12 |  |  | ekt
EKT | 24120DEK | Механизм блокировки для КМ-103 185-225A БМ-03 | шт | KZT | 12020 | EKT2506 | 2025-06-12 |  |  | ekt
EKT | 24121DEK | Механизм блокировки для КМ-103 265-330А БМ-03 | шт | KZT | 16494 | EKT2506 | 2025-06-12 |  |  | ekt
EKT | 24122DEK | Механизм блокировки для КМ-103 400-500А БМ-03 | шт | KZT | 17514 | EKT2506 | 2025-06-12 |  |  | ekt
EKT | 24123DEK | Механизм блокировки для КМ-103 630А БМ-03 | шт | KZT | 19630 | EKT2506 | 2025-06-12 |  |  | ekt |  | 630
EKT | 18083DEK | Модульный контактор МК103-040А-230-22 Dekraft | шт | KZT | 8891 | EKT2506 | 2025-06-12 | kontaktor | contactor | ekt | 3
EKT | 21526DEK | МП303-230В моторный привод 21526DEKDEKraft | шт | KZT | 34951 | EKT2506 | 2025-06-12 |  |  | ekt
EKT | 21527DEK | МП304-230В моторный привод 21527DEK | шт | KZT | 35092 | EKT2506 | 2025-06-12 |  |  | ekt
EKT | 21528DEK | МП305-230В моторный привод DEKraft | шт | KZT | 47416 | EKT2506 | 2025-06-12 |  |  | ekt
EKT | 21529DEK | МП306-230В моторный привод 21529DEK | шт | KZT | 47416 | EKT2506 | 2025-06-12 |  |  | ekt
EKT | 18025DEK | НД 103-220В расц незав. | шт | KZT | 4601 | EKT2506 | 2025-06-12 |  |  | ekt
EKT | 18013DEK | Ограничитель перенапряжений 1P 20кА D 275В ОП-101 (12) | шт | KZT | 6439 | EKT2506 | 2025-06-12 |  |  | ekt | 1
EKT | 24112DEK | ПВ03-ВКЛ-0.1-3_приставка выдерж. врем. Dekraft | шт | KZT | 4394 | EKT2506 | 2025-06-12 |  |  | ekt
EKT | 25501DEK | Пост кноп. (корпус) КП-101 1 место (10) DEKraft | шт | KZT | 310 | EKT2506 | 2025-06-12 | korpus | korpus | ekt
EKT | 21307DEK | Предохр. ножевой 33, габарит 00, 125А ПН-101 | шт | KZT | 860 | EKT2506 | 2025-06-12 |  |  | ekt |  | 125
EKT | 24115DEK | Приставка выдержки времени с задержкой при откл. 0.1-30сек. 1з+1р ПВ-03В Dekraft | шт | KZT | 4728 | EKT2506 | 2025-06-12 |  |  | ekt | 1
EKT | 23937DEK | Пром. реле 4 к. с LED 10А 24В DC Dekraft | шт | KZT | 1540 | EKT2506 | 2025-06-12 | role | rele | ekt |  | 10
EKT | 23886DEK | Пром. реле 4 к. с LED 5А 12В DC Dekraft | шт | KZT | 968 | EKT2506 | 2025-06-12 | role | rele | ekt |  | 5
EKT | 23900DEK | Пром. реле 4 к. с LED 5А 230В AC Dekraft | шт | KZT | 860 | EKT2506 | 2025-06-12 | role | rele | ekt |  | 5
EKT | 23887DEK | Пром. реле 4 к. с LED 5А 24В DC Dekraft | шт | KZT | 968 | EKT2506 | 2025-06-12 | role | rele | ekt |  | 5
EKT | 23883DEK | Промежуточное реле 3 конт. с LED инд. 5А 230В AC ПР-102 Dekraft | шт | KZT | 767 | EKT2506 | 2025-06-12 | role | rele | ekt |  | 5
EKT | 23949DEK | Промежуточное реле 4 конт. с LED инд. 10А 230В AC ПР-102 | шт | KZT | 1326 | EKT2506 | 2025-06-12 | role | rele | ekt |  | 10
EKT | 23830DEK | Промежуточное реле 4 конт. с LED инд. 3А 230В AC ПР-102 Dekraft | шт | KZT | 937 | EKT2506 | 2025-06-12 | role | rele | ekt |  | 3
EKT | 23210DEK | Промежуточное реле 4 конт. с инд. LED 10А 220В AC ПР-102 DEKraft | шт | KZT | 1156 | EKT2506 | 2025-06-12 | role | rele | ekt |  | 10
EKT | 23960DEK | Разъем для крепления на DIN-рейку пром. реле ПР-102 4 конт. 10А IP20 РР-102 | шт | KZT | 1063 | EKT2506 | 2025-06-12 | role | rele | ekt |  | 10
EKT | 23958DEK | Разъем для крепления на DIN-рейку пром. реле ПР-102 4 конт. 10А РР-102 Dekraft | шт | KZT | 631 | EKT2506 | 2025-06-12 | role | rele | ekt |  | 10
EKT | 23953DEK | Разъем на DIN для ПР-102 4к. (3-5)А Dekraft | шт | KZT | 464 | EKT2506 | 2025-06-12 |  |  | ekt
EKT | 21614DEK | Расцепитель независимый 230В РН-332 для ВА-332 Dekraft | шт | KZT | 4959 | EKT2506 | 2025-06-12 | blok | aksesuar | ekt
EKT | 21513DEK | Расцепитель независимый РН301-230В | шт | KZT | 1708 | EKT2506 | 2025-06-12 | blok | aksesuar | ekt
EKT | 21514DEK | Расцепитель независимый РН302-230В ШЭ | шт | KZT | 1708 | EKT2506 | 2025-06-12 | blok | aksesuar | ekt
EKT | 21515DEK | Расцепитель независимый РН303-230В | шт | KZT | 3655 | EKT2506 | 2025-06-12 | blok | aksesuar | ekt
EKT | 21516DEK | Расцепитель независимый РН304-230В | шт | KZT | 3815 | EKT2506 | 2025-06-12 | blok | aksesuar | ekt
EKT | 21517DEK | Расцепитель независимый РН305-230В | шт | KZT | 5410 | EKT2506 | 2025-06-12 | blok | aksesuar | ekt
EKT | 23174DEK | Реле тепл. для конт. 40А-95А 17.0А-25.0А РТ-02 Dekraft | шт | KZT | 5628 | EKT2506 | 2025-06-12 | role | rele | ekt |  | 40
EKT | 23173DEK | Реле тепловое для контакторов 40А-95А 12.0А-18.0А | шт | KZT | 5040 | EKT2506 | 2025-06-12 | kontaktor | contactor | ekt | 3 | 40
EKT | 23102DEK | Реле тепловое РТ-03 (0,18-.0,25А) 9-18А DEKraft | шт | KZT | 3542 | EKT2506 | 2025-06-12 | role | rele | ekt
EKT | 23111DEK | Реле тепловое РТ-03 (3,5-4,80А) 9-18А DEKraft | шт | KZT | 3506 | EKT2506 | 2025-06-12 | role | rele | ekt
EKT | 23124DEK | Реле тепловое РТ-103 (23,0-32,0А) 40-95А (1) DEKraft | шт | KZT | 7291 | EKT2506 | 2025-06-12 | role | rele | ekt
EKT | 23237DEK | Розетка для ПР102 4 контакта 10А РР-102 DEKraft | шт | KZT | 522 | EKT2506 | 2025-06-12 |  |  | ekt |  | 10
EKT | 26056DEK | РЩ102-3-63-IP67 | шт | KZT | 5658 | EKT2506 | 2025-06-12 |  |  | ekt
EKT | 22754DEK | Силовой авт. выкл. 3P 200А 36кА ВА-303 dek | шт | KZT | 19286 | EKT2506 | 2025-06-12 | tms | mccb | ekt | 3 | 200 | [7 empty] | 9
EKT | 21014DEK | Силовой авт. выкл. 3P 315А ВА-304 35кА DEKraft | шт | KZT | 42868 | EKT2506 | 2025-06-12 | tms | mccb | ekt | 3 | 315 | [7 empty] | 9
EKT | 22506DEK | Силовой авт. выкл. с электрон. расц. 3P 630А 50кА ВА-335E | шт | KZT | 167940 | EKT2506 | 2025-06-12 | tms | mccb | ekt | 3 | 630 | [7 empty] | 9
EKT | 21002DEK | Силовой Автоматический выключатель 3P 25А ВА-301 25кА | шт | KZT | 9703 | EKT2506 | 2025-06-12 | oto | oto | ekt | 3 | 25 | 3 | [6 empty] | 3
EKT | 21509DEK | СК303 контакт сигнальный | шт | KZT | 1849 | EKT2506 | 2025-06-12 | lamb | lamb | ekt
EKT | 11125DEKx | 11125 BA 101 3P 10А х-ка D DEKraft !!! | шт | KZT | 999 | EKT2506 | 2025-06-12 |  |  | ekt | 3 | 10
EKT | 11128DEKx | 11128 BA 101 3P 25A х-ка D DEKraft !!! | шт | KZT | 999 | EKT2506 | 2025-06-12 |  |  | ekt | 3 | 25
EKT | 25065DEKx | 25065 Лампа коммутац. ЛК22-ADDS-GRN-LED-24 DEKraft !!! | шт | KZT | 399 | EKT2506 | 2025-06-12 | sayac | sayac | ekt
EKT | 25067DEKx | 25067 Лампа коммутац. ЛК22-ADDS-YEL-LED-24 DEKraft !!! | шт | KZT | 399 | EKT2506 | 2025-06-12 | sayac | sayac | ekt
EKT | 32157DEKx | DEKraft !!! Кабельный ввод типа PG 36 диаметр кабеля 23-32мм, DEKraft !!! | шт | KZT | 399 | EKT2506 | 2025-06-12 | kablo | kablo | ekt |  |  |  |  | 23
EKT | 22947DEKx | DEKraft !!! Шины выносные комп. 3 шт. ВА-305 3P, DEKraft !!! | шт | KZT | 5990 | EKT2506 | 2025-06-12 |  |  | ekt | 3
EKT | 15158DEKx | АВДТ (АД12) 1P+N 20А 30мА DEKraft !!! | шт | KZT | 999 | EKT2506 | 2025-06-12 | dif | dif | ekt | 1 | 20 | 2 | [6 empty] | 2
EKT | 14053DEKx | АВДТ (ВД) 2P 16А 30мА 6кА (6) DEKraft !!! | шт | KZT | 2990 | EKT2506 | 2025-06-12 | dif | dif | ekt | 2 | 16 | 2 | [6 empty] | 2
EKT | 14057DEKx | АВДТ (ВД) 2P 63А 30мА 6кА (6) DEKraft !!! | шт | KZT | 2990 | EKT2506 | 2025-06-12 | dif | dif | ekt | 2 | 63 | 2 | [6 empty] | 2
EKT | 14079DEKx | АВДТ (ВД) 4P 32А 30мА 6кА (3) DEKraft !!! | шт | KZT | 2990 | EKT2506 | 2025-06-12 | dif | dif | ekt | 4 | 32 | 4 | [6 empty] | 4
EKT | 14080DEKx | АВДТ (ВД) 4P 40А 30мА 6кА (3) DEKraft !!! | шт | KZT | 2990 | EKT2506 | 2025-06-12 | dif | dif | ekt | 4 | 40 | 4 | [6 empty] | 4
EKT | 14081DEKx | АВДТ (ВД) 4P 63А 30мА 6кА (3) DEKraft !!! | шт | KZT | 2990 | EKT2506 | 2025-06-12 | dif | dif | ekt | 4 | 63 | 4 | [6 empty] | 4
EKT | 16002DEKx | АВДТ 1Р+N 10А 30мА (6) DEKraft !!! | шт | KZT | 999 | EKT2506 | 2025-06-12 | dif | dif | ekt | 1 | 10 | 2 | [6 empty] | 2
EKT | 16052DEKx | АВДТ 1Р+N 16А 30мА (6) DEKraft !!! | шт | KZT | 2990 | EKT2506 | 2025-06-12 | dif | dif | ekt | 1 | 16 | 2 | [6 empty] | 2
EKT | 16003DEKx | АВДТ 1Р+N 16А 30мА (6) DEKraft !!! | шт | KZT | 2990 | EKT2506 | 2025-06-12 | dif | dif | ekt | 1 | 16 | 2 | [6 empty] | 2
EKT | 16004DEKx | АВДТ 1Р+N 20А 30мА (6) DEKraft !!! | шт | KZT | 999 | EKT2506 | 2025-06-12 | dif | dif | ekt | 1 | 20 | 2 | [6 empty] | 2
EKT | 11053DEKx | ВА 101 1P 10А 4,5кА С (12) DEKraft !!! | шт | KZT | 399 | EKT2506 | 2025-06-12 |  |  | ekt | 1 | 10
EKT | 11054DEKx | ВА 101 1P 16А 4,5кА С (12) DEKraft !!! | шт | KZT | 399 | EKT2506 | 2025-06-12 |  |  | ekt | 1 | 16
EKT | 11055DEKx | ВА 101 1P 20А 4,5кА С (12) DEKraft !!! | шт | KZT | 399 | EKT2506 | 2025-06-12 |  |  | ekt | 1 | 20
EKT | 11056DEKx | ВА 101 1P 25А 4,5кА С (12) DEKraft !!! | шт | KZT | 399 | EKT2506 | 2025-06-12 |  |  | ekt | 1 | 25
EKT | 11058DEKx | ВА 101 1P 40А 4,5кА С (12) DEKraft !!! | шт | KZT | 399 | EKT2506 | 2025-06-12 |  |  | ekt | 1 | 40
EKT | 11060DEKx | ВА 101 1P 63А 4,5кА С (12) DEKraft !!! | шт | KZT | 399 | EKT2506 | 2025-06-12 |  |  | ekt | 1 | 63
EKT | 11065DEKx | ВА 101 2P 10А 4,5кА С (6) DEKraft !!! | шт | KZT | 399 | EKT2506 | 2025-06-12 |  |  | ekt | 2 | 10
EKT | 11066DEKx | ВА 101 2P 16А 4,5кА С (6) DEKraft !!! | шт | KZT | 399 | EKT2506 | 2025-06-12 |  |  | ekt | 2 | 16
EKT | 11069DEKx | ВА 101 2P 32А 4,5кА С (6) DEKraft !!! | шт | KZT | 399 | EKT2506 | 2025-06-12 |  |  | ekt | 2 | 32
EKT | 11070DEKx | ВА 101 2P 40А 4,5кА С (6) DEKraft !!! | шт | KZT | 399 | EKT2506 | 2025-06-12 |  |  | ekt | 2 | 40
EKT | 11073DEKx | ВА 101 3P 1А 4,5кА С (4) DEKraft !!! | шт | KZT | 999 | EKT2506 | 2025-06-12 |  |  | ekt | 3 | 1
EKT | 11074DEKx | ВА 101 3P 2А 4,5кА С (4) DEKraft !!! | шт | KZT | 999 | EKT2506 | 2025-06-12 |  |  | ekt | 3 | 2
EKT | 11075DEKx | ВА 101 3P 3А 4,5кА С (4) DEKraft !!! | шт | KZT | 999 | EKT2506 | 2025-06-12 |  |  | ekt | 3 | 3
EKT | 11077DEKx | ВА 101 3P 10А 4,5кА С (4) DEKraft !!! | шт | KZT | 999 | EKT2506 | 2025-06-12 |  |  | ekt | 3 | 10
EKT | 11078DEKx | ВА 101 3P 16А 4,5кА С (4) DEKraft !!! | шт | KZT | 999 | EKT2506 | 2025-06-12 |  |  | ekt | 3 | 16
EKT | 13182DEKx | ВА 105 3P 50А 10кА С (1) DEKraft !!! | шт | KZT | 2990 | EKT2506 | 2025-06-12 |  |  | ekt | 3 | 50
EKT | 22741DEKx | ВА 302 3P 16А 25кА С (1) DEKraft !!! | шт | KZT | 5990 | EKT2506 | 2025-06-12 |  |  | ekt | 3 | 16
EKT | 22743DEKx | ВА 302 3P 25А 25кА С (1) DEKraft !!! | шт | KZT | 5990 | EKT2506 | 2025-06-12 |  |  | ekt | 3 | 25
EKT | 22744DEKx | ВА 302 3P 32А 25кА С (1) DEKraft !!! | шт | KZT | 5990 | EKT2506 | 2025-06-12 |  |  | ekt | 3 | 32
EKT | 22745DEKx | ВА 302 3P 40А 25кА С (1) DEKraft !!! | шт | KZT | 5990 | EKT2506 | 2025-06-12 |  |  | ekt | 3 | 40
EKT | 22746DEKx | ВА 302 3P 50А 25кА С (1) DEKraft !!! | шт | KZT | 5990 | EKT2506 | 2025-06-12 |  |  | ekt | 3 | 50
EKT | 22747DEKx | ВА 302 3P 63А 25кА С (1) DEKraft !!! | шт | KZT | 5990 | EKT2506 | 2025-06-12 |  |  | ekt | 3 | 63
EKT | 22748DEKx | ВА 302 3P 80А 25кА С (1) DEKraft !!! | шт | KZT | 5990 | EKT2506 | 2025-06-12 |  |  | ekt | 3 | 80
EKT | 22749DEKx | ВА 302 3P 100А 25кА С (1) DEKraft !!! | шт | KZT | 5990 | EKT2506 | 2025-06-12 |  |  | ekt | 3 | 100
EKT | 22751DEKx | ВА 303 3P 125А 30кА С (1) DEKraft !!! | шт | KZT | 11990 | EKT2506 | 2025-06-12 |  |  | ekt | 3 | 125
EKT | 22752DEKx | ВА 303 3P 160А 40кА С (1) DEKraft !!! | шт | KZT | 11990 | EKT2506 | 2025-06-12 |  |  | ekt | 3 | 160
EKT | 22754DEKx | ВА 303 3P 200А 40кА С (1) DEKraft !!! | шт | KZT | 11990 | EKT2506 | 2025-06-12 |  |  | ekt | 3 | 200
EKT | 22756DEKx | ВА 303 3P 250А 35кА С (1) DEKraft !!! | шт | KZT | 29990 | EKT2506 | 2025-06-12 |  |  | ekt | 3 | 250
EKT | 22760DEKx | ВА 305 3P 315А 35кА С (1) DEKraft !!! | шт | KZT | 29990 | EKT2506 | 2025-06-12 |  |  | ekt | 3 | 315
EKT | 22762DEKx | ВА 305 3P 400А 35кА С (1) DEKraft !!! | шт | KZT | 29990 | EKT2506 | 2025-06-12 |  |  | ekt | 3 | 400
EKT | 22763DEKx | ВА 305 3P 500А 35кА С (1) DEKraft !!! | шт | KZT | 49990 | EKT2506 | 2025-06-12 |  |  | ekt | 3 | 500
EKT | 22764DEKx | ВА 305 3P 630А 35кА С (1) DEKraft !!! | шт | KZT | 49990 | EKT2506 | 2025-06-12 |  |  | ekt | 3 | 630
EKT | 22767DEKx | ВА 306 3P 800А 35кА С (1) DEKraft !!! | шт | KZT | 49990 | EKT2506 | 2025-06-12 |  |  | ekt | 3 | 800
EKT | 21006DEKx | ВА301-3Р-0063А_сил. авт. выкл. DEKraft !!! | шт | KZT | 5990 | EKT2506 | 2025-06-12 | oto | oto | ekt | 3 |  | 3 | [6 empty] | 3
EKT | 17009DEKx | Выключатель-разъединитель 3Р 20А ВН-102 DEKraft !!! | шт | KZT | 999 | EKT2506 | 2025-06-12 |  |  | ekt | 3 | 20
EKT | 16214DEKx | Дифференциальный автомат (АВДТ) 3Р+N 25А 30мА тип AC х-ка С ДИФ-103 6кА DEKraft !!! | шт | KZT | 5990 | EKT2506 | 2025-06-12 | dif | dif | ekt | 3 | 25 | 4 | [6 empty] | 3
EKT | 25004DEKx | Индикатор ADDS ЛК-22 мм желтый LED 220В (12) DEKraft !!! | шт | KZT | 399 | EKT2506 | 2025-06-12 | sayac | sayac | ekt
EKT | 25003DEKx | Индикатор ADDS ЛК-22 мм красный LED 220В (12) DEKraft !!! | шт | KZT | 399 | EKT2506 | 2025-06-12 | sayac | sayac | ekt
EKT | 25040DEKx | Кнопка AEAL ВК-22 мм красный 1НО+1НЗ LED 220В (10) DEKraft !!! | шт | KZT | 999 | EKT2506 | 2025-06-12 | buton | button | ekt
EKT | 22002DEKx | Контактор КМ-102 12А АС3 АС4 1НО 220В (1) DEKraft !!! | шт | KZT | 999 | EKT2506 | 2025-06-12 | kontaktor | contactor | ekt | 3 | 12
EKT | 22003DEKx | Контактор КМ-102 18А АС3 АС4 1НО 220В (1) DEKraft !!! | шт | KZT | 999 | EKT2506 | 2025-06-12 | kontaktor | contactor | ekt | 3 | 18
EKT | 22019DEKx | Контактор КМ-102 18А АС3 АС4 1НО 380В (1) DEKraft !!! | шт | KZT | 999 | EKT2506 | 2025-06-12 | kontaktor | contactor | ekt | 3 | 18
EKT | 22020DEKx | Контактор КМ-102 25А АС3 АС4 1НО 380В (1) DEKraft !!! | шт | KZT | 2990 | EKT2506 | 2025-06-12 | kontaktor | contactor | ekt | 3 | 25
EKT | 22005DEKx | Контактор КМ-102 32А АС3 АС4 1НО 220В (1) DEKraft !!! | шт | KZT | 2990 | EKT2506 | 2025-06-12 | kontaktor | contactor | ekt | 3 | 32
EKT | 22006DEKx | Контактор КМ-102 40А АС3 АС4 1НО+1НЗ 220В (1) DEKraft !!! | шт | KZT | 5990 | EKT2506 | 2025-06-12 | kontaktor | contactor | ekt | 3 | 40
EKT | 22022DEKx | Контактор КМ-102 40А АС3 АС4 1НО+1НЗ 380В (1) DEKraft !!! | шт | KZT | 5990 | EKT2506 | 2025-06-12 | kontaktor | contactor | ekt | 3 | 40
EKT | 22023DEKx | Контактор КМ-102 50А АС3 АС4 1НО+1НЗ 380В (1) DEKraft !!! | шт | KZT | 5990 | EKT2506 | 2025-06-12 | kontaktor | contactor | ekt | 3 | 50
EKT | 22025DEKx | Контактор КМ-102 80А АС3 АС4 1НО+1НЗ 380В (1) DEKraft !!! | шт | KZT | 11990 | EKT2506 | 2025-06-12 | kontaktor | contactor | ekt | 3 | 80
EKT | 22026DEKx | Контактор КМ-102 95А АС3 АС4 1НО+1НЗ 380В (1) DEKraft !!! | шт | KZT | 11990 | EKT2506 | 2025-06-12 | kontaktor | contactor | ekt | 3 | 95
EKT | 22103DEKx | Контактор КМ-103 9А 1НО+1НЗ 220В (40) DEKraft !!! | шт | KZT | 999 | EKT2506 | 2025-06-12 | kontaktor | contactor | ekt | 3 | 9
EKT | 22104DEKx | Контактор КМ-103 9А 1НО+1НЗ 380В (5) DEKraft !!! | шт | KZT | 999 | EKT2506 | 2025-06-12 | kontaktor | contactor | ekt | 3 | 9
EKT | 22151DEKx | Контактор КМ-103 115А 1НО+1НЗ 380В (1) DEKraft !!! | шт | KZT | 29990 | EKT2506 | 2025-06-12 | kontaktor | contactor | ekt | 3 | 115
EKT | 22108DEKx | Контактор КМ-103 12А 1НО+1НЗ 220В (25) DEKraft !!! | шт | KZT | 999 | EKT2506 | 2025-06-12 | kontaktor | contactor | ekt | 3 | 12
EKT | 22109DEKx | Контактор КМ-103 12А 1НО+1НЗ 380В (5) DEKraft !!! | шт | KZT | 999 | EKT2506 | 2025-06-12 | kontaktor | contactor | ekt | 3 | 12
EKT | 22152DEKx | Контактор КМ-103 150А 1НО+1НЗ 220В (1) DEKraft !!! | шт | KZT | 29990 | EKT2506 | 2025-06-12 | kontaktor | contactor | ekt | 3 | 150
EKT | 22113DEKx | Контактор КМ-103 18А 1НО+1НЗ 220В (25) DEKraft !!! | шт | KZT | 999 | EKT2506 | 2025-06-12 | kontaktor | contactor | ekt | 3 | 18
EKT | 22114DEKx | Контактор КМ-103 18А 1НО+1НЗ 380В (5) DEKraft !!! | шт | KZT | 2990 | EKT2506 | 2025-06-12 | kontaktor | contactor | ekt | 3 | 18
EKT | 22156DEKx | Контактор КМ-103 225А 1НО+1НЗ 220В (1) DEKraft !!! | шт | KZT | 49990 | EKT2506 | 2025-06-12 | kontaktor | contactor | ekt | 3 | 225
EKT | 22118DEKx | Контактор КМ-103 25А 1НО+1НЗ 220В (4) DEKraft !!! | шт | KZT | 2990 | EKT2506 | 2025-06-12 | kontaktor | contactor | ekt | 3 | 25
EKT | 22119DEKx | Контактор КМ-103 25А 1НО+1НЗ 380В (4) DEKraft !!! | шт | KZT | 2990 | EKT2506 | 2025-06-12 | kontaktor | contactor | ekt | 3 | 25
EKT | 22159DEKx | Контактор КМ-103 265А 1НО+1НЗ 380В (1) DEKraft !!! | шт | KZT | 49990 | EKT2506 | 2025-06-12 | kontaktor | contactor | ekt | 3 | 265
EKT | 22123DEKx | Контактор КМ-103 32А 1НО+1НЗ 220В (4) DEKraft !!! | шт | KZT | 2990 | EKT2506 | 2025-06-12 | kontaktor | contactor | ekt | 3 | 32
EKT | 22124DEKx | Контактор КМ-103 32А 1НО+1НЗ 380В (4) DEKraft !!! | шт | KZT | 2990 | EKT2506 | 2025-06-12 | kontaktor | contactor | ekt | 3 | 32
EKT | 22161DEKx | Контактор КМ-103 330А 1НО+1НЗ 380В (1) DEKraft !!! | шт | KZT | 49990 | EKT2506 | 2025-06-12 | kontaktor | contactor | ekt | 3 | 330
EKT | 22128DEKx | Контактор КМ-103 40А 1НО+1НЗ 220В (8) DEKraft !!! | шт | KZT | 5990 | EKT2506 | 2025-06-12 | kontaktor | contactor | ekt | 3 | 40
EKT | 22129DEKx | Контактор КМ-103 40А 1НО+1НЗ 380В (1) DEKraft !!! | шт | KZT | 5990 | EKT2506 | 2025-06-12 | kontaktor | contactor | ekt | 3 | 40
EKT | 22133DEKx | Контактор КМ-103 50А 1НО+1НЗ 220В (2) DEKraft !!! | шт | KZT | 5990 | EKT2506 | 2025-06-12 | kontaktor | contactor | ekt | 3 | 50
EKT | 22134DEKx | Контактор КМ-103 50А 1НО+1НЗ 380В (1) DEKraft !!! | шт | KZT | 5990 | EKT2506 | 2025-06-12 | kontaktor | contactor | ekt | 3 | 50
EKT | 22138DEKx | Контактор КМ-103 65А 1НО+1НЗ 220В (3) DEKraft !!! | шт | KZT | 5990 | EKT2506 | 2025-06-12 | kontaktor | contactor | ekt | 3 | 65
EKT | 22139DEKx | Контактор КМ-103 65А 1НО+1НЗ 380В (1) DEKraft !!! | шт | KZT | 5990 | EKT2506 | 2025-06-12 | kontaktor | contactor | ekt | 3 | 65
EKT | 22143DEKx | Контактор КМ-103 80А 1НО+1НЗ 220В (2) DEKraft !!! | шт | KZT | 11990 | EKT2506 | 2025-06-12 | kontaktor | contactor | ekt | 3 | 80
EKT | 22144DEKx | Контактор КМ-103 80А 1НО+1НЗ 380В (1) DEKraft !!! | шт | KZT | 11990 | EKT2506 | 2025-06-12 | kontaktor | contactor | ekt | 3 | 80
EKT | 22148DEKx | Контактор КМ-103 95А 1НО+1НЗ 220В (1) DEKraft !!! | шт | KZT | 11990 | EKT2506 | 2025-06-12 | kontaktor | contactor | ekt | 3 | 95
EKT | 22149DEKx | Контактор КМ-103 95А 1НО+1НЗ 380В (1) DEKraft !!! | шт | KZT | 11990 | EKT2506 | 2025-06-12 | kontaktor | contactor | ekt | 3 | 95
EKT | 18057DEKx | Контактор МК-103 2НО 20А 230В (12) DEKraft !!! | шт | KZT | 2990 | EKT2506 | 2025-06-12 | kontaktor | contactor | ekt | 3 | 20
EKT | 18067DEKx | Контактор МК-103 4НО 25А 230В (6) DEKraft !!! | шт | KZT | 5990 | EKT2506 | 2025-06-12 | kontaktor | contactor | ekt | 3 | 25
EKT | 18081DEKx | Контактор МК-103 4НО 40А 230В (4) DEKraft !!! | шт | KZT | 5990 | EKT2506 | 2025-06-12 | kontaktor | contactor | ekt | 3 | 40
EKT | 25056DEKx | Переключатель ALC-3 ПЕ-22 мм на 3 полож. I-O-II удлин. ручка 1НО+1НЗ (10) DEKraft !!! | шт | KZT | 999 | EKT2506 | 2025-06-12 | rubilnik | rubilnik | ekt | 3 |  | 3
EKT | 25057DEKx | Переключатель ANC-2 ПЕ-22 мм на 2 полож. I-O 1НО+1НЗ зеленый(10) DEKraft !!! | шт | KZT | 999 | EKT2506 | 2025-06-12 | rubilnik | rubilnik | ekt | 3 |  | 3
EKT | 25058DEKx | Переключатель ANC-2 ПЕ-22 мм на 2 полож. I-O 1НО+1НЗ красный (10) DEKraft !!! | шт | KZT | 999 | EKT2506 | 2025-06-12 | rubilnik | rubilnik | ekt | 3 |  | 3
EKT | 25059DEKx | Переключатель ANC-3 ПЕ-22 мм на 3 полож. I-O-II 1НО+1НЗ зеленый (10) DEKraft !!! | шт | KZT | 999 | EKT2506 | 2025-06-12 | rubilnik | rubilnik | ekt | 3 |  | 3
EKT | 25060DEKx | Переключатель ANC-3 ПЕ-22 мм на 3 полож. I-O-II 1НО+1НЗ красный (10) DEKraft !!! | шт | KZT | 999 | EKT2506 | 2025-06-12 | rubilnik | rubilnik | ekt | 3 |  | 3
EKT | 25501DEKx | Пост кноп. (корпус) КП-101 1 место (10) DEKraft !!! | шт | KZT | 399 | EKT2506 | 2025-06-12 | korpus | korpus | ekt
EKT | 25502DEKx | Пост кноп. (корпус) КП-101 2 места (10) DEKraft !!! | шт | KZT | 399 | EKT2506 | 2025-06-12 | korpus | korpus | ekt
EKT | 25503DEKx | Пост кноп. (корпус) КП-101 3 места (10) DEKraft !!! | шт | KZT | 399 | EKT2506 | 2025-06-12 | korpus | korpus | ekt
EKT | 24100DEKx | Приставка ПК-03 1НО+1НЗ лицевой уст-ки (10) DEKraft !!! | шт | KZT | 399 | EKT2506 | 2025-06-12 |  |  | ekt
EKT | 24105DEKx | Приставка ПК-03 2НО+2НЗ лицевой уст-ки (6) DEKraft !!! | шт | KZT | 399 | EKT2506 | 2025-06-12 |  |  | ekt
EKT | 22898DEKx | Расцепитель независимый правый ВА-305 AC 230В 3P DEKraft !!! | шт | KZT | 2990 | EKT2506 | 2025-06-12 | blok | aksesuar | ekt | 3
EKT | 23159DEKx | Реле тепловое РТ-02 (0,63-0,90А) 9-25А (1) DEKraft !!! | шт | KZT | 999 | EKT2506 | 2025-06-12 | role | rele | ekt
EKT | 23160DEKx | Реле тепловое РТ-02 (1,0-1,6А) 9-25А (1) DEKraft !!! | шт | KZT | 999 | EKT2506 | 2025-06-12 | role | rele | ekt
EKT | 23161DEKx | Реле тепловое РТ-02 (1,60-2,50А) 9-25А (1) DEKraft !!! | шт | KZT | 999 | EKT2506 | 2025-06-12 | role | rele | ekt
EKT | 23165DEKx | Реле тепловое РТ-02 (7,0-10,0А) 9-25А (1) DEKraft !!! | шт | KZT | 999 | EKT2506 | 2025-06-12 | role | rele | ekt
EKT | 23166DEKx | Реле тепловое РТ-02 (9,00-13,0А) 9-25А (1) DEKraft !!! | шт | KZT | 999 | EKT2506 | 2025-06-12 | role | rele | ekt
EKT | 23167DEKx | Реле тепловое РТ-02 (12,0-18,0А) 9-25А (1) DEKraft !!! | шт | KZT | 999 | EKT2506 | 2025-06-12 | role | rele | ekt
EKT | 23176DEKx | Реле тепловое РТ-02 (30,0-40,0А) 40-95А (1) DEKraft !!! | шт | KZT | 2990 | EKT2506 | 2025-06-12 | role | rele | ekt
EKT | 23179DEKx | Реле тепловое РТ-02 (55,0-70,0А) 40-95А (1) DEKraft !!! | шт | KZT | 2990 | EKT2506 | 2025-06-12 | role | rele | ekt
EKT | 23180DEKx | Реле тепловое РТ-02 (63,0-80,0А) 40-95А (1) DEKraft !!! | шт | KZT | 2990 | EKT2506 | 2025-06-12 | role | rele | ekt
EKT | 23111DEKx | Реле тепловое РТ-03 (3,5-4,80А) 9-18А DEKraft !!! | шт | KZT | 2990 | EKT2506 | 2025-06-12 | role | rele | ekt
EKT | 23104DEKx | Реле тепловое РТ-103 (0,35-0,50А) 9-18А (5) DEKraft !!! | шт | KZT | 2990 | EKT2506 | 2025-06-12 | role | rele | ekt
EKT | 23108DEKx | Реле тепловое РТ-103 (1,20-1,80А) 9-18А (5) DEKraft !!! | шт | KZT | 2990 | EKT2506 | 2025-06-12 | role | rele | ekt
EKT | 23109DEKx | Реле тепловое РТ-103 (1,80-2,50А) 9-18А (5) DEKraft !!! | шт | KZT | 2990 | EKT2506 | 2025-06-12 | role | rele | ekt
EKT | 23114DEKx | Реле тепловое РТ-103 (6,30-9,00А) 9-18А (5) DEKraft !!! | шт | KZT | 2990 | EKT2506 | 2025-06-12 | role | rele | ekt
EKT | 23121DEKx | Реле тепловое РТ-103 (18,0-25,0А) 25-32А (3) DEKraft !!! | шт | KZT | 2990 | EKT2506 | 2025-06-12 | role | rele | ekt
EKT | 23122DEKx | Реле тепловое РТ-103 (23,0-32,0А) 25-32А (3) DEKraft !!! | шт | KZT | 2990 | EKT2506 | 2025-06-12 | role | rele | ekt
EKT | 23126DEKx | Реле тепловое РТ-103 (37,0-50,0А) 40-95А (1) DEKraft !!! | шт | KZT | 5990 | EKT2506 | 2025-06-12 | role | rele | ekt
EKT | 23128DEKx | Реле тепловое РТ-103 (55,0-70,0А) 40-95А (1) DEKraft !!! | шт | KZT | 5990 | EKT2506 | 2025-06-12 | role | rele | ekt
EKT | 21014DEKx | Силовой авт. выкл. 3P 315А ВА-304 35кА DEKraft !!! | шт | KZT | 29990 | EKT2506 | 2025-06-12 | tms | mccb | ekt | 3 | 315 | [7 empty] | 9
EKT | 21002DEKx | Силовой Автоматический выключатель 3P 25А ВА-301 25кА DEKraft !!! | шт | KZT | 5990 | EKT2506 | 2025-06-12 | oto | oto | ekt | 3 | 25 | 3 | [6 empty] | 3
EKT | 130900018 | AЕA-22 Грибок зеленый ИЭК | шт | KZT | 1323 | EKT2506 | 2025-06-12 |  |  | ekt
EKT | ATV212HD22N4 | Преобразователь частоты ATV212 22КВТ 480В IP21 Schneider Electric ATV212HD22N4 E-PRO | шт | KZT | 798000 | EKT2506 | 2025-06-12 |  |  | ekt
EKT | ATV212HD37N4 | Преобразователь частоты ATV212 37КВТ 480В IP21 Schneider Electric ATV212HD37N4 E-PRO | шт | KZT | 1155000 | EKT2506 | 2025-06-12 |  |  | ekt
EKT | 010700110 | Авт.выкл. ВА 47-100 1Р 32А 10 кА х-ка С IEK | шт | KZT | 1800 | EKT2506 | 2025-06-12 | oto | oto | ekt | 1 | 32 | 1 | [6 empty] | 1
EKT | 010600026 | Автомат ВА 55-41 334730 1000А с эл. привод. | шт | KZT | 701268 | EKT2506 | 2025-06-12 |  |  | ekt |  | 1000
EKT | 010600032 | Автомат ВА 55-43 334710 1600А | шт | KZT | 538305 | EKT2506 | 2025-06-12 |  |  | ekt |  | 1600
EKT | 010300067 | ИЭК УЗО АД12М 2Р С20 30мА | шт | KZT | 3638 | EKT2506 | 2025-06-12 | dif | dif | ekt | 2 |  | 2 | [6 empty] | 2
EKT | 010300071 | ИЭК УЗО АД12М 2Р С50 30мА | шт | KZT | 4937 | EKT2506 | 2025-06-12 | dif | dif | ekt | 2 |  | 2 | [6 empty] | 2
EKT | 260100142 | Каб. наконечник МЛ 16-6-6 | шт | KZT | 180 | EKT2506 | 2025-06-12 | pabuc | pabuc | ekt |  |  |  |  | 16
EKT | 260100147 | Каб. наконечник МЛ 185-16-21 | шт | KZT | 2703 | EKT2506 | 2025-06-12 | pabuc | pabuc | ekt |  |  |  |  | 185
EKT | 120200089 | Контактор КТ6023Б 160А 380В Курск | шт | KZT | 115522 | EKT2506 | 2025-06-12 | kontaktor | contactor | ekt | 3 | 160
EKT | 120200097 | Контактор КТ6033Б 250А 380В Курск | шт | KZT | 168750 | EKT2506 | 2025-06-12 | kontaktor | contactor | ekt | 3 | 250
EKT | 130300885 | Лампа AD22DS(LED) матрица D22мм желтый 230В-КЭАЗ | шт | KZT | 1111 | EKT2506 | 2025-06-12 | lamb | lamb | ekt
EKT | 080800025 | Лампа сигн. д22AL-ТЕ красный неон 240В цилиндр ИЭК | шт | KZT | 670 | EKT2506 | 2025-06-12 | lamb | lamb | ekt |  | 22
EKT | 150101130 | Набор ТТУ 2/1, 4/2, 6/3, 8/4 ЖЗ, С, К, Ч, Б 20х8см/упак IEK | шт | KZT | 264 | EKT2506 | 2025-06-12 |  |  | ekt
EKT | 150101137 | Набор ТТУ 8/4, 10/5, 12/6, 14/7 ЖЗ, С, К, Ч, Б 20х8см/упак IEK | шт | KZT | 419 | EKT2506 | 2025-06-12 |  |  | ekt
EKT | 260100132 | Наконечник медный лужёный ТМЛ 35-10-9 ЗЭТА | шт | KZT | 387 | EKT2506 | 2025-06-12 | pabuc | pabuc | ekt |  |  |  |  | 35
EKT | 260100141 | Наконечник медный лужёный ТМЛ 150-16-19 ЗЭТАРУС | шт | KZT | 2299 | EKT2506 | 2025-06-12 | pabuc | pabuc | ekt |  |  |  |  | 150
EKT | 260100136 | Наконечник медный лужёный ТМЛ 240-16-24 ЗЭТАРУС | шт | KZT | 4513 | EKT2506 | 2025-06-12 | pabuc | pabuc | ekt |  |  |  |  | 240
EKT | 260200024 | Наконечник-гильза Е4009 4мм2 с изолированным фланцем (серый) (100 шт) ИЭК | упак | KZT | 1245 | EKT2506 | 2025-06-12 | pabuc | pabuc | ekt |  |  |  |  | 4
EKT | 130300958 | Пистолет для затяжки и обрезки хомутов ПКХ-600А IEK | шт | KZT | 4334 | EKT2506 | 2025-06-12 | aksesuar | aksesuar | ekt
EKT | 130300239 | Пост кноп. ПКЕ-212/2 | шт | KZT | 2350 | EKT2506 | 2025-06-12 | buton | button | ekt
EKT | 130300077 | Пост. кнопка ПКЕ212-3 | шт | KZT | 1921 | EKT2506 | 2025-06-12 | buton | button | ekt
EKT | 270200076 | предохранитель ППН-41-Г4-1000А Курск | шт | KZT | 21381 | EKT2506 | 2025-06-12 | fu | aksesuar | ekt
EKT | 130400039 | Разрядник вентильный РВО-10 У1 Электрофарфор | шт | KZT | 20457 | EKT2506 | 2025-06-12 |  |  | ekt
EKT | 130400038 | Разрядник вентильный РВО-6У-1 | шт | KZT | 8224 | EKT2506 | 2025-06-12 |  |  | ekt
EKT | 270100059 | Разъединитель РЕ 19-41-31120-00УХЛЗ !!! | шт | KZT | 151408 | EKT2506 | 2025-06-12 |  |  | ekt
EKT | 270100103 | Разъединитель РЕ 19-41-31150 1000А | шт | KZT | 83310 | EKT2506 | 2025-06-12 |  |  | ekt |  | 1000
EKT | 270100060 | Разъединитель РЕ 19-43-31110 1600А | шт | KZT | 170239 | EKT2506 | 2025-06-12 |  |  | ekt |  | 1600
EKT | 270100100 | Разъединитель РЕ 19-44-31170 2000А | шт | KZT | 260988 | EKT2506 | 2025-06-12 |  |  | ekt |  | 2000
EKT | 270100066 | Разъединитель РЕ 19-46-31170 3150А | шт | KZT | 264383 | EKT2506 | 2025-06-12 |  |  | ekt |  | 3150
EKT | 270100132 | Разъединитель РЕ19-43-31140-1600А | шт | KZT | 88767 | EKT2506 | 2025-06-12 |  |  | ekt
EKT | 270100133 | Разъединитель РЕ19-45-31160-2500А-ИП | шт | KZT | 199909 | EKT2506 | 2025-06-12 |  |  | ekt
EKT | 010400608 | Реле напряжения RBUZ D2-40 | шт | KZT | 25861 | EKT2506 | 2025-06-12 | role | rele | ekt |  | 2
EKT | 010400609 | Реле напряжения RBUZ D2-63 | шт | KZT | 29935 | EKT2506 | 2025-06-12 | role | rele | ekt |  | 2
EKT | 130300590 | Реле напряжения, перекоса и последовательности фаз РНПП-311M | шт | KZT | 30109 | EKT2506 | 2025-06-12 | role | rele | ekt
EKT | 270100091 | Рубильник ВР-32-31 Ф-А30220-100А на 1 напрвал (+6 камер) (Курск) (1) !!! | шт | KZT | 7549 | EKT2506 | 2025-06-12 | rubilnik | rubilnik | ekt | 3 |  | 3
EKT | 270100084 | Рубильник ВР-32-31 Ф-А70220-100А на 2 напрвал (+6 камер) (Курск) (1) !!! | шт | KZT | 15149 | EKT2506 | 2025-06-12 | rubilnik | rubilnik | ekt | 3 |  | 3
EKT | 270100067 | Рубильник ВР-32-31 Ф-В31250-100А на 1 направл (Курск) (1) | шт | KZT | 10850 | EKT2506 | 2025-06-12 | rubilnik | rubilnik | ekt | 3 |  | 3
EKT | 270100076 | Рубильник ВР-32-31 Ф-В71250-100А на 2 напрвал (Курск) (1) | шт | KZT | 17770 | EKT2506 | 2025-06-12 | rubilnik | rubilnik | ekt | 3 |  | 3
EKT | 270100083 | Рубильник ВР-32-31 фА 31(240) 100А 2поз с приводом Курск | шт | KZT | 8273 | EKT2506 | 2025-06-12 | rubilnik | rubilnik | ekt | 3 | 100 | 3
EKT | 270100077 | Рубильник ВР-32-35 Ф-В71250-250А на 2 направл (Курск) (1) | шт | KZT | 26153 | EKT2506 | 2025-06-12 | rubilnik | rubilnik | ekt | 3 |  | 3
EKT | 270100087 | Рубильник ВР-32-37 Ф-А30220-400А на 1 направл (+6 камер)(Курск) (1) | шт | KZT | 16746 | EKT2506 | 2025-06-12 | rubilnik | rubilnik | ekt | 3 |  | 3
EKT | 270100088 | Рубильник ВР-32-37 Ф-А70220-400А на 2 направл (+6 камер)(Курск) (1) | шт | KZT | 26350 | EKT2506 | 2025-06-12 | rubilnik | rubilnik | ekt | 3 |  | 3
EKT | 270100082 | Рубильник ВР-32-39 фА 31(240) 630А 2поз с приводом Курск | шт | KZT | 19741 | EKT2506 | 2025-06-12 | rubilnik | rubilnik | ekt | 3 | 630 | 3
EKT | 270100109 | Рубильник РПС-2 (л) 250А (без предох. ПН2) !!! | шт | KZT | 44804 | EKT2506 | 2025-06-12 | rubilnik | rubilnik | ekt | 3 | 250 | 3
EKT | 270200084 | Рукояткасъема ППН, ПН2 Курск | шт | KZT | 2199 | EKT2506 | 2025-06-12 | fu | aksesuar | ekt
EKT | 270300129 | Т-0,66 1500/5 (3шт/уп) | шт | KZT | 10635 | EKT2506 | 2025-06-12 |  |  | ekt
EKT | 130301376 | Терморегулятор Terneo SN 32A | шт | KZT | 29375 | EKT2506 | 2025-06-12 |  |  | ekt |  | 32
EKT | 270100014 | ЯРП 11М-311-100А IP54 (РФ) ! | шт | KZT | 43970 | EKT2506 | 2025-06-12 |  |  | ekt
EKT | 270100023 | ЯРП 11М-371-400А IP54 (РФ) ! | шт | KZT | 80631 | EKT2506 | 2025-06-12 |  |  | ekt
EKT | 270300006 | Ящик ЯТП(укп) 380/24 IEK (1) | шт | KZT | 24954 | EKT2506 | 2025-06-12 |  |  | ekt
EKT | NSY2SP206 | 2 Стандартных боковых панели 2000х600 Schneider Electric NSY2SP206 E-PRO | шт | KZT | 189363 | EKT2506 | 2025-06-12 |  |  | ekt
EKT | NSYEC461 | 2-х модульная плата кабельного ввода SF 400x600 Schneider Electric NSYEC461 E-PRO | шт | KZT | 53025 | EKT2506 | 2025-06-12 | kablo | kablo | ekt
EKT | EZC100N3050 | 3П3Т АВТОМАТИЧЕСКИЙ ВЫКЛЮЧАТЕЛЬ EZC100 18 кА/380В 50 A E-PRO | шт | KZT | 19810 | EKT2506 | 2025-06-12 | tms | mccb | ekt | 3 | 50
EKT | NSYSPS6200 | 4 Боковые панели цоколя 600х200 Schneider Electric NSYSPS6200 E-PRO | шт | KZT | 39961 | EKT2506 | 2025-06-12 |  |  | ekt
EKT | ABLS1A24050 | ABL MODICON оптимальный блок питания 24В 120Вт Schneider Electric ABLS1A24050 E-PRO | шт | KZT | 63000 | EKT2506 | 2025-06-12 |  |  | ekt |  | 1
EKT | ABLM1A24006 | ABL MODICON оптимальный блок питания 24В 15Вт Schneider Electric ABLM1A24006 E-PRO | шт | KZT | 24360 | EKT2506 | 2025-06-12 |  |  | ekt |  | 1
EKT | ст-9927508 | IMX+OF Расцепитель, SE, A9A26946, 100-415B AC | шт | KZT | 18173 | EKT2506 | 2025-06-12 | blok | aksesuar | ekt
EKT | 010800110 | IOF Контакт состояния Schneider Electric A9A26924 E-PRO | шт | KZT | 11683 | EKT2506 | 2025-06-12 |  |  | ekt |  | 9
EKT | R9D87610 | АВДТ 1P+N С 10А 6000A 30мА 18мм тип АC Schneider Electric R9D87610 E-PRO | шт | KZT | 24195 | EKT2506 | 2025-06-12 | dif | dif | ekt | 1 | 10 | 2 | [6 empty] | 2
EKT | R9D55610 | АВДТ 1P+N С 10А 6000A 30мА тип A Schneider Electric R9D55610 E-PRO | шт | KZT | 39485 | EKT2506 | 2025-06-12 | dif | dif | ekt | 1 | 10 | 2 | [6 empty] | 2
EKT | R9D81616 | АВДТ 1P+N С 16А 6000A 10мА 18mm тип A Schneider Electric R9D81616 E-PRO | шт | KZT | 38700 | EKT2506 | 2025-06-12 | dif | dif | ekt | 1 | 16 | 2 | [6 empty] | 2
EKT | R9D51616 | АВДТ 1P+N С 16А 6000A 10мА тип A Schneider Electric R9D51616 E-PRO | шт | KZT | 43518 | EKT2506 | 2025-06-12 | dif | dif | ekt | 1 | 16 | 2 | [6 empty] | 2
EKT | R9D88616 | АВДТ 1P+N С 16А 6000A 30мА 18мм тип А Schneider Electric R9D88616 E-PRO | шт | KZT | 33044 | EKT2506 | 2025-06-12 | dif | dif | ekt | 1 | 16 | 2 | [6 empty] | 2
EKT | R9D55616 | АВДТ 1P+N С 16А 6000A 30мА тип А Schneider Electric R9D55616 E-PRO | шт | KZT | 37861 | EKT2506 | 2025-06-12 | dif | dif | ekt | 1 | 16 | 2 | [6 empty] | 2
EKT | R9D87620 | АВДТ 1P+N С 20А 6000A 30мА 18мм тип АC Schneider Electric R9D87620 E-PRO | шт | KZT | 24195 | EKT2506 | 2025-06-12 | dif | dif | ekt | 1 | 20 | 2 | [6 empty] | 2
EKT | R9D55620 | АВДТ 1P+N С 20А 6000A 30мА тип А Schneider Electric R9D55620 E-PRO | шт | KZT | 39485 | EKT2506 | 2025-06-12 | dif | dif | ekt | 1 | 20 | 2 | [6 empty] | 2
EKT | R9D88625 | АВДТ 1P+N С 25А 6000A 30мА 18мм тип А Schneider Electric R9D88625 E-PRO | шт | KZT | 33044 | EKT2506 | 2025-06-12 | dif | dif | ekt | 1 | 25 | 2 | [6 empty] | 2
EKT | R9D87625 | АВДТ 1P+N С 25А 6000A 30мА 18мм тип АC Schneider Electric R9D87625 E-PRO | шт | KZT | 23411 | EKT2506 | 2025-06-12 | dif | dif | ekt | 1 | 25 | 2 | [6 empty] | 2
EKT | R9D55625 | АВДТ 1P+N С 25А 6000A 30мА тип А Schneider Electric R9D55625 E-PRO | шт | KZT | 37861 | EKT2506 | 2025-06-12 | dif | dif | ekt | 1 | 25 | 2 | [6 empty] | 2
EKT | R9D87632 | АВДТ 1P+N С 32А 6000A 30мА 18мм тип АС Schneider Electric R9D87632 E-PRO | шт | KZT | 28228 | EKT2506 | 2025-06-12 | dif | dif | ekt | 1 | 32 | 2 | [6 empty] | 2
EKT | R9D55640 | АВДТ 1P+N С 40А 6000A 30мА тип A Schneider Electric R9D55640 E-PRO | шт | KZT | 51582 | EKT2506 | 2025-06-12 | dif | dif | ekt | 1 | 40 | 2 | [6 empty] | 2
EKT | R9D87606 | АВДТ 1P+N С 6А 6000A 30мА 18mm тип AC Schneider Electric R9D87606 E-PRO | шт | KZT | 25763 | EKT2506 | 2025-06-12 | dif | dif | ekt | 1 | 6 | 2 | [6 empty] | 2
EKT | R9D25606 | АВДТ 1P+N С 6А 6000A 30мА тип AС Schneider Electric R9D25606 E-PRO | шт | KZT | 29011 | EKT2506 | 2025-06-12 | dif | dif | ekt | 1 | 6 | 2 | [6 empty] | 2
EKT | R9F02225 | Авт. Выкл (АВ) B 25А 2P 6кA Schneider Electric R9F02225 E-PRO | шт | KZT | 5158 | EKT2506 | 2025-06-12 | oto | oto | ekt | 2 | 25 | 2 | [6 empty] | 2
EKT | R9F12410 | Авт. Выкл (АВ) С 10А 4P 6кA Schneider Electric R9F12410 E-PRO | шт | KZT | 9689 | EKT2506 | 2025-06-12 | oto | oto | ekt | 4 | 10 | 4 | [6 empty] | 4
EKT | R9F12416 | Авт. Выкл (АВ) С 16А 4P 6кA Schneider Electric R9F12416 E-PRO | шт | KZT | 9689 | EKT2506 | 2025-06-12 | oto | oto | ekt | 4 | 16 | 4 | [6 empty] | 4
EKT | R9F12420 | Авт. Выкл (АВ) С 20А 4P 6кA Schneider Electric R9F12420 E-PRO | шт | KZT | 10081 | EKT2506 | 2025-06-12 | oto | oto | ekt | 4 | 20 | 4 | [6 empty] | 4
EKT | R9F12425 | Авт. Выкл (АВ) С 25А 4P 6кA Schneider Electric R9F12425 E-PRO | шт | KZT | 10081 | EKT2506 | 2025-06-12 | oto | oto | ekt | 4 | 25 | 4 | [6 empty] | 4
EKT | R9F12432 | Авт. Выкл (АВ) С 32А 4P 6кA Schneider Electric R9F12432 E-PRO | шт | KZT | 13721 | EKT2506 | 2025-06-12 | oto | oto | ekt | 4 | 32 | 4 | [6 empty] | 4
EKT | R9F12440 | Авт. Выкл (АВ) С 40А 4P 6кA Schneider Electric R9F12440 E-PRO | шт | KZT | 13721 | EKT2506 | 2025-06-12 | oto | oto | ekt | 4 | 40 | 4 | [6 empty] | 4
EKT | R9F12450 | Авт. Выкл (АВ) С 50А 4P 6кA Schneider Electric R9F12450 E-PRO | шт | KZT | 18539 | EKT2506 | 2025-06-12 | oto | oto | ekt | 4 | 50 | 4 | [6 empty] | 4
EKT | R9F12463 | Авт. Выкл (АВ) С 63А 4P 6кA Schneider Electric R9F12463 E-PRO | шт | KZT | 20163 | EKT2506 | 2025-06-12 | oto | oto | ekt | 4 | 63 | 4 | [6 empty] | 4
EKT | R9F12406 | Авт. Выкл (АВ) С 6А 4P 6кA Schneider Electric R9F12406 E-PRO | шт | KZT | 10754 | EKT2506 | 2025-06-12 | oto | oto | ekt | 4 | 6 | 4 | [6 empty] | 4
EKT | R9F02216 | Авт. Выкл. (АВ) B 16А 2P 6кA Schneider Electric R9F02216 E-PRO | шт | KZT | 4996 | EKT2506 | 2025-06-12 | oto | oto | ekt | 2 | 16 | 2 | [6 empty] | 2
EKT | R9F02125 | Авт. Выкл. (АВ) B 25А 1P 6кA Schneider Electric R9F02125 E-PRO | шт | KZT | 2256 | EKT2506 | 2025-06-12 | oto | oto | ekt | 1 | 25 | 1 | [6 empty] | 1
EKT | R9F02106 | Авт. Выкл. (АВ) B 6А 1P 6кA Schneider Electric R9F02106 E-PRO | шт | KZT | 2862 | EKT2506 | 2025-06-12 | oto | oto | ekt | 1 | 6 | 1 | [6 empty] | 1
EKT | R9F02206 | Авт. Выкл. (АВ) B 6А 2P 6кA Schneider Electric R9F02206 E-PRO | шт | KZT | 5993 | EKT2506 | 2025-06-12 | oto | oto | ekt | 2 | 6 | 2 | [6 empty] | 2
EKT | A9N18367 | Авт. Выкл. C120N С 100А 3Р Schneider Electric A9N18367 E-PRO | шт | KZT | 68770 | EKT2506 | 2025-06-12 | tms | mccb | ekt | 3 | 100 | [7 empty] | 9
EKT | A9N18365 | Авт. Выкл. C120N С 80A 3Р Schneider Electric A9N18365 E-PRO | шт | KZT | 67180 | EKT2506 | 2025-06-12 | oto | oto | ekt | 3 | 80 | 3 | [6 empty] | 3
EKT | A9N61522 | Авт. Выкл. C60H-DC С 2А 2Р 500В DC Schneider Electric A9N61522 E-PRO | шт | KZT | 21080 | EKT2506 | 2025-06-12 | oto | oto | ekt | 2 | 2 | 2 | [6 empty] | 2
EKT | A9N61526 | Авт. Выкл. C60H-DC С 6А 2Р C 500В DC Schneider Electric A9N61526 E-PRO | шт | KZT | 25019 | EKT2506 | 2025-06-12 | oto | oto | ekt | 2 | 6 | 2 | [6 empty] | 2
EKT | A9F85216 | Авт. Выкл. iC60H D 16A 2Р Schneider Electric A9F85216 E-PRO | шт | KZT | 12348 | EKT2506 | 2025-06-12 | oto | oto | ekt | 2 | 16 | 2 | [6 empty] | 2
EKT | A9F85204 | Авт. Выкл. iC60H D 4A 2Р Schneider Electric A9F85204 E-PRO | шт | KZT | 14131 | EKT2506 | 2025-06-12 | oto | oto | ekt | 2 | 4 | 2 | [6 empty] | 2
EKT | A9F89210 | Авт. Выкл. iC60H С 10A 2Р Schneider Electric A9F89210 E-PRO | шт | KZT | 23951 | EKT2506 | 2025-06-12 | oto | oto | ekt | 2 | 10 | 2 | [6 empty] | 2
EKT | A9F89216 | Авт. Выкл. iC60H С 16A 2Р Schneider Electric A9F89216 E-PRO | шт | KZT | 31814 | EKT2506 | 2025-06-12 | oto | oto | ekt | 2 | 16 | 2 | [6 empty] | 2
EKT | A9F79416 | Авт. Выкл. iC60N C 16A 4P Schneider Electric A9F79416 E-PRO | шт | KZT | 17192 | EKT2506 | 2025-06-12 | oto | oto | ekt | 4 | 16 | 4 | [6 empty] | 4
EKT | ст-9952871 | Авт. Выкл. iC60N C 20A 3Р Schneider Electric A9F79320 E-PRO | шт | KZT | 11988 | EKT2506 | 2025-06-12 | oto | oto | ekt | 3 | 20 | 3 | [6 empty] | 3
EKT | A9F79425 | Авт. Выкл. iC60N C 25A 4P Schneider Electric A9F79425 E-PRO | шт | KZT | 26534 | EKT2506 | 2025-06-12 | oto | oto | ekt | 4 | 25 | 4 | [6 empty] | 4
EKT | A9F79210 | Авт. Выкл. iC60N С 10A 2Р Schneider Electric A9F79210 E-PRO | шт | KZT | 9666 | EKT2506 | 2025-06-12 | oto | oto | ekt | 2 | 10 | 2 | [6 empty] | 2
EKT | A9F79116 | Авт. Выкл. iC60N С 16A 1Р Schneider Electric A9F79116 E-PRO | шт | KZT | 3014 | EKT2506 | 2025-06-12 | oto | oto | ekt | 1 | 16 | 1 | [6 empty] | 1
EKT | A9F79216 | Авт. Выкл. iC60N С 16A 2Р Schneider Electric A9F79216 E-PRO | шт | KZT | 8309 | EKT2506 | 2025-06-12 | oto | oto | ekt | 2 | 16 | 2 | [6 empty] | 2
EKT | A9F79316 | Авт. Выкл. iC60N С 16A 3Р Schneider Electric A9F79316 E-PRO | шт | KZT | 10781 | EKT2506 | 2025-06-12 | oto | oto | ekt | 3 | 16 | 3 | [6 empty] | 3
EKT | A9F79120 | Авт. Выкл. iC60N С 20A 1Р Schneider Electric A9F79120 E-PRO | шт | KZT | 3492 | EKT2506 | 2025-06-12 | oto | oto | ekt | 1 | 20 | 1 | [6 empty] | 1
EKT | A9F79125 | Авт. Выкл. iC60N С 25A 1Р Schneider Electric A9F79125 E-PRO | шт | KZT | 3409 | EKT2506 | 2025-06-12 | oto | oto | ekt | 1 | 25 | 1 | [6 empty] | 1
EKT | A9F79325 | Авт. Выкл. iC60N С 25A 3Р Schneider Electric A9F79325 E-PRO | шт | KZT | 11485 | EKT2506 | 2025-06-12 | oto | oto | ekt | 3 | 25 | 3 | [6 empty] | 3
EKT | A9F74202 | Авт. Выкл. iC60N С 2A 2Р Schneider Electric A9F74202 E-PRO | шт | KZT | 22219 | EKT2506 | 2025-06-12 | oto | oto | ekt | 2 | 2 | 2 | [6 empty] | 2
EKT | A9F79432 | Авт. Выкл. iC60N С 32A 4Р Schneider Electric A9F79432 E-PRO | шт | KZT | 19941 | EKT2506 | 2025-06-12 | oto | oto | ekt | 4 | 32 | 4 | [6 empty] | 4
EKT | A9F74103 | Авт. Выкл. iC60N С 3A 1Р Schneider Electric A9F74103 E-PRO | шт | KZT | 8586 | EKT2506 | 2025-06-12 | oto | oto | ekt | 1 | 3 | 1 | [6 empty] | 1
EKT | A9F79140 | Авт. Выкл. iC60N С 40A 1Р Schneider Electric A9F79140 E-PRO | шт | KZT | 3967 | EKT2506 | 2025-06-12 | oto | oto | ekt | 1 | 40 | 1 | [6 empty] | 1
EKT | щщщ0115427 | Авт. Выкл. iC60N С 40А 4Р Schneider Electric A9F79440 E-PRO | шт | KZT | 22037 | EKT2506 | 2025-06-12 | oto | oto | ekt | 4 | 40 | 4 | [6 empty] | 4
EKT | A9F79363 | Авт. Выкл. iC60N С 63A 3Р Schneider Electric A9F79363 E-PRO | шт | KZT | 21001 | EKT2506 | 2025-06-12 | oto | oto | ekt | 3 | 63 | 3 | [6 empty] | 3
EKT | A9F79206 | Авт. Выкл. iC60N С 6A 2Р Schneider Electric A9F79206 E-PRO | шт | KZT | 8697 | EKT2506 | 2025-06-12 | oto | oto | ekt | 2 | 6 | 2 | [6 empty] | 2
EKT | щщ11503187 | Авт. Выкл. iK60N C 40A 3P Schneider Electric A9K24340 E-PRO | шт | KZT | 8013 | EKT2506 | 2025-06-12 | oto | oto | ekt | 3 | 40 | 3 | [6 empty] | 3
EKT | 010800130 | АВТ. ВЫКЛ.iC60N 1П 16A C A9F79116 !!! | шт | KZT | 1340 | EKT2506 | 2025-06-12 | oto | oto | ekt |  | 16 | 1
EKT | 010500146 | ВА47-29 (2ф) 6А GENERICA (6/72) | шт | KZT | 705 | EKT2506 | 2025-06-12 | oto | oto | ekt |  | 6 | 1
EKT | R9R60225 | Выкл. Диф. тока 25А 2P 10мA тип A Schneider Electric R9R60225 E-PRO | шт | KZT | 25819 | EKT2506 | 2025-06-12 | dif | dif | ekt | 2 | 25 | 2 | [6 empty] | 2
EKT | EZ9R14225 | Выкл. Диф. тока 25А 2Р 10мА тип АС Schneider Electric EZ9R14225 E-PRO | шт | KZT | 22877 | EKT2506 | 2025-06-12 | dif | dif | ekt | 2 | 25 | 2 | [6 empty] | 2
EKT | R9R61425 | Выкл. Диф. Тока 25А 4P 30мА тип A Schneider Electric R9R61425 E-PRO | шт | KZT | 38700 | EKT2506 | 2025-06-12 | dif | dif | ekt | 4 | 25 | 4 | [6 empty] | 4
EKT | R9R52240 | Выкл. Диф. тока 40А 2P 100мА тип AC Schneider Electric R9R52240 E-PRO | шт | KZT | 27388 | EKT2506 | 2025-06-12 | dif | dif | ekt | 2 | 40 | 2 | [6 empty] | 2
EKT | R9R52440 | Выкл. Диф. тока 40А 4P 100мА тип AC Schneider Electric R9R52440 E-PRO | шт | KZT | 41894 | EKT2506 | 2025-06-12 | dif | dif | ekt | 4 | 40 | 4 | [6 empty] | 4
EKT | R9R54440 | Выкл. Диф. тока 40А 4P 300мА тип AC Schneider Electric R9R54440 E-PRO | шт | KZT | 37076 | EKT2506 | 2025-06-12 | dif | dif | ekt | 4 | 40 | 4 | [6 empty] | 4
EKT | R9R61440 | Выкл. Диф. Тока 40А 4P 30мА тип A Schneider Electric R9R61440 E-PRO | шт | KZT | 41109 | EKT2506 | 2025-06-12 | dif | dif | ekt | 4 | 40 | 4 | [6 empty] | 4
EKT | щщ01083 | Выкл. Диф. тока 40А 4Р 300мА тип АС Schneider Electric EZ9R64440 E-PRO | шт | KZT | 25420 | EKT2506 | 2025-06-12 | dif | dif | ekt | 4 | 40 | 4 | [6 empty] | 4
EKT | R9R52263 | Выкл. Диф. тока 63А 2P 100мА тип AC Schneider Electric R9R52263 E-PRO | шт | KZT | 37861 | EKT2506 | 2025-06-12 | dif | dif | ekt | 2 | 63 | 2 | [6 empty] | 2
EKT | R9R65263 | Выкл. Диф. тока 63А 2P 300мА тип A-S Schneider Electric R9R65263 E-PRO | шт | KZT | 37861 | EKT2506 | 2025-06-12 | dif | dif | ekt | 2 | 63 | 2 | [6 empty] | 2
EKT | R9R61263 | Выкл. Диф. тока 63А 2P 30мА тип A Schneider Electric R9R61263 E-PRO | шт | KZT | 34668 | EKT2506 | 2025-06-12 | dif | dif | ekt | 2 | 63 | 2 | [6 empty] | 2
EKT | EZ9R64263 | Выкл. Диф. тока 63А 2Р 300мА тип АС Schneider Electric EZ9R64263 E-PRO | шт | KZT | 26287 | EKT2506 | 2025-06-12 | dif | dif | ekt | 2 | 63 | 2 | [6 empty] | 2
EKT | R9R52463 | Выкл. Диф. тока 63А 4P 100мА тип AC Schneider Electric R9R52463 E-PRO | шт | KZT | 49174 | EKT2506 | 2025-06-12 | dif | dif | ekt | 4 | 63 | 4 | [6 empty] | 4
EKT | R9R65463 | Выкл. Диф. тока 63А 4P 300мА тип A-S Schneider Electric R9R65463 E-PRO | шт | KZT | 41894 | EKT2506 | 2025-06-12 | dif | dif | ekt | 4 | 63 | 4 | [6 empty] | 4
EKT | R9R54463 | Выкл. Диф. тока 63А 4P 30мA тип AС Schneider Electric R9R54463 E-PRO | шт | KZT | 39485 | EKT2506 | 2025-06-12 | dif | dif | ekt | 4 | 63 | 4 | [6 empty] | 4
EKT | R9R61463 | Выкл. Диф. тока 63А 4P 30мА тип A-S Schneider Electric R9R61463 E-PRO | шт | KZT | 51582 | EKT2506 | 2025-06-12 | dif | dif | ekt | 4 | 63 | 4 | [6 empty] | 4
EKT | R9PS140 | Выкл. нагрузки (рубильник) 40А 1P Schneider Electric R9PS140 E-PRO | шт | KZT | 8513 | EKT2506 | 2025-06-12 | rubilnik | rubilnik | ekt | 1 | 40 | 1 | [6 empty] | 1
EKT | R9PS340 | Выкл. нагрузки (рубильник) 40А 3P Schneider Electric R9PS340 E-PRO | шт | KZT | 18930 | EKT2506 | 2025-06-12 | rubilnik | rubilnik | ekt | 3 | 40 | 3 | [6 empty] | 3
EKT | R9PS440 | Выкл. нагрузки (рубильник) 40А 4P Schneider Electric R9PS440 E-PRO | шт | KZT | 24979 | EKT2506 | 2025-06-12 | rubilnik | rubilnik | ekt | 4 | 40 | 4 | [6 empty] | 4
EKT | R9PS163 | Выкл. нагрузки (рубильник) 63А 1P Schneider Electric R9PS163 E-PRO | шт | KZT | 12097 | EKT2506 | 2025-06-12 | rubilnik | rubilnik | ekt | 1 | 63 | 1 | [6 empty] | 1
EKT | R9PS263 | Выкл. нагрузки (рубильник) 63А 2P Schneider Electric R9PS263 E-PRO | шт | KZT | 18146 | EKT2506 | 2025-06-12 | rubilnik | rubilnik | ekt | 2 | 63 | 2 | [6 empty] | 2
EKT | R9PS363 | Выкл. нагрузки (рубильник) 63А 3P Schneider Electric R9PS363 E-PRO | шт | KZT | 27162 | EKT2506 | 2025-06-12 | rubilnik | rubilnik | ekt | 3 | 63 | 3 | [6 empty] | 3
EKT | R9PS463 | Выкл. нагрузки (рубильник) 63А 4P Schneider Electric R9PS463 E-PRO | шт | KZT | 36292 | EKT2506 | 2025-06-12 | rubilnik | rubilnik | ekt | 4 | 63 | 4 | [6 empty] | 4
EKT | R9PS240 | Выкл. нагрузки (рубильник)) 40А 2P Schneider Electric R9PS240 E-PRO | шт | KZT | 12714 | EKT2506 | 2025-06-12 | rubilnik | rubilnik | ekt | 2 | 40 | 2 | [6 empty] | 2
EKT | 31332 | Выключатель-разъединитель 3Р 1000А Schneider Electric 31332 E-PRO | шт | KZT | 667923 | EKT2506 | 2025-06-12 |  |  | ekt | 3 | 1000
EKT | 31334 | Выключатель-разъединитель 3Р 1250А Schneider Electric 31334 E-PRO | шт | KZT | 753240 | EKT2506 | 2025-06-12 |  |  | ekt | 3 | 1250
EKT | 31336 | Выключатель-разъединитель 3Р 1600А Schneider Electric 31336 E-PRO | шт | KZT | 861889 | EKT2506 | 2025-06-12 |  |  | ekt | 3 | 1600
EKT | 31108 | Выключатель-разъединитель 3Р 320А Schneider Electric 31108 E-PRO | шт | KZT | 215116 | EKT2506 | 2025-06-12 |  |  | ekt | 3 | 320
EKT | 31110 | Выключатель-разъединитель 3Р 400А Schneider Electric 31110 E-PRO | шт | KZT | 236719 | EKT2506 | 2025-06-12 |  |  | ekt | 3 | 400
EKT | 31112 | Выключатель-разъединитель 3Р 500А Schneider Electric 31112 E-PRO | шт | KZT | 348374 | EKT2506 | 2025-06-12 |  |  | ekt | 3 | 500
EKT | 31114 | Выключатель-разъединитель 3Р 630А Schneider Electric 31114 E-PRO | шт | KZT | 333675 | EKT2506 | 2025-06-12 |  |  | ekt | 3 | 630
EKT | 31330 | Выключатель-разъединитель 3Р 800А Schneider Electric 31330 E-PRO | шт | KZT | 766963 | EKT2506 | 2025-06-12 |  |  | ekt | 3 | 800
EKT | EZEROTE | ВЫНОСНАЯ ПОВОРОТНАЯ РУКОЯТКА EZC250 E-PRO | шт | KZT | 30997 | EKT2506 | 2025-06-12 | tms | mccb | ekt | 3
EKT | 31052 | Выносная черная рукоятка INS320/630 Schneider Electric 31052 E-PRO | шт | KZT | 87674 | EKT2506 | 2025-06-12 |  |  | ekt
EKT | 31288 | Выносная черная рукоятка INS630B-2500A Schneider Electric 31288 E-PRO | шт | KZT | 86657 | EKT2506 | 2025-06-12 |  |  | ekt
EKT | NSYCAG223LPF | Выпускная решетка 223Х223 серый Schneider Electric NSYCAG223LPF E-PRO | шт | KZT | 22610 | EKT2506 | 2025-06-12 |  |  | ekt
EKT | NSYCAG291LPF | Выпускная решетка 291Х291 серый Schneider Electric NSYCAG291LPF E-PRO | шт | KZT | 31124 | EKT2506 | 2025-06-12 |  |  | ekt
EKT | TMH2GDB | Графический дисплей для контроллера М221 Schneider Electric TMH2GDB E-PRO | шт | KZT | 111349 | EKT2506 | 2025-06-12 |  |  | ekt
EKT | A9D31616 | Дифф. Авт. Выкл. iDPN N VIGI 6кA 16A C 30MA тип AC Schneider Electric A9D31616 E-PRO | шт | KZT | 39325 | EKT2506 | 2025-06-12 | dif | dif | ekt |  | 16 | 1 | [6 empty] | 2
EKT | щщщ0115071 | Дополнительный контактный блок 2НО+2НЗ фронтальный монтаж, крепление с помощью винтовых зажимов Schn | шт | KZT | 11316 | EKT2506 | 2025-06-12 | klemens | klemens | ekt
EKT | R9C30116 | Импульсное реле 16А 1НO 230/250В АС 50Гц Schneider Electric R9C30116 E-PRO | шт | KZT | 19379 | EKT2506 | 2025-06-12 | role | rele | ekt |  | 16
EKT | VW3A1104R10 | Кабель для графического терминала 1м Schneider Electric VW3A1104R10 E-PRO | шт | KZT | 6124 | EKT2506 | 2025-06-12 | kablo | kablo | ekt
EKT | SR2USB01 | Кабель для связи с пк через порт USB Schneider Electric SR2USB01 E-PRO | шт | KZT | 38115 | EKT2506 | 2025-06-12 | kablo | kablo | ekt
EKT | RSZE1S48M | Колодка для реле RSB1A160**/RSB 2A080** Schneider Electric RSZE1S48M E-PRO | шт | KZT | 2037 | EKT2506 | 2025-06-12 | role | rele | ekt |  | 1
EKT | RXZE2M114M | Колодка с комбинированными контактами 4CO 27ММ Schneider Electric RXZE2M114M E-PRO | шт | KZT | 1681 | EKT2506 | 2025-06-12 | altlik | aksesuar | ekt
EKT | RXZE2M114 | Колодка с комбинированными контактами 4CO 30ММ Schneider Electric RXZE2M114 E-PRO | шт | KZT | 1532 | EKT2506 | 2025-06-12 | altlik | aksesuar | ekt
EKT | RXZE2S114M | Колодка с раздельными контактами 4CO 27MM Schneider Electric RXZE2S114M E-PRO | шт | KZT | 1889 | EKT2506 | 2025-06-12 | altlik | aksesuar | ekt
EKT | TM4ES4 | Коммуникационный модуль ТМ4-4 ETHERNET переключателя Schneider Electric TM4ES4 E-PRO | шт | KZT | 133000 | EKT2506 | 2025-06-12 |  |  | ekt
EKT | A9A26970 | Комплект 10 навесных блокировок для iC60 iID Schneider Electric A9A26970 E-PRO | шт | KZT | 10975 | EKT2506 | 2025-06-12 | oto | oto | ekt |  | 9 | 1
EKT | NSYSFBKF | Комплект для быстрого соединения шкафов SF Schneider Electric NSYSFBKF E-PRO | шт | KZT | 17889 | EKT2506 | 2025-06-12 | korpus | korpus | ekt
EKT | VW3A1112 | Комплект для монтажа графического терминала Schneider Electric VW3A1112 E-PRO | шт | KZT | 24486 | EKT2506 | 2025-06-12 |  |  | ekt |  | 3
EKT | EZAUX10 | КОНТАКТ СИГНАЛИЗАЦИЯ СОСТОЯНИЯ (AX-OF) EZC100 E-PRO | шт | KZT | 6374 | EKT2506 | 2025-06-12 | tms | mccb | ekt | 3
EKT | A9N26924 | Контакт состояния OF для iDPN N DPN N Vigi Schneider Electric A9N26924 E-PRO | шт | KZT | 6403 | EKT2506 | 2025-06-12 | dif | dif | ekt |  |  | 1
EKT | A9N26929 | Контакт состояния OF/SD+OF IDPN C120 DPN VIGI Schneider Electric A9N26929 E-PRO | шт | KZT | 10655 | EKT2506 | 2025-06-12 | dif | dif | ekt |  | 120 | 1
EKT | A9A26929 | Контакт состояния OF+OF/SD IC60 IID IDPN VIGI Schneider Electric A9A26929 E-PRO | шт | KZT | 13067 | EKT2506 | 2025-06-12 | dif | dif | ekt |  | 9 | 1
EKT | LC1D18M7 | Контактор D 3Р 18A НО+НЗ 220В 50/60ГЦ зажим под винт, с защитной крышкой Schneider Electric LC1D18M7 | шт | KZT | 32113 | EKT2506 | 2025-06-12 | korpus | korpus | ekt | 3
EKT | ярп5607 | Контактор D 3Р 25A НО+НЗ 220В 50/60ГЦ зажим под винт Schneider Electric LC1D25M7 E-PRO | шт | KZT | 39097 | EKT2506 | 2025-06-12 | kontaktor | contactor | ekt | 3 | 25
EKT | LC1D32M7 | Контактор D 3Р 32A НО+НЗ 220В 50/60ГЦ зажим под винт Schneider Electric LC1D32M7 E-PRO | шт | KZT | 48097 | EKT2506 | 2025-06-12 | kontaktor | contactor | ekt | 3 | 32
EKT | LC1D32P7 | Контактор D 3Р 32A НО+НЗ 230В 50/60ГЦ зажим под винт Schneider Electric LC1D32P7 E-PRO | шт | KZT | 48097 | EKT2506 | 2025-06-12 | kontaktor | contactor | ekt | 3 | 32
EKT | LC1D40AM7 | Контактор D 3Р 40А НО+НЗ 220В 50/60ГЦ зажим под винт Schneider Electric LC1D40AM7 E-PRO | шт | KZT | 59432 | EKT2506 | 2025-06-12 | kontaktor | contactor | ekt | 3 | 40
EKT | LC1D09M7 | Контактор D 3Р 9A НО+НЗ 220В 50/60ГЦ зажим под винт Schneider Electric LC1D09M7 E-PRO | шт | KZT | 19640 | EKT2506 | 2025-06-12 | kontaktor | contactor | ekt | 3 | 9
EKT | LC1D09P7 | Контактор D 3Р 9A НО+НЗ 230В 50/60ГЦ зажим под винт Schneider Electric LC1D09P7 E-PRO | шт | KZT | 21594 | EKT2506 | 2025-06-12 | kontaktor | contactor | ekt | 3 | 9
EKT | LAERCU | МОДУЛЬ ОГРАНИЧЕНИЯ КОММУТАЦ.ПЕРЕНАПР.110-240В TVS E-PRO | шт | KZT | 4998 | EKT2506 | 2025-06-12 |  |  | ekt
EKT | R9C20220 | Модульный контактор 1P+N 20А 2НО 230/250В АС 50Гц Schneider Electric R9C20220 E-PRO | шт | KZT | 24195 | EKT2506 | 2025-06-12 | kontaktor | contactor | ekt | 1 | 20
EKT | щт02230386 | Модульный контактор iCT25A 4НО 220/240В АС 50ГЦ Schneider Electric A9C20834 E-PRO | шт | KZT | 24917 | EKT2506 | 2025-06-12 | kontaktor | contactor | ekt | 3 | 25
EKT | RM35TF30 | Мультифункциональное реле контроля фаз Schneider Electric RM35TF30 E-PRO | шт | KZT | 56670 | EKT2506 | 2025-06-12 | role | rele | ekt
EKT | NSYSF20460 | Напольный шкаф SF без монтажной платы 2000x400x600 Schneider Electric NSYSF20460 E-PRO | шт | KZT | 560101 | EKT2506 | 2025-06-12 | korpus | korpus | ekt | [5 empty] | 400 | 2000 | 600
EKT | NSYSF20660 | Напольный шкаф SF без монтажной платы 2000x600x600 Schneider Electric NSYSF20660 E-PRO | шт | KZT | 604756 | EKT2506 | 2025-06-12 | korpus | korpus | ekt | [5 empty] | 600 | 2000 | 600
EKT | NSYSF20860 | Напольный шкаф SF без монтажной платы 2000x800x600 Schneider Electric NSYSF20860 E-PRO | шт | KZT | 677762 | EKT2506 | 2025-06-12 | korpus | korpus | ekt | [5 empty] | 800 | 2000 | 600
EKT | EZAROTE | ВЫНОСНАЯ ПОВОРОТНАЯ РУКОЯТКА EZC100 E-PRO | шт | KZT | 31230 | EKT2506 | 2025-06-12 | tms | mccb | ekt | 3
EKT | EZATSHD3P | КЛЕМ. ЗАГЛУШКИ ГЛ. 60ММ 3П (2ШТ. ДЛЯ EZC100) E-PRO | шт | KZT | 6712 | EKT2506 | 2025-06-12 | tms | mccb | ekt | 3
EKT | NSYSPF4200 | Передние и задние панели цоколя 400х200 Schneider Electric NSYSPF4200 E-PRO | шт | KZT | 125401 | EKT2506 | 2025-06-12 |  |  | ekt
EKT | NSYSPF6200 | Передние и задние панели цоколя 600х200 Schneider Electric NSYSPF6200 E-PRO | шт | KZT | 97794 | EKT2506 | 2025-06-12 |  |  | ekt
EKT | NSYSPF8200 | Передние и задние панели цоколя 800х200 Schneider Electric NSYSPF8200 E-PRO | шт | KZT | 102412 | EKT2506 | 2025-06-12 |  |  | ekt
EKT | TM172PDG28R | Программируемый логический контроллер М172, дисплей, 28 I/O, Eth, 2 MB Schneider Electric TM172PDG28 | шт | KZT | 200802 | EKT2506 | 2025-06-12 |  |  | ekt
EKT | LV429387 | Расцепитель напряжения независимый MX 240В 50/60ГЦ Schneider Electric LV429387 E-PRO | шт | KZT | 37265 | EKT2506 | 2025-06-12 | blok | aksesuar | ekt
EKT | RXM2AB2P7 | Реле 2 СО светодиод 230В переменного тока Schneider Electric RXM2AB2P7 E-PRO | шт | KZT | 3056 | EKT2506 | 2025-06-12 | role | rele | ekt | 2 | 2
EKT | RXM2AB2BD | Реле 2 СО светодиод 24В постоянного тока Schneider Electric RXM2AB2BD E-PRO | шт | KZT | 2581 | EKT2506 | 2025-06-12 | role | rele | ekt |  | 2
EKT | RSB2A080M7 | Реле 2CO 220В переменный ток Schneider Electric RSB2A080M7 E-PRO | шт | KZT | 2446 | EKT2506 | 2025-06-12 | role | rele | ekt |  | 2
EKT | RSB2A080B7 | Реле 2CO 24В переменный ток Schneider Electric RSB2A080B7 E-PRO | шт | KZT | 1833 | EKT2506 | 2025-06-12 | role | rele | ekt |  | 2
EKT | щщ11503215 | Реле напряжения 1P+N 40А 230В 50 Гц Schneider Electric EZ9C1240 E-PRO | шт | KZT | 22569 | EKT2506 | 2025-06-12 | role | rele | ekt | 1 | 40
EKT | SR2E121FU | Реле эконом 12вх/вых 240В Schneider Electric SR2E121FU E-PRO | шт | KZT | 48922 | EKT2506 | 2025-06-12 | role | rele | ekt
EKT | SR2D201BD | Реле эконом 20вх/вых 24В Schneider Electric SR2E201BD E-PRO | шт | KZT | 59931 | EKT2506 | 2025-06-12 | role | rele | ekt
EKT | NSYSFEB | Рым-болты М12 4 шт Schneider Electric NSYSFEB E-PRO | шт | KZT | 31268 | EKT2506 | 2025-06-12 |  |  | ekt
EKT | XB7EV03BP | Сигнальная лампа 22мм 24В зеленая Schneider Electric XB7EV03BP E-PRO | шт | KZT | 1511 | EKT2506 | 2025-06-12 | lamb | lamb | ekt
EKT | NSYSFBK | Стандартный соединительный комплект для шкафов SF Schneider Electric NSYSFBK E-PRO | шт | KZT | 52990 | EKT2506 | 2025-06-12 | korpus | korpus | ekt
EKT | TM172ASCTB28 | Терминальный блок с винтами на 28 вх/вых для контроллера М172 Performance Schneider Electric TM172AS | шт | KZT | 9058 | EKT2506 | 2025-06-12 |  |  | ekt |  | 172
EKT | NSYCVF85M230PF | Фильтрующий вентилятор IP54 85M3/Ч 230В серый Schneider Electric NSYCVF85M230PF E-PRO | шт | KZT | 48129 | EKT2506 | 2025-06-12 | aksesuar | aksesuar | ekt
EKT | 010700050 | BA 47-100 (2ф) 16А 10кА IEK (4) !!! | шт | KZT | 1510 | EKT2506 | 2025-06-12 |  |  | ekt |  | 16
EKT | 010300066 | УЗО АД12М (2ф) 16А IEK (5/40) | шт | KZT | 3357 | EKT2506 | 2025-06-12 | dif | dif | ekt |  | 16 | 1
EKT | 010500002 | Авт. выкл.ВА47-29 1Р 1,6А 4,5кА х-ка С IEK | шт | KZT | 786 | EKT2506 | 2025-06-12 | oto | oto | ekt | 1 |  | 1 | [6 empty] | 1
EKT | 010500045 | ВА47-29 (3ф) 1А IEK (4/48) | шт | KZT | 2089 | EKT2506 | 2025-06-12 | oto | oto | ekt |  | 1 | 1
EKT | щт-000458 | Контактор КМИ-34012 40А 36В (3вел) IEK | шт | KZT | 5510 | EKT2506 | 2025-06-12 | kontaktor | contactor | ekt | 3 | 40
EKT | 120100207 | Контактор КМИп-23210 32А 24В (2вел) IEK (1/50) !!! | шт | KZT | 12570 | EKT2506 | 2025-06-12 | kontaktor | contactor | ekt | 3 | 32
EKT | 010300171 | УЗО АВДТ 32 40А GENERICA (6/60) | шт | KZT | 2840 | EKT2506 | 2025-06-12 | dif | dif | ekt |  | 40 | 1
EKT | 010300065 | УЗО АД12М (2ф) 10А IEK (5/40) | шт | KZT | 4900 | EKT2506 | 2025-06-12 | dif | dif | ekt |  | 10 | 1
EKT | щт02230523 | Авт. выкл.ВА47-29 3Р 63А 4,5кА х-ка В IEK - MVA20-3-063-B | шт | KZT | 942 | EKT2506 | 2025-06-12 | oto | oto | ekt | 3 | 63 | 3 | [6 empty] | 3
EKT | щт02230540 | Авт.выкл. ВА 47-60 3Р 10А 6 кА х-ка С IEK | шт | KZT | 1653 | EKT2506 | 2025-06-12 | oto | oto | ekt | 3 | 10 | 3 | [6 empty] | 3
EKT | щт23055349 | Авт.выкл. ВА 47-60 3Р 40А 6 кА х-ка С IEK | шт | KZT | 2050 | EKT2506 | 2025-06-12 | oto | oto | ekt | 3 | 40 | 3 | [6 empty] | 3
EKT | 010700056 | ВА 44-33 (3ф) 100А IEK (1/20) | шт | KZT | 11648 | EKT2506 | 2025-06-12 |  |  | ekt |  | 100
EKT | 010700057 | ВА 44-33 (3ф) 125А IEK (1/20) | шт | KZT | 11648 | EKT2506 | 2025-06-12 |  |  | ekt |  | 125
EKT | 010700058 | ВА 44-33 (3ф) 160А IEK (1/20)* | шт | KZT | 11757 | EKT2506 | 2025-06-12 |  |  | ekt |  | 160
EKT | 011100201 | ВА 88-33 (3ф) 16А TDM (1/16) !!! | шт | KZT | 5390 | EKT2506 | 2025-06-12 | tms | mccb | ekt | 3 | 16
EKT | 010500159 | ВА47-29 (3ф) 25А GENERICA (4/48) !!! | шт | KZT | 1075 | EKT2506 | 2025-06-12 | oto | oto | ekt |  | 25 | 1
EKT | 010700039 | ВА47-29 (3ф) 6А IEK (48) D !!! | шт | KZT | 1180 | EKT2506 | 2025-06-12 | oto | oto | ekt |  | 6 | 1
EKT | 010500110 | ВА47-29 (4ф) 10А IEK (3/36) | шт | KZT | 791 | EKT2506 | 2025-06-12 | oto | oto | ekt |  | 10 | 1
EKT | 010500073 | ВА47-29М (1ф) 40А IEK (144) !!! | шт | KZT | 363 | EKT2506 | 2025-06-12 | oto | oto | ekt |  | 40 | 1
EKT | 130300023 | Кнопка ABLFS-22 (желтый неон) IEK !!! (200) | шт | KZT | 1442 | EKT2506 | 2025-06-12 | buton | button | ekt
EKT | 120100049 | Контактор КТИ 5330 330А 400В IEK (1/2) | шт | KZT | 106301 | EKT2506 | 2025-06-12 | kontaktor | contactor | ekt | 3 | 330
EKT | 120100053 | Контактор КМИ-23210 32А 110В IEK 2вел !!! | шт | KZT | 1440 | EKT2506 | 2025-06-12 | kontaktor | contactor | ekt | 3 | 32
EKT | 130300215 | ОПС1-С 1Р IEK !!! (1) | шт | KZT | 2360 | EKT2506 | 2025-06-12 | opn | aksesuar | ekt | 1
EKT | 130500057 | ОПС1-С 1Р TDM !!! (1) | шт | KZT | 2780 | EKT2506 | 2025-06-12 | opn | aksesuar | ekt | 1
EKT | 130500058 | ОПС1-С 2Р TDM !!! (1) | шт | KZT | 5970 | EKT2506 | 2025-06-12 | opn | aksesuar | ekt | 2
EKT | 250600031 | Пост кноп (корпус) КП-105 (5 (6) мест.бел.) IEK (10/50) !!! | шт | KZT | 475 | EKT2506 | 2025-06-12 | korpus | korpus | ekt
EKT | 120100065 | Пускатель ПРК32-1 In=1A Ir=0,63-1A Ue 660В IEK (1) * | шт | KZT | 7624 | EKT2506 | 2025-06-12 |  |  | ekt |  | 1
EKT | 080800063 | Сиг. лампа ЛС-47 (синий неон) IEK (12/240) | шт | KZT | 520 | EKT2506 | 2025-06-12 | lamb | lamb | ekt
EKT | 010700022 | ВА47-100 (3ф) 100А D IEK | шт | KZT | 9024 | EKT2506 | 2025-06-12 | oto | oto | ekt |  | 100 | 1.5
EKT | 120100054 | Контактор КТИ-7630 630А 400В/АС3 IEK | шт | KZT | 242630 | EKT2506 | 2025-06-12 | kontaktor | contactor | ekt | 3 | 630
EKT | 130301261 | Устройство АВР модульное АВР-2 LITE 63А KARAT IEK | шт | KZT | 28531 | EKT2506 | 2025-06-12 |  |  | ekt |  | 63
EKT | 270300005 | Ящик ЯТП(укп) 380/12 IEK (1) | шт | KZT | 24749 | EKT2506 | 2025-06-12 |  |  | ekt
EKT | 130300613 | Выключатель концевой LXK3-20S/T (ВКЛ-Б20-T) (1) | шт | KZT | 3499 | EKT2506 | 2025-06-12 |  |  | ekt
EKT | 130300614 | Выключатель концевой LXK3-20S/Z (ВКЛ-Б20-Z) (1)* | шт | KZT | 3499 | EKT2506 | 2025-06-12 |  |  | ekt
EKT | 130300615 | Выключатель концевой ME-8107 (ВКЛ-М8107) (1) | шт | KZT | 2638 | EKT2506 | 2025-06-12 |  |  | ekt
EKT | 120100139 | Доп. контакт поперечный ДКП32-11 TDM !!! | шт | KZT | 490 | EKT2506 | 2025-06-12 | blok | aksesuar | ekt
EKT | 130300336 | Пакетн. Выкл ПВ3 (16А) в пл корпусе IP30 220/380 | шт | KZT | 2904 | EKT2506 | 2025-06-12 | korpus | korpus | ekt
EKT | 270100165 | Рубильник ВР-32-35 А31240-250А на 1 направление (+6камер) UNIT (1/12) | шт | KZT | 5910 | EKT2506 | 2025-06-12 | rubilnik | rubilnik | ekt | 3 |  | 3
EKT | ст-9948698 | ВА47-63 1Р 25А 4,5кА х-ка С TDM (120) | шт | KZT | 88 | EKT2506 | 2025-06-12 | oto | oto | ekt | 1 | 25 | 1 | [6 empty] | 1
EKT | ст-9948720 | ВА47-63 3Р 50А 4,5кА х-ка С TDM (40) !!! | шт | KZT | 405 | EKT2506 | 2025-06-12 | oto | oto | ekt | 3 | 50 | 3 | [6 empty] | 3
EKT | 120100126 | Механизм блокировки для КМИ (40А-95А) TDM !!! (120) | шт | KZT | 395 | EKT2506 | 2025-06-12 | kontaktor | contactor | ekt | 3 | 40
EKT | 011100257 | УЗО АВДТ 64 32A TDM (60) !!! | шт | KZT | 1390 | EKT2506 | 2025-06-12 | dif | dif | ekt |  | 32 | 1
EKT | 010200016 | Автомат АП 50Б-2МТ(50А) | шт | KZT | 13616 | EKT2506 | 2025-06-12 |  |  | ekt |  | 50
EKT | 010600028 | Автомат ВА 57ф35 3400 40А | шт | KZT | 29615 | EKT2506 | 2025-06-12 | tms | mccb | ekt | 3 | 40
EKT | щт-0001206 | LV432578 Изолирова.экран 3п 70мм(NSX400/630) Sch.ele.!!! | шт | KZT | 2980 | EKT2506 | 2025-06-12 | tms | mccb | ekt | 3
EKT | ярп4298 | OptiSwitch D-L1-40 | шт | KZT | 2320 | EKT2506 | 2025-06-12 |  |  | ekt
EKT | 010200010 | АП 50Б-3МТ 10А КЭАЗ (6)*** | шт | KZT | 13705 | EKT2506 | 2025-06-12 |  |  | ekt |  | 10
EKT | 010600033 | ВА 55-43 -334730 1600А (с элект.магнитным приводом,с расцепителем) КЭАЗ (1) | шт | KZT | 740180 | EKT2506 | 2025-06-12 |  |  | ekt |  | 1600
EKT | 120200125 | РТЛ-1006-2 25А (1-1,6А) (1) КЕАЗ* | шт | KZT | 2475 | EKT2506 | 2025-06-12 |  |  | ekt |  | 25
EKT | 120200136 | РТЛ-2055-2 93А (30-40А) (1) КЕАЗ* | шт | KZT | 4007 | EKT2506 | 2025-06-12 |  |  | ekt |  | 93
EKT | 270100069 | Рубильник ВР-32-37 Ф-В31250-400А на 1 направл (Курск) (1) !!! | шт | KZT | 19707 | EKT2506 | 2025-06-12 | rubilnik | rubilnik | ekt | 3 |  | 3
EKT | 270100079 | Рубильник ВР-32-39 Ф-В71250-630А на 2 направления (Курск) (1) !!! | шт | KZT | 70677 | EKT2506 | 2025-06-12 | rubilnik | rubilnik | ekt | 3 |  | 3
EKT | щ128 | Авт. выкл. ВА88-32 3Р 100А 25кА | шт | KZT | 13456 | EKT2506 | 2025-06-12 | tms | mccb | ekt | 3 | 100 | [7 empty] | 9
EKT | щ129 | Авт. выкл. ВА88-32 3Р 125А 25кА | шт | KZT | 13503 | EKT2506 | 2025-06-12 | tms | mccb | ekt | 3 | 125 | [7 empty] | 9
EKT | 12121 | Авт. выкл. ВА88-32 3Р 16А 25кА IEK | шт | KZT | 13352 | EKT2506 | 2025-06-12 | tms | mccb | ekt | 3 | 16 | [7 empty] | 9
EKT | щ123 | Авт. выкл. ВА88-32 3Р 32А 25кА | шт | KZT | 13346 | EKT2506 | 2025-06-12 | tms | mccb | ekt | 3 | 32 | [7 empty] | 9
EKT | щ124 | Авт. выкл. ВА88-32 3Р 40А 25кА | шт | KZT | 13381 | EKT2506 | 2025-06-12 | tms | mccb | ekt | 3 | 40 | [7 empty] | 9
EKT | щ125 | Авт. выкл. ВА88-32 3Р 50А 25кА | шт | KZT | 13387 | EKT2506 | 2025-06-12 | tms | mccb | ekt | 3 | 50 | [7 empty] | 9
EKT | щ126 | Авт. выкл. ВА88-32 3Р 63А 25кА | шт | KZT | 13346 | EKT2506 | 2025-06-12 | tms | mccb | ekt | 3 | 63 | [7 empty] | 9
EKT | щ127 | Авт. выкл. ВА88-32 3Р 80А 25кА | шт | KZT | 13404 | EKT2506 | 2025-06-12 | tms | mccb | ekt | 3 | 80 | [7 empty] | 9
EKT | щ133 | Авт. выкл. ВА88-33 3Р 100А 35кА | шт | KZT | 17725 | EKT2506 | 2025-06-12 | tms | mccb | ekt | 3 | 100 | [7 empty] | 9
EKT | щ134 | Авт. выкл. ВА88-33 3Р 125А 35кА | шт | KZT | 17841 | EKT2506 | 2025-06-12 | tms | mccb | ekt | 3 | 125 | [7 empty] | 9
EKT | щ135 | Авт. выкл. ВА88-33 3Р 160А 35кА | шт | KZT | 17667 | EKT2506 | 2025-06-12 | tms | mccb | ekt | 3 | 160 | [7 empty] | 9
EKT | щ130 | Авт. выкл. ВА88-33 3Р 32А 35кА | шт | KZT | 17853 | EKT2506 | 2025-06-12 | tms | mccb | ekt | 3 | 32 | [7 empty] | 9
EKT | щ131 | Авт. выкл. ВА88-33 3Р 63А 35кА | шт | KZT | 17824 | EKT2506 | 2025-06-12 | tms | mccb | ekt | 3 | 63 | [7 empty] | 9
EKT | щ132 | Авт. выкл. ВА88-33 3Р 80А 35кА | шт | KZT | 17841 | EKT2506 | 2025-06-12 | tms | mccb | ekt | 3 | 80 | [7 empty] | 9
EKT | щ136 | Авт. выкл. ВА88-35 3Р 125А 35кА | шт | KZT | 25277 | EKT2506 | 2025-06-12 | tms | mccb | ekt | 3 | 125 | [7 empty] | 9
EKT | щ138 | Авт. выкл. ВА88-35 3Р 160А 35кА | шт | KZT | 25352 | EKT2506 | 2025-06-12 | tms | mccb | ekt | 3 | 160 | [7 empty] | 9
EKT | щ139 | Авт. выкл. ВА88-35 3Р 200А 35кА | шт | KZT | 25886 | EKT2506 | 2025-06-12 | tms | mccb | ekt | 3 | 200 | [7 empty] | 9
EKT | щ140 | Авт. выкл. ВА88-35 3Р 250А 35кА | шт | KZT | 25897 | EKT2506 | 2025-06-12 | tms | mccb | ekt | 3 | 250 | [7 empty] | 9
EKT | щ141 | Авт. выкл. ВА88-37 3Р 315А 35кА | шт | KZT | 52409 | EKT2506 | 2025-06-12 | tms | mccb | ekt | 3 | 315 | [7 empty] | 9
EKT | щ142 | Авт. выкл. ВА88-37 3Р 400А 35кА | шт | KZT | 52769 | EKT2506 | 2025-06-12 | tms | mccb | ekt | 3 | 400 | [7 empty] | 9
EKT | щ145 | Авт. выкл. ВА88-40 3Р 500А 35кА | шт | KZT | 90927 | EKT2506 | 2025-06-12 | tms | mccb | ekt | 3 | 500 | [7 empty] | 9
EKT | щ146 | Авт. выкл. ВА88-40 3Р 630А 35кА | шт | KZT | 91037 | EKT2506 | 2025-06-12 | tms | mccb | ekt | 3 | 630 | [7 empty] | 9
EKT | щ150 | Авт. выкл. ВА88-43 3Р 1000А 50кА c электронным расцепителем МР 211 | шт | KZT | 457446 | EKT2506 | 2025-06-12 | tms | mccb | ekt | 3 | 1000 | [7 empty] | 9
EKT | щ151 | Авт. выкл. ВА88-43 3Р 1250А 50кА c электронным расцепителем МР 211 | шт | KZT | 448567 | EKT2506 | 2025-06-12 | tms | mccb | ekt | 3 | 1250 | [7 empty] | 9
EKT | 2010700020 | BA 47-100 D (3Ф) 63А IEK (4) | шт | KZT | 9024 | EKT2506 | 2025-06-12 |  |  | ekt |  | 63
EKT | 010800202 | ВА 66-31 (3ф) 16А 18 кА GENERICA (1/18) !!! | шт | KZT | 4915 | EKT2506 | 2025-06-12 |  |  | ekt |  | 16
EKT | 010800206 | ВА 66-31 (3ф) 50А 18 кА GENERICA (1/18) !!! | шт | KZT | 4915 | EKT2506 | 2025-06-12 |  |  | ekt |  | 50
EKT | 010800211 | ВА 66-33 (3ф) 160А 20 кА GENERICA (1/12) !!! | шт | KZT | 5545 | EKT2506 | 2025-06-12 |  |  | ekt |  | 160
EKT | 010800213 | ВА 66-35 (3ф) 250А 25 кА GENERICA (1/12) !!! | шт | KZT | 9240 | EKT2506 | 2025-06-12 |  |  | ekt |  | 250
EKT | MVA20-3-008-C | ВА47-29 (3ф) 8А IEK (4/48) E-PRO | шт | KZT | 2089 | EKT2506 | 2025-06-12 | oto | oto | ekt |  | 8 | 1
EKT | щт02230520 | ВА47-29 (3ф) 32А 4,5кА х-ка В IEK !!! | шт | KZT | 780 | EKT2506 | 2025-06-12 | oto | oto | ekt |  | 32 | 1
EKT | MVA20-3-040-B | ВА47-29 (3ф) 40А х-ка В IEK (4/48) E-PRO | шт | KZT | 2108 | EKT2506 | 2025-06-12 | oto | oto | ekt |  | 40 | 1
EKT | 5130300225 | Зажим наборный ЗНИ - 4PEN 4мм2 (JXB-земля) IEK | шт | KZT | 283 | EKT2506 | 2025-06-12 | klemens | klemens | ekt | 4 |  | 0.354 |  | 4
EKT | KKM11-012-230-01 | Контактор КМИ-11211 12А 230В/АС3 1HЗ IEK E-PRO | шт | KZT | 2633 | EKT2506 | 2025-06-12 | kontaktor | contactor | ekt | 3 | 12
EKT | DRT10-D001-C016 | Тепловое реле РТИ-1301 0,1-0,16 А IEK E-PRO | шт | KZT | 2738 | EKT2506 | 2025-06-12 | termik | rele | ekt
EKT | 010800185 | Автоматический выключатель iC60N ЗП 6А С!!!* | шт | KZT | 4500 | EKT2506 | 2025-06-12 | oto | oto | ekt |  | 6 | 1
EKT | 010400344 | ДИФФ.ВЫКЛ.НАГР. 2П 25А 30mA AC-ТИП Shn.Elec.!!!* | шт | KZT | 9000 | EKT2506 | 2025-06-12 | dif | dif | ekt |  | 25 | 1
EKT | 5130300742 | Кнопка APВВ-22N "Пуск-Стоп" d22мм неон/240В IEK | шт | KZT | 1710 | EKT2506 | 2025-06-12 | buton | button | ekt
EKT | 010300140 | АД12-22C16-АC-УХЛ4-КЭАЗ (2P, C16, 30mA) !!! | шт | KZT | 2550 | EKT2506 | 2025-06-12 | dif | dif | ekt | 2 | 16 | 2 | [6 empty] | 2
EKT | 270100068 | Рубильник ВР-32-35 Ф-В31250-250А на 1направл (Курск) (1) !!! | шт | KZT | 16005 | EKT2506 | 2025-06-12 | rubilnik | rubilnik | ekt | 3 |  | 3
EKT | 270100070 | Рубильник ВР-32-39 Ф-В31250 630А на 1 направл (Курск) (1) !!! | шт | KZT | 42508 | EKT2506 | 2025-06-12 | rubilnik | rubilnik | ekt | 3 | 630 | 3
EKT | 010900047 | УЗО АД 14 (4ф) 63А 30мА ЭКФ !!! | шт | KZT | 1409 | EKT2506 | 2025-06-12 | dif | dif | ekt |  | 63 | 1
EKT | 120200127 | РТЛ-1007-2 25А (1,6-2,5А) (1) КЕАЗ* | шт | KZT | 2316 | EKT2506 | 2025-06-12 |  |  | ekt |  | 25
EKT | 270100078 | Рубильник ВР-32-37 Ф-В71250-400А на 2 направл (Курск) (1) !!! | шт | KZT | 25443 | EKT2506 | 2025-06-12 | rubilnik | rubilnik | ekt | 3 |  | 3
EKT | 311100991 | Автомат светочувствительный AWZ-30 | шт | KZT | 10720 | EKT2506 | 2025-06-12 |  |  | ekt
EKT | 311100992 | Автомат светочувствительный AZ-B-30 | шт | KZT | 10720 | EKT2506 | 2025-06-12 |  |  | ekt
EKT | 311100993 | Автомат светочувствительный AZH-LED | шт | KZT | 7570 | EKT2506 | 2025-06-12 |  |  | ekt
EKT | 311100865 | Автомат светочувствительный F&F AZ-112, 16А NEW | шт | KZT | 10746 | EKT2506 | 2025-06-12 |  |  | ekt |  | 16 | 1 |  |  | 18
EKT | 311100852 | Автомат светочувствительный F&F AZ-B, 16А NEW | шт | KZT | 7364 | EKT2506 | 2025-06-12 |  |  | ekt |  | 16 | 2 |  |  | 35
EKT | 311100860 | Автомат светочувствительный F&F AZ-BU, 16A NEW | шт | KZT | 11730 | EKT2506 | 2025-06-12 |  |  | ekt |  | 16 | 2 |  |  | 35
EKT | 311100896 | Автомат светочувствительный F&F AZH-S, 16A NEW | шт | KZT | 7370 | EKT2506 | 2025-06-12 |  |  | ekt |  | 16 |  |  |  | 50 | 67 | 26
EKT | 311100875 | Автомат светочувствительный F&F AZH, 16А NEW | шт | KZT | 6620 | EKT2506 | 2025-06-12 |  |  | ekt |  | 16 |  |  |  | 50 | 67 | 26
EKT | 250600223 | EASY MODICON блок питания 24В, 100ВТ, 4,5А ABL2REM24045K Schn El | шт | KZT | 16130 | EKT2506 | 2025-06-12 |  |  | ekt
EKT | 250600145 | EASY MODICON блок питания 24В, 150ВТ, 6,5А ABL2REM24065K Schn El | шт | KZT | 20160 | EKT2506 | 2025-06-12 |  |  | ekt
EKT | 250600224 | EASY MODICON блок питания 24В, 200ВТ, 8,3А ABL2REM24085K Schn El | шт | KZT | 29690 | EKT2506 | 2025-06-12 |  |  | ekt
EKT | 311101084 | Блок питания F&F TR-12 трансф. вх 230В выход. 12Вт NEW | шт | KZT | 7830 | EKT2506 | 2025-06-12 |  |  | ekt
EKT | 311101085 | Блок питания F&F TR-24 трансф. вх 230В выход. 24Вт NEW | шт | KZT | 7826 | EKT2506 | 2025-06-12 |  |  | ekt
EKT | 311101080 | Блок питания F&F ZI-20 вх 230В выход. 12Вт NEW | шт | KZT | 11670 | EKT2506 | 2025-06-12 |  |  | ekt
EKT | 311101081 | Блок питания F&F ZI-21 100-264В вых. 12Вт 2,5А IP20 NEW | шт | KZT | 11670 | EKT2506 | 2025-06-12 |  |  | ekt
EKT | 311101082 | Блок питания F&F ZI-24 100-264В вых. 24Вт NEW | шт | KZT | 21470 | EKT2506 | 2025-06-12 |  |  | ekt
EKT | 311101083 | Блок питания F&F ZI-61-24V 180-264В вых. 24Вт NEW | шт | KZT | 15893 | EKT2506 | 2025-06-12 |  |  | ekt
EKT | 130600261 | Блок питания OPS 220В AC/24В DC 30Вт ONI OPS-DC24-030B NEW | шт | KZT | 9642 | EKT2506 | 2025-06-12 |  |  | ekt
EKT | 130600262 | Блок питания OPSE 220В AC/24В DC 120Вт ONI OPSE-DC24-120B NEW | шт | KZT | 27788 | EKT2506 | 2025-06-12 |  |  | ekt
EKT | 250600225 | Компактный блок питания 24В, 250ВТ, 10,5А ABL2REM24100K Schn El | шт | KZT | 32990 | EKT2506 | 2025-06-12 |  |  | ekt
EKT | 250600226 | Компактный блок питания 24В, 350ВТ, 14,6А ABL2REM24150K Schn El | шт | KZT | 37150 | EKT2506 | 2025-06-12 |  |  | ekt
EKT | 250600221 | Компактный блок питания 24В, 35ВТ, 1,2А ABL2REM24015K Schn El | шт | KZT | 11880 | EKT2506 | 2025-06-12 |  |  | ekt
EKT | 250600222 | Компактный блок питания 24В, 50ВТ, 2,2А ABL2REM24020K Schn El | шт | KZT | 13070 | EKT2506 | 2025-06-12 |  |  | ekt
EKT | 250600218 | Крепеж для монтаж ABL2 на DIN-рейку ABL2K02 Schn El | шт | KZT | 875 | EKT2506 | 2025-06-12 |  |  | ekt
EKT | 250600217 | Крепеж для монтажа ABL2 на панель ABL2K01 Schn El | шт | KZT | 192 | EKT2506 | 2025-06-12 |  |  | ekt
EKT | 250600219 | Крепеж для монтажа ABL2 на панель L-типа (бол) ABL2K03A Schn El | шт | KZT | 2720 | EKT2506 | 2025-06-12 |  |  | ekt
EKT | 250600220 | Крепеж для монтажа ABL2 на панель L-типа (мал) ABL2K03B Schn El | шт | KZT | 3360 | EKT2506 | 2025-06-12 |  |  | ekt
EKT | 130600166 | Логическое реле PLR-S. 8DI/8DO серии ONI | шт | KZT | 69554 | EKT2506 | 2025-06-12 | role | rele | ekt
EKT | 130600271 | Логическое реле PLR-S. CPU0804 серии ONI PLR-S-CPU-0804 NEW | шт | KZT | 48284 | EKT2506 | 2025-06-12 | role | rele | ekt
EKT | 130600270 | Логическое реле PLR-S. CPU1206 серии ONI PLR-S-CPU-1206 NEW | шт | KZT | 80269 | EKT2506 | 2025-06-12 | role | rele | ekt
EKT | 130600165 | Логическое реле PLR-S. CPU1206(R) 220В AC с экраном ONI PLR-S-CPU-1206R-AC-BE NEW | шт | KZT | 85266 | EKT2506 | 2025-06-12 | role | rele | ekt
EKT | 130600273 | Логическое реле PLR-S. RS-232 серии ONI PLR-S-CABLE-RS232 NEW | шт | KZT | 25100 | EKT2506 | 2025-06-12 | role | rele | ekt
EKT | 130600272 | Логическое реле PLR-S. USB кабель серии ONI PLR-S-CABLE-USB NEW | шт | KZT | 27101 | EKT2506 | 2025-06-12 | role | rele | ekt
EKT | 130600274 | Логическое реле PLR-S. Стартовый набор 24В DC ONI | шт | KZT | 99206 | EKT2506 | 2025-06-12 | role | rele | ekt
EKT | 130600269 | Микро ПЛК PLR-M. CPU DI12/DO06(R) 24В DC ONI PLR-M-CPU-18R00ADC NEW | шт | KZT | 109756 | EKT2506 | 2025-06-12 |  |  | ekt |  | 0
EKT | 130600267 | Панель оператора ETG 4,3” серии ONI ETG-CP-043 NEW | шт | KZT | 93550 | EKT2506 | 2025-06-12 |  |  | ekt
EKT | 130600266 | Панель оператора ETG 4,3” пластиковый корпус ONI ETG-A8TS-HSSN-S-043 NEW | шт | KZT | 66798 | EKT2506 | 2025-06-12 | korpus | korpus | ekt
EKT | 130600265 | Панель оператора ETG 7” базовая пластиковый корпус ONI ETG-A8TS-HSSN-S-070 NEW | шт | KZT | 77532 | EKT2506 | 2025-06-12 | korpus | korpus | ekt
EKT | 130600264 | Панель оператора ETG 7” серии ONI ETG-CP-070 NEW | шт | KZT | 91144 | EKT2506 | 2025-06-12 |  |  | ekt
EKT | 130600263 | Панель оператора ETG 9,7” серии ONI ETG-CP-097 NEW | шт | KZT | 175724 | EKT2506 | 2025-06-12 |  |  | ekt
EKT | 130600268 | Панель оператора емкостная ETС 7” пластиковый корпус ONI ETC-A8TS-HSSE-S-070 NEW | шт | KZT | 101032 | EKT2506 | 2025-06-12 | korpus | korpus | ekt
EKT | 311100886 | Ограничитель мощности F&F ОМ-630, 5-50 кВт, 2NO/NC, 2х8А NEW | шт | KZT | 50650 | EKT2506 | 2025-06-12 |  |  | ekt |  | 8
EKT | 311100850 | Переключатель фаз автоматический F&F PF-441, 150-210В, 16А NEW | шт | KZT | 20762 | EKT2506 | 2025-06-12 |  |  | ekt |  | 16 | 4 |  |  | 70
EKT | 311100849 | Переключатель фаз автоматический F&F PF-451-1, 140-210В, 3*63А NEW | шт | KZT | 43271 | EKT2506 | 2025-06-12 |  |  | ekt |  | 63 | 5 |  |  | 85
EKT | 311100847 | Переключатель фаз автоматический F&F PF-451, 150-210В, 16А NEW | шт | KZT | 23867 | EKT2506 | 2025-06-12 |  |  | ekt |  | 16 | 5 |  |  | 85
EKT | 311100990 | Переключатель фаз автоматический PF-431 | шт | KZT | 19949 | EKT2506 | 2025-06-12 |  |  | ekt
EKT | 130600239 | Преобр. давл. PPT10 0,25% 0-6Бар 4-20мА G1/2 DIN43650 ONI PPT-G-HY-006-4-20-2-2 NEW | шт | KZT | 27200 | EKT2506 | 2025-06-12 |  |  | ekt
EKT | 130600235 | Преобр. давл. PPT10 0,5% 0-100Бар 4-20мА G1/2 DIN43650 ONI PPT-G-ST-100-4-20-2-2 NEW | шт | KZT | 33067 | EKT2506 | 2025-06-12 |  |  | ekt
EKT | 130600237 | Преобр. давл. PPT10 0,5% 0-10Бар 4-20мА G1/4 Mini 4-pin ONI PPT-G-ST-010-4-20-1-1 NEW | шт | KZT | 17408 | EKT2506 | 2025-06-12 |  |  | ekt
EKT | 130600236 | Преобр. давл. PPT10 0,5% 0-16Бар 0-10В G1/2 DIN43650 ONI PPT-G-ST-016-0-10-2-2 NEW | шт | KZT | 28009 | EKT2506 | 2025-06-12 |  |  | ekt
EKT | 130600238 | Преобр. давл. PPT10 0,5% 0-6Бар 4-20мА G1/4 Mini 4-pin ONI PPT-G-ST-006-4-20-1-1 NEW | шт | KZT | 17408 | EKT2506 | 2025-06-12 |  |  | ekt
EKT | 130600241 | Преобр. давл. PPT20 0,5% 0-25Бар 0-10В G1/2 DIN43650 ONI PPT-A-ST-025-0-10-2-2 NEW | шт | KZT | 28898 | EKT2506 | 2025-06-12 |  |  | ekt
EKT | 130600240 | Преобр. давл. PPT20 0,5% 0-25Бар 4-20мА G1/2 DIN43650 ONI PPT-A-ST-025-4-20-2-2 NEW | шт | KZT | 27151 | EKT2506 | 2025-06-12 |  |  | ekt
EKT | 130600260 | Преобраз. частоты A150 380В 3Ф 0,75кВт 3А встр. торм ONI A150-33-075HT (12) NEW | шт | KZT | 58030 | EKT2506 | 2025-06-12 |  |  | ekt |  | 3
EKT | 130600258 | Преобраз. частоты A150 380В 3Ф 1,5кВт 5А встр. торм ONI A150-33-15NT NEW (12) NEW | шт | KZT | 63641 | EKT2506 | 2025-06-12 |  |  | ekt |  | 5
EKT | 130600256 | Преобраз. частоты A150 380В 3Ф 2,2кВт 6А встр. торм ONI A150-33-22NT NEW (12) NEW | шт | KZT | 76325 | EKT2506 | 2025-06-12 |  |  | ekt |  | 6
EKT | 130600255 | Преобраз. частоты A150 380В 3Ф 3,7кВт 10А встр. торм ONI A150-33-37NT NEW(12) NEW | шт | KZT | 88322 | EKT2506 | 2025-06-12 |  |  | ekt |  | 10
EKT | 130600254 | Преобраз. частоты A150 380В 3Ф 5,5кВт 13А встр. торм ONI A150-33-55NT NEW(6) NEW | шт | KZT | 99200 | EKT2506 | 2025-06-12 |  |  | ekt |  | 13
EKT | 130600253 | Преобраз. частоты A150 380В 3Ф 7,5кВт 17А встр. торм ONI A150-33-75NT NEW(6) NEW | шт | KZT | 121442 | EKT2506 | 2025-06-12 |  |  | ekt |  | 17
EKT | 130600259 | Преобраз. частоты A150 380В 3Ф 11кВт 25А встр. торм ONI A150-33-11T NEW (4) NEW | шт | KZT | 157338 | EKT2506 | 2025-06-12 |  |  | ekt |  | 25
EKT | 130600257 | Преобраз. частоты A150 380В 3Ф 15кВт 32А встр. торм ONI A150-33-15T NEW (4) NEW | шт | KZT | 188605 | EKT2506 | 2025-06-12 |  |  | ekt |  | 32
EKT | 130600252 | Преобраз. частоты A650 380В 3Ф 2,2кВт 5,5А ONI A650-33E022T NEW | шт | KZT | 81737 | EKT2506 | 2025-06-12 |  |  | ekt
EKT | 130600251 | Преобраз. частоты A650 380В 3Ф 5,5кВт 13А ONI A650-33E055T NEW | шт | KZT | 107631 | EKT2506 | 2025-06-12 |  |  | ekt |  | 13
EKT | 130600250 | Преобраз. частоты A650 380В 3Ф 7,5кВт 17А ONI A650-33E075T NEW | шт | KZT | 131315 | EKT2506 | 2025-06-12 |  |  | ekt |  | 17
EKT | 130600249 | Преобраз. частоты A650 380В 3Ф 15кВт 32А ONI A650-33E15T NEW | шт | KZT | 212461 | EKT2506 | 2025-06-12 |  |  | ekt |  | 32
EKT | A650-33E18T | Преобраз. частоты A650 380В 3Ф 18,5кВт 37А ONI IEK E-PRO | шт | KZT | 240399 | EKT2506 | 2025-06-12 |  |  | ekt |  | 37
EKT | CNT-A310D33V075-11TE | Преобраз. частоты CONTROL-A310 380В 3Ф 7,5-11кВт 17-25A IEK E-PRO | шт | KZT | 151261 | EKT2506 | 2025-06-12 |  |  | ekt
EKT | 201000017 | Преобраз. частоты CONTROL-A310 380В 3Ф 15-18,5кВт 32-37A IEK (20 NEW | шт | KZT | 220212 | EKT2506 | 2025-06-12 |  |  | ekt
EKT | 201000015 | Преобраз. частоты CONTROL-A310 380В 3Ф 18-22кВт 37-45A IEK (1) NEW | шт | KZT | 286865 | EKT2506 | 2025-06-12 |  |  | ekt
EKT | 201000020 | Преобраз. частоты CONTROL-A310 380В 3Ф 37-45кВт 75-90А IEK (1) NEW | шт | KZT | 486190 | EKT2506 | 2025-06-12 |  |  | ekt
EKT | 201000021 | Преобраз. частоты CONTROL-A310 380В 3Ф 45-55кВт 90-110А IEK (1) NEW | шт | KZT | 603781 | EKT2506 | 2025-06-12 |  |  | ekt
EKT | 201000022 | Преобраз. частоты CONTROL-A310 380В 3Ф 55-75кВт 110-152А IEK (1) NEW | шт | KZT | 723558 | EKT2506 | 2025-06-12 |  |  | ekt
EKT | 201000018 | Преобраз. частоты CONTROL-A310 380В 3Ф 132-160кВт 253-300А IEK (1) NEW | шт | KZT | 1659941 | EKT2506 | 2025-06-12 |  |  | ekt
EKT | 201000019 | Преобраз. частоты CONTROL-A310 380В 3Ф 185-200кВт 340-380А IEK (1) NEW | шт | KZT | 2527979 | EKT2506 | 2025-06-12 |  |  | ekt
EKT | 130301263 | Устройство АВР модульное АВР-1 STANDARD 63А KARAT IEK (6) NEW | шт | KZT | 74870 | EKT2506 | 2025-06-12 |  |  | ekt |  | 63
EKT | 010400610 | Преобраз. частоты ATV212 0,75КВТ 480В IP21 ATV212H075N4 Schn El | шт | KZT | 190290 | EKT2506 | 2025-06-12 |  |  | ekt |  | 21
EKT | 010400611 | Преобраз. частоты ATV212 1,5КВТ 480В IP21 ATV212HU15N4 Schn El | шт | KZT | 188470 | EKT2506 | 2025-06-12 |  |  | ekt |  | 21
EKT | 010400612 | Преобраз. частоты ATV212 2,2КВТ 480В IP21 ATV212HU22N4 Schn El | шт | KZT | 196320 | EKT2506 | 2025-06-12 |  |  | ekt |  | 21
EKT | 010400613 | Преобраз. частоты ATV212 3КВТ 480В IP21 ATV212HU30N4 Schn El | шт | KZT | 241870 | EKT2506 | 2025-06-12 |  |  | ekt |  | 21
EKT | 010400614 | Преобраз. частоты ATV212 4КВТ 480В IP21 ATV212HU40N4 Schn El | шт | KZT | 243860 | EKT2506 | 2025-06-12 |  |  | ekt |  | 21
EKT | 010400370 | Преобраз. частоты ATV212 5,5КВТ 480В IP21 ATV212HU55N4 Schn El | шт | KZT | 258130 | EKT2506 | 2025-06-12 |  |  | ekt |  | 21
EKT | 010400615 | Преобраз. частоты ATV212 7,5КВТ 480В IP21 ATV212HU75N4 Schn El | шт | KZT | 356260 | EKT2506 | 2025-06-12 |  |  | ekt |  | 21
EKT | 010400616 | Преобраз. частоты ATV212 11КВТ 480В IP21 ATV212HD11N4 Schn El | шт | KZT | 377420 | EKT2506 | 2025-06-12 |  |  | ekt |  | 21
EKT | 010400617 | Преобраз. частоты ATV212 15КВТ 480В IP21 ATV212HD15N4 Schn El | шт | KZT | 467920 | EKT2506 | 2025-06-12 |  |  | ekt |  | 21
EKT | 010400618 | Преобраз. частоты ATV212 18КВТ 480В IP21 ATV212HD18N4 Schn El | шт | KZT | 587870 | EKT2506 | 2025-06-12 |  |  | ekt |  | 21
EKT | 010400619 | Преобраз. частоты ATV310 0,37кВт 380В 3ф ATV310H037N4E Schn El | шт | KZT | 97540 | EKT2506 | 2025-06-12 |  |  | ekt
EKT | 010400620 | Преобраз. частоты ATV310 0,75кВт 380В 3ф ATV310H075N4E Schn El | шт | KZT | 98170 | EKT2506 | 2025-06-12 |  |  | ekt
EKT | 010400621 | Преобраз. частоты ATV310 1,5кВт 380В 3ф ATV310HU15N4E Schn El | шт | KZT | 104010 | EKT2506 | 2025-06-12 |  |  | ekt
EKT | 010400622 | Преобраз. частоты ATV310 2,2кВт 380В 3ф ATV310HU22N4E Schn El | шт | KZT | 107560 | EKT2506 | 2025-06-12 |  |  | ekt
EKT | 010400623 | Преобраз. частоты ATV310 3кВт 380В 3ф ATV310HU30N4E Schn El | шт | KZT | 131940 | EKT2506 | 2025-06-12 |  |  | ekt
EKT | 010400624 | Преобраз. частоты ATV310 4кВт 380В 3ф ATV310HU40N4E Schn El | шт | KZT | 133590 | EKT2506 | 2025-06-12 |  |  | ekt
EKT | 010400625 | Преобраз. частоты ATV310 5,5кВт 380В 3ф ATV310HU55N4E Schn El | шт | KZT | 154040 | EKT2506 | 2025-06-12 |  |  | ekt
EKT | 010400626 | Преобраз. частоты ATV310 7,5кВт 380В 3ф ATV310HU75N4E Schn El | шт | KZT | 221710 | EKT2506 | 2025-06-12 |  |  | ekt
EKT | 010400627 | Преобраз. частоты ATV310 11кВт 380В 3ф ATV310HD11N4E Schn El | шт | KZT | 238480 | EKT2506 | 2025-06-12 |  |  | ekt
EKT | 010400628 | Преобраз. частоты ATV310 15 кВт 380В 3ф ATV310HD15N4E Schn El | шт | KZT | 359500 | EKT2506 | 2025-06-12 |  |  | ekt
EKT | 010400629 | Преобраз. частоты ATV310 18.5 кВт 380В 3ф ATV310HD18N4E Schn El | шт | KZT | 365350 | EKT2506 | 2025-06-12 |  |  | ekt
EKT | 010400630 | Преобраз. частоты ATV310 22 кВт 380В 3ф ATV310HD22N4E Schn El | шт | KZT | 416030 | EKT2506 | 2025-06-12 |  |  | ekt
EKT | 311100984 | Регулятор температуры CRT-05 | шт | KZT | 40150 | EKT2506 | 2025-06-12 |  |  | ekt
EKT | 311100985 | Регулятор температуры CRT-08 | шт | KZT | 30964 | EKT2506 | 2025-06-12 |  |  | ekt
EKT | 311100856 | Регулятор температуры F&F RT-800, 230В, 50 Гц, 1NO, 16А, Розеточный модуль NEW | шт | KZT | 16500 | EKT2506 | 2025-06-12 |  |  | ekt |  | 16
EKT | 311100868 | Регулятор температуры F&F RT-820, 24-264В, АС/DC, 1NO/NC, 16А NEW | шт | KZT | 13777 | EKT2506 | 2025-06-12 |  |  | ekt |  | 16 | 2 |  |  | 35
EKT | 311100894 | Регулятор температуры F&F RT-820М, 24-264В, АС/DC, 1NO/NC, 16А NEW | шт | KZT | 19949 | EKT2506 | 2025-06-12 |  |  | ekt |  | 16 | 2 |  |  | 35
EKT | 311100986 | Регулятор температуры RT-821 | шт | KZT | 13777 | EKT2506 | 2025-06-12 |  |  | ekt
EKT | 130600128 | Реле времени ORT многофункц. 2 конт. 12-240V AC/DC IEK (1/200) | шт | KZT | 11962 | EKT2506 | 2025-06-12 | role | rele | ekt
EKT | 130600101 | Реле времени AH3-1 (РВЛ-С) 0-60с 220V AC (1) | шт | KZT | 4010 | EKT2506 | 2025-06-12 | role | rele | ekt
EKT | 130600100 | Реле времени AH3-2 (РВЛ-М) 0-60м 220V AC (1) | шт | KZT | 4015 | EKT2506 | 2025-06-12 | role | rele | ekt
EKT | 130600099 | Реле времени H3BA-8H (РВЛ-8Н) 240V AC (1) | шт | KZT | 6920 | EKT2506 | 2025-06-12 | role | rele | ekt
EKT | 130600102 | Реле времени ST3PR (РВЛ-2П2Д) АС220 V 30s/30m (1) | шт | KZT | 6790 | EKT2506 | 2025-06-12 | role | rele | ekt | 3
EKT | 130300084 | Звонок ЗД-47 на DIN-рейку IEK (12/240) | шт | KZT | 1007 | EKT2506 | 2025-06-12 |  |  | ekt
EKT | щщ0115484 | Колодка с раздельными контактами 27 мм. SE RXZE2S114M !!! | шт | KZT | 1490 | EKT2506 | 2025-06-12 | altlik | aksesuar | ekt
EKT | 130600103 | Основание под реле времени PF083A-E (ОРВЛ-У) универсальное (1) | шт | KZT | 405 | EKT2506 | 2025-06-12 | role | rele | ekt |  | 83
EKT | 130600124 | Реле времени ORT 2 конт. 2 уст. 12-240В AC/DC ИЭК ORT-2T-ACDC12-240V NEW | шт | KZT | 12063 | EKT2506 | 2025-06-12 | role | rele | ekt
EKT | 130600123 | Реле времени ORT 2 конт. 2 уст. 230В AC ИЭК ORT-2T-AC230V NEW | шт | KZT | 10223 | EKT2506 | 2025-06-12 | role | rele | ekt
EKT | 130600125 | Реле времени ORT многофункц. 1 конт. 230В AC ИЭК ORT-M1-AC230V NEW | шт | KZT | 8555 | EKT2506 | 2025-06-12 | role | rele | ekt
EKT | 130600127 | Реле времени ORT многофункц. 2 конт. 230В AC ИЭК ORT-M2-AC230V NEW | шт | KZT | 11413 | EKT2506 | 2025-06-12 | role | rele | ekt
EKT | 311100867 | Реле времени программируемое F&F PCA-514, 230В, 50Гц, 24В AC/DC, 2NO/NC NEW | шт | KZT | 13260 | EKT2506 | 2025-06-12 | role | rele | ekt |  |  | 1 |  |  | 18
EKT | 311100901 | Реле времени программируемое F&F PCG-417, 230В, 50Гц, 24В AC/DC NEW | шт | KZT | 15329 | EKT2506 | 2025-06-12 | role | rele | ekt |  |  | 1 |  |  | 18
EKT | 311100889 | Реле времени программируемое F&F PCR-513U, 12-264В АС/DC, 1NO/NC NEW | шт | KZT | 13388 | EKT2506 | 2025-06-12 | role | rele | ekt |  |  | 1 |  |  | 18
EKT | 311100862 | Реле времени программируемое F&F PCU-510, 230В, 50Гц, 24В АС/DC, 2NO/NC, 8А NEW | шт | KZT | 13388 | EKT2506 | 2025-06-12 | role | rele | ekt |  | 8 | 1 |  |  | 18
EKT | 311100846 | Реле времени программируемое F&F PCU-520, 230В, 50Гц, 2NO/NC, 2х8А NEW | шт | KZT | 16697 | EKT2506 | 2025-06-12 | role | rele | ekt |  | 8 | 2 |  |  | 35
EKT | 311100863 | Реле времени программируемое F&F PO-406, 230В, 50Гц, 1NO, 8А NEW | шт | KZT | 6100 | EKT2506 | 2025-06-12 | role | rele | ekt |  | 8
EKT | 311100848 | Реле времени программируемое F&F PO-415, 230В, 50Гц 1NO/NC 16А NEW | шт | KZT | 8214 | EKT2506 | 2025-06-12 | role | rele | ekt |  | 16 | 1 |  |  | 18
EKT | 311100866 | Реле времени программируемое F&F RV-01, 230В, 50Гц 1NO/NC, 16А NEW | шт | KZT | 8833 | EKT2506 | 2025-06-12 | role | rele | ekt |  | 16
EKT | 311100890 | Реле времени программируемое F&F RV-02, 230В, 50Гц 1NO/NC, 16А NEW | шт | KZT | 8833 | EKT2506 | 2025-06-12 | role | rele | ekt |  | 16
EKT | 311100880 | Реле времени программируемое F&F RV-03, 100-264 AC/DC 3NO/NC NEW | шт | KZT | 29189 | EKT2506 | 2025-06-12 | role | rele | ekt
EKT | 311100973 | Реле времени программируемое PCS-517 | шт | KZT | 28015 | EKT2506 | 2025-06-12 | role | rele | ekt
EKT | 311100974 | Реле времени программируемое PCU-511 | шт | KZT | 12548 | EKT2506 | 2025-06-12 | role | rele | ekt
EKT | 311100975 | Реле времени программируемое PCZ-522 | шт | KZT | 29106 | EKT2506 | 2025-06-12 | role | rele | ekt
EKT | 311100976 | Реле времени программируемое PCZ-527 | шт | KZT | 32128 | EKT2506 | 2025-06-12 | role | rele | ekt
EKT | 311100887 | Реле времени программируемое циклическое F&F PCZ-521-1, 24-264В AC/DC 1NO/NC, 16А NEW | шт | KZT | 16105 | EKT2506 | 2025-06-12 | role | rele | ekt |  | 16
EKT | 311100877 | Реле времени программируемое циклическое F&F PCZ-525-1, 24-264 AC/DC 1NO/NC, 16А NEW | шт | KZT | 18932 | EKT2506 | 2025-06-12 | role | rele | ekt |  | 16
EKT | 311100858 | Реле времени программируемое циклическое F&F PCZ-527-1, 24 - 264В AC/DC, 2NO/NC, 16А NEW | шт | KZT | 32599 | EKT2506 | 2025-06-12 | role | rele | ekt |  | 16
EKT | 311100977 | Реле времени программируемое циклическое PCZ-500 | шт | KZT | 13860 | EKT2506 | 2025-06-12 | role | rele | ekt
EKT | RXM4AB1BD | РЕЛЕ 4 CO 24В ПОСТ ТОКА RXM4AB1BD !!! | шт | KZT | 2100 | EKT2506 | 2025-06-12 | role | rele | ekt |  | 4
EKT | 130600232 | Реле задержки включения ORT 1 конт. 12-240В AC/DC ИЭК ORT-A1-ACDC12-240V NEW | шт | KZT | 9632 | EKT2506 | 2025-06-12 | role | rele | ekt
EKT | 130600234 | Реле задержки включения ORT 1 конт. 230В AC ИЭК ORT-A1-AC230V NEW | шт | KZT | 8188 | EKT2506 | 2025-06-12 | role | rele | ekt
EKT | 130600231 | Реле задержки включения ORT 2 конт. 230В AC ИЭК ORT-A2-AC230V NEW | шт | KZT | 10302 | EKT2506 | 2025-06-12 | role | rele | ekt
EKT | 130600226 | Реле задержки выкл. при снятии пит. ORT 12-240В AC/DC ИЭК ORT-D-ACDC12-240V NEW | шт | KZT | 15128 | EKT2506 | 2025-06-12 | role | rele | ekt
EKT | 130600229 | Реле задержки выключения ORT 1 конт. 12-240В AC/DC ИЭК ORT-B1-ACDC12-240V NEW | шт | KZT | 10199 | EKT2506 | 2025-06-12 | role | rele | ekt |  | 1
EKT | 130600230 | Реле задержки выключения ORT 1 конт. 230В AC ИЭК ORT-B1-AC230V NEW | шт | KZT | 8188 | EKT2506 | 2025-06-12 | role | rele | ekt |  | 1
EKT | 130600227 | Реле задержки выключения ORT 2 конт. 12-240В AC/DC ИЭК ORT-B2-ACDC12-240V NEW | шт | KZT | 10576 | EKT2506 | 2025-06-12 | role | rele | ekt |  | 2
EKT | 130600228 | Реле задержки выключения ORT 2 конт. 230В AC ИЭК ORT-B2-AC230V NEW | шт | KZT | 9212 | EKT2506 | 2025-06-12 | role | rele | ekt |  | 2
EKT | 130600225 | Реле пуска звезда-треугольник ORT 400В AC ИЭК ORT-ST-AC400V NEW | шт | KZT | 11524 | EKT2506 | 2025-06-12 | role | rele | ekt
EKT | 311100995 | Реле защиты электродвигателей AZD-01 | шт | KZT | 41360 | EKT2506 | 2025-06-12 | korpus | korpus | ekt
EKT | 130600149 | Импульсное реле ORM. 2 конт. 12-240 В AC/DC ИЭК ORM-02-ACDC12-240V NEW | шт | KZT | 9440 | EKT2506 | 2025-06-12 | role | rele | ekt
EKT | 130600147 | Импульсное реле ORM. 2 конт. 230 В AC ИЭК ORM-02-AC230 NEW | шт | KZT | 9616 | EKT2506 | 2025-06-12 | role | rele | ekt
EKT | 311100885 | Реле импульсное F&F BIS-402, 8А NEW | шт | KZT | 6403 | EKT2506 | 2025-06-12 | role | rele | ekt |  | 8
EKT | 311100853 | Реле импульсное F&F BIS-411, 16А NEW | шт | KZT | 8149 | EKT2506 | 2025-06-12 | role | rele | ekt |  | 16 | 1 |  |  | 18
EKT | 311100902 | Реле импульсное F&F BIS-411i (LED), 120A/20ms NEW | шт | KZT | 8233 | EKT2506 | 2025-06-12 | role | rele | ekt |  | 120 | 1 |  |  | 18
EKT | 311100891 | Реле импульсное F&F BIS-412, 16А NEW | шт | KZT | 8695 | EKT2506 | 2025-06-12 | role | rele | ekt |  | 16 | 1 |  |  | 18
EKT | 311100884 | Реле импульсное F&F BIS-412i (LED), 16А NEW | шт | KZT | 9684 | EKT2506 | 2025-06-12 | role | rele | ekt |  | 16 | 1 |  |  | 18
EKT | 130600211 | Реле интерфейсное ORM-1 2C 220В AC с LED и тест. кнопкой ONI ORM-1-2C-AC220V-L-B NEW | шт | KZT | 1943 | EKT2506 | 2025-06-12 | role | rele | ekt
EKT | 130600210 | Реле интерфейсное ORM-1 2C 24В DC с LED и тест. кнопкой ONI ORM-1-2C-DC24V-L-B NEW | шт | KZT | 1753 | EKT2506 | 2025-06-12 | role | rele | ekt
EKT | 130600209 | Реле интерфейсное ORM-1 4C 24В DC с LED и тест. кнопкой ONI ORM-1-4C-DC24V-L-B NEW | шт | KZT | 1896 | EKT2506 | 2025-06-12 | role | rele | ekt
EKT | 311100987 | Реле контроля напряжения CP-700 | шт | KZT | 11122 | EKT2506 | 2025-06-12 | role | rele | ekt
EKT | 311100988 | Реле контроля напряжения CP-703 | шт | KZT | 9400 | EKT2506 | 2025-06-12 | role | rele | ekt
EKT | 311100989 | Реле контроля напряжения CP-708 | шт | KZT | 11122 | EKT2506 | 2025-06-12 | role | rele | ekt
EKT | 311100876 | Реле контроля напряжения F&F CP-710, 150-300В 1NO/NC, 16А NEW | шт | KZT | 10604 | EKT2506 | 2025-06-12 | role | rele | ekt |  | 16 | 1 |  |  | 18
EKT | 311100859 | Реле контроля напряжения F&F CP-720, 50-450В, 1NO/NC, 16А NEW | шт | KZT | 11798 | EKT2506 | 2025-06-12 | role | rele | ekt |  | 16
EKT | 311100881 | Реле контроля напряжения F&F CP-721-1, 100-450В, 1NO, 63А NEW | шт | KZT | 15718 | EKT2506 | 2025-06-12 | role | rele | ekt |  | 63 | 2 |  |  | 35
EKT | 311100892 | Реле контроля напряжения F&F CP-722, 100-450В, 1NO, 80А NEW | шт | KZT | 21752 | EKT2506 | 2025-06-12 | role | rele | ekt |  | 80
EKT | 311100888 | Реле контроля напряжения F&F CP-723, 140-210В, 3NO, 3х63А NEW | шт | KZT | 40186 | EKT2506 | 2025-06-12 | role | rele | ekt |  | 63
EKT | 311100895 | Реле контроля напряжения F&F CP-731, 150-210В, 1NO, 1NC, 8А NEW | шт | KZT | 23929 | EKT2506 | 2025-06-12 | role | rele | ekt |  | 8
EKT | 130600121 | Реле напряжения ORV с блок. 1ф. 110-240В AC/DC ИЭК ORV-01-AD110-240 NEW | шт | KZT | 10746 | EKT2506 | 2025-06-12 | role | rele | ekt
EKT | 130600200 | Реле напряжения ORV-02 1ф. 110-240В AC/DC ИЭК ORV-02-AD110-240 NEW | шт | KZT | 11343 | EKT2506 | 2025-06-12 | role | rele | ekt
EKT | 130600122 | Реле напряжения ORV. 1ф 220 В AC ИЭК ORV-02-A220 NEW | шт | KZT | 9134 | EKT2506 | 2025-06-12 | role | rele | ekt
EKT | 130600202 | Реле тока ORI 0,8-8А 24-240В AC/24В DC ИЭК ORI-01-8 NEW | шт | KZT | 9065 | EKT2506 | 2025-06-12 | role | rele | ekt
EKT | 130600135 | Реле тока ORI 1,6-16А 24-240В AC/24В DC ИЭК ORI-01-16 NEW | шт | KZT | 9065 | EKT2506 | 2025-06-12 | role | rele | ekt
EKT | 050700202 | Реле напряжения D2-40 Welrok NEW | шт | KZT | 16870 | EKT2506 | 2025-06-12 | role | rele | ekt |  | 2
EKT | 050700205 | Реле напряжения D2-40 красный Welrok NEW | шт | KZT | 15980 | EKT2506 | 2025-06-12 | role | rele | ekt |  | 2
EKT | 050700203 | Реле напряжения D2-50 Welrok NEW | шт | KZT | 18490 | EKT2506 | 2025-06-12 | role | rele | ekt |  | 2
EKT | 050700206 | Реле напряжения D2-50 красный Welrok NEW | шт | KZT | 18110 | EKT2506 | 2025-06-12 | role | rele | ekt |  | 2
EKT | 050700204 | Реле напряжения D2-63 Welrok NEW | шт | KZT | 20320 | EKT2506 | 2025-06-12 | role | rele | ekt |  | 2
EKT | 050700207 | Реле напряжения D2-63 красный Welrok NEW | шт | KZT | 19430 | EKT2506 | 2025-06-12 | role | rele | ekt |  | 2
EKT | 050700247 | Реле напряжения D6-40 красный Welrok NEW | шт | KZT | 45754 | EKT2506 | 2025-06-12 | role | rele | ekt |  | 6
EKT | 050700248 | Реле напряжения D6-50 красный Welrok NEW | шт | KZT | 48017 | EKT2506 | 2025-06-12 | role | rele | ekt |  | 6
EKT | 050700249 | Реле напряжения D6-63 красный Welrok NEW | шт | KZT | 50233 | EKT2506 | 2025-06-12 | role | rele | ekt |  | 6
EKT | 050700222 | Реле напряжения в розетку PR белый, белая индикация Welrok NEW | шт | KZT | 11250 | EKT2506 | 2025-06-12 | role | rele | ekt
EKT | 050700220 | Реле напряжения в розетку PR белый, красная индикация Welrok NEW | шт | KZT | 10650 | EKT2506 | 2025-06-12 | role | rele | ekt
EKT | 050700221 | Реле напряжения в розетку PR черный, белая индикация Welrok NEW | шт | KZT | 13460 | EKT2506 | 2025-06-12 | role | rele | ekt
EKT | 050700208 | Реле напряжения с контролером тока VI-40 красный Werlok NEW | шт | KZT | 18360 | EKT2506 | 2025-06-12 | role | rele | ekt
EKT | 050700209 | Реле напряжения с контролером тока VI-63 красный Werlok NEW | шт | KZT | 21050 | EKT2506 | 2025-06-12 | role | rele | ekt
EKT | 311100851 | Реле контроля уровня F&F PZ-828, 230В, 50 Гц, 1NO/NC, 16А NEW | шт | KZT | 13103 | EKT2506 | 2025-06-12 | role | rele | ekt |  | 16 | 2 |  |  | 35
EKT | 311100857 | Реле контроля уровня F&F PZ-829, 230В, 50 Гц, 2NO/NC, 16А NEW | шт | KZT | 21834 | EKT2506 | 2025-06-12 | role | rele | ekt |  | 16 | 3 |  |  | 52.5
EKT | ORL-02-ACDC24-240V | Реле контроля уровня ORL-02 24-240В AC/DC IEK !!! | шт | KZT | 10719 | EKT2506 | 2025-06-12 | role | rele | ekt
EKT | 311100978 | Реле контроля уровня PZ-818 | шт | KZT | 22897 | EKT2506 | 2025-06-12 | role | rele | ekt
EKT | 311100979 | Реле контроля уровня PZ-832 | шт | KZT | 39584 | EKT2506 | 2025-06-12 | role | rele | ekt
EKT | 130600203 | Реле уровня ORL 24-240В AC/DC ИЭК ORL-01-ACDC24-240V NEW | шт | KZT | 9953 | EKT2506 | 2025-06-12 | role | rele | ekt
EKT | 130600126 | Реле времени ORT многофункциональное 1 контакт 12-240В AC/DC IEK | шт | KZT | 9713 | EKT2506 | 2025-06-12 | role | rele | ekt
EKT | 311100983 | Реле контроля фаз CKF-2BT | шт | KZT | 18980 | EKT2506 | 2025-06-12 | role | rele | ekt
EKT | 311100874 | Реле контроля фаз F&F CKF-11, 3х400В, 1-10с, 1NO, 1NC, 8А NEW | шт | KZT | 8251 | EKT2506 | 2025-06-12 | role | rele | ekt |  | 8
EKT | 311100899 | Реле контроля фаз F&F CKF-318-1, 3х400В, 2NO/NC, 8А NEW | шт | KZT | 11550 | EKT2506 | 2025-06-12 | role | rele | ekt |  | 8
EKT | 311100870 | Реле контроля фаз F&F CKF-318, 3х400В, 2NO/NC, 8А NEW | шт | KZT | 11550 | EKT2506 | 2025-06-12 | role | rele | ekt |  | 8 | 1 |  |  | 18
EKT | 311100871 | Реле контроля фаз F&F CKF-B, 55В, 3-5с, 1NO NEW | шт | KZT | 8713 | EKT2506 | 2025-06-12 | role | rele | ekt |  |  | 2 |  |  | 35
EKT | 311100869 | Реле контроля фаз F&F CKF-BT, 160В, 0,5-15с, 1NO, 1NC NEW | шт | KZT | 12289 | EKT2506 | 2025-06-12 | role | rele | ekt |  |  | 2 |  |  | 35
EKT | 311100882 | Реле контроля фаз F&F CZF-13 3х400В, 1-10с, 1NO, 1NC, 2x8А NEW | шт | KZT | 8833 | EKT2506 | 2025-06-12 | role | rele | ekt |  | 8
EKT | 311100872 | Реле контроля фаз F&F CZF-B, 55В, 3-5с, 1NO NEW | шт | KZT | 7789 | EKT2506 | 2025-06-12 | role | rele | ekt |  |  | 2 |  |  | 35
EKT | 130300882 | Реле контроля фаз SFMK 03 KRK (RSTC) (РКФ-МЛ) 380V (1) | шт | KZT | 12177 | EKT2506 | 2025-06-12 | role | rele | ekt
EKT | 130300609 | Реле контроля фаз и напряжения RSTВ (РКФН-РВН-МЛ) 380V (1) | шт | KZT | 10940 | EKT2506 | 2025-06-12 | role | rele | ekt
EKT | 130300610 | Реле контроля фаз и напряжения XJ11 (РКФН-11Л) 380V (1) | шт | KZT | 11624 | EKT2506 | 2025-06-12 | role | rele | ekt
EKT | 130600136 | Реле фаз ORF 03. 3ф 220-460V IEK (1/200) | шт | KZT | 8346 | EKT2506 | 2025-06-12 | role | rele | ekt
EKT | 130600137 | Реле фаз ORF 05. 3ф 220-460V IEK (1/200) | шт | KZT | 9713 | EKT2506 | 2025-06-12 | role | rele | ekt
EKT | 130600138 | Реле фаз ORF 06. 3ф 220-460V IEK (1/200) | шт | KZT | 10798 | EKT2506 | 2025-06-12 | role | rele | ekt
EKT | 130600201 | Реле фаз ORF-04 3ф. 220-460В AC ИЭК ORF-04-220-460VAC NEW | шт | KZT | 9605 | EKT2506 | 2025-06-12 | role | rele | ekt
EKT | 130600224 | Реле фаз ORF-08D 3ф. 2 конт. 127-265В AC с контр. нейтр. ONI ORF-08D-127-265VAC NEW | шт | KZT | 10034 | EKT2506 | 2025-06-12 | role | rele | ekt
EKT | 130600223 | Реле фаз ORF-08D 3ф. 2 конт. 220-460В AC ONI ORF-08D-220-460VAC NEW | шт | KZT | 9294 | EKT2506 | 2025-06-12 | role | rele | ekt
EKT | 130600222 | Реле фаз ORF-10 3ф. 2 конт. 127-265В AC с контр. нейтр. ONI ORF-10-127-265VAC NEW | шт | KZT | 15082 | EKT2506 | 2025-06-12 | role | rele | ekt
EKT | 130600221 | Реле фаз ORF-10 3ф. 2 конт. 220-460В AC ONI ORF-10-220-460VAC NEW | шт | KZT | 11774 | EKT2506 | 2025-06-12 | role | rele | ekt
EKT | щт-0000008 | Реле модульное 26BX/ВЫХ 24В Schneider Electric SR3B261BD !!! | шт | KZT | 85617 | EKT2506 | 2025-06-12 | role | rele | ekt
EKT | 311101097 | Реле нагрузки F&F FW-R1D до 8 радиопередатчиков 160А/20мс на DIN-рейку NEW | шт | KZT | 20300 | EKT2506 | 2025-06-12 | role | rele | ekt |  | 160 | 1 |  |  | 18
EKT | 311101098 | Реле нагрузки F&F FW-R1D-P таймер, режимы ВКЛ/ВЫКЛ. на DIN-рейку NEW | шт | KZT | 22650 | EKT2506 | 2025-06-12 | role | rele | ekt |  |  | 1 |  |  | 18
EKT | 311101099 | Реле нагрузки F&F FW-R1P до 8 передатч., в монтаж. коробку Ø60мм NEW | шт | KZT | 16380 | EKT2506 | 2025-06-12 | role | rele | ekt | 1 |  |  |  |  | 43 | 48 | 20
EKT | 311101100 | Реле нагрузки F&F FW-R1P-P таймер, режимы ВКЛ/ВЫКЛ. на DIN-рейку 5 режимов NEW | шт | KZT | 17170 | EKT2506 | 2025-06-12 | role | rele | ekt | 1 |  |  |  |  | 43 | 48 | 20
EKT | 311101101 | Реле нагрузки F&F FW-R2D до 8 передатч., 2 канала (160А/20мс) на DIN-рейку NEW | шт | KZT | 23380 | EKT2506 | 2025-06-12 | role | rele | ekt |  | 160 | 1 |  |  | 18
EKT | 311101102 | Реле нагрузки F&F FW-R2D-P таймер, режимы ВКЛ/ВЫКЛ. на DIN-рейку NEW | шт | KZT | 25720 | EKT2506 | 2025-06-12 | role | rele | ekt |  |  | 1 |  |  | 18
EKT | 311101103 | Реле нагрузки F&F FW-R2P до 8 передатч., 2 канала, в монтаж. коробку Ø60мм NEW | шт | KZT | 16870 | EKT2506 | 2025-06-12 | role | rele | ekt | 2 |  |  |  |  | 43 | 48 | 20
EKT | 311101104 | Реле нагрузки F&F FW-R2P-P таймер, режимы ВКЛ/ВЫКЛ. в монтаж. коробку Ø60мм NEW | шт | KZT | 18390 | EKT2506 | 2025-06-12 | role | rele | ekt | 2 |  |  |  |  | 43 | 48 | 20
EKT | 130600205 | Реле общ. назнач. OGR-1 2C 24В DC с LED и тест. кнопкой ONI OGR-1-2C-DC24V-L-B NEW | шт | KZT | 1361 | EKT2506 | 2025-06-12 | role | rele | ekt
EKT | 130600215 | Реле общ. назнач. OGR-2 2C 220В AC ONI OGR-2-2C-AC220V NEW | шт | KZT | 1058 | EKT2506 | 2025-06-12 | role | rele | ekt
EKT | 130600214 | Реле общ. назнач. OGR-2 2C 24В DC ONI OGR-2-2C-DC24V NEW | шт | KZT | 1075 | EKT2506 | 2025-06-12 | role | rele | ekt
EKT | 130600213 | Реле общ. назнач. OGR-2 4C 220В AC ONI OGR-2-4C-AC220V NEW | шт | KZT | 1270 | EKT2506 | 2025-06-12 | role | rele | ekt
EKT | 130600212 | Реле общ. назнач. OGR-2 4C 24В DC ONI OGR-2-4C-DC24V NEW | шт | KZT | 1205 | EKT2506 | 2025-06-12 | role | rele | ekt
EKT | ст-9952041 | Разъем PPM77/3 для РЭК77/3 модульный IEK !!! | шт | KZT | 793 | EKT2506 | 2025-06-12 | role | rele | ekt
EKT | 130600098 | Разъем РРМ77/3(PTF11A) для РЭК77/3(LY3) модульный IEK | шт | KZT | 870 | EKT2506 | 2025-06-12 | role | rele | ekt |  | 11
EKT | 130600063 | Разъем РРМ77/4(PTF14A) для РЭК77/4(LY4) модульный IEK (10/400) | шт | KZT | 784 | EKT2506 | 2025-06-12 | role | rele | ekt |  | 14
EKT | 130600060 | Разъем РРМ78/3(PYF11A) для РЭК78/3(MY3) модульный IEK E-PRO | шт | KZT | 389 | EKT2506 | 2025-06-12 | role | rele | ekt |  | 11
EKT | 130600062 | Разъем РРМ78/4 для РЭК78/4(MY4) модульный IEK (20/500) | шт | KZT | 425 | EKT2506 | 2025-06-12 | role | rele | ekt
EKT | ст-9952211 | Реле 4 со светодиод 230В перем ток RXM4AB2P7 Schn.Electric !!! | шт | KZT | 2480 | EKT2506 | 2025-06-12 | role | rele | ekt | 2 | 4
EKT | щт-0001703 | Реле 4CO 230В перем тока RPM41P7 !!! | шт | KZT | 4360 | EKT2506 | 2025-06-12 | role | rele | ekt
EKT | 130600218 | Реле промежут. OIR 1 конт. 16А 230В AC ИЭК OIR-116-AC230V NEW | шт | KZT | 4621 | EKT2506 | 2025-06-12 | role | rele | ekt |  | 16
EKT | 130600217 | Реле промежут. OIR 2 конт. 8А 230В AC ИЭК OIR-208-AC230V NEW | шт | KZT | 4873 | EKT2506 | 2025-06-12 | role | rele | ekt |  | 8
EKT | 130600140 | Реле промежут. OIR 3 конт. 16А 12В AC/DC ИЭК OIR-316-ACDC12V NEW | шт | KZT | 7483 | EKT2506 | 2025-06-12 | role | rele | ekt |  | 16
EKT | 130600150 | Реле промежут. OIR 3 конт. 16А 230В AC ИЭК OIR-316-AC230V NEW | шт | KZT | 7121 | EKT2506 | 2025-06-12 | role | rele | ekt |  | 16
EKT | 130600216 | Реле промежут. OIR 3 конт. 16А 24В AC/DC ИЭК OIR-316-ACDC24V NEW | шт | KZT | 5682 | EKT2506 | 2025-06-12 | role | rele | ekt |  | 16
EKT | 130600148 | Реле промежут. OIR 3 конт. 8А 230В AC ИЭК OIR-308-AC230V NEW | шт | KZT | 5847 | EKT2506 | 2025-06-12 | role | rele | ekt |  | 8
EKT | 130300555 | Реле РЭК77/3(LY3) 10А 230В АC IEK | шт | KZT | 1672 | EKT2506 | 2025-06-12 | role | rele | ekt |  | 10
EKT | 130300836 | Реле РЭК77/3(LY3) 10А 24В DC IEK !!! | шт | KZT | 1588 | EKT2506 | 2025-06-12 | role | rele | ekt |  | 10
EKT | 130600068 | Реле РЭК77/4(LY4) 10A 220B IEK (20/300) | шт | KZT | 1776 | EKT2506 | 2025-06-12 | role | rele | ekt |  | 10
EKT | 130600027 | Реле РЭК78/3(MY3) 5А 220В АC IEK (20/500) | шт | KZT | 866 | EKT2506 | 2025-06-12 | role | rele | ekt |  | 5
EKT | щт02230234 | Реле РЭК78/3(MY3) 5А 24В DC IEK !!! | шт | KZT | 912 | EKT2506 | 2025-06-12 | role | rele | ekt |  | 5
EKT | RRP20-3-05-024D-LED | Реле РЭК78/3(MY3) с индикацией 5А 24В DC IEK E-PRO | шт | KZT | 1015 | EKT2506 | 2025-06-12 | role | rele | ekt |  | 5
EKT | 130600061 | Реле РЭК78/4(MY4) 3А 220В АC IEK (20/500) | шт | KZT | 858 | EKT2506 | 2025-06-12 | role | rele | ekt |  | 3
EKT | 130600220 | Реле твердотельное OSS-2 25А 380В AC 3-32В DC ONI OSS-2-3-25-B NEW | шт | KZT | 4391 | EKT2506 | 2025-06-12 | role | rele | ekt |  | 25
EKT | 130600219 | Реле твердотельное OSS-2 40А 380В AC 3-32В DC ONI OSS-2-3-40-B NEW | шт | KZT | 4838 | EKT2506 | 2025-06-12 | role | rele | ekt |  | 40
EKT | 130600130 | Реле циклическое ORT 1 конт. 12-240В AC/DC ИЭК ORT-S1-ACDC12-240V NEW | шт | KZT | 12627 | EKT2506 | 2025-06-12 | role | rele | ekt
EKT | 130600129 | Реле циклическое ORT 1 конт. 230В AC ИЭК ORT-S1-AC230V NEW | шт | KZT | 12066 | EKT2506 | 2025-06-12 | role | rele | ekt
EKT | 130600132 | Реле циклическое ORT 2 конт. 12-240В AC/DC ИЭК ORT-S2-ACDC12-240V NEW | шт | KZT | 14311 | EKT2506 | 2025-06-12 | role | rele | ekt
EKT | 130600131 | Реле циклическое ORT 2 конт. 230В AC ИЭК ORT-S2-AC230V NEW | шт | KZT | 12277 | EKT2506 | 2025-06-12 | role | rele | ekt
EKT | 311100855 | Реле электромагнитное F&F PK-1P-230, 230В, AC, 1NO/NC, 16А NEW | шт | KZT | 4518 | EKT2506 | 2025-06-12 | role | rele | ekt | 1 | 16 | 1 |  |  | 18
EKT | 311100883 | Реле электромагнитное F&F PK-1P-24, 24В AC/DC, 1NO/NC, 16А NEW | шт | KZT | 4520 | EKT2506 | 2025-06-12 | role | rele | ekt | 1 | 16 | 1 |  |  | 18
EKT | 311100878 | Реле электромагнитное F&F PK-2P-230, 230В AC 2NO/NC, 2x8А NEW | шт | KZT | 4823 | EKT2506 | 2025-06-12 | role | rele | ekt | 2 | 8 | 1 |  |  | 18
EKT | 311100854 | Реле электромагнитное F&F PK-2P-24, 24В AC/DC, 2NO/NC, 2x8А NEW | шт | KZT | 4820 | EKT2506 | 2025-06-12 | role | rele | ekt | 2 | 8 | 1 |  |  | 18
EKT | 311100893 | Реле электромагнитное F&F PK-3P-230, 230В AC 3NO/NC, 3x8А NEW | шт | KZT | 6150 | EKT2506 | 2025-06-12 | role | rele | ekt | 3 | 8 | 1 |  |  | 18
EKT | 311100980 | Реле электромагнитное PK-3P-48 | шт | KZT | 6150 | EKT2506 | 2025-06-12 | role | rele | ekt | 3
EKT | 311100981 | Реле электромагнитное РК-4Р 12 | шт | KZT | 7360 | EKT2506 | 2025-06-12 | role | rele | ekt | 4
EKT | 311100982 | Реле электромагнитное РК-4Р 230 | шт | KZT | 7360 | EKT2506 | 2025-06-12 | role | rele | ekt | 4
EKT | щщщ0115432 | Колодка с комб. контактами 4 перекидных SchnEl !!! | шт | KZT | 2820 | EKT2506 | 2025-06-12 | klemens | klemens | ekt
EKT | 010400636 | Реле миниатюрное LED 5А 230В 2 С/О RXM2LB2P7 Schn El | шт | KZT | 2340 | EKT2506 | 2025-06-12 | role | rele | ekt | 2 | 5
EKT | 010400634 | Реле электромех LED 3А 230В 4 С/О RXM4LB2P7 Schn El | шт | KZT | 2360 | EKT2506 | 2025-06-12 | role | rele | ekt | 2 | 3
EKT | 010400633 | Реле электромех LED 3А 24В 4 С/О RXM4LB2BD SchEl | шт | KZT | 2250 | EKT2506 | 2025-06-12 | role | rele | ekt |  | 3
EKT | 010400635 | Реле электромех LED 5А 24В 2 С/О RXM2LB2BD Schn El | шт | KZT | 2010 | EKT2506 | 2025-06-12 | role | rele | ekt |  | 5
EKT | 130600204 | Розетка ORS-G-1-2 для реле OGR-1 2C ONI ORS-G-1-2-G NEW | шт | KZT | 893 | EKT2506 | 2025-06-12 | role | rele | ekt
EKT | 130600208 | Розетка ORS-G-2-2 для реле OGR-2 2C ONI ORS-G-2-2-G NEW | шт | KZT | 961 | EKT2506 | 2025-06-12 | role | rele | ekt
EKT | 130600207 | Розетка ORS-G-2-4 для реле OGR-2 4C ONI ORS-G-2-4-G NEW | шт | KZT | 1067 | EKT2506 | 2025-06-12 | role | rele | ekt
EKT | 130600206 | Розетка ORS-M для реле ORM 2C ONI ORS-M-1-2-G NEW | шт | KZT | 1000 | EKT2506 | 2025-06-12 | role | rele | ekt
EKT | 311100900 | Указатель мощности F&F WU-1, 20-450В, 0,5-63А NEW | шт | KZT | 14165 | EKT2506 | 2025-06-12 |  |  | ekt
EKT | 311100873 | Указатель напряжения F&F LK-712, 130-260 AC/DC NEW | шт | KZT | 1978 | EKT2506 | 2025-06-12 |  |  | ekt |  |  | 1 |  |  | 18
EKT | 311100897 | Указатель напряжения F&F LK-713, 230В NEW | шт | KZT | 2717 | EKT2506 | 2025-06-12 |  |  | ekt |  |  | 1 |  |  | 18
EKT | 311100879 | Указатель напряжения F&F WN-3, 20–450В NEW | шт | KZT | 25613 | EKT2506 | 2025-06-12 |  |  | ekt
EKT | 130600247 | УПП SFB 3Ф 380В 11кВт 22A Uупр 110-220В Modbus ONI SFB-33-11-A-10 NEW | шт | KZT | 95470 | EKT2506 | 2025-06-12 |  |  | ekt |  | 22
EKT | 130600248 | УПП SFB 3Ф 380В 11кВт 22A Uупр 110-220В ONI SFB-33-11-A-00 NEW | шт | KZT | 87626 | EKT2506 | 2025-06-12 |  |  | ekt |  | 22
EKT | 130600246 | УПП SFB 3Ф 380В 15кВт 30A Uупр 110-220В Modbus ONI SFB-33-15-A-10 NEW | шт | KZT | 119821 | EKT2506 | 2025-06-12 |  |  | ekt |  | 30
EKT | 130600245 | УПП SFB 3Ф 380В 18кВт 37A Uупр 110-220В Modbus ONI SFB-33-18-A-10 NEW | шт | KZT | 112054 | EKT2506 | 2025-06-12 |  |  | ekt |  | 37
EKT | 130600243 | УПП SFB 3Ф 380В 22кВт 45A Uупр 110-220В Modbus ONI SFB-33-22-A-10 NEW | шт | KZT | 123462 | EKT2506 | 2025-06-12 |  |  | ekt |  | 45
EKT | 130600244 | УПП SFB 3Ф 380В 22кВт 45A Uупр 110-220В ONI SFB-33-22-A-00 NEW | шт | KZT | 116089 | EKT2506 | 2025-06-12 |  |  | ekt |  | 45
EKT | 130600242 | УПП SFB 3Ф 380В 30кВт 60A Uупр 110-220В Modbus ONI SFB-33-30-A-10 NEW | шт | KZT | 141396 | EKT2506 | 2025-06-12 |  |  | ekt |  | 60
EKT | 311100994 | Устройство управления резервным питанием AVR-01-S | шт | KZT | 56850 | EKT2506 | 2025-06-12 |  |  | ekt
EKT | 311100864 | Устройство управления резервным питанием F&F AVR-01-K NEW | шт | KZT | 38614 | EKT2506 | 2025-06-12 |  |  | ekt
EKT | 311100861 | Устройство управления резервным питанием F&F AVR-02 NEW | шт | KZT | 93139 | EKT2506 | 2025-06-12 |  |  | ekt
EKT | 311100898 | Устройство управления резервным питанием F&F AVR-02-G NEW | шт | KZT | 61898 | EKT2506 | 2025-06-12 |  |  | ekt
EKT | 010800108 | Дополнительный контактный блок 2НО+2НЗ LAEN22 SchnEl !!! | шт | KZT | 2120 | EKT2506 | 2025-06-12 | blok | aksesuar | ekt
EKT | RXZ400 | Металлическая скоба-держатель RXZ400 Schneider Electric RXZ400 !!! | шт | KZT | 211 | EKT2506 | 2025-06-12 | altlik | aksesuar | ekt
EKT | 23300DEK | Реле контроля фаз РК-101 330В тип 01 DEKraft 23300DEK E-PRO | шт | KZT | 8254 | EKT2506 | 2025-06-12 | role | rele | ekt
EKT | 23301DEK | Реле контроля фаз РК-101 380В тип 02 DEKraft 23301DEK E-PRO | шт | KZT | 7504 | EKT2506 | 2025-06-12 | role | rele | ekt
EKT | 280300426 | Выключатель 1кл. c/у 10А белый VITA (10/200) UNIT | шт | KZT | 339 | EKT2506 | 2025-06-12 |  |  | ekt |  | 10
EKT | 280300436 | Выключатель 1кл. с инд. с/у 10А VITA (10/200) UNIT | шт | KZT | 420 | EKT2506 | 2025-06-12 |  |  | ekt |  | 10
EKT | 280300437 | Выключатель 2кл. с инд. с/у 10А VITA (10/200) UNIT | шт | KZT | 360 | EKT2506 | 2025-06-12 |  |  | ekt |  | 10
EKT | 280300435 | Выключатель 2кл. с/у 10А VITA (200) UNIT | шт | KZT | 391 | EKT2506 | 2025-06-12 |  |  | ekt |  | 10
EKT | 280300429 | Диммер с/у VITA (10/200) UNIT | шт | KZT | 1317 | EKT2506 | 2025-06-12 |  |  | ekt
EKT | 280300478 | Переключ. 1 кл 10А с/у VITA (10/200) UNIT | шт | KZT | 380 | EKT2506 | 2025-06-12 |  |  | ekt |  | 10
EKT | 280300479 | Переключ. 2 кл 10А с/у VITA (20/200) UNIT | шт | KZT | 503 | EKT2506 | 2025-06-12 |  |  | ekt |  | 10
EKT | 280300432 | Рамка 2-я VITA (15/200) UNIT | шт | KZT | 162 | EKT2506 | 2025-06-12 |  |  | ekt
EKT | 280300433 | Рамка 3-я VITA (12/240) UNIT | шт | KZT | 190 | EKT2506 | 2025-06-12 |  |  | ekt
EKT | 280300434 | Рамка 4-я VITA (25/200) UNIT | шт | KZT | 215 | EKT2506 | 2025-06-12 |  |  | ekt
EKT | 280300445 | Розетка 1-я с/у з/к 16А + 2 USB 5V 2.1A VITA (10/200) UNIT | шт | KZT | 2280 | EKT2506 | 2025-06-12 |  |  | ekt |  | 16
EKT | 280300446 | Розетка 2 USB 5V 2.1 с/у VITA (10/200) UNIT | шт | KZT | 1105 | EKT2506 | 2025-06-12 |  |  | ekt
EKT | 280300431 | Розетка 2-я PC комп +TEL с/у VITA (10/100) UNIT | шт | KZT | 1115 | EKT2506 | 2025-06-12 |  |  | ekt
EKT | 280300441 | Розетка 2-я с/у 10А VITA (10/200) UNIT | шт | KZT | 496 | EKT2506 | 2025-06-12 |  |  | ekt |  | 10
EKT | 280300442 | Розетка 2-я с/у з/к 16А VITA (10/200) UNIT | шт | KZT | 595 | EKT2506 | 2025-06-12 |  |  | ekt |  | 16
EKT | 280300582 | Розетка 2-я с/у з/к с/ш 16А VITA (10/200) UNIT | шт | KZT | 620 | EKT2506 | 2025-06-12 |  |  | ekt |  | 16
EKT | 280300430 | Розетка RJ-45 комп с/у VITA (10/100) UNIT | шт | KZT | 473 | EKT2506 | 2025-06-12 |  |  | ekt
EKT | 280300428 | Розетка TEL c/у VITA (10/200) UNIT | шт | KZT | 400 | EKT2506 | 2025-06-12 |  |  | ekt
EKT | 280300427 | Розетка TV с/у VITA (10/200) UNIT | шт | KZT | 431 | EKT2506 | 2025-06-12 |  |  | ekt
EKT | 280300443 | Розетка с крышкой с/у з/к 16А IP44 VITA (10/200) UNIT | шт | KZT | 479 | EKT2506 | 2025-06-12 |  |  | ekt |  | 16
EKT | 280300438 | Розетка с/у 10А VITA (10/200) UNIT | шт | KZT | 329 | EKT2506 | 2025-06-12 |  |  | ekt |  | 10
EKT | 280300439 | Розетка с/у з/к 16А VITA (10/200) UNIT | шт | KZT | 421 | EKT2506 | 2025-06-12 |  |  | ekt |  | 16
EKT | 280300440 | Розетка с/у з/к с/ш 16А VITA (10/200) UNIT | шт | KZT | 460 | EKT2506 | 2025-06-12 |  |  | ekt |  | 16
EKT | 280300729 | Заглушка для розеток (пластик) VITA/ASTRA/TERRA/ELEMENT/ UNIT (10) | упак | KZT | 554 | EKT2506 | 2025-06-12 |  |  | ekt
EKT | 030100134 | Розетка заземление контакта 16А + 2 USB порта 5V 2.1A UNIT (1) | шт | KZT | 4922 | EKT2506 | 2025-06-12 |  |  | ekt |  | 16
EKT | 280300447 | Выключатель 1кл. о/у 10А белый ASTRA (10/200) UNIT | шт | KZT | 256 | EKT2506 | 2025-06-12 |  |  | ekt |  | 10
EKT | 280300448 | Выключатель 2кл. о/у 10А белый ASTRA (10/200) UNIT | шт | KZT | 292 | EKT2506 | 2025-06-12 |  |  | ekt |  | 10
EKT | 280300450 | Розетка 2-я о/у 10А белая ASTRA (10/200) UNIT | шт | KZT | 367 | EKT2506 | 2025-06-12 |  |  | ekt |  | 10
EKT | 280300451 | Розетка 2-я о/у з/к 16А белая ASTRA (8/160) UNIT | шт | KZT | 472 | EKT2506 | 2025-06-12 |  |  | ekt |  | 16
EKT | 280300449 | Розетка о/у 10А белая ASTRA (10/200) UNIT | шт | KZT | 256 | EKT2506 | 2025-06-12 |  |  | ekt |  | 10
EKT | 280300456 | Розетка о/у з/к 16А белая ASTRA (8/160) UNIT | шт | KZT | 324 | EKT2506 | 2025-06-12 |  |  | ekt |  | 16
EKT | 280300496 | Выключатель 1кл. c/у 10А белый ELEMENT (10/200) UNIT | шт | KZT | 351 | EKT2506 | 2025-06-12 |  |  | ekt |  | 10
EKT | 280300497 | Выключатель 1кл. с инд. c/у 10А ELEMENT (10/200) UNIT | шт | KZT | 420 | EKT2506 | 2025-06-12 |  |  | ekt |  | 10
EKT | 280300498 | Выключатель 2кл. c/у 10А ELEMENT (10/200) UNIT | шт | KZT | 391 | EKT2506 | 2025-06-12 |  |  | ekt |  | 10
EKT | 280300499 | Выключатель 2кл. с инд. c/у 10А ELEMENT (10/200) UNIT | шт | KZT | 448 | EKT2506 | 2025-06-12 |  |  | ekt |  | 10
EKT | 280300500 | Диммер 300 Вт ELEMENT (10/200) UNIT | шт | KZT | 1392 | EKT2506 | 2025-06-12 |  |  | ekt
EKT | 280300516 | Переключ. 1кл c/у 10А ELEMENT (20/200) UNIT | шт | KZT | 380 | EKT2506 | 2025-06-12 |  |  | ekt |  | 10
EKT | 280300501 | Рамка 2-я ELEMENT (10/300) UNIT | шт | KZT | 162 | EKT2506 | 2025-06-12 |  |  | ekt
EKT | 280300502 | Рамка 3-я ELEMENT (10/240) UNIT | шт | KZT | 190 | EKT2506 | 2025-06-12 |  |  | ekt
EKT | 280300503 | Рамка 4-я ELEMENT (10/200) UNIT | шт | KZT | 215 | EKT2506 | 2025-06-12 |  |  | ekt
EKT | 280300507 | Розетка 2-я с/у 10А ELEMENT (10/200) UNIT | шт | KZT | 496 | EKT2506 | 2025-06-12 |  |  | ekt |  | 10
EKT | 280300508 | Розетка 2-я с/у з/к 16А ELEMENT (10/200) UNIT | шт | KZT | 595 | EKT2506 | 2025-06-12 |  |  | ekt |  | 16
EKT | 280300509 | Розетка PC RJ-45 c/у ELEMENT (10/200) UNIT | шт | KZT | 473 | EKT2506 | 2025-06-12 |  |  | ekt
EKT | 280300515 | Розетка TEL c/у ELEMENT (10/200) UNIT | шт | KZT | 400 | EKT2506 | 2025-06-12 |  |  | ekt
EKT | 280300514 | Розетка TV c/у ELEMENT (10/200) UNIT | шт | KZT | 431 | EKT2506 | 2025-06-12 |  |  | ekt
EKT | 280300511 | Розетка с/у 10А ELEMENT (10/200) UNIT | шт | KZT | 329 | EKT2506 | 2025-06-12 |  |  | ekt |  | 10
EKT | 280300512 | Розетка с/у з/к 16А ELEMENT (10/200) UNIT | шт | KZT | 421 | EKT2506 | 2025-06-12 |  |  | ekt |  | 16
EKT | 280300510 | Розетка с/у з/к 16А IP44 ELEMENT (10/200) UNIT | шт | KZT | 479 | EKT2506 | 2025-06-12 |  |  | ekt |  | 16
EKT | 290200122 | Выключатель 1кл о/у серый IP54 ROCK (10/200) UNIT | шт | KZT | 969 | EKT2506 | 2025-06-12 |  |  | ekt
EKT | 290200123 | Выключатель 2кл о/у серый IP54 ROCK (10/200) UNIT | шт | KZT | 1128 | EKT2506 | 2025-06-12 |  |  | ekt
EKT | 290200124 | Розетка з/к о/у серый IP54 ROCK (10/100) UNIT | шт | KZT | 1089 | EKT2506 | 2025-06-12 |  |  | ekt
EKT | 290200125 | Розетка 2-я з/к о/у серый IP54 ROCK (5/60) UNIT | шт | KZT | 2062 | EKT2506 | 2025-06-12 |  |  | ekt
EKT | 280300452 | Выключатель 1кл о/у белый IP54 TERRA (100/10/1) UNIT NEW | шт | KZT | 929 | EKT2506 | 2025-06-12 |  |  | ekt
EKT | 280300453 | Выключатель 2кл о/у белый IP54 TERRA (10/200) UNIT NEW | шт | KZT | 1018 | EKT2506 | 2025-06-12 |  |  | ekt
EKT | 280300480 | Выключатель+Розетка з/к о/у с прозрачной крышкой белый IP54 TERRA (5/100) UNIT NEW | шт | KZT | 1365 | EKT2506 | 2025-06-12 |  |  | ekt
EKT | 280300454 | Розетка з/к о/у с прозрачной крышкой IP54 TERRA (10/100) UNIT NEW | шт | KZT | 929 | EKT2506 | 2025-06-12 |  |  | ekt
EKT | 280300455 | Розетка 2-я з/к о/у с прозрачной крышкой IP54 TERRA (50/5/1) UNIT NEW | шт | KZT | 1632 | EKT2506 | 2025-06-12 |  |  | ekt
EKT | 280300946 | Выключатель 1кл о/у белый IP54 TERRA (10/200)*** | шт | KZT | 380 | EKT2506 | 2025-06-12 |  |  | ekt
EKT | 280300947 | Выключатель 2кл о/у белый IP54 TERRA (10/200)*** | шт | KZT | 545 | EKT2506 | 2025-06-12 |  |  | ekt
EKT | 280300948 | Выключатель+Розетка з/к о/у с прозрачной крышкой белый IP54 TERRA (5/100)*** | шт | KZT | 770 | EKT2506 | 2025-06-12 |  |  | ekt
EKT | 280300949 | Розетка з/к о/у с прозрачной крышкой IP54 TERRA (10/200)*** | шт | KZT | 800 | EKT2506 | 2025-06-12 |  |  | ekt
EKT | 782360 | Forix Выключатель 1кл IP44 БЕЛ Legrand E-PRO | шт | KZT | 2896 | EKT2506 | 2025-06-12 |  |  | ekt
EKT | 782400 | Forix Выключатель 1кл БЕЛ Legrand E-PRO | шт | KZT | 1046 | EKT2506 | 2025-06-12 |  |  | ekt
EKT | 782402 | Forix Выключатель 2кл БЕЛ Legrand E-PRO | шт | KZT | 1393 | EKT2506 | 2025-06-12 |  |  | ekt
EKT | 782404 | Forix Переключатель 1кл БЕЛ Legrand E-PRO | шт | KZT | 1271 | EKT2506 | 2025-06-12 |  |  | ekt
EKT | 782424 | Forix Роз. RJ45 кат5е UTP БЕЛ Legrand E-PRO | шт | KZT | 4587 | EKT2506 | 2025-06-12 |  |  | ekt
EKT | 782412 | Forix Розетка 2X2К без шт БЕЛ Legrand E-PRO | шт | KZT | 2175 | EKT2506 | 2025-06-12 |  |  | ekt
EKT | 782374 | Forix Розетка 2X2К+З IP44 БЕЛ Legrand E-PRO | шт | KZT | 5872 | EKT2506 | 2025-06-12 |  |  | ekt
EKT | 782413 | Forix Розетка 2X2К+З б/шт БЕЛ Legrand E-PRO | шт | KZT | 2337 | EKT2506 | 2025-06-12 |  |  | ekt
EKT | 782410 | Forix Розетка 2К без шт БЕЛ Legrand E-PRO | шт | KZT | 815 | EKT2506 | 2025-06-12 |  |  | ekt
EKT | 782411 | Forix Розетка 2К+З без шт БЕЛ Legrand E-PRO | шт | KZT | 935 | EKT2506 | 2025-06-12 |  |  | ekt
EKT | 782373 | Forix Розетка 2К+З шт IP44 БЕЛ Legrand E-PRO | шт | KZT | 3313 | EKT2506 | 2025-06-12 |  |  | ekt
EKT | 782420 | Forix Розетка 2К+З шт БЕЛ Legrand E-PRO | шт | KZT | 1130 | EKT2506 | 2025-06-12 |  |  | ekt
EKT | 782418 | Forix Розетка 3X2К+З шт БЕЛ Legrand E-PRO | шт | KZT | 4143 | EKT2506 | 2025-06-12 |  |  | ekt
EKT | 077000L | Выключатель Mosaic - 10 AX - 1 модуль - белый Legrand E-PRO | шт | KZT | 2223 | EKT2506 | 2025-06-12 |  |  | ekt |  | 10
EKT | 077010L | Выключатель Mosaic - 10 AX - 2 модуля - белый Legrand E-PRO | шт | KZT | 3088 | EKT2506 | 2025-06-12 |  |  | ekt |  | 10
EKT | 77070 | Заглушка Mosaic - 1 модуль - белая Legrand E-PRO | шт | KZT | 1093 | EKT2506 | 2025-06-12 |  |  | ekt
EKT | 80281 | Накладная монтажная коробка-Mosaic-для суппорта Кат.№ 080251-глубина 40 мм-2 модуля Legrand E-PRO | шт | KZT | 1401 | EKT2506 | 2025-06-12 |  |  | ekt
EKT | 277802L | Рамка - Mosaic - 2 модуля - белая Legrand E-PRO | шт | KZT | 725 | EKT2506 | 2025-06-12 |  |  | ekt
EKT | 277804L | Рамка - Mosaic - 2x2 модуля - белая Legrand E-PRO | шт | KZT | 1130 | EKT2506 | 2025-06-12 |  |  | ekt
EKT | 277806L | Рамка - Mosaic - 3x2 модуля - белая Legrand E-PRO | шт | KZT | 2068 | EKT2506 | 2025-06-12 |  |  | ekt
EKT | 277814L | Рамка - Mosaic - 4 модуля - белая Legrand E-PRO | шт | KZT | 1153 | EKT2506 | 2025-06-12 |  |  | ekt
EKT | 277816L | Рамка - Mosaic - 6 модулей - белая Legrand E-PRO | шт | KZT | 2069 | EKT2506 | 2025-06-12 |  |  | ekt
EKT | 078808L | Рамка - Mosaic-4x2 модуля-белая Legrand E-PRO | шт | KZT | 3279 | EKT2506 | 2025-06-12 |  |  | ekt
EKT | 078818L | Рамка - Mosaic-8 модулей-белая Legrand E-PRO | шт | KZT | 3251 | EKT2506 | 2025-06-12 |  |  | ekt
EKT | 77210 | Розетка 2К+3 с винтовыми зажимами - Mosaic - б/ш 2 модуля Legrand E-PRO | шт | KZT | 2382 | EKT2506 | 2025-06-12 | klemens | klemens | ekt
EKT | 77218 | Розетка 2К+3-Программа Mosaic - немецкий стандарт-2 модуля-красная Legrand E-PRO | шт | KZT | 4787 | EKT2506 | 2025-06-12 |  |  | ekt
EKT | 78778 | Розетка HDMI Mosaic 1 модуль, оборудована шнуром, белая Legrand E-PRO | шт | KZT | 23242 | EKT2506 | 2025-06-12 |  |  | ekt
EKT | 603857 | Фиксатор Snap-on для Mosaic (комплект 2 шт.), Белый Legrand E-PRO | шт | KZT | 819 | EKT2506 | 2025-06-12 |  |  | ekt
EKT | 300201040 | Вывод кабеля механизм NLST алюминий 863329 Legrand (5) | шт | KZT | 1235 | EKT2506 | 2025-06-12 |  |  | ekt
EKT | 300201023 | Выкл. 1-кл. 10А б/рамки, авт.клеммы, NLST алюминий 863301 Legrand (10) | шт | KZT | 744 | EKT2506 | 2025-06-12 | klemens | klemens | ekt
EKT | 300201024 | Выкл. 1-кл. с инд. 10А б/рамки, авт.клеммы, NLST алюминий 863311 Legrand (10) | шт | KZT | 1429 | EKT2506 | 2025-06-12 | klemens | klemens | ekt
EKT | 300201025 | Выкл. 2-кл. 10А б/рамки, авт.клеммы, NLST алюминий 863305 Legrand (10) | шт | KZT | 1465 | EKT2506 | 2025-06-12 | klemens | klemens | ekt
EKT | 300201026 | Выкл. 2-кл. с инд. 10А б/рамки, авт.клеммы, NLST алюминий 863315 Legrand (10) | шт | KZT | 2558 | EKT2506 | 2025-06-12 | klemens | klemens | ekt
EKT | 300201041 | Выкл. 3-кл. 10А б/рамки, авт.клеммы, NLST алюминий 863303 Legrand (5) | шт | KZT | 2816 | EKT2506 | 2025-06-12 | klemens | klemens | ekt
EKT | 300201042 | Диммер с/у б/рамки 300Вт NLST алюминий 863352 Legrand (1) | шт | KZT | 16541 | EKT2506 | 2025-06-12 |  |  | ekt
EKT | 300201027 | Комп. роз. RJ45 5Е механизм б/рамки NLST алюминий 863359 Legrand (10) | шт | KZT | 2962 | EKT2506 | 2025-06-12 |  |  | ekt
EKT | 300201028 | Переключ. 1 кл 10А с/у б/рамки NLST алюминий 863306 Legrand (10) | шт | KZT | 1282 | EKT2506 | 2025-06-12 |  |  | ekt |  | 10
EKT | 300201029 | Переключ. 1 кл с инд. 10А с/у б/рамки NLST алюминий 863316 Legrand (5) | шт | KZT | 1976 | EKT2506 | 2025-06-12 |  |  | ekt |  | 10
EKT | 300201046 | Переключ. 2 кл 10А с/у б/рамки NLST алюминий 863308 Legrand (10) | шт | KZT | 2253 | EKT2506 | 2025-06-12 |  |  | ekt |  | 10
EKT | 300201030 | Перекрест.переключ. 1 кл 10А с/у б/рамки NLST алюминий 863307 Legrand (5) | шт | KZT | 2570 | EKT2506 | 2025-06-12 |  |  | ekt |  | 10
EKT | 300201035 | Рамка 1-ная NLST алюминий 863391 Legrand (10) | шт | KZT | 603 | EKT2506 | 2025-06-12 |  |  | ekt
EKT | 300201036 | Рамка 2-ная NLST алюминий 863392 Legrand (10) | шт | KZT | 1365 | EKT2506 | 2025-06-12 |  |  | ekt
EKT | 300201037 | Рамка 3-ная NLST алюминий 863393 Legrand (5) | шт | KZT | 2048 | EKT2506 | 2025-06-12 |  |  | ekt
EKT | 300201038 | Рамка 4-ная NLST алюминий 863394 Legrand (5) | шт | KZT | 3191 | EKT2506 | 2025-06-12 |  |  | ekt
EKT | 300201039 | Рамка 5-ная NLST алюминий 863395 Legrand (5) | шт | KZT | 4380 | EKT2506 | 2025-06-12 |  |  | ekt
EKT | 300201031 | Роз. 2-ная с/у 16А с з/ш NLST алюминий 863322 Legrand (5) | шт | KZT | 5598 | EKT2506 | 2025-06-12 |  |  | ekt |  | 16
EKT | 300201032 | Роз. RJ45+RJ45 кат 5Е механизм б/рамки NLST алюминий 863360 Legrand (5) | шт | KZT | 3950 | EKT2506 | 2025-06-12 |  |  | ekt
EKT | 300201033 | Роз. TV оконечная с/у б/рамки NLST алюминий 863373 Legrand (5) | шт | KZT | 2649 | EKT2506 | 2025-06-12 |  |  | ekt
EKT | 300201045 | Роз. USB А+C - 2 порта с/у б/рамки NLST алюминий 863340 Legrand (1) | шт | KZT | 9247 | EKT2506 | 2025-06-12 |  |  | ekt
EKT | 300201043 | Роз. б/рамки 16А механизм NLST алюминий 863321 Legrand (10) | шт | KZT | 977 | EKT2506 | 2025-06-12 |  |  | ekt |  | 16
EKT | 300201044 | Роз. без шторок 16А механизм NLST алюминий 863319 Legrand (5) | шт | KZT | 1004 | EKT2506 | 2025-06-12 |  |  | ekt |  | 16
EKT | 300201034 | Телефонная роз. RJ11 механизм б/рамки NLST алюминий 863355 Legrand (5) | шт | KZT | 1601 | EKT2506 | 2025-06-12 |  |  | ekt
EKT | 300201047 | ТЕРМОСТАТ для теп.пола с датч. с/у 16А NLST алюминий 863342 Legrant (1) | шт | KZT | 40279 | EKT2506 | 2025-06-12 | aksesuar | aksesuar | ekt
EKT | 300200987 | Вывод кабеля механизм NLST белый 863129 Legrand (10) | шт | KZT | 1390 | EKT2506 | 2025-06-12 |  |  | ekt
EKT | 300200969 | Выкл. 1-кл. 10А б/рамки, авт.клеммы, NLST белый 863101 Legrand (10) | шт | KZT | 697 | EKT2506 | 2025-06-12 | klemens | klemens | ekt
EKT | 300200970 | Выкл. 1-кл. с инд. 10А б/рамки, авт.клеммы, NLST белый 863111 Legrand (10) | шт | KZT | 1633 | EKT2506 | 2025-06-12 | klemens | klemens | ekt
EKT | 300200971 | Выкл. 2-кл. 10А б/рамки, авт.клеммы, NLST белый 863105 Legrand (10) | шт | KZT | 1190 | EKT2506 | 2025-06-12 | klemens | klemens | ekt
EKT | 300200972 | Выкл. 2-кл. с инд. 10А б/рамки, авт.клеммы, NLST белый 863115 Legrand (10) | шт | KZT | 2871 | EKT2506 | 2025-06-12 | klemens | klemens | ekt
EKT | 300200988 | Выкл. 3-кл. 10А б/рамки, авт.клеммы, NLST белый 863103 Legrand (5) | шт | KZT | 3252 | EKT2506 | 2025-06-12 | klemens | klemens | ekt
EKT | 300200973 | Диммер с/у б/рамки 300Вт NLST белый 863152 Legrand (1) | шт | KZT | 16538 | EKT2506 | 2025-06-12 |  |  | ekt
EKT | 300200974 | Комп. роз. RJ45 5Е механизм б/рамки NLST белый 863159 Legrand (10) | шт | KZT | 2810 | EKT2506 | 2025-06-12 |  |  | ekt
EKT | 300200975 | Переключ. 1 кл 10А с/у б/рамки NLST белый 863106 Legrand (10) | шт | KZT | 1074 | EKT2506 | 2025-06-12 |  |  | ekt |  | 10
EKT | 300200976 | Переключ. 1 кл с инд. 10А с/у б/рамки NLST белый 863116 Legrand (5) | шт | KZT | 1942 | EKT2506 | 2025-06-12 |  |  | ekt |  | 10
EKT | 300200994 | Переключ. 2 кл 10А с/у б/рамки NLST белый 863108 Legrand (10) | шт | KZT | 1713 | EKT2506 | 2025-06-12 |  |  | ekt |  | 10
EKT | 300200989 | Перекрест.переключ. 1 кл 10А с/у б/рамки NLST белый 863107 Legrand (5) | шт | KZT | 2570 | EKT2506 | 2025-06-12 |  |  | ekt |  | 10
EKT | 300200993 | Рамка 1-ная AQUA IP44 NLST белый 863196 Legrand (10) | шт | KZT | 1707 | EKT2506 | 2025-06-12 |  |  | ekt
EKT | 300200982 | Рамка 1-ная NLST белый 863191 Legrand (20) | шт | KZT | 177 | EKT2506 | 2025-06-12 |  |  | ekt
EKT | 300200983 | Рамка 2-ная NLST белый 863192 Legrand (10) | шт | KZT | 335 | EKT2506 | 2025-06-12 |  |  | ekt
EKT | 300200984 | Рамка 3-ная NLST белый 863193 Legrand (5) | шт | KZT | 615 | EKT2506 | 2025-06-12 |  |  | ekt
EKT | 300200985 | Рамка 4-ная NLST белый 863194 Legrand (5) | шт | KZT | 917 | EKT2506 | 2025-06-12 |  |  | ekt
EKT | 300200986 | Рамка 5-ная NLST белый 863195 Legrand (5) | шт | KZT | 1217 | EKT2506 | 2025-06-12 |  |  | ekt
EKT | 300200977 | Роз. 2-ная с/у 16А с з/ш NLST белый 863122 Legrand (5) | шт | KZT | 4177 | EKT2506 | 2025-06-12 |  |  | ekt |  | 16
EKT | 300200978 | Роз. RJ45+RJ45 кат 5Е механизм б/рамки NLST белый 863160 Legrand (5) | шт | KZT | 5214 | EKT2506 | 2025-06-12 |  |  | ekt
EKT | 300200980 | Роз. TV оконечная с/у б/рамки NLST белый 863173 Legrand (10) | шт | KZT | 2699 | EKT2506 | 2025-06-12 |  |  | ekt
EKT | 300200991 | Роз. USB А+C - 2 порта с/у б/рамки NLST белый 863140 Legrand (1) | шт | KZT | 7872 | EKT2506 | 2025-06-12 |  |  | ekt
EKT | 300200990 | Роз. б/рамки 16А механизм NLST белый 863121 Legrand (10) | шт | KZT | 760 | EKT2506 | 2025-06-12 |  |  | ekt |  | 16
EKT | 300200992 | Роз. б/рамки с з/ш 16А AQUA IP44 механизм NLST белый 863123 Legrand (10) | шт | KZT | 2445 | EKT2506 | 2025-06-12 |  |  | ekt |  | 16
EKT | 300200979 | Роз. без шторок 16А механизм NLST белый 863119 Legrand (10) | шт | KZT | 890 | EKT2506 | 2025-06-12 |  |  | ekt |  | 16
EKT | 300200981 | Телефонная роз. RJ11 механизм б/рамки NLST белый 863155 Legrand (10) | шт | KZT | 1671 | EKT2506 | 2025-06-12 |  |  | ekt
EKT | 300200995 | ТЕРМОСТАТ для теп.пола с датч. с/у 16А NLST белый 863142 Legrant (1) | шт | KZT | 38668 | EKT2506 | 2025-06-12 | aksesuar | aksesuar | ekt
EKT | 300201064 | Вывод кабеля механизм NLST сталь 863429 Legrand (5) | шт | KZT | 1235 | EKT2506 | 2025-06-12 |  |  | ekt
EKT | 300201048 | Выкл. 1-кл. 10А б/рамки, авт.клеммы, NLST сталь 863401 Legrand (10) | шт | KZT | 744 | EKT2506 | 2025-06-12 | klemens | klemens | ekt
EKT | 300201049 | Выкл. 1-кл. с инд. 10А б/рамки, авт.клеммы, NLST сталь 863411 Legrand (10) | шт | KZT | 1429 | EKT2506 | 2025-06-12 | klemens | klemens | ekt
EKT | 300201050 | Выкл. 2-кл. 10А б/рамки, авт.клеммы, NLST сталь 863405 Legrand (10) | шт | KZT | 1465 | EKT2506 | 2025-06-12 | klemens | klemens | ekt
EKT | 300201051 | Выкл. 2-кл. с инд. 10А б/рамки, авт.клеммы, NLST сталь 863415 Legrand (10) | шт | KZT | 2558 | EKT2506 | 2025-06-12 | klemens | klemens | ekt
EKT | 300201065 | Диммер с/у б/рамки 300Вт NLST сталь 863452 Legrand (1) | шт | KZT | 16541 | EKT2506 | 2025-06-12 |  |  | ekt
EKT | 300201052 | Комп. роз. RJ45 5Е механизм б/рамки NLST сталь 863459 Legrand (10) | шт | KZT | 2962 | EKT2506 | 2025-06-12 |  |  | ekt
EKT | 300201053 | Переключ. 1 кл 10А с/у б/рамки NLST сталь 863406 Legrand (10) | шт | KZT | 1282 | EKT2506 | 2025-06-12 |  |  | ekt |  | 10
EKT | 300201054 | Переключ. 1 кл с инд. 10А с/у б/рамки NLST сталь 863416 Legrand (5) | шт | KZT | 1976 | EKT2506 | 2025-06-12 |  |  | ekt |  | 10
EKT | 300201069 | Переключ. 2 кл 10А с/у б/рамки NLST сталь 863408 Legrand (10) | шт | KZT | 2253 | EKT2506 | 2025-06-12 |  |  | ekt |  | 10
EKT | 300201055 | Перекрест.переключ. 1 кл 10А с/у б/рамки NLST сталь 863407 Legrand (5) | шт | KZT | 2570 | EKT2506 | 2025-06-12 |  |  | ekt |  | 10
EKT | 300201059 | Рамка 1-ная NLST сталь 863491 Legrand (10) | шт | KZT | 603 | EKT2506 | 2025-06-12 |  |  | ekt
EKT | 300201060 | Рамка 2-ная NLST сталь 863492 Legrand (10) | шт | KZT | 1365 | EKT2506 | 2025-06-12 |  |  | ekt
EKT | 300201061 | Рамка 3-ная NLST сталь 863493 Legrand (5) | шт | KZT | 2048 | EKT2506 | 2025-06-12 |  |  | ekt
EKT | 300201062 | Рамка 4-ная NLST сталь 863494 Legrand (5) | шт | KZT | 3191 | EKT2506 | 2025-06-12 |  |  | ekt
EKT | 300201063 | Рамка 5-ная NLST сталь 863495 Legrand (5) | шт | KZT | 4380 | EKT2506 | 2025-06-12 |  |  | ekt
EKT | 300201056 | Роз. RJ45+RJ45 кат 5Е механизм б/рамки NLST сталь 863460 Legrand (5) | шт | KZT | 3950 | EKT2506 | 2025-06-12 |  |  | ekt
EKT | 300201057 | Роз. TV оконечная с/у б/рамки NLST сталь 863473 Legrand (5) | шт | KZT | 2649 | EKT2506 | 2025-06-12 |  |  | ekt
EKT | 300201068 | Роз. USB А+C - 2 порта с/у б/рамки NLST сталь 863440 Legrand (1) | шт | KZT | 9247 | EKT2506 | 2025-06-12 |  |  | ekt
EKT | 300201066 | Роз. б/рамки 16А механизм NLST сталь 863421 Legrand (10) | шт | KZT | 977 | EKT2506 | 2025-06-12 |  |  | ekt |  | 16
EKT | 300201067 | Роз. б/рамки б/з 16А механизм NLST сталь 863419 Legrand (5) | шт | KZT | 1004 | EKT2506 | 2025-06-12 |  |  | ekt |  | 16
EKT | 300201058 | Телефонная роз. RJ11 механизм б/рамки NLST сталь 863455 Legrand (5) | шт | KZT | 1601 | EKT2506 | 2025-06-12 |  |  | ekt
EKT | 300201070 | ТЕРМОСТАТ для теп.пола с датч. с/у 16А NLST сталь 863442 Legrant (1) | шт | KZT | 40279 | EKT2506 | 2025-06-12 | aksesuar | aksesuar | ekt
EKT | 300201015 | Вывод кабеля механизм NLST чёрный 863529 Legrand (5) | шт | KZT | 1235 | EKT2506 | 2025-06-12 |  |  | ekt
EKT | 300200996 | Выкл. 1-кл. 10А б/рамки, авт.клеммы, NLST чёрный 863501 Legrand (10) | шт | KZT | 722 | EKT2506 | 2025-06-12 | klemens | klemens | ekt
EKT | 300200997 | Выкл. 1-кл. с инд. 10А б/рамки, авт.клеммы, NLST чёрный 863511 Legrand (10) | шт | KZT | 1429 | EKT2506 | 2025-06-12 | klemens | klemens | ekt
EKT | 300200998 | Выкл. 2-кл. 10А б/рамки, авт.клеммы, NLST чёрный 863505 Legrand (10) | шт | KZT | 1421 | EKT2506 | 2025-06-12 | klemens | klemens | ekt
EKT | 300200999 | Выкл. 2-кл. с инд. 10А б/рамки, авт.клеммы, NLST чёрный 863515 Legrand (10) | шт | KZT | 2558 | EKT2506 | 2025-06-12 | klemens | klemens | ekt
EKT | 300201016 | Выкл. 3-кл. 10А б/рамки, авт.клеммы, NLST чёрный 863503 Legrand (5) | шт | KZT | 2816 | EKT2506 | 2025-06-12 | klemens | klemens | ekt
EKT | 300201017 | Диммер с/у б/рамки 300Вт NLST чёрный 863552 Legrand (1) | шт | KZT | 16541 | EKT2506 | 2025-06-12 |  |  | ekt
EKT | 300201000 | Комп. роз. RJ45 5Е механизм б/рамки NLST чёрный 863559 Legrand (10) | шт | KZT | 2962 | EKT2506 | 2025-06-12 |  |  | ekt
EKT | 300201001 | Переключ. 1 кл 10А с/у б/рамки NLST чёрный 863506 Legrand (10) | шт | KZT | 1282 | EKT2506 | 2025-06-12 |  |  | ekt |  | 10
EKT | 300201002 | Переключ. 1 кл с инд. 10А с/у б/рамки NLST чёрный 863516 Legrand (5) | шт | KZT | 1976 | EKT2506 | 2025-06-12 |  |  | ekt |  | 10
EKT | 300201021 | Переключ. 2 кл 10А с/у б/рамки NLST чёрный 863508 Legrand (10) | шт | KZT | 2253 | EKT2506 | 2025-06-12 |  |  | ekt |  | 10
EKT | 300201003 | Перекрест.переключ. 1 кл 10А с/у б/рамки NLST чёрный 863507 Legrand (5) | шт | KZT | 2570 | EKT2506 | 2025-06-12 |  |  | ekt |  | 10
EKT | 300201020 | Рамка 1-ная AQUA IP44 NLST чёрный 863596 Legrand (5) | шт | KZT | 6829 | EKT2506 | 2025-06-12 |  |  | ekt
EKT | 300201010 | Рамка 1-ная NLST чёрный 863591 Legrand (10) | шт | KZT | 603 | EKT2506 | 2025-06-12 |  |  | ekt
EKT | 300201011 | Рамка 2-ная NLST чёрный 863592 Legrand (10) | шт | KZT | 1365 | EKT2506 | 2025-06-12 |  |  | ekt
EKT | 300201012 | Рамка 3-ная NLST чёрный 863593 Legrand (5) | шт | KZT | 2048 | EKT2506 | 2025-06-12 |  |  | ekt
EKT | 300201013 | Рамка 4-ная NLST чёрный 863594 Legrand (5) | шт | KZT | 2812 | EKT2506 | 2025-06-12 |  |  | ekt
EKT | 300201014 | Рамка 5-ная NLST чёрный 863595 Legrand (5) | шт | KZT | 3859 | EKT2506 | 2025-06-12 |  |  | ekt
EKT | 300201004 | Роз. 2-ная с/у 16А с з/ш NLST чёрный 863522 Legrand (5) | шт | KZT | 5598 | EKT2506 | 2025-06-12 |  |  | ekt |  | 16
EKT | 300201005 | Роз. RJ45+RJ45 кат 5Е механизм б/рамки NLST чёрный 863560 Legrand (5) | шт | KZT | 3950 | EKT2506 | 2025-06-12 |  |  | ekt
EKT | 300201008 | Роз. TV оконечная с/у б/рамки NLST чёрный 863573 Legrand (5) | шт | KZT | 2649 | EKT2506 | 2025-06-12 |  |  | ekt
EKT | 300201018 | Роз. USB А+C - 2 порта с/у б/рамки NLST чёрный 863540 Legrand (1) | шт | KZT | 9247 | EKT2506 | 2025-06-12 |  |  | ekt
EKT | 300201006 | Роз. б/рамки 16А механизм NLST чёрный 863521 Legrand (10) | шт | KZT | 1050 | EKT2506 | 2025-06-12 |  |  | ekt |  | 16
EKT | 300201019 | Роз. б/рамки с з/ш 16А AQUA IP44 механизм NLST чёрный 863523 Legrand (5) | шт | KZT | 1946 | EKT2506 | 2025-06-12 |  |  | ekt |  | 16
EKT | 300201007 | Роз. без шторок 16А механизм NLST чёрный 863519 Legrand (5) | шт | KZT | 1139 | EKT2506 | 2025-06-12 |  |  | ekt |  | 16
EKT | 300201009 | Телефонная роз. RJ11 механизм б/рамки NLST чёрный 863555 Legrand (5) | шт | KZT | 1601 | EKT2506 | 2025-06-12 |  |  | ekt
EKT | 300201022 | ТЕРМОСТАТ для теп.пола с датч. с/у 16А NLST чёрный 863542 Legrant (1) | шт | KZT | 40279 | EKT2506 | 2025-06-12 | aksesuar | aksesuar | ekt
EKT | 863363 | NILOE Информационная розетка одиночная RJ45 Кат.6 UTP, цвет Алюминий Legrand E-PRO | шт | KZT | 3859 | EKT2506 | 2025-06-12 |  |  | ekt
EKT | 863396 | NILOE Рамка 1 пост IP44, цвет Алюминий Legrand E-PRO | шт | KZT | 7024 | EKT2506 | 2025-06-12 |  |  | ekt
EKT | 863374 | NILOE Розетка TV "звезда", цвет Алюминий Legrand E-PRO | шт | KZT | 2310 | EKT2506 | 2025-06-12 |  |  | ekt
EKT | 863320 | NILOE Розетка силовая 2К+З со шторками 16А, 250 В автоматические клеммы, цвет Алюминий Legrand E-PRO | шт | KZT | 1242 | EKT2506 | 2025-06-12 | klemens | klemens | ekt
EKT | 764500 | NILOE Выключатель 1-клавишный, безвинтовые зажимы Белый Legrand E-PRO | шт | KZT | 739 | EKT2506 | 2025-06-12 | klemens | klemens | ekt
EKT | 764506 | NILOE Выключатель 2-клавишный, безвинтовые зажимы Белый Legrand E-PRO | шт | KZT | 1262 | EKT2506 | 2025-06-12 | klemens | klemens | ekt
EKT | 764503 | NILOE Выключатель 3-клавишный, винтовые зажимы Белый Legrand E-PRO | шт | KZT | 3797 | EKT2506 | 2025-06-12 | klemens | klemens | ekt
EKT | 863164 | NILOE Информационная розетка двойная 2ХRJ45 Кат.6 UTP, цвет Белый Legrand E-PRO | шт | KZT | 7190 | EKT2506 | 2025-06-12 |  |  | ekt
EKT | 863163 | NILOE Информационная розетка одиночная RJ45 Кат.6 UTP, цвет Белый Legrand E-PRO | шт | KZT | 4754 | EKT2506 | 2025-06-12 |  |  | ekt
EKT | 863126 | NILOE Комбинированная розетка со шторками 2К+З 16А 250В/USB С 1500мА, б/з, цвет Белый Legrand E-PRO | шт | KZT | 12417 | EKT2506 | 2025-06-12 |  |  | ekt |  | 16
EKT | 764504 | NILOE Переключатель 1-клавишный промежуточный Белый Legrand E-PRO | шт | KZT | 2643 | EKT2506 | 2025-06-12 | rubilnik | rubilnik | ekt | 3 |  | 3
EKT | 764501 | NILOE Переключатель 1-клавишный, безвинтовые зажимы Белый Legrand E-PRO | шт | KZT | 1104 | EKT2506 | 2025-06-12 | klemens | klemens | ekt
EKT | 764502 | NILOE Переключатель 2-клавишный, безвинтовые зажимы Белый Legrand E-PRO | шт | KZT | 2000 | EKT2506 | 2025-06-12 | klemens | klemens | ekt
EKT | 397868 | NILOE Рамка 1-постовая Белый Legrand E-PRO | шт | KZT | 289 | EKT2506 | 2025-06-12 |  |  | ekt
EKT | 397869 | NILOE Рамка 2-постовая Белый Legrand E-PRO | шт | KZT | 862 | EKT2506 | 2025-06-12 |  |  | ekt
EKT | 397870 | NILOE Рамка 3-постовая Белый Legrand E-PRO | шт | KZT | 947 | EKT2506 | 2025-06-12 |  |  | ekt
EKT | 397871 | NILOE Рамка 4-постовая Белый Legrand E-PRO | шт | KZT | 1416 | EKT2506 | 2025-06-12 |  |  | ekt
EKT | 764544 | NILOE Розетка 2X2К+З с защитными шторками 16А, винтовые зажимы Белый Legrand E-PRO | шт | KZT | 2148 | EKT2506 | 2025-06-12 | korpus | korpus | ekt
EKT | 764574 | NILOE Розетка 2XRJ45 CAT6 UTP Белый Legrand E-PRO | шт | KZT | 7190 | EKT2506 | 2025-06-12 |  |  | ekt
EKT | 764538 | NILOE Розетка 2К с защитными шторками 16А, винтовые зажимы Белый Legrand E-PRO | шт | KZT | 915 | EKT2506 | 2025-06-12 | korpus | korpus | ekt
EKT | 764539 | NILOE Розетка 2К+З 16А, винтовые зажимы Белый Legrand E-PRO | шт | KZT | 915 | EKT2506 | 2025-06-12 | klemens | klemens | ekt
EKT | 764529 | NILOE Розетка 2К+З с защитными шторками 16А, винтовые зажимы Белый Legrand E-PRO | шт | KZT | 1135 | EKT2506 | 2025-06-12 | korpus | korpus | ekt
EKT | 764571 | NILOE Розетка RJ45 CAT5e UTP Белый Legrand E-PRO | шт | KZT | 2890 | EKT2506 | 2025-06-12 |  |  | ekt
EKT | 764573 | NILOE Розетка RJ45 CAT6 UTP Белый Legrand E-PRO | шт | KZT | 4754 | EKT2506 | 2025-06-12 |  |  | ekt
EKT | 764551 | NILOE Розетка TV "звезда" Белый Legrand E-PRO | шт | KZT | 1826 | EKT2506 | 2025-06-12 |  |  | ekt
EKT | 863174 | NILOE Розетка TV "звезда", цвет Белый Legrand E-PRO | шт | KZT | 1826 | EKT2506 | 2025-06-12 |  |  | ekt
EKT | 863139 | NILOE Розетка USB Тип С+C 15 Вт 5 В, цвет Белый Legrand E-PRO | шт | KZT | 8097 | EKT2506 | 2025-06-12 |  |  | ekt
EKT | 764547 | NILOE Розетка с крышкой 2К+З IP44, безвинтовые зажимы Белый Legrand E-PRO | шт | KZT | 2854 | EKT2506 | 2025-06-12 | klemens | klemens | ekt
EKT | 863120 | NILOE Розетка силовая 2К+З со шторками 16А, 250 В а/к, цвет Белый Legrand E-PRO | шт | KZT | 1157 | EKT2506 | 2025-06-12 |  |  | ekt |  | 16
EKT | 764600 | NILOE Выключатель 1-клавишный, безвинтовые зажимы Слоновая кость Legrand E-PRO | шт | KZT | 739 | EKT2506 | 2025-06-12 | klemens | klemens | ekt
EKT | 764606 | NILOE Выключатель 2-клавишный, безвинтовые зажимы Слоновая кость Legrand E-PRO | шт | KZT | 1262 | EKT2506 | 2025-06-12 | klemens | klemens | ekt
EKT | 764603 | NILOE Выключатель 3-клавишный, винтовые зажимы Слоновая кость Legrand E-PRO | шт | KZT | 3797 | EKT2506 | 2025-06-12 | klemens | klemens | ekt
EKT | 764604 | NILOE Переключатель 1-клавишный промежуточный Слоновая кость Legrand E-PRO | шт | KZT | 2643 | EKT2506 | 2025-06-12 | rubilnik | rubilnik | ekt | 3 |  | 3
EKT | 764601 | NILOE Переключатель 1-клавишный, безвинтовые зажимы Слоновая кость Legrand E-PRO | шт | KZT | 1104 | EKT2506 | 2025-06-12 | rubilnik | rubilnik | ekt | 3 |  | 3
EKT | 764602 | NILOE Переключатель 2-клавишный, безвинтовые зажимы Слоновая кость Legrand E-PRO | шт | KZT | 2000 | EKT2506 | 2025-06-12 | rubilnik | rubilnik | ekt | 3 |  | 3
EKT | 397872 | NILOE Рамка 1-постовая Слоновая кость Legrand E-PRO | шт | KZT | 289 | EKT2506 | 2025-06-12 |  |  | ekt
EKT | 397873 | NILOE Рамка 2-постовая Слоновая кость Legrand E-PRO | шт | KZT | 862 | EKT2506 | 2025-06-12 |  |  | ekt
EKT | 397874 | NILOE Рамка 3-постовая Слоновая кость Legrand E-PRO | шт | KZT | 947 | EKT2506 | 2025-06-12 |  |  | ekt
EKT | 764638 | NILOE Розетка 2К с защитными шторками 16А, винтовые зажимы Слоновая кость Legrand E-PRO | шт | KZT | 915 | EKT2506 | 2025-06-12 | korpus | korpus | ekt
EKT | 764639 | NILOE Розетка 2К+З 16А, винтовые зажимы Слоновая кость Legrand E-PRO | шт | KZT | 915 | EKT2506 | 2025-06-12 | klemens | klemens | ekt
EKT | 764629 | NILOE Розетка 2К+З с защитными шторками 16А, винтовые зажимы Слоновая кость Legrand E-PRO | шт | KZT | 1135 | EKT2506 | 2025-06-12 | korpus | korpus | ekt
EKT | 764671 | NILOE Розетка RJ45 CAT5e UTP Слоновая кость Legrand E-PRO | шт | KZT | 2890 | EKT2506 | 2025-06-12 |  |  | ekt
EKT | 764647 | NILOE Розетка с крышкой 2К+З IP44, безвинтовые зажимы Слоновая кость Legrand E-PRO | шт | KZT | 2854 | EKT2506 | 2025-06-12 | klemens | klemens | ekt
EKT | 863549 | NILOE Датчик движения 170° 2000Вт c нейтралью, с ручным управлением, цвет Чёрный Legrand E-PRO | шт | KZT | 28708 | EKT2506 | 2025-06-12 |  |  | ekt
EKT | 863526 | NILOE Комбинированная розетка со шторками 2К+З 16А 250В/USB С 1500мА, б/з, цвет Чёрный Legrand E-PRO | шт | KZT | 21023 | EKT2506 | 2025-06-12 |  |  | ekt |  | 16
EKT | 863574 | NILOE Розетка TV "звезда", цвет Чёрный Legrand E-PRO | шт | KZT | 2310 | EKT2506 | 2025-06-12 |  |  | ekt
EKT | 863520 | NILOE Розетка силовая 2К+З со шторками 16А, 250 В автоматические клеммы, цвет Чёрный Legrand E-PRO | шт | KZT | 1370 | EKT2506 | 2025-06-12 | klemens | klemens | ekt
EKT | 300201123 | Выкл. 1-кл. 10А б/рамки, авт.клеммы, SUNO алюминий 721301 Legrand (10) | шт | KZT | 2616 | EKT2506 | 2025-06-12 | klemens | klemens | ekt
EKT | 300201124 | Выкл. 1-кл. с инд. 10А б/рамки, авт.клеммы, SUNO алюминий 721311 Legrand (5) | шт | KZT | 4186 | EKT2506 | 2025-06-12 | klemens | klemens | ekt
EKT | 300201125 | Выкл. 2-кл. 10А б/рамки, авт.клеммы, SUNO алюминий 721305 Legrand (10) | шт | KZT | 3663 | EKT2506 | 2025-06-12 | klemens | klemens | ekt
EKT | 300201126 | Выкл. 2-кл. с инд. 10А б/рамки, авт.клеммы, SUNO алюминий 721315 Legrand (5) | шт | KZT | 5494 | EKT2506 | 2025-06-12 | klemens | klemens | ekt
EKT | 300201127 | Выкл. 3-кл. 10А б/рамки, авт.клеммы, SUNO алюминий 721303 Legrand (5) | шт | KZT | 4866 | EKT2506 | 2025-06-12 | klemens | klemens | ekt
EKT | 300201143 | Диммер с/у б/рамки 300Вт SUNO алюминий 721379 Legrand (1) | шт | KZT | 26638 | EKT2506 | 2025-06-12 |  |  | ekt
EKT | 300201128 | Комп. роз. RJ45 5Е механизм б/рамки SUNO алюминий 721350 Legrand (10) | шт | KZT | 6856 | EKT2506 | 2025-06-12 |  |  | ekt
EKT | 300201144 | Переключ. 1 кл 10А с/у б/рамки SUNO алюминий 721306 Legrand (10) | шт | KZT | 2766 | EKT2506 | 2025-06-12 |  |  | ekt |  | 10
EKT | 300201145 | Переключ. 1 кл с инд. 10А с/у б/рамки SUNO алюминий 721316 Legrand (5) | шт | KZT | 4149 | EKT2506 | 2025-06-12 |  |  | ekt |  | 10
EKT | 300201142 | Переключ. 2 кл 10А с/у б/рамки SUNO алюминий 721308 Legrand (5) | шт | KZT | 4709 | EKT2506 | 2025-06-12 |  |  | ekt |  | 10
EKT | 300201129 | Перекрест.переключ. 1 кл 10А с/у б/рамки SUNO алюминий 721307 Legrand (5) | шт | KZT | 5232 | EKT2506 | 2025-06-12 |  |  | ekt |  | 10
EKT | 300201137 | Рамка 1-ная SUNO алюминий 721511 Legrand (10) | шт | KZT | 1371 | EKT2506 | 2025-06-12 |  |  | ekt
EKT | 300201138 | Рамка 2-ная SUNO алюминий 721512 Legrand (10) | шт | KZT | 2468 | EKT2506 | 2025-06-12 |  |  | ekt
EKT | 300201139 | Рамка 3-ная SUNO алюминий 721513 Legrand (5) | шт | KZT | 3840 | EKT2506 | 2025-06-12 |  |  | ekt
EKT | 300201140 | Рамка 4-ная SUNO алюминий 721514 Legrand (5) | шт | KZT | 6856 | EKT2506 | 2025-06-12 |  |  | ekt
EKT | 300201141 | Рамка 5-ная SUNO алюминий 721515 Legrand (5) | шт | KZT | 8661 | EKT2506 | 2025-06-12 |  |  | ekt
EKT | 300201130 | Роз. 2-ная с/у 16А с з/ш SUNO алюминий 721326 Legrand (10) | шт | KZT | 6050 | EKT2506 | 2025-06-12 |  |  | ekt |  | 16
EKT | 300201131 | Роз. RJ45+RJ45 кат 5Е механизм б/рамки SUNO алюминий 721351 Legrand (5) | шт | KZT | 10284 | EKT2506 | 2025-06-12 |  |  | ekt
EKT | 300201134 | Роз. TV оконечная механизм SUNO алюминий 721366 Legrand (10) | шт | KZT | 5232 | EKT2506 | 2025-06-12 |  |  | ekt
EKT | 300201136 | Роз. USB А+C - 2 порта с/у б/рамки SUNO алюминий 721330 Legrand (5) | шт | KZT | 13425 | EKT2506 | 2025-06-12 |  |  | ekt
EKT | 300201132 | Роз. б/рамки 16А механизм SUNO алюминий 721325 Legrand (10) | шт | KZT | 2616 | EKT2506 | 2025-06-12 |  |  | ekt |  | 16
EKT | 300201133 | Роз. без шторок 16А механизм SUNO алюминий 721333 Legrand (10) | шт | KZT | 2590 | EKT2506 | 2025-06-12 |  |  | ekt |  | 16
EKT | 300201135 | Телефонная роз. RJ11 механизм б/рамки SUNO алюминий 721361 Legrand (5) | шт | KZT | 5485 | EKT2506 | 2025-06-12 |  |  | ekt
EKT | 300201146 | ТЕРМОСТАТ для теп.пола с датч. с/у 16А SUNO алюминий 721337 Legrant (1) | шт | KZT | 49677 | EKT2506 | 2025-06-12 | aksesuar | aksesuar | ekt
EKT | 300201116 | Выкл. 1-кл. 10А б/рамки, авт.клеммы, SUNO антрацит 721401 Legrand (10) | шт | KZT | 2305 | EKT2506 | 2025-06-12 | klemens | klemens | ekt
EKT | 300201097 | Выкл. 1-кл. с инд. 10А б/рамки, авт.клеммы, SUNO антрацит 721411 Legrand (5) | шт | KZT | 4186 | EKT2506 | 2025-06-12 | klemens | klemens | ekt
EKT | 300201098 | Выкл. 2-кл. 10А б/рамки, авт.клеммы, SUNO антрацит 721405 Legrand (10) | шт | KZT | 3663 | EKT2506 | 2025-06-12 | klemens | klemens | ekt
EKT | 300201099 | Выкл. 2-кл. с инд. 10А б/рамки, авт.клеммы, SUNO антрацит 721415 Legrand (5) | шт | KZT | 5494 | EKT2506 | 2025-06-12 | klemens | klemens | ekt
EKT | 300201100 | Выкл. 3-кл. 10А б/рамки, авт.клеммы, SUNO антрацит 721403 Legrand (5) | шт | KZT | 4866 | EKT2506 | 2025-06-12 | klemens | klemens | ekt
EKT | 300201117 | Диммер с/у б/рамки 300Вт SUNO антрацит 721479 Legrand (1) | шт | KZT | 26638 | EKT2506 | 2025-06-12 |  |  | ekt
EKT | 300201101 | Комп. роз. RJ45 5Е механизм б/рамки SUNO антрацит 721450 Legrand (10) | шт | KZT | 6856 | EKT2506 | 2025-06-12 |  |  | ekt
EKT | 300201118 | Переключ. 1 кл 10А с/у б/рамки SUNO антрацит 721406 Legrand (10) | шт | KZT | 2766 | EKT2506 | 2025-06-12 |  |  | ekt |  | 10
EKT | 300201119 | Переключ. 1 кл с инд. 10А с/у б/рамки SUNO антрацит 721416 Legrand (5) | шт | KZT | 4149 | EKT2506 | 2025-06-12 |  |  | ekt |  | 10
EKT | 300201115 | Переключ. 2 кл 10А с/у б/рамки SUNO антрацит 721408 Legrand (5) | шт | KZT | 4709 | EKT2506 | 2025-06-12 |  |  | ekt |  | 10
EKT | 300201102 | Перекрест.переключ. 1 кл 10А с/у б/рамки SUNO антрацит 721407 Legrand (5) | шт | KZT | 5232 | EKT2506 | 2025-06-12 |  |  | ekt |  | 10
EKT | 300201121 | Рамка 1-ная AQUA IP44 SUNO антрацит 721444 Legrand (5) | шт | KZT | 1965 | EKT2506 | 2025-06-12 |  |  | ekt
EKT | 300201109 | Рамка 1-ная SUNO антрацит 721521 Legrand (10) | шт | KZT | 1330 | EKT2506 | 2025-06-12 |  |  | ekt
EKT | 300201110 | Рамка 2-ная SUNO антрацит 721522 Legrand (10) | шт | KZT | 2394 | EKT2506 | 2025-06-12 |  |  | ekt
EKT | 300201111 | Рамка 3-ная SUNO антрацит 721523 Legrand (5) | шт | KZT | 3724 | EKT2506 | 2025-06-12 |  |  | ekt
EKT | 300201112 | Рамка 4-ная SUNO антрацит 721524 Legrand (5) | шт | KZT | 6856 | EKT2506 | 2025-06-12 |  |  | ekt
EKT | 300201113 | Рамка 5-ная SUNO антрацит 721525 Legrand (5) | шт | KZT | 8661 | EKT2506 | 2025-06-12 |  |  | ekt
EKT | 300201103 | Роз. 2-ная с/у 16А с з/ш SUNO антрацит 721426 Legrand (10) | шт | KZT | 6050 | EKT2506 | 2025-06-12 |  |  | ekt |  | 16
EKT | 300201104 | Роз. RJ45+RJ45 кат 5Е механизм б/рамки SUNO антрацит 721451 Legrand (5) | шт | KZT | 10284 | EKT2506 | 2025-06-12 |  |  | ekt
EKT | 300201106 | Роз. TV оконечная механизм SUNO антрацит 721466 Legrand (10) | шт | KZT | 5232 | EKT2506 | 2025-06-12 |  |  | ekt
EKT | 300201108 | Роз. USB А+C - 2 порта с/у б/рамки SUNO антрацит 721430 Legrand (5) | шт | KZT | 13425 | EKT2506 | 2025-06-12 |  |  | ekt
EKT | 300201120 | Роз. б/рамки 16А механизм SUNO антрацит 721425 Legrand (10) | шт | KZT | 2305 | EKT2506 | 2025-06-12 |  |  | ekt |  | 16
EKT | 300201114 | Роз. б/рамки с з/ш 16А AQUA IP44 механизм SUNO антрацит 721423 Legrand (10) | шт | KZT | 4709 | EKT2506 | 2025-06-12 |  |  | ekt |  | 16
EKT | 300201105 | Роз. без шторок 16А механизм SUNO антрацит 721433 Legrand (10) | шт | KZT | 2590 | EKT2506 | 2025-06-12 |  |  | ekt |  | 16
EKT | 300201107 | Телефонная роз. RJ11 механизм б/рамки SUNO антрацит 721461 Legrand (5) | шт | KZT | 5485 | EKT2506 | 2025-06-12 |  |  | ekt
EKT | 300201122 | ТЕРМОСТАТ для теп.пола с датч. с/у 16А SUNO антрацит 721437 Legrant (1) | шт | KZT | 49677 | EKT2506 | 2025-06-12 | aksesuar | aksesuar | ekt
EKT | 300201071 | Выкл. 1-кл. 10А б/рамки, авт.клеммы, SUNO белый 721101 Legrand (10) | шт | KZT | 1321 | EKT2506 | 2025-06-12 | klemens | klemens | ekt
EKT | 300201072 | Выкл. 1-кл. с инд. 10А б/рамки, авт.клеммы, SUNO белый 721111 Legrand (5) | шт | KZT | 2990 | EKT2506 | 2025-06-12 | klemens | klemens | ekt
EKT | 300201073 | Выкл. 2-кл. 10А б/рамки, авт.клеммы, SUNO белый 721105 Legrand (10) | шт | KZT | 2616 | EKT2506 | 2025-06-12 | klemens | klemens | ekt
EKT | 300201074 | Выкл. 2-кл. с инд. 10А б/рамки, авт.клеммы, SUNO белый 721115 Legrand (5) | шт | KZT | 3924 | EKT2506 | 2025-06-12 | klemens | klemens | ekt
EKT | 300201075 | Выкл. 3-кл. 10А б/рамки, авт.клеммы, SUNO белый 721103 Legrand (5) | шт | KZT | 3924 | EKT2506 | 2025-06-12 | klemens | klemens | ekt
EKT | 300201085 | Диммер с/у б/рамки 300Вт SUNO белый 721179 Legrand (1) | шт | KZT | 17387 | EKT2506 | 2025-06-12 |  |  | ekt
EKT | 300201076 | Комп. роз. RJ45 5Е механизм б/рамки SUNO белый 721150 Legrand (10) | шт | KZT | 4897 | EKT2506 | 2025-06-12 |  |  | ekt
EKT | 300201086 | Переключ. 1 кл 10А с/у б/рамки SUNO белый 721106 Legrand (10) | шт | KZT | 1976 | EKT2506 | 2025-06-12 |  |  | ekt |  | 10
EKT | 300201087 | Переключ. 1 кл с инд. 10А с/у б/рамки SUNO белый 721116 Legrand (5) | шт | KZT | 2964 | EKT2506 | 2025-06-12 |  |  | ekt |  | 10
EKT | 300201084 | Переключ. 2 кл 10А с/у б/рамки SUNO белый 721108 Legrand (5) | шт | KZT | 3364 | EKT2506 | 2025-06-12 |  |  | ekt |  | 10
EKT | 300201077 | Перекрест.переключ. 1 кл 10А с/у б/рамки SUNO белый 721107 Legrand (5) | шт | KZT | 3737 | EKT2506 | 2025-06-12 |  |  | ekt |  | 10
EKT | 300201095 | Рамка 1-ная AQUA IP44 SUNO белый 721144 Legrand (5) | шт | KZT | 1819 | EKT2506 | 2025-06-12 |  |  | ekt
EKT | 300201090 | Рамка 1-ная SUNO белый 721501 Legrand (30) | шт | KZT | 257 | EKT2506 | 2025-06-12 |  |  | ekt
EKT | 300201091 | Рамка 2-ная SUNO белый 721502 Legrand (10) | шт | KZT | 654 | EKT2506 | 2025-06-12 |  |  | ekt
EKT | 300201092 | Рамка 3-ная SUNO белый 721503 Legrand (5) | шт | KZT | 1017 | EKT2506 | 2025-06-12 |  |  | ekt
EKT | 300201093 | Рамка 4-ная SUNO белый 721504 Legrand (5) | шт | KZT | 1817 | EKT2506 | 2025-06-12 |  |  | ekt
EKT | 300201094 | Рамка 5-ная SUNO белый 721505 Legrand (5) | шт | KZT | 2289 | EKT2506 | 2025-06-12 |  |  | ekt
EKT | 300201078 | Роз. 2-ная с/у 16А с з/ш SUNO белый 721126 Legrand (10) | шт | KZT | 4321 | EKT2506 | 2025-06-12 |  |  | ekt |  | 16
EKT | 300201079 | Роз. RJ45+RJ45 кат 5Е механизм б/рамки SUNO белый 721151 Legrand (5) | шт | KZT | 7346 | EKT2506 | 2025-06-12 |  |  | ekt
EKT | 300201088 | Роз. TV оконечная механизм SUNO белый 721166 Legrand (10) | шт | KZT | 3293 | EKT2506 | 2025-06-12 |  |  | ekt
EKT | 300201082 | Роз. USB А+C - 2 порта с/у б/рамки SUNO белый 721130 Legrand (5) | шт | KZT | 11277 | EKT2506 | 2025-06-12 |  |  | ekt
EKT | 300201080 | Роз. б/рамки 16А механизм SUNO белый 721125 Legrand (10) | шт | KZT | 1281 | EKT2506 | 2025-06-12 |  |  | ekt |  | 16
EKT | 300201083 | Роз. б/рамки с з/ш 16А AQUA IP44 механизм SUNO белый 721123 Legrand (10) | шт | KZT | 3364 | EKT2506 | 2025-06-12 |  |  | ekt |  | 16
EKT | 300201081 | Роз. без шторок 16А механизм SUNO белый 721133 Legrand (10) | шт | KZT | 1682 | EKT2506 | 2025-06-12 |  |  | ekt |  | 16
EKT | 300201089 | Телефонная роз. RJ11 механизм б/рамки SUNO белый 721161 Legrand (5) | шт | KZT | 2185 | EKT2506 | 2025-06-12 |  |  | ekt
EKT | 300201096 | ТЕРМОСТАТ для теп.пола с датч. с/у 16А SUNO белый 721137 Legrant (1) | шт | KZT | 41398 | EKT2506 | 2025-06-12 | aksesuar | aksesuar | ekt
EKT | 721323 | SUNO Силовая розетка 2К+З 16А 250В IP44 с крышкой,з/ш, б/з Цвет "Алюминий" Legrand E-PRO | шт | KZT | 4709 | EKT2506 | 2025-06-12 |  |  | ekt |  | 16
EKT | 721320 | SUNO Силовая розетка 2К+З 16А 250В с з/ш Безвинтовые зажимы. Цвет "Алюминий" Legrand E-PRO | шт | KZT | 2878 | EKT2506 | 2025-06-12 | klemens | klemens | ekt
EKT | 721327 | SUNO Силовая розетка 2К+З 16А 250В. С крышкой IP21 с з/ш, б/з Цвет "Алюминий" Legrand E-PRO | шт | KZT | 3663 | EKT2506 | 2025-06-12 |  |  | ekt |  | 16
EKT | 721442 | SUNO Вывод кабеля с лицевой панелью. Без клемм. Цвет "Антрацит" Legrand E-PRO | шт | KZT | 4872 | EKT2506 | 2025-06-12 | klemens | klemens | ekt
EKT | 721494 | SUNO Коробка для накладного монтажа механизмов серии SUNO 1-постовая. Цвет "Антрацит" Legrand E-PRO | шт | KZT | 4195 | EKT2506 | 2025-06-12 |  |  | ekt
EKT | 721495 | SUNO Коробка для накладного монтажа механизмов серии SUNO 2-постовая. Цвет "Антрацит" Legrand E-PRO | шт | KZT | 7652 | EKT2506 | 2025-06-12 |  |  | ekt
EKT | 721464 | SUNO Розетка ТВ c топологией "звезда" 0-2400 МГц. Цвет "Антрацит" Legrand E-PRO | шт | KZT | 4610 | EKT2506 | 2025-06-12 |  |  | ekt
EKT | 721420 | SUNO Силовая розетка 2К+З 16А 250В с з/ш б/з Цвет "Антрацит" Legrand E-PRO | шт | KZT | 2536 | EKT2506 | 2025-06-12 |  |  | ekt |  | 16
EKT | 721424 | SUNO Силовая розетка 2К+З 16А 250В с з/ш в/з Цвет "Антрацит" Legrand E-PRO | шт | KZT | 2878 | EKT2506 | 2025-06-12 |  |  | ekt |  | 16
EKT | 721427 | SUNO Силовая розетка 2К+З 16А 250В. С крышкой IP21. С з/ш,б/з Цвет "Антрацит" Legrand E-PRO | шт | KZT | 3663 | EKT2506 | 2025-06-12 |  |  | ekt |  | 16
EKT | 721142 | SUNO Вывод кабеля с лицевой панелью. Без клемм. Цвет "Белый" Legrand E-PRO | шт | KZT | 3480 | EKT2506 | 2025-06-12 | klemens | klemens | ekt
EKT | 721129 | SUNO Комбинированная розетка со шторками 2К+З 16А 250В/USB С 1500мА б/з Цвет "Белый" Legrand E-PRO | шт | KZT | 12904 | EKT2506 | 2025-06-12 |  |  | ekt |  | 16
EKT | 721194 | SUNO Коробка для накладного монтажа механизмов серии SUNO 1-постовая. Цвет "Белый" Legrand E-PRO | шт | KZT | 1442 | EKT2506 | 2025-06-12 |  |  | ekt
EKT | 721195 | SUNO Коробка для накладного монтажа механизмов серии SUNO 2-постовая. Цвет "Белый" Legrand E-PRO | шт | KZT | 1894 | EKT2506 | 2025-06-12 |  |  | ekt
EKT | 721164 | SUNO Розетка ТВ c топологией "звезда" 0-2400 МГц. Цвет "Белый" Legrand E-PRO | шт | KZT | 3293 | EKT2506 | 2025-06-12 |  |  | ekt
EKT | 721124 | SUNO Силовая розетка 2К+З 16А 250В с з/ш. Винтовые зажимы. Цвет "Белый" Legrand E-PRO | шт | KZT | 2056 | EKT2506 | 2025-06-12 | klemens | klemens | ekt
EKT | 721120 | SUNO Силовая розетка 2К+З 16А 250В с з/ш.Безвинтовые зажимы.Цвет "Белый" Legrand E-PRO | шт | KZT | 2056 | EKT2506 | 2025-06-12 | klemens | klemens | ekt
EKT | 721127 | SUNO Силовая розетка 2К+З 16А 250В. С крышкой IP21 с з/ш, б/з Цвет "Белый" Legrand E-PRO | шт | KZT | 2616 | EKT2506 | 2025-06-12 |  |  | ekt |  | 16
EKT | 721201 | SUNO Выключатель 10АХ 250В. Безвинтовые зажимы. Цвет "Слоновая кость" Legrand E-PRO | шт | KZT | 1321 | EKT2506 | 2025-06-12 | klemens | klemens | ekt
EKT | 721205 | SUNO Выключатель двухклавишный 10А 250В. Безвинтовые зажимы. Цвет "Слоновая кость" Legrand E-PRO | шт | KZT | 2616 | EKT2506 | 2025-06-12 | klemens | klemens | ekt
EKT | 721203 | SUNO Выключатель трехклавишный 20АХ 250В. Винтовые зажимы. Цвет "Слоновая кость" Legrand E-PRO | шт | KZT | 3924 | EKT2506 | 2025-06-12 | klemens | klemens | ekt
EKT | 721230 | SUNO Зарядное устройство USB 2 выхода Тип А - Тип С Цвет "Слоновая кость" Legrand E-PRO | шт | KZT | 11277 | EKT2506 | 2025-06-12 |  |  | ekt
EKT | 721251 | SUNO Информационная розетка двойная RJ45 Кат.5e UTP. Цвет "Слоновая кость" Legrand E-PRO | шт | KZT | 7346 | EKT2506 | 2025-06-12 |  |  | ekt
EKT | 721250 | SUNO Информационная розетка одиночная RJ45 Кат.5E UTP. Цвет "Слоновая кость" Legrand E-PRO | шт | KZT | 4897 | EKT2506 | 2025-06-12 |  |  | ekt
EKT | 721206 | SUNO Переключатель 10АХ 250В. Безвинтовые зажимы. Цвет "Слоновая кость" Legrand E-PRO | шт | KZT | 1976 | EKT2506 | 2025-06-12 | rubilnik | rubilnik | ekt | 3 | 10 | 3
EKT | 721208 | SUNO Переключатель двухклавишный 10А 250В. Безвинтовые зажимы. Цвет "Слоновая кость" Legrand E-PRO | шт | KZT | 3364 | EKT2506 | 2025-06-12 | rubilnik | rubilnik | ekt | 3 | 10 | 3
EKT | 721207 | SUNO Переключатель промежуточный 10АХ 250В. Винтовые зажимы. Цвет "Слоновая кость" Legrand E-PRO | шт | KZT | 3737 | EKT2506 | 2025-06-12 | rubilnik | rubilnik | ekt | 3 | 10 | 3
EKT | 721581 | SUNO Рамка декоративная универсальная 1-постовая. Цвет "Слоновая кость" Legrand E-PRO | шт | KZT | 257 | EKT2506 | 2025-06-12 |  |  | ekt
EKT | 721582 | SUNO Рамка декоративная универсальная 2-постовая. Цвет "Слоновая кость" Legrand E-PRO | шт | KZT | 654 | EKT2506 | 2025-06-12 |  |  | ekt
EKT | 721583 | SUNO Рамка декоративная универсальная 3-постовая. Цвет "Слоновая кость" Legrand E-PRO | шт | KZT | 1017 | EKT2506 | 2025-06-12 |  |  | ekt
EKT | 721584 | SUNO Рамка декоративная универсальная 4-постовая. Цвет "Слоновая кость" Legrand E-PRO | шт | KZT | 1817 | EKT2506 | 2025-06-12 |  |  | ekt
EKT | 721585 | SUNO Рамка декоративная универсальная 5-постовая. Цвет "Слоновая кость" Legrand E-PRO | шт | KZT | 2289 | EKT2506 | 2025-06-12 |  |  | ekt
EKT | 721264 | SUNO Розетка ТВ c топологией "звезда" 0-2400 МГц. Цвет "Слоновая кость" Legrand E-PRO | шт | KZT | 3293 | EKT2506 | 2025-06-12 |  |  | ekt
EKT | 721266 | SUNO Розетка ТВ оконечная 10дБ 0-862 МГц. Цвет "Слоновая кость" Legrand E-PRO | шт | KZT | 3293 | EKT2506 | 2025-06-12 |  |  | ekt
EKT | 721223 | SUNO Силовая розетка 2К+З 16А 250В IP44 с крышкой и с з/ш б/з Цвет "Слоновая кость" Legrand E-PRO | шт | KZT | 3364 | EKT2506 | 2025-06-12 |  |  | ekt |  | 16
EKT | 721224 | SUNO Силовая розетка 2К+З 16А 250В с з/ш. Винтовые зажимы. Цвет "Слоновая кость" Legrand E-PRO | шт | KZT | 2056 | EKT2506 | 2025-06-12 | klemens | klemens | ekt
EKT | 721220 | SUNO Силовая розетка 2К+З 16А 250В с з/шБезвинтовые зажимы. Цвет "ССлоновая кость" Legrand E-PRO | шт | KZT | 2056 | EKT2506 | 2025-06-12 | klemens | klemens | ekt
EKT | 721227 | SUNO Силовая розетка 2К+З 16А 250В. С крышкой IP21. С з/ш б/з Цвет "Слоновая кость" Legrand E-PRO | шт | KZT | 2616 | EKT2506 | 2025-06-12 |  |  | ekt |  | 16
EKT | 721225 | SUNO Силовая розетка 2К+З 16А 250В.Винтовые зажимы. Цвет "Слоновая кость" Legrand E-PRO | шт | KZT | 1321 | EKT2506 | 2025-06-12 | klemens | klemens | ekt
EKT | 721226 | SUNO Силовая розетка двойная 2х2К+З 16А 250В. С з/ш. б/з Цвет "Слоновая кость" Legrand E-PRO | шт | KZT | 4321 | EKT2506 | 2025-06-12 |  |  | ekt |  | 16
EKT | 721591 | SUNO Рамка декоративная универсальная 1-постовая. Цвет "Шампань" Legrand E-PRO | шт | KZT | 1371 | EKT2506 | 2025-06-12 |  |  | ekt
EKT | 721592 | SUNO Рамка декоративная универсальная 2-постовая. Цвет "Шампань" Legrand E-PRO | шт | KZT | 2468 | EKT2506 | 2025-06-12 |  |  | ekt
EKT | 721593 | SUNO Рамка декоративная универсальная 3-постовая. Цвет "Шампань" Legrand E-PRO | шт | KZT | 3840 | EKT2506 | 2025-06-12 |  |  | ekt
EKT | 721594 | SUNO Рамка декоративная универсальная 4-постовая. Цвет "Шампань" Legrand E-PRO | шт | KZT | 6856 | EKT2506 | 2025-06-12 |  |  | ekt
EKT | 200400001 | I1 выкл. 1кл. 10А КВАРТА ВС 10-1-0-КБ (200) | шт | KZT | 332 | EKT2506 | 2025-06-12 |  |  | ekt |  | 10
EKT | 200400003 | I2 выкл. 2кл. 10А КВАРТА ВС 10-2-0-КБ (200) | шт | KZT | 373 | EKT2506 | 2025-06-12 |  |  | ekt |  | 10
EKT | 200400002 | I3 выкл. 1кл. с инд. 10А КВАРТА ВС 10-1-1-КБ (200) | шт | KZT | 404 | EKT2506 | 2025-06-12 |  |  | ekt |  | 10
EKT | 200400004 | I4 выкл. 2кл. с инд.10А КВАРТА ВС 10-2-1-КБ (200) | шт | KZT | 426 | EKT2506 | 2025-06-12 |  |  | ekt
EKT | 280300145 | I5 роз. с/у 10А КВАРТА РС 10-2-КБ (200) | шт | KZT | 337 | EKT2506 | 2025-06-12 |  |  | ekt |  | 10
EKT | 200400007 | I6 А роз. с/у з/к с/ш 16А КВАРТА РСш 10-3-КБ (200) | шт | KZT | 426 | EKT2506 | 2025-06-12 |  |  | ekt |  | 6
EKT | 200400101 | I6 роз. с/у з/к 16А КВАРТА РС 10-3-КБ (200) | шт | KZT | 409 | EKT2506 | 2025-06-12 |  |  | ekt |  | 16
EKT | 280300229 | I7 роз. 2-я с/у 10А КВАРТА РС 12-2-КБ (180) | шт | KZT | 509 | EKT2506 | 2025-06-12 |  |  | ekt |  | 10
EKT | 280300146 | I8 роз. 2-я с/у з/к 16А)КВАРТА РС 12-3-КБ (160) | шт | KZT | 595 | EKT2506 | 2025-06-12 |  |  | ekt |  | 16
EKT | 200400249 | I9 роз. с/у з/к 16А IP44 КВАРТА РСб 10-3-КБ (160) | шт | KZT | 503 | EKT2506 | 2025-06-12 |  |  | ekt |  | 16
EKT | 200400015 | I10 розетка TV КВАРТА РТВ 10-КБ (200) | шт | KZT | 504 | EKT2506 | 2025-06-12 |  |  | ekt
EKT | 200400011 | I11 розетка тел. КВАРТА РТ10-КБ (10/200) | шт | KZT | 464 | EKT2506 | 2025-06-12 |  |  | ekt
EKT | 280300231 | I12 диммер КВАРТА ВСР 10-1-0-КБ (160) | шт | KZT | 1298 | EKT2506 | 2025-06-12 |  |  | ekt
EKT | 280300147 | I13 роз. комп КВАРТА РК10-КБ (200) | шт | KZT | 727 | EKT2506 | 2025-06-12 |  |  | ekt
EKT | 200400014 | I14 роз. 2-я комп+тел КВАРТА РК/Т12-КБ (200) | шт | KZT | 1256 | EKT2506 | 2025-06-12 |  |  | ekt
EKT | 200400016 | I15 Рамка 2-я КВАРТА (760) | шт | KZT | 220 | EKT2506 | 2025-06-12 |  |  | ekt
EKT | 200400017 | I16 Рамка 3-я КВАРТА (500) | шт | KZT | 268 | EKT2506 | 2025-06-12 |  |  | ekt
EKT | 200400018 | I17 Рамка 4-я КВАРТА (380) | шт | KZT | 346 | EKT2506 | 2025-06-12 |  |  | ekt
EKT | 200400010 | I6б роз. с/у з/к с/ш с крышкой 16А КВАРТА (200) РСбш 10-3-КБ ! | шт | KZT | 180 | EKT2506 | 2025-06-12 |  |  | ekt |  | 16
EKT | 200400019 | I18 выкл. 1кл. о/у 10А ОКТАВА ВС 20-1-0-ОБ (36/432) | шт | KZT | 288 | EKT2506 | 2025-06-12 |  |  | ekt |  | 10
EKT | 200400021 | I19 выкл. 2кл. о/у 10А ОКТАВА ВС 20-2-0-ОБ (36/432) | шт | KZT | 332 | EKT2506 | 2025-06-12 |  |  | ekt |  | 10
EKT | 200400020 | I20выкл. 1кл. с инд. о/у 10А ОКТАВА ВС 20-1-1-ОБ (36/432) | шт | KZT | 349 | EKT2506 | 2025-06-12 |  |  | ekt |  | 10
EKT | 200400022 | I21 выкл. 2кл. с инд. о/у 10А ОКТАВА ВС 20-2-1-ОБ (36/432) | шт | KZT | 433 | EKT2506 | 2025-06-12 |  |  | ekt |  | 10
EKT | 200400023 | I22 роз. о/у 10А ОКТАВА РС 20-2-0-ОБ (36/432) | шт | KZT | 342 | EKT2506 | 2025-06-12 |  |  | ekt |  | 10
EKT | 200400024 | I23 роз. о/у з/к 16А ОКТАВА РС 20-3-0-ОБ (30/360) | шт | KZT | 378 | EKT2506 | 2025-06-12 |  |  | ekt |  | 16
EKT | 200400025 | I24 роз. 2-я о/у 10А ОКТАВА РС 22-2-0-ОБ (24/288) | шт | KZT | 491 | EKT2506 | 2025-06-12 |  |  | ekt |  | 10
EKT | 200400026 | I25 роз. 2-я о/у з/к 16А ОКТАВА РС 22-3-0-ОБ (18/216) | шт | KZT | 568 | EKT2506 | 2025-06-12 |  |  | ekt |  | 16
EKT | 280300726 | РС23-3-ОБ Розетка 3местн. с з/к 16А откр.уст. ОКТАВА (белый) IEK E-PRO | шт | KZT | 974 | EKT2506 | 2025-06-12 |  |  | ekt |  | 16
EKT | ERO40-K01-10-DC | РС24-2-ОБ Розетка 4местн. без з/к 10А откр.уст. ОКТАВА (белый) IEK E-PRO | шт | KZT | 1174 | EKT2506 | 2025-06-12 |  |  | ekt |  | 10
EKT | 200400029 | I26 выкл 1кл о/у белый IP54 ГЕРМЕС IEK ВС20-1-0-ГПБ (10/100) | шт | KZT | 1139 | EKT2506 | 2025-06-12 |  |  | ekt
EKT | 200400030 | I27 выкл 2кл о/у белый IP54 ГЕРМЕС IEK ВС20-2-0-ГПБ (10/100) | шт | KZT | 1256 | EKT2506 | 2025-06-12 |  |  | ekt
EKT | 200400027 | I28 роз з/к о/у дымчатый IP54 ГЕРМЕС IEK РСб20-3-ГПБд (10/100) | шт | KZT | 1139 | EKT2506 | 2025-06-12 |  |  | ekt
EKT | 200400028 | I29 роз 2-я з/к о/у дымчатый IP54 ГЕРМЕС IEK РСб22-3-ГПБд (5/50) | шт | KZT | 2113 | EKT2506 | 2025-06-12 |  |  | ekt
EKT | EVMP12-K01-10-54-EC | ВСп20-1-0-ГПБ выкл 1кл проход. о/у IP54 (цвет клавиш: белый) ГЕРМЕС PLUS IEK E-PRO | шт | KZT | 1252 | EKT2506 | 2025-06-12 |  |  | ekt
EKT | ERMP12-K01-16-54-EC | РСб20-3-ГПБб роз.1м с з/к о/у IP54 (цвет крышки:белый) ГЕРМЕС PLUS IEK E-PRO | шт | KZT | 1139 | EKT2506 | 2025-06-12 |  |  | ekt
EKT | ERMP22-K01-16-54-EC | РСб22-3-ГПБб роз.2м с з/к о/у IP54 (цвет крышки:белый) ГЕРМЕС PLUS IEK E-PRO | шт | KZT | 2105 | EKT2506 | 2025-06-12 |  |  | ekt
EKT | 280300232 | I30 Выкл 1кл о/у серый IP54 ФОРС IEK ВС20-1-0-ФСр (10/100) | шт | KZT | 1002 | EKT2506 | 2025-06-12 |  |  | ekt
EKT | 280300235 | I31 Выкл 2кл о/у серый IP54 ФОРС IEK ВС20-2-0-ФСр (10/100) | шт | KZT | 1225 | EKT2506 | 2025-06-12 |  |  | ekt
EKT | 280300236 | I32 Роз з/к о/у серый IP54 ФОРС IEK РСб20-3-ФСр (10/100) | шт | KZT | 1127 | EKT2506 | 2025-06-12 |  |  | ekt
EKT | 280300237 | I33 Роз 2-я з/к о/у серый IP54 ФОРС IEK РСб22-3-ФСр (5/60) | шт | KZT | 2203 | EKT2506 | 2025-06-12 |  |  | ekt
EKT | ярп40257 | Выключатель 1кл о/у 10А IP54 AQUATIC ВС-20-1-0-А IEK | шт | KZT | 641 | EKT2506 | 2025-06-12 |  |  | ekt |  | 10
EKT | ярп40260 | Выключатель 2кл. о/у 10А IP54 AQUATIC ВС-20-2-0-А IEK | шт | KZT | 720 | EKT2506 | 2025-06-12 |  |  | ekt |  | 10
EKT | 280300644 | Выключатель кнопочный 1кл. о/у 10А IP54 AQUATIC ВС-20-1-3-А IEK | шт | KZT | 755 | EKT2506 | 2025-06-12 |  |  | ekt |  | 10
EKT | 280300645 | Выключатель проходной 1кл о/у 10А IP54 AQUATIC ВС-20-1-2-А IEK | шт | KZT | 695 | EKT2506 | 2025-06-12 |  |  | ekt |  | 10
EKT | ярп40255 | Розетка 1-ая з/к о/у 16А IP54 AQUATIC РСш12-2-А IEK | шт | KZT | 679 | EKT2506 | 2025-06-12 |  |  | ekt |  | 16
EKT | ярп40256 | Розетка 2-ая з/к о/у 16А IP54 AQUATIC РСш22-2-А IEK | шт | KZT | 1352 | EKT2506 | 2025-06-12 |  |  | ekt |  | 16
EKT | 030201031 | BRITE Розетка 1-я с/з с/щ и крышкой 16А IP44 РСбш10-3-44-БрА алюминий IEK | шт | KZT | 944 | EKT2506 | 2025-06-12 |  |  | ekt |  | 16
EKT | 030200908 | Вывод кабеля "BRITE" алюминий (1/200) | шт | KZT | 871 | EKT2506 | 2025-06-12 |  |  | ekt
EKT | 030200777 | Выкл 1-кл перекрестный 10А б/рамки "BRITE" алюминий (1/100) | шт | KZT | 1615 | EKT2506 | 2025-06-12 |  |  | ekt |  | 10
EKT | 030200407 | Выкл 1-кл. 10А б/рамки "BRITE" алюминий (1/100) | шт | KZT | 448 | EKT2506 | 2025-06-12 |  |  | ekt |  | 10
EKT | 030200412 | Выкл 1-кл. прох. 10А б/рамки "BRITE" алюминий (1/100) | шт | KZT | 536 | EKT2506 | 2025-06-12 |  |  | ekt |  | 10
EKT | 030200867 | Выкл 1-кл. прох. с инд б/рамки 10А "BRITE" алюминий (1/100) | шт | KZT | 954 | EKT2506 | 2025-06-12 |  |  | ekt |  | 10
EKT | 030200408 | Выкл 1-кл. с инд. б/рамки "BRITE" алюминий (1/100) | шт | KZT | 692 | EKT2506 | 2025-06-12 |  |  | ekt
EKT | 030200409 | Выкл 2-кл. 10А б/рамки "BRITE" алюминий (1/100) | шт | KZT | 508 | EKT2506 | 2025-06-12 |  |  | ekt |  | 10
EKT | 030200419 | Выкл 2-кл. прох. б/рамки "BRITE" алюминий (1/100) | шт | KZT | 655 | EKT2506 | 2025-06-12 |  |  | ekt
EKT | 030200410 | Выкл 2-кл. с инд. б/рамки "BRITE" алюминий (1/100) | шт | KZT | 1125 | EKT2506 | 2025-06-12 |  |  | ekt
EKT | 030200740 | Выкл 3-кл. 10А б/рамки "BRITE" алюминий (1/100) | шт | KZT | 670 | EKT2506 | 2025-06-12 |  |  | ekt |  | 10
EKT | 030200974 | Выкл. 1-кл. самовозвратн. 10А "BRITE" алюминий (1/100) | шт | KZT | 522 | EKT2506 | 2025-06-12 |  |  | ekt |  | 10
EKT | 030200946 | Выкл. жалюзи 10А "BRITE" алюминий (1/100) | шт | KZT | 740 | EKT2506 | 2025-06-12 |  |  | ekt |  | 10
EKT | 030200965 | Датчик движения "BRITE" алюминий (1/80) | шт | KZT | 6368 | EKT2506 | 2025-06-12 |  |  | ekt
EKT | 030200889 | Заглушка c суппортом "BRITE" алюминий (1/200) | шт | KZT | 414 | EKT2506 | 2025-06-12 |  |  | ekt
EKT | 030200955 | Подсветка LED встр. "BRITE" алюминий (1/100) | шт | KZT | 2992 | EKT2506 | 2025-06-12 |  |  | ekt
EKT | 030200415 | Рамка 1-мест. "BRITE" алюминий (1/100) | шт | KZT | 249 | EKT2506 | 2025-06-12 |  |  | ekt
EKT | 030200416 | Рамка 2-мест. "BRITE" алюминий (1/100) | шт | KZT | 381 | EKT2506 | 2025-06-12 |  |  | ekt
EKT | 030200417 | Рамка 3-мест. "BRITE" алюминий (1/100) | шт | KZT | 621 | EKT2506 | 2025-06-12 |  |  | ekt
EKT | 030200418 | Рамка 4-мест. "BRITE" алюминий (1/100) | шт | KZT | 880 | EKT2506 | 2025-06-12 |  |  | ekt
EKT | 030200756 | Рамка 5-мест. "BRITE" алюминий (1/100) | шт | KZT | 1291 | EKT2506 | 2025-06-12 |  |  | ekt
EKT | 030200869 | Роз 2-ая комп. RJ45 кат.5E б/рамки "BRITE" алюминий (1/100) | шт | KZT | 2585 | EKT2506 | 2025-06-12 |  |  | ekt
EKT | 030200868 | Роз 2-я с кр. 16А в сб IP44 "BRITE" алюминий (1/100) | шт | KZT | 1459 | EKT2506 | 2025-06-12 |  |  | ekt |  | 16
EKT | 030200540 | Роз TV оконечная б/рамки "BRITE" алюминий (1/100) | шт | KZT | 799 | EKT2506 | 2025-06-12 |  |  | ekt
EKT | 030200784 | Роз. 2-я RJ11+RJ45 кат.5E б/рамки "BRITE" алюминий (1/100) | шт | KZT | 2382 | EKT2506 | 2025-06-12 |  |  | ekt
EKT | 030200529 | Роз. 2-я TV+RJ45 кат.5E б/рамки "BRITE" алюминий (1/100) | шт | KZT | 2355 | EKT2506 | 2025-06-12 |  |  | ekt
EKT | 030200984 | Роз. 2-я TV+SAT б/рамки "BRITE" алюминий (1/100) | шт | KZT | 4189 | EKT2506 | 2025-06-12 |  |  | ekt
EKT | 030200413 | Роз. 2-я с з/к без з/ш 16А в сборе "BRITE" алюминий (1/100) | шт | KZT | 1144 | EKT2506 | 2025-06-12 |  |  | ekt |  | 16
EKT | 030200414 | Роз. 2-я с з/к/ш 16А в сборе "BRITE" алюминий (1/100) | шт | KZT | 1177 | EKT2506 | 2025-06-12 |  |  | ekt |  | 16
EKT | 030200938 | Роз. HDMI б/рамки "BRITE" алюминий (1/100) | шт | KZT | 2137 | EKT2506 | 2025-06-12 |  |  | ekt
EKT | 030200746 | Роз. TV проходная б/рамки "BRITE" алюминий (1/100) | шт | KZT | 2465 | EKT2506 | 2025-06-12 |  |  | ekt
EKT | 030200915 | Роз. USB A+A 3,1А б/рамки "BRITE" алюминий (1/80) | шт | KZT | 6454 | EKT2506 | 2025-06-12 |  |  | ekt
EKT | 030200765 | Роз. USB A+C 18Вт б/рамки "BRITE" алюминий (1/80) | шт | KZT | 8649 | EKT2506 | 2025-06-12 |  |  | ekt
EKT | 030200979 | Роз. аудио 4-мест. "BRITE" алюминий (1/100) | шт | KZT | 5542 | EKT2506 | 2025-06-12 |  |  | ekt
EKT | 030200527 | Роз. без з/к 10А б/рамки "BRITE" алюминий (1/100) | шт | KZT | 482 | EKT2506 | 2025-06-12 |  |  | ekt |  | 10
EKT | 030200411 | Роз. комп. RJ45 кат.5E б/рамки "BRITE" алюминий (1/100) | шт | KZT | 1844 | EKT2506 | 2025-06-12 |  |  | ekt
EKT | 030200528 | Роз. с з/к без з/ш 16А б/рамки "BRITE" алюминий (1/100) | шт | KZT | 630 | EKT2506 | 2025-06-12 |  |  | ekt |  | 16
EKT | 030200969 | Роз. с з/к с з/ш 16А с USB A+A 2,1А б/рамки "BRITE" алюминий (1/80) | шт | KZT | 6816 | EKT2506 | 2025-06-12 |  |  | ekt |  | 16
EKT | 030200764 | Роз. с з/к с з/ш 16А с USB A+A 3,1А б/рамки "BRITE" алюминий (1/80) | шт | KZT | 9737 | EKT2506 | 2025-06-12 |  |  | ekt |  | 16
EKT | 030200950 | Роз. с з/к с з/ш 16А с USB A+C 18Вт б/рамки "BRITE" алюминий (1/80) | шт | KZT | 13510 | EKT2506 | 2025-06-12 |  |  | ekt |  | 16
EKT | 030200923 | Роз. с з/к с з/ш с кр. 16А IP20 б/рамки "BRITE" алюминий (1/100) | шт | KZT | 792 | EKT2506 | 2025-06-12 |  |  | ekt |  | 16
EKT | 030200406 | Роз. с з/к/ш 16А б/рамки "BRITE" алюминий (1/100) | шт | KZT | 605 | EKT2506 | 2025-06-12 |  |  | ekt |  | 16
EKT | 030200987 | Светорег. пов-наж. 600Вт "BRITE" алюминий (1/80) | шт | KZT | 6560 | EKT2506 | 2025-06-12 |  |  | ekt
EKT | 030200960 | Термостат с инд. "BRITE" алюминий (1/80) | шт | KZT | 20068 | EKT2506 | 2025-06-12 | aksesuar | aksesuar | ekt
EKT | BR-VK10-0-K10 | BRITE Вывод кабеля МВ10-БрКр бежевый IEK | шт | KZT | 871 | EKT2506 | 2025-06-12 |  |  | ekt
EKT | BR-R16-16-K10 | BRITE Розетка 1-местная с заземлением с защитными шторками и крышкой 16А IP20 бежевый IEK | шт | KZT | 792 | EKT2506 | 2025-06-12 | korpus | korpus | ekt
EKT | BR-RT11-K10 | BRITE Термостат электронный с инд. ТС10-1-БрКр беж. IEK | шт | KZT | 20066 | EKT2506 | 2025-06-12 | aksesuar | aksesuar | ekt
EKT | 030200828 | Выкл 1-кл. 10А б/рамки "BRITE" бежевый (1/100) | шт | KZT | 448 | EKT2506 | 2025-06-12 |  |  | ekt |  | 10
EKT | 030201018 | Выкл 1-кл. перекр 10А б/рамки "BRITE" бежевый (1/100) | шт | KZT | 1615 | EKT2506 | 2025-06-12 |  |  | ekt |  | 10
EKT | 030200833 | Выкл 1-кл. прох. 10А б/рамки "BRITE" бежевый (1/100) | шт | KZT | 536 | EKT2506 | 2025-06-12 |  |  | ekt |  | 10
EKT | 030200829 | Выкл 1-кл. с инд. 10А б/рамки "BRITE" бежевый (1/100) | шт | KZT | 692 | EKT2506 | 2025-06-12 |  |  | ekt |  | 10
EKT | 030200830 | Выкл 2-кл. 10А б/рамки "BRITE" бежевый (1/100) | шт | KZT | 508 | EKT2506 | 2025-06-12 |  |  | ekt |  | 10
EKT | 030200840 | Выкл 2-кл. прох. 10А б/рамки "BRITE" бежевый (1/100) | шт | KZT | 655 | EKT2506 | 2025-06-12 |  |  | ekt |  | 10
EKT | 030200831 | Выкл 2-кл. с инд. 10А б/рамки "BRITE" бежевый (1/100) | шт | KZT | 1125 | EKT2506 | 2025-06-12 |  |  | ekt |  | 10
EKT | 030200841 | Выкл 3-кл. 10А б/рамки "BRITE" бежевый (1/100) | шт | KZT | 670 | EKT2506 | 2025-06-12 |  |  | ekt |  | 10
EKT | 030200846 | Выкл жалюзи 10А б/рамки "BRITE" бежевый (1/100) | шт | KZT | 740 | EKT2506 | 2025-06-12 |  |  | ekt |  | 10
EKT | 030200836 | Рамка 1-мест. "BRITE" бежевый (1/100) | шт | KZT | 249 | EKT2506 | 2025-06-12 |  |  | ekt
EKT | 030200837 | Рамка 2-мест. "BRITE" бежевый (1/100) | шт | KZT | 381 | EKT2506 | 2025-06-12 |  |  | ekt
EKT | 030200838 | Рамка 3-мест. "BRITE" бежевый (1/100) | шт | KZT | 621 | EKT2506 | 2025-06-12 |  |  | ekt
EKT | 030200839 | Рамка 4-мест. "BRITE" бежевый (1/100) | шт | KZT | 880 | EKT2506 | 2025-06-12 |  |  | ekt
EKT | 030201019 | Рамка 5-мест. "BRITE" бежевый (1/100) | шт | KZT | 1291 | EKT2506 | 2025-06-12 |  |  | ekt
EKT | 030201020 | Роз. 1-мест. с з/к 16А б/рамки "BRITE" бежевый (1/100) | шт | KZT | 630 | EKT2506 | 2025-06-12 |  |  | ekt |  | 16
EKT | 030201017 | Роз. 1-мест. с з/к с з/ш 16А IP44 б/рамки "BRITE" бежевый (1/100) | шт | KZT | 947 | EKT2506 | 2025-06-12 |  |  | ekt |  | 16
EKT | 030200834 | Роз. 2-мест. с з/к 16А в сборе "BRITE" "BRITE" бежевый (1/100) | шт | KZT | 1144 | EKT2506 | 2025-06-12 |  |  | ekt |  | 16
EKT | 030200835 | Роз. 2-я с з/к/ш 16А в сб. "BRITE" бежевый (1/100) | шт | KZT | 1177 | EKT2506 | 2025-06-12 |  |  | ekt |  | 16
EKT | 030200842 | Роз. 2-я с кр. 16А в сб IP44 "BRITE" бежевый (1/100) | шт | KZT | 1459 | EKT2506 | 2025-06-12 |  |  | ekt |  | 16
EKT | 030200845 | Роз. HDMI б/рамки "BRITE" бежевый (1/100) | шт | KZT | 2137 | EKT2506 | 2025-06-12 |  |  | ekt
EKT | 030200844 | Роз. TV окон б/рамки "BRITE" бежевый (1/100) | шт | KZT | 799 | EKT2506 | 2025-06-12 |  |  | ekt
EKT | 030200843 | Роз. комп. 2-ая RJ45 кат.5E б/рамки "BRITE" бежевый (1/100) | шт | KZT | 2585 | EKT2506 | 2025-06-12 |  |  | ekt
EKT | 030200832 | Роз. комп. RJ45 кат.5E б/рамки "BRITE" бежевый (1/100) | шт | KZT | 1844 | EKT2506 | 2025-06-12 |  |  | ekt
EKT | 030200827 | Роз. с з/к/ш 16А б/рамки "BRITE" бежевый (1/100) | шт | KZT | 606 | EKT2506 | 2025-06-12 |  |  | ekt |  | 16
EKT | 030200905 | Вывод кабеля "BRITE" белый (1/200) | шт | KZT | 667 | EKT2506 | 2025-06-12 |  |  | ekt
EKT | 030200456 | Выкл 1-кл перекр 10А б/рамки "BRITE" белый (1/100) | шт | KZT | 1237 | EKT2506 | 2025-06-12 |  |  | ekt |  | 10
EKT | 030200514 | Выкл 1-кл. 10А б/рамки "BRITE" белый (1/100) | шт | KZT | 344 | EKT2506 | 2025-06-12 |  |  | ekt |  | 10
EKT | 030200448 | Выкл 1-кл. 10А в сборе "BRITE" белый (1/100) | шт | KZT | 400 | EKT2506 | 2025-06-12 |  |  | ekt |  | 10
EKT | 030200454 | Выкл 1-кл. прох. 10А б/рамки "BRITE" белый (1/100) | шт | KZT | 410 | EKT2506 | 2025-06-12 |  |  | ekt |  | 10
EKT | 030200455 | Выкл 1-кл. прох. с инд. 10А "BRITE" белый (1/100) | шт | KZT | 730 | EKT2506 | 2025-06-12 |  |  | ekt |  | 10
EKT | 030200449 | Выкл 1-кл. с инд. 10А б/рамки "BRITE" белый (1/100) | шт | KZT | 530 | EKT2506 | 2025-06-12 |  |  | ekt |  | 10
EKT | 030200515 | Выкл 2-кл. 10А б/рамки "BRITE" белый (1/100) | шт | KZT | 406 | EKT2506 | 2025-06-12 |  |  | ekt |  | 10
EKT | 030200450 | Выкл 2-кл. 10А в сборе "BRITE" белый (1/100) | шт | KZT | 452 | EKT2506 | 2025-06-12 |  |  | ekt |  | 10
EKT | 030200470 | Выкл 2-кл. прох. 10А б/рамки "BRITE" белый (1/100) | шт | KZT | 523 | EKT2506 | 2025-06-12 |  |  | ekt |  | 10
EKT | 030200451 | Выкл 2-кл. с инд. 10А б/рамки "BRITE" белый (1/100) | шт | KZT | 899 | EKT2506 | 2025-06-12 |  |  | ekt |  | 10
EKT | 030200452 | Выкл 3-кл. 10А б/рамки "BRITE" белый (1/100) | шт | KZT | 536 | EKT2506 | 2025-06-12 |  |  | ekt |  | 10
EKT | 030200970 | Выкл. 1-кл. самовозвратн. 10А "BRITE" белый (1/100) | шт | KZT | 400 | EKT2506 | 2025-06-12 |  |  | ekt |  | 10
EKT | 030200774 | Выкл. жалюзи 10А "BRITE" белый (1/100) | шт | KZT | 667 | EKT2506 | 2025-06-12 |  |  | ekt |  | 10
EKT | 030200961 | Датчик движения "BRITE" белый (1/80) | шт | KZT | 4500 | EKT2506 | 2025-06-12 |  |  | ekt
EKT | 030200886 | Заглушка с суппортом "BRITE" белый (1/200) | шт | KZT | 304 | EKT2506 | 2025-06-12 |  |  | ekt
EKT | 030200951 | Подсветка LED встр. "BRITE" белый (1/100) | шт | KZT | 2291 | EKT2506 | 2025-06-12 |  |  | ekt
EKT | 030200463 | Рамка 1-мест. "BRITE" белый (1/100) | шт | KZT | 138 | EKT2506 | 2025-06-12 |  |  | ekt
EKT | 030200468 | Рамка 1-мест. IP44 "BRITE" белый (1/100) | шт | KZT | 255 | EKT2506 | 2025-06-12 |  |  | ekt
EKT | 030200464 | Рамка 2-мест. "BRITE" белый (1/100) | шт | KZT | 212 | EKT2506 | 2025-06-12 |  |  | ekt
EKT | 030200469 | Рамка 2-мест. IP44 "BRITE" белый (1/100) | шт | KZT | 360 | EKT2506 | 2025-06-12 |  |  | ekt
EKT | 030200465 | Рамка 3-мест. "BRITE" белый (1/100) | шт | KZT | 345 | EKT2506 | 2025-06-12 |  |  | ekt
EKT | 030200466 | Рамка 4-мест. "BRITE" белый (1/100) | шт | KZT | 522 | EKT2506 | 2025-06-12 |  |  | ekt
EKT | 030200753 | Рамка 5-мест. "BRITE" белый (1/100) | шт | KZT | 878 | EKT2506 | 2025-06-12 |  |  | ekt
EKT | 030200519 | Роз 2-я с кр. 16А в сб IP44 "BRITE" Белый (1/100) | шт | KZT | 1071 | EKT2506 | 2025-06-12 |  |  | ekt |  | 16
EKT | 030200782 | Роз. 2-я RJ11+RJ45 кат.5E б/рамки "BRITE" белый (1/100) | шт | KZT | 1802 | EKT2506 | 2025-06-12 |  |  | ekt
EKT | 030200520 | Роз. 2-я TV+RJ45 кат.5E б/рамки "BRITE" белый (1/100) | шт | KZT | 1828 | EKT2506 | 2025-06-12 |  |  | ekt
EKT | 030200980 | Роз. 2-я TV+SAT б/рамки "BRITE" белый (1/100) | шт | KZT | 3251 | EKT2506 | 2025-06-12 |  |  | ekt
EKT | 030200457 | Роз. 2-я без з/к/ш 10А в сборе "BRITE" белый (1/100) | шт | KZT | 712 | EKT2506 | 2025-06-12 |  |  | ekt |  | 10
EKT | 030200518 | Роз. 2-я с з/к без з/ш 16А в сборе "BRITE" белый (1/100) | шт | KZT | 840 | EKT2506 | 2025-06-12 |  |  | ekt |  | 16
EKT | 030200458 | Роз. 2-я с з/к/ш 16А в сборе "BRITE" белый (1/100) | шт | KZT | 864 | EKT2506 | 2025-06-12 |  |  | ekt |  | 16
EKT | 030200935 | Роз. HDMI б/рамки "BRITE" белый (1/100) | шт | KZT | 1636 | EKT2506 | 2025-06-12 |  |  | ekt
EKT | 030200462 | Роз. TV оконечная б/рамки "BRITE" белый (1/100) | шт | KZT | 638 | EKT2506 | 2025-06-12 |  |  | ekt
EKT | 030200988 | Роз. TV проходная б/рамки "BRITE" белый (1/100) | шт | KZT | 1999 | EKT2506 | 2025-06-12 |  |  | ekt
EKT | 030200912 | Роз. USB A+A 3,1А б/рамки "BRITE" белый (1/80) | шт | KZT | 4562 | EKT2506 | 2025-06-12 |  |  | ekt
EKT | 030200568 | Роз. USB A+C 18Вт б/рамки "BRITE" белый (1/80) | шт | KZT | 6986 | EKT2506 | 2025-06-12 |  |  | ekt
EKT | 030200975 | Роз. аудио 4-мест. "BRITE" белый (1/100) | шт | KZT | 4073 | EKT2506 | 2025-06-12 |  |  | ekt
EKT | 030200516 | Роз. без з/к 10А б/рамки "BRITE" белый (1/100) | шт | KZT | 370 | EKT2506 | 2025-06-12 |  |  | ekt |  | 10
EKT | 030200459 | Роз. комп. 2-ая RJ45 кат.5E б/рамки "BRITE" белый (1/100) | шт | KZT | 1999 | EKT2506 | 2025-06-12 |  |  | ekt
EKT | 030200453 | Роз. комп. RJ45 кат.5E б/рамки "BRITE" белый (1/100) | шт | KZT | 1270 | EKT2506 | 2025-06-12 |  |  | ekt
EKT | 030200990 | Роз. комп. RJ45 кат.6 б/рамки "BRITE" белый (1/100) | шт | KZT | 1203 | EKT2506 | 2025-06-12 |  |  | ekt
EKT | 030200517 | Роз. с з/к с з/ш 16А в сборе "BRITE" белый (1/100) | шт | KZT | 532 | EKT2506 | 2025-06-12 |  |  | ekt |  | 16
EKT | 030200460 | Роз. с з/к без з/ш 16А б/рамки "BRITE" белый (1/100) | шт | KZT | 482 | EKT2506 | 2025-06-12 |  |  | ekt |  | 16
EKT | 030200966 | Роз. с з/к с з/ш 16А USB A+A 2,1А б/рамки "BRITE" белый (1/80) | шт | KZT | 4817 | EKT2506 | 2025-06-12 |  |  | ekt |  | 16
EKT | 030200759 | Роз. с з/к с з/ш 16А USB A+A 3,1А б/рамки "BRITE" белый (1/80) | шт | KZT | 6882 | EKT2506 | 2025-06-12 |  |  | ekt |  | 16
EKT | 030200567 | Роз. с з/к с з/ш 16А USB A+C 18Вт б/рамки "BRITE" белый (1/80) | шт | KZT | 9548 | EKT2506 | 2025-06-12 |  |  | ekt |  | 16
EKT | 030200920 | Роз. с з/к с з/ш с кр. 16А IP20 б/рамки "BRITE" белый (1/100) | шт | KZT | 607 | EKT2506 | 2025-06-12 |  |  | ekt |  | 16
EKT | 030200461 | Роз. с з/к/ш 16А б/рамки "BRITE" белый (1/100) | шт | KZT | 463 | EKT2506 | 2025-06-12 |  |  | ekt |  | 16
EKT | 030200467 | Роз. с з/к/ш с кр. 16А IP44 б/рамки "BRITE" белый (1/100) | шт | KZT | 722 | EKT2506 | 2025-06-12 |  |  | ekt |  | 16
EKT | 030200773 | Светорег. пов-наж. 600Вт "BRITE" белый (1/80) | шт | KZT | 5022 | EKT2506 | 2025-06-12 |  |  | ekt
EKT | 030200956 | Термостат с инд. "BRITE" белый (1/80) | шт | KZT | 14182 | EKT2506 | 2025-06-12 | aksesuar | aksesuar | ekt
EKT | 030201012 | BRITE Розетка 1-местная с заземлением с защитными шторками и крышкой 16А IP44 РСбш10-3-44-БрГ графит | шт | KZT | 1085 | EKT2506 | 2025-06-12 | korpus | korpus | ekt
EKT | 030200910 | Вывод кабеля "BRITE" графит (1/200) | шт | KZT | 1001 | EKT2506 | 2025-06-12 |  |  | ekt
EKT | 030200779 | Выкл 1-кл перекрестный б/рамки 10А "BRITE" графит (1/100) | шт | KZT | 1858 | EKT2506 | 2025-06-12 |  |  | ekt |  | 10
EKT | 030200472 | Выкл 1-кл. 10А б/рамки "BRITE" графит (1/100) | шт | KZT | 515 | EKT2506 | 2025-06-12 |  |  | ekt |  | 10
EKT | 030200477 | Выкл 1-кл. прох. 10А б/рамки "BRITE" графит (1/100) | шт | KZT | 615 | EKT2506 | 2025-06-12 |  |  | ekt |  | 10
EKT | 030200874 | Выкл 1-кл. прох. с инд. 10А "BRITE" графит (1/100) | шт | KZT | 1096 | EKT2506 | 2025-06-12 |  |  | ekt |  | 10
EKT | 030200473 | Выкл 1-кл. с инд. 10А б/рамки "BRITE" графит (1/100) | шт | KZT | 796 | EKT2506 | 2025-06-12 |  |  | ekt |  | 10
EKT | 030200474 | Выкл 2-кл. 10А б/рамки "BRITE" графит (1/100) | шт | KZT | 584 | EKT2506 | 2025-06-12 |  |  | ekt |  | 10
EKT | 030200484 | Выкл 2-кл. прох. 10А б/рамки "BRITE" графит (1/100) | шт | KZT | 754 | EKT2506 | 2025-06-12 |  |  | ekt |  | 10
EKT | 030200475 | Выкл 2-кл. с инд. 10А б/рамки "BRITE" графит (1/100) | шт | KZT | 1293 | EKT2506 | 2025-06-12 |  |  | ekt |  | 10
EKT | 030200743 | Выкл 3-кл. 10А 10А б/рамки "BRITE" графит (1/100) | шт | KZT | 771 | EKT2506 | 2025-06-12 |  |  | ekt |  | 10
EKT | 030200972 | Выкл. 1-кл. самовозвратн. 10А "BRITE" графит (1/100) | шт | KZT | 600 | EKT2506 | 2025-06-12 |  |  | ekt |  | 10
EKT | 030200944 | Выкл. жалюзи 10А "BRITE" графит (1/100) | шт | KZT | 851 | EKT2506 | 2025-06-12 |  |  | ekt |  | 10
EKT | 030200963 | Датчик движения "BRITE" графит (1/80) | шт | KZT | 7349 | EKT2506 | 2025-06-12 |  |  | ekt
EKT | 030200891 | Заглушка c суппортом "BRITE" графит (1/200) | шт | KZT | 475 | EKT2506 | 2025-06-12 |  |  | ekt
EKT | 030200953 | Подсветка LED встр. "BRITE" графит (1/100) | шт | KZT | 3441 | EKT2506 | 2025-06-12 |  |  | ekt
EKT | 030200480 | Рамка 1-мест. "BRITE" графит (1/100) | шт | KZT | 286 | EKT2506 | 2025-06-12 |  |  | ekt
EKT | 030200481 | Рамка 2-мест. "BRITE" графит (1/100) | шт | KZT | 438 | EKT2506 | 2025-06-12 |  |  | ekt
EKT | 030200482 | Рамка 3-мест. "BRITE" графит (1/100) | шт | KZT | 714 | EKT2506 | 2025-06-12 |  |  | ekt
EKT | 030200483 | Рамка 4-мест. "BRITE" графит (1/100) | шт | KZT | 1012 | EKT2506 | 2025-06-12 |  |  | ekt
EKT | 030200748 | Рамка 5-мест. "BRITE" графит (1/100) | шт | KZT | 1484 | EKT2506 | 2025-06-12 |  |  | ekt
EKT | 030200542 | Роз TV оконечная б/рамки "BRITE" графит (1/100) | шт | KZT | 919 | EKT2506 | 2025-06-12 |  |  | ekt
EKT | 030200785 | Роз. 2-я RJ11+RJ45 кат.5E б/рамки "BRITE" графит (1/100) | шт | KZT | 2740 | EKT2506 | 2025-06-12 |  |  | ekt
EKT | 030200535 | Роз. 2-я TV+RJ45 кат.5E б/рамки "BRITE" графит (1/100) | шт | KZT | 2708 | EKT2506 | 2025-06-12 |  |  | ekt
EKT | 030200982 | Роз. 2-я TV+SAT б/рамки "BRITE" графит (1/100) | шт | KZT | 4817 | EKT2506 | 2025-06-12 |  |  | ekt
EKT | 030200478 | Роз. 2-я с з/к без з/ш 16А в сборе "BRITE" графит (1/100) | шт | KZT | 1315 | EKT2506 | 2025-06-12 |  |  | ekt |  | 16
EKT | 030200479 | Роз. 2-я с з/к/ш 16А в сборе "BRITE" графит (1/100) | шт | KZT | 1352 | EKT2506 | 2025-06-12 |  |  | ekt |  | 16
EKT | 030200940 | Роз. HDMI б/рамки "BRITE" графит (1/100) | шт | KZT | 2456 | EKT2506 | 2025-06-12 |  |  | ekt
EKT | 030200747 | Роз. TV проходная б/рамки "BRITE" графит (1/100) | шт | KZT | 2835 | EKT2506 | 2025-06-12 |  |  | ekt
EKT | 030200917 | Роз. USB A+A 3,1А б/рамки "BRITE" графит (1/80) | шт | KZT | 7423 | EKT2506 | 2025-06-12 |  |  | ekt
EKT | 030200769 | Роз. USB A+C 18Вт б/рамки "BRITE" графит (1/80) | шт | KZT | 9946 | EKT2506 | 2025-06-12 |  |  | ekt
EKT | 030200977 | Роз. аудио 4-мест. "BRITE" графит (1/100) | шт | KZT | 6373 | EKT2506 | 2025-06-12 |  |  | ekt
EKT | 030200533 | Роз. без з/к 10А б/рамки "BRITE" графит (1/100) | шт | KZT | 555 | EKT2506 | 2025-06-12 |  |  | ekt |  | 10
EKT | 030200476 | Роз. комп. RJ45 кат.5E б/рамки "BRITE" графит (1/100) | шт | KZT | 2119 | EKT2506 | 2025-06-12 |  |  | ekt
EKT | 030200534 | Роз. с з/к без з/ш 16А б/рамки "BRITE" графит (1/100) | шт | KZT | 725 | EKT2506 | 2025-06-12 |  |  | ekt |  | 16
EKT | 030200781 | Роз. с з/к с з/ш 16А с USB A+A 2,1А б/рамки "BRITE" графит (1/80) | шт | KZT | 7864 | EKT2506 | 2025-06-12 |  |  | ekt |  | 16
EKT | 030200768 | Роз. с з/к с з/ш 16А с USB A+A 3,1А б/рамки "BRITE" графит (1/80) | шт | KZT | 11234 | EKT2506 | 2025-06-12 |  |  | ekt |  | 16
EKT | 030200948 | Роз. с з/к с з/ш 16А с USB A+C 18Вт б/рамки "BRITE" графит (1/80) | шт | KZT | 15588 | EKT2506 | 2025-06-12 |  |  | ekt |  | 16
EKT | 030200925 | Роз. с з/к с з/ш с кр. 16А IP20 б/рамки "BRITE" графит (1/100) | шт | KZT | 911 | EKT2506 | 2025-06-12 |  |  | ekt |  | 16
EKT | 030200471 | Роз. с з/к/ш 16А б/рамки "BRITE" графит (1/100) | шт | KZT | 696 | EKT2506 | 2025-06-12 |  |  | ekt |  | 16
EKT | 030200875 | Розетка 2-ая компьютерная RJ45 кат.5E "BRITE" графит (1/100) | шт | KZT | 2973 | EKT2506 | 2025-06-12 |  |  | ekt
EKT | 030200985 | Светорег. пов-наж. 600Вт "BRITE" графит (1/80) | шт | KZT | 7543 | EKT2506 | 2025-06-12 |  |  | ekt
EKT | 030200958 | Термостат с инд. "BRITE" графит (1/80) | шт | KZT | 23154 | EKT2506 | 2025-06-12 | aksesuar | aksesuar | ekt
EKT | BR-VK10-0-K36 | BRITE Вывод кабеля МВ10-БрЖ жемчуг IEK | шт | KZT | 871 | EKT2506 | 2025-06-12 |  |  | ekt
EKT | 030200775 | Выкл 1-кл перекрестный 10А б/рамки "BRITE" жемчуг (1/100) | шт | KZT | 1615 | EKT2506 | 2025-06-12 |  |  | ekt |  | 10
EKT | 030200420 | Выкл 1-кл. 10А б/рамки "BRITE" жемчуг (1/100) | шт | KZT | 448 | EKT2506 | 2025-06-12 |  |  | ekt |  | 10
EKT | 030200425 | Выкл 1-кл. прох. 10А б/рамки "BRITE" жемчуг (1/100) | шт | KZT | 536 | EKT2506 | 2025-06-12 |  |  | ekt |  | 10
EKT | 030200870 | Выкл 1-кл. прох. с инд б/рамки 10А "BRITE" жемчуг (1/100) | шт | KZT | 954 | EKT2506 | 2025-06-12 |  |  | ekt |  | 10
EKT | 030200421 | Выкл 1-кл. с инд. 10А б/рамки "BRITE" жемчуг (1/100) | шт | KZT | 692 | EKT2506 | 2025-06-12 |  |  | ekt |  | 10
EKT | 030200422 | Выкл 2-кл. 10А б/рамки "BRITE" жемчуг (1/100) | шт | KZT | 508 | EKT2506 | 2025-06-12 |  |  | ekt |  | 10
EKT | 030200433 | Выкл 2-кл. прох. 10А б/рамки "BRITE" жемчуг (1/100) | шт | KZT | 655 | EKT2506 | 2025-06-12 |  |  | ekt |  | 10
EKT | 030200423 | Выкл 2-кл. с инд. 10А б/рамки "BRITE" жемчуг (1/100) | шт | KZT | 1125 | EKT2506 | 2025-06-12 |  |  | ekt |  | 10
EKT | 030200739 | Выкл 3-кл. 10А б/рамки "BRITE" жемчуг (1/100) | шт | KZT | 670 | EKT2506 | 2025-06-12 |  |  | ekt |  | 10
EKT | 030200429 | Рамка 1-мест. "BRITE" жемчуг (1/100) | шт | KZT | 249 | EKT2506 | 2025-06-12 |  |  | ekt
EKT | 030200430 | Рамка 2-мест. "BRITE" жемчуг (1/100) | шт | KZT | 381 | EKT2506 | 2025-06-12 |  |  | ekt
EKT | 030200431 | Рамка 3-мест. "BRITE" жемчуг (1/100) | шт | KZT | 621 | EKT2506 | 2025-06-12 |  |  | ekt
EKT | 030200432 | Рамка 4-мест. "BRITE" жемчуг (1/100) | шт | KZT | 880 | EKT2506 | 2025-06-12 |  |  | ekt
EKT | 030200872 | Роз 2-ая комп. RJ45 кат.5E б/рамки "BRITE" жемчуг (1/100) | шт | KZT | 2585 | EKT2506 | 2025-06-12 |  |  | ekt
EKT | 030200871 | Роз 2-я с кр. 16А в сб IP44 "BRITE" жемчуг (1/100) | шт | KZT | 1459 | EKT2506 | 2025-06-12 |  |  | ekt |  | 16
EKT | 030200513 | Роз TV оконечная б/рамки "BRITE" жемчуг (1/100) | шт | KZT | 799 | EKT2506 | 2025-06-12 |  |  | ekt
EKT | 030200426 | Роз. 2-я с з/к без з/ш 16А в сборе "BRITE" жемчуг (1/100) | шт | KZT | 1144 | EKT2506 | 2025-06-12 |  |  | ekt |  | 16
EKT | 030200427 | Роз. 2-я с з/к/ш 16А в сборе "BRITE" жемчуг (1/100) | шт | KZT | 1177 | EKT2506 | 2025-06-12 |  |  | ekt |  | 16
EKT | 030200521 | Роз. без з/к 10А б/рамки "BRITE" жемчуг (1/100) | шт | KZT | 482 | EKT2506 | 2025-06-12 |  |  | ekt |  | 10
EKT | 030200424 | Роз. комп. RJ45 кат.5E б/рамки "BRITE" жемчуг (1/100) | шт | KZT | 1844 | EKT2506 | 2025-06-12 |  |  | ekt
EKT | 030200522 | Роз. с з/к без з/ш 16А б/рамки "BRITE" жемчуг (1/100) | шт | KZT | 630 | EKT2506 | 2025-06-12 |  |  | ekt |  | 16
EKT | 030200428 | Роз. с з/к/ш 16А б/рамки "BRITE" жемчуг (1/100) | шт | KZT | 605 | EKT2506 | 2025-06-12 |  |  | ekt |  | 16
EKT | 030200564 | BRITE Розетка 1-местная без заземления без защитных шторок 10А РС10-1-0-БрМ маренго IEK | шт | KZT | 482 | EKT2506 | 2025-06-12 | korpus | korpus | ekt
EKT | BR-R16-16-K35 | BRITE Розетка 1-местная с заземлением с защитными шторками и крышкой 16А IP20 маренго IEK | шт | KZT | 792 | EKT2506 | 2025-06-12 | korpus | korpus | ekt
EKT | BR-U21-D31-K35 | BRITE Розетка USB A+A 5В 3,1А РЮ10-1-БрМ маренго IEK | шт | KZT | 6454 | EKT2506 | 2025-06-12 |  |  | ekt
EKT | 030200786 | BRITE Розетка двойная RJ11+RJ45 кат.5E РК/Т12-БрМ маренго IEK | шт | KZT | 2382 | EKT2506 | 2025-06-12 |  |  | ekt
EKT | BR-K20-1-K35 | BRITE Розетка компьютерная двойная RJ45 кат.5E РК10-2-БрМ маренго IEK | шт | KZT | 2585 | EKT2506 | 2025-06-12 |  |  | ekt
EKT | 030200551 | Выкл 1-кл. 10А б/рамки "BRITE" маренго (1/100) | шт | KZT | 449 | EKT2506 | 2025-06-12 |  |  | ekt |  | 10
EKT | 030200933 | Выкл 1-кл. перекр 10А б/рамки "BRITE" маренго (1/100) | шт | KZT | 1615 | EKT2506 | 2025-06-12 |  |  | ekt |  | 10
EKT | 030200556 | Выкл 1-кл. прох. 10А б/рамки "BRITE" маренго (1/100) | шт | KZT | 536 | EKT2506 | 2025-06-12 |  |  | ekt |  | 10
EKT | 030200552 | Выкл 1-кл. с инд. 10А б/рамки "BRITE" маренго (1/100) | шт | KZT | 692 | EKT2506 | 2025-06-12 |  |  | ekt |  | 10
EKT | 030200553 | Выкл 2-кл. 10А б/рамки "BRITE" маренго (1/100) | шт | KZT | 508 | EKT2506 | 2025-06-12 |  |  | ekt |  | 10
EKT | 030200563 | Выкл 2-кл. прох. 10А б/рамки "BRITE" маренго (1/100) | шт | KZT | 655 | EKT2506 | 2025-06-12 |  |  | ekt |  | 10
EKT | 030200554 | Выкл 2-кл. с инд. 10А б/рамки "BRITE" маренго (1/100) | шт | KZT | 1125 | EKT2506 | 2025-06-12 |  |  | ekt |  | 10
EKT | 030200772 | Выкл 3-кл. 10А б/рамки "BRITE" маренго (1/100) | шт | KZT | 670 | EKT2506 | 2025-06-12 |  |  | ekt |  | 10
EKT | 030200559 | Рамка 1-мест. "BRITE" маренго (1/100) | шт | KZT | 249 | EKT2506 | 2025-06-12 |  |  | ekt
EKT | 030200560 | Рамка 2-мест. "BRITE" маренго (1/100) | шт | KZT | 381 | EKT2506 | 2025-06-12 |  |  | ekt
EKT | 030200561 | Рамка 3-мест. "BRITE" маренго (1/100) | шт | KZT | 621 | EKT2506 | 2025-06-12 |  |  | ekt
EKT | 030200562 | Рамка 4-мест. "BRITE" маренго (1/100) | шт | KZT | 880 | EKT2506 | 2025-06-12 |  |  | ekt
EKT | 030200789 | Рамка 5-мест. "BRITE" маренго (1/100) | шт | KZT | 1291 | EKT2506 | 2025-06-12 |  |  | ekt
EKT | 030200565 | Роз. 1-мест. с/з 16А б/рамки "BRITE" маренго (1/100) | шт | KZT | 630 | EKT2506 | 2025-06-12 |  |  | ekt |  | 16
EKT | 030200931 | Роз. 1-мест. с/з з/ш 16А IP44 б/рамки "BRITE" маренго (1/100) | шт | KZT | 947 | EKT2506 | 2025-06-12 |  |  | ekt |  | 16
EKT | BR-AK20-1-K35 | Роз. 2-я TV+RJ45 кат.5E б/рамки "BRITE" маренго (1/100) | шт | KZT | 2355 | EKT2506 | 2025-06-12 |  |  | ekt
EKT | 030200557 | Роз. 2-я с з/к 16А в сб. "BRITE" маренго (1/100) | шт | KZT | 1144 | EKT2506 | 2025-06-12 |  |  | ekt |  | 16
EKT | 030200558 | Роз. 2-я с з/к/ш 16А в сб. "BRITE" маренго (1/100) | шт | KZT | 1177 | EKT2506 | 2025-06-12 |  |  | ekt |  | 16
EKT | 030200809 | Роз. HDMI б/рамки "BRITE" маренго (1/100) | шт | KZT | 2137 | EKT2506 | 2025-06-12 |  |  | ekt
EKT | 030200566 | Роз. TV окон б/рамки "BRITE" маренго (1/100) | шт | KZT | 799 | EKT2506 | 2025-06-12 |  |  | ekt
EKT | 030200555 | Роз. комп. RJ45 кат.5E б/рамки "BRITE" маренго (1/100) | шт | KZT | 1844 | EKT2506 | 2025-06-12 |  |  | ekt
EKT | 030200550 | Роз. с с/з з/ш 16А б/рамки "BRITE" маренго (1/100) | шт | KZT | 606 | EKT2506 | 2025-06-12 |  |  | ekt |  | 16
EKT | BR-R16-16-44-K46 | BRITE Розетка 1-местная с заземлением с защитными шторками и крышкой 16А IP44 РСбш10-3-44-БрС сталь | шт | KZT | 944 | EKT2506 | 2025-06-12 | korpus | korpus | ekt
EKT | BR-R26-16-44-K46-F | BRITE Розетка 2-местная с заземлением с защитными шторками и крышкой 16А в сборе IP44 сталь IEK | шт | KZT | 1459 | EKT2506 | 2025-06-12 | korpus | korpus | ekt
EKT | 030200909 | Вывод кабеля "BRITE" сталь (1/200) | шт | KZT | 871 | EKT2506 | 2025-06-12 |  |  | ekt
EKT | 030200778 | Выкл 1-кл перекрестный б/рамки 10А "BRITE" сталь (1/100) | шт | KZT | 1615 | EKT2506 | 2025-06-12 |  |  | ekt |  | 10
EKT | 030200500 | Выкл 1-кл. 10А б/рамки "BRITE" сталь (1/100) | шт | KZT | 448 | EKT2506 | 2025-06-12 |  |  | ekt |  | 10
EKT | 030200505 | Выкл 1-кл. прох. 10А б/рамки "BRITE" сталь (1/100) | шт | KZT | 536 | EKT2506 | 2025-06-12 |  |  | ekt |  | 10
EKT | 030200878 | Выкл 1-кл. прох. с инд. 10А "BRITE" сталь (1/100) | шт | KZT | 954 | EKT2506 | 2025-06-12 |  |  | ekt |  | 10
EKT | 030200501 | Выкл 1-кл. с инд. 10А б/рамки "BRITE" сталь (1/100) | шт | KZT | 692 | EKT2506 | 2025-06-12 |  |  | ekt |  | 10
EKT | 030200502 | Выкл 2-кл. 10А б/рамки "BRITE" сталь (1/100) | шт | KZT | 508 | EKT2506 | 2025-06-12 |  |  | ekt |  | 10
EKT | 030200512 | Выкл 2-кл. прох. 10А б/рамки "BRITE" сталь (1/100) | шт | KZT | 655 | EKT2506 | 2025-06-12 |  |  | ekt |  | 10
EKT | 030200503 | Выкл 2-кл. с инд. 10А б/рамки "BRITE" сталь (1/100) | шт | KZT | 1125 | EKT2506 | 2025-06-12 |  |  | ekt |  | 10
EKT | 030200741 | Выкл 3-кл. 10А б/рамки "BRITE" сталь (1/100) | шт | KZT | 670 | EKT2506 | 2025-06-12 |  |  | ekt |  | 10
EKT | 030200973 | Выкл. 1-кл. самовозвратн. 10А "BRITE" сталь (1/100) | шт | KZT | 522 | EKT2506 | 2025-06-12 |  |  | ekt |  | 10
EKT | 030200945 | Выкл. жалюзи 10А "BRITE" сталь (1/100) | шт | KZT | 740 | EKT2506 | 2025-06-12 |  |  | ekt |  | 10
EKT | 030200964 | Датчик движения "BRITE" сталь (1/80) | шт | KZT | 6368 | EKT2506 | 2025-06-12 |  |  | ekt
EKT | 030200890 | Заглушка c суппортом "BRITE" сталь (1/200) | шт | KZT | 414 | EKT2506 | 2025-06-12 |  |  | ekt
EKT | 030200954 | Подсветка LED встр. "BRITE" сталь (1/100) | шт | KZT | 2992 | EKT2506 | 2025-06-12 |  |  | ekt
EKT | 030200508 | Рамка 1-мест. "BRITE" сталь (1/100) | шт | KZT | 249 | EKT2506 | 2025-06-12 |  |  | ekt
EKT | 030200509 | Рамка 2-мест. "BRITE" сталь (1/100) | шт | KZT | 381 | EKT2506 | 2025-06-12 |  |  | ekt
EKT | 030200510 | Рамка 3-мест. "BRITE" сталь (1/100) | шт | KZT | 621 | EKT2506 | 2025-06-12 |  |  | ekt
EKT | 030200511 | Рамка 4-мест. "BRITE" сталь (1/100) | шт | KZT | 880 | EKT2506 | 2025-06-12 |  |  | ekt
EKT | 030200757 | Рамка 5-мест. "BRITE" сталь (1/100) | шт | KZT | 1291 | EKT2506 | 2025-06-12 |  |  | ekt
EKT | 030200879 | Роз 2-ая комп. RJ45 кат.5E "BRITE" сталь (1/100) | шт | KZT | 2585 | EKT2506 | 2025-06-12 |  |  | ekt
EKT | 030200541 | Роз TV оконечная б/рамки "BRITE" сталь (1/100) | шт | KZT | 799 | EKT2506 | 2025-06-12 |  |  | ekt
EKT | 030200989 | Роз. 2-я RJ11+RJ45 кат.5E б/рамки "BRITE" сталь (1/100) | шт | KZT | 2382 | EKT2506 | 2025-06-12 |  |  | ekt
EKT | 030200532 | Роз. 2-я TV+RJ45 кат.5E б/рамки "BRITE" сталь (1/100) | шт | KZT | 2355 | EKT2506 | 2025-06-12 |  |  | ekt
EKT | 030200983 | Роз. 2-я TV+SAT б/рамки "BRITE" сталь (1/100) | шт | KZT | 4189 | EKT2506 | 2025-06-12 |  |  | ekt
EKT | 030200506 | Роз. 2-я с з/к без з/ш 16А в сборе "BRITE" сталь (1/100) | шт | KZT | 1144 | EKT2506 | 2025-06-12 |  |  | ekt |  | 16
EKT | 030200507 | Роз. 2-я с з/к/ш 16А в сборе "BRITE" сталь (1/100) | шт | KZT | 1177 | EKT2506 | 2025-06-12 |  |  | ekt |  | 16
EKT | 030200939 | Роз. HDMI б/рамки "BRITE" сталь (1/100) | шт | KZT | 2137 | EKT2506 | 2025-06-12 |  |  | ekt
EKT | 030200742 | Роз. TV проходная б/рамки "BRITE" сталь (1/100) | шт | KZT | 2465 | EKT2506 | 2025-06-12 |  |  | ekt
EKT | 030200916 | Роз. USB A+A 3,1А б/рамки "BRITE" сталь (1/80) | шт | KZT | 6454 | EKT2506 | 2025-06-12 |  |  | ekt
EKT | 030200767 | Роз. USB A+C 18Вт б/рамки "BRITE" сталь (1/80) | шт | KZT | 8649 | EKT2506 | 2025-06-12 |  |  | ekt
EKT | 030200978 | Роз. аудио 4-мест. "BRITE" сталь (1/100) | шт | KZT | 5542 | EKT2506 | 2025-06-12 |  |  | ekt
EKT | 030200530 | Роз. без з/к 10А б/рамки "BRITE" сталь (1/100) | шт | KZT | 482 | EKT2506 | 2025-06-12 |  |  | ekt |  | 10
EKT | 030200504 | Роз. комп. RJ45 кат.5E б/рамки "BRITE" сталь (1/100) | шт | KZT | 1844 | EKT2506 | 2025-06-12 |  |  | ekt
EKT | 030200531 | Роз. с з/к без з/ш 16А б/рамки "BRITE" сталь (1/100) | шт | KZT | 630 | EKT2506 | 2025-06-12 |  |  | ekt |  | 16
EKT | 030200968 | Роз. с з/к с з/ш 16А с USB A+A 2,1А б/рамки "BRITE" сталь (1/80) | шт | KZT | 6816 | EKT2506 | 2025-06-12 |  |  | ekt |  | 16
EKT | 030200766 | Роз. с з/к с з/ш 16А с USB A+A 3,1А б/рамки "BRITE" сталь (1/80) | шт | KZT | 9737 | EKT2506 | 2025-06-12 |  |  | ekt |  | 16
EKT | 030200949 | Роз. с з/к с з/ш 16А с USB A+C 18Вт б/рамки "BRITE" сталь (1/80) | шт | KZT | 13510 | EKT2506 | 2025-06-12 |  |  | ekt |  | 16
EKT | 030200924 | Роз. с з/к с з/ш с кр. 16А IP20 б/рамки "BRITE" сталь (1/100) | шт | KZT | 792 | EKT2506 | 2025-06-12 |  |  | ekt |  | 16
EKT | 030200499 | Роз. с з/к/ш 16А б/рамки "BRITE" сталь (1/100) | шт | KZT | 605 | EKT2506 | 2025-06-12 |  |  | ekt |  | 16
EKT | 030200986 | Светорег. пов-наж. 600Вт "BRITE" сталь (1/80) | шт | KZT | 6560 | EKT2506 | 2025-06-12 |  |  | ekt
EKT | 030200959 | Термостат с инд. "BRITE" сталь (1/80) | шт | KZT | 20068 | EKT2506 | 2025-06-12 | aksesuar | aksesuar | ekt
EKT | BR-VK10-0-K45 | BRITE Вывод кабеля МВ10-БрТБ темная бронза IEK | шт | KZT | 871 | EKT2506 | 2025-06-12 |  |  | ekt
EKT | 030201049 | BRITE Выключатель 1-клавишный перекрестный 10А ВС10-1-3-БрТБ темная бронза IEK | шт | KZT | 1615 | EKT2506 | 2025-06-12 |  |  | ekt |  | 10
EKT | 030201032 | BRITE Рамка 5-местная РУ-5-БрТБ темная бронза IEK | шт | KZT | 1291 | EKT2506 | 2025-06-12 |  |  | ekt
EKT | 030201152 | BRITE Розетка 1-местная с заземлением с защитными шторками и крышкой 16А IP20 бронза IEK | шт | KZT | 792 | EKT2506 | 2025-06-12 | korpus | korpus | ekt
EKT | BR-R16-16-44-K45 | BRITE Розетка 1-местная с заземлением с защитными шторками и крышкой 16А IP44 бронза IEK | шт | KZT | 944 | EKT2506 | 2025-06-12 | korpus | korpus | ekt
EKT | BR-R26-16-44-K45-F | BRITE Розетка 2-местная с/з с защитными шторками и крышкой 16А в сборе IP44 темная бронза IEK | шт | KZT | 1459 | EKT2506 | 2025-06-12 | korpus | korpus | ekt
EKT | BR-KT20-O-1-K45 | BRITE Розетка двойная RJ11+RJ45 кат.5E РК/Т12-БрТБ темная бронза IEK | шт | KZT | 2382 | EKT2506 | 2025-06-12 |  |  | ekt
EKT | BR-K20-1-K45 | BRITE Розетка компьютерная двойная RJ45 кат.5E РК10-2-БрТБ темная бронза IEK | шт | KZT | 2585 | EKT2506 | 2025-06-12 |  |  | ekt
EKT | 030200811 | Выкл 1-кл. 10А б/рамки "BRITE" темная бронза (1/100) | шт | KZT | 448 | EKT2506 | 2025-06-12 |  |  | ekt |  | 10
EKT | 030200816 | Выкл 1-кл. прох. 10А б/рамки "BRITE" темная бронза (1/100) | шт | KZT | 536 | EKT2506 | 2025-06-12 |  |  | ekt |  | 10
EKT | 030200812 | Выкл 1-кл. с инд. 10А б/рамки "BRITE" темная бронза (1/100) | шт | KZT | 692 | EKT2506 | 2025-06-12 |  |  | ekt |  | 10
EKT | 030200813 | Выкл 2-кл. 10А б/рамки "BRITE" темная бронза (1/100) | шт | KZT | 508 | EKT2506 | 2025-06-12 |  |  | ekt |  | 10
EKT | 030200823 | Выкл 2-кл. прох. 10А б/рамки "BRITE" темная бронза (1/100) | шт | KZT | 655 | EKT2506 | 2025-06-12 |  |  | ekt |  | 10
EKT | 030200814 | Выкл 2-кл. с инд. 10А б/рамки "BRITE" темная бронза (1/100) | шт | KZT | 1125 | EKT2506 | 2025-06-12 |  |  | ekt |  | 10
EKT | 030200824 | Выкл 3-кл. 10А б/рамки "BRITE" темная бронза (1/100) | шт | KZT | 670 | EKT2506 | 2025-06-12 |  |  | ekt |  | 10
EKT | 030200819 | Рамка 1-мест. "BRITE" темная бронза (1/100) | шт | KZT | 249 | EKT2506 | 2025-06-12 |  |  | ekt
EKT | 030200820 | Рамка 2-мест. "BRITE" темная бронза (1/100) | шт | KZT | 381 | EKT2506 | 2025-06-12 |  |  | ekt
EKT | 030200821 | Рамка 3-мест. "BRITE" темная бронза (1/100) | шт | KZT | 621 | EKT2506 | 2025-06-12 |  |  | ekt
EKT | 030200822 | Рамка 4-мест. "BRITE" темная бронза (1/100) | шт | KZT | 880 | EKT2506 | 2025-06-12 |  |  | ekt
EKT | 030201022 | Роз. 1-мест. с з/к 16А б/рамки "BRITE" темная бронза (1/100) | шт | KZT | 630 | EKT2506 | 2025-06-12 |  |  | ekt |  | 16
EKT | 030200818 | Роз. 2-я с з/к 16А в сб. "BRITE" темная бронза (1/100) | шт | KZT | 1177 | EKT2506 | 2025-06-12 |  |  | ekt |  | 16
EKT | 030200817 | Роз. 2-я с з/к без з/ш 16А в сб. "BRITE" темная бронза (1/100) | шт | KZT | 1144 | EKT2506 | 2025-06-12 |  |  | ekt |  | 16
EKT | 030200826 | Роз. HDMI б/рамки "BRITE" темная бронза (1/100) | шт | KZT | 2137 | EKT2506 | 2025-06-12 |  |  | ekt
EKT | 030200825 | Роз. TV окон б/рамки "BRITE" темная бронза (1/100) | шт | KZT | 799 | EKT2506 | 2025-06-12 |  |  | ekt
EKT | 030200815 | Роз. комп. RJ45 кат.5E б/рамки "BRITE" темная бронза (1/100) | шт | KZT | 1844 | EKT2506 | 2025-06-12 |  |  | ekt
EKT | 030200810 | Роз. с з/к 16А б/рамки "BRITE" темная бронза (1/100) | шт | KZT | 606 | EKT2506 | 2025-06-12 |  |  | ekt |  | 16
EKT | BR-R16-16-44-K02 | BRITE Розетка 1-местная с заземлением с защитными шторками и крышкой 16А IP44 РСбш10-3-44-БрЧ черный | шт | KZT | 944 | EKT2506 | 2025-06-12 | korpus | korpus | ekt
EKT | BR-R26-16-44-K02-F | BRITE Розетка 2-местная с заземлением с защитными шторками и крышкой 16А в сборе IP44 РСбш12-3-44-Бр | шт | KZT | 1459 | EKT2506 | 2025-06-12 | korpus | korpus | ekt
EKT | 030200911 | Вывод кабеля "BRITE" черный (1/200) | шт | KZT | 871 | EKT2506 | 2025-06-12 |  |  | ekt
EKT | 030200780 | Выкл 1-кл перекрестный 10А б/рамки "BRITE" чёрный (1/100) | шт | KZT | 1615 | EKT2506 | 2025-06-12 |  |  | ekt |  | 10
EKT | 030200486 | Выкл 1-кл. 10А б/рамки "BRITE" черный (1/100) | шт | KZT | 448 | EKT2506 | 2025-06-12 |  |  | ekt |  | 10
EKT | 030200491 | Выкл 1-кл. прох. 10А б/рамки "BRITE" черный (1/100) | шт | KZT | 536 | EKT2506 | 2025-06-12 |  |  | ekt |  | 10
EKT | 030200876 | Выкл 1-кл. прох. с инд. 10А "BRITE" чёрный (1/100) | шт | KZT | 954 | EKT2506 | 2025-06-12 |  |  | ekt |  | 10
EKT | 030200487 | Выкл 1-кл. с инд. 10А б/рамки "BRITE" черный (1/100) | шт | KZT | 692 | EKT2506 | 2025-06-12 |  |  | ekt |  | 10
EKT | 030200488 | Выкл 2-кл. 10А б/рамки "BRITE" черный (1/100) | шт | KZT | 508 | EKT2506 | 2025-06-12 |  |  | ekt |  | 10
EKT | 030200498 | Выкл 2-кл. прох. 10А б/рамки "BRITE" черный (1/100) | шт | KZT | 655 | EKT2506 | 2025-06-12 |  |  | ekt |  | 10
EKT | 030200489 | Выкл 2-кл. с инд. 10А б/рамки "BRITE" черный (1/100) | шт | KZT | 1125 | EKT2506 | 2025-06-12 |  |  | ekt |  | 10
EKT | 030200744 | Выкл 3-кл. 10А б/рамки "BRITE" чёрный (1/100) | шт | KZT | 670 | EKT2506 | 2025-06-12 |  |  | ekt |  | 10
EKT | 030200971 | Выкл. 1-кл. самовозвратн. 10А "BRITE" черный (1/100) | шт | KZT | 522 | EKT2506 | 2025-06-12 |  |  | ekt |  | 10
EKT | 030200943 | Выкл. жалюзи 10А "BRITE" черный (1/100) | шт | KZT | 740 | EKT2506 | 2025-06-12 |  |  | ekt |  | 10
EKT | 030200962 | Датчик движения "BRITE" черный (1/80) | шт | KZT | 6368 | EKT2506 | 2025-06-12 |  |  | ekt
EKT | 030200892 | Заглушка c суппортом "BRITE" черный (1/200) | шт | KZT | 414 | EKT2506 | 2025-06-12 |  |  | ekt
EKT | 030200952 | Подсветка LED встр. "BRITE" черный (1/100) | шт | KZT | 2992 | EKT2506 | 2025-06-12 |  |  | ekt
EKT | 030200494 | Рамка 1-мест. "BRITE" черный (1/100) | шт | KZT | 249 | EKT2506 | 2025-06-12 |  |  | ekt
EKT | 030200495 | Рамка 2-мест. "BRITE" черный (1/100) | шт | KZT | 381 | EKT2506 | 2025-06-12 |  |  | ekt
EKT | 030200496 | Рамка 3-мест. "BRITE" черный (1/100) | шт | KZT | 621 | EKT2506 | 2025-06-12 |  |  | ekt
EKT | 030200497 | Рамка 4-мест. "BRITE" черный (1/100) | шт | KZT | 880 | EKT2506 | 2025-06-12 |  |  | ekt
EKT | 030200758 | Рамка 5-мест. "BRITE" черный (1/100) | шт | KZT | 1291 | EKT2506 | 2025-06-12 |  |  | ekt
EKT | 030200877 | Роз 2-ая комп. RJ45 кат.5E "BRITE" чёрный (1/100) | шт | KZT | 2585 | EKT2506 | 2025-06-12 |  |  | ekt
EKT | 030200543 | Роз TV оконечная б/рамки "BRITE" чёрный (1/100) | шт | KZT | 799 | EKT2506 | 2025-06-12 |  |  | ekt
EKT | 030200787 | Роз. 2-я RJ11+RJ45 кат.5E б/рамки "BRITE" черный (1/100) | шт | KZT | 2382 | EKT2506 | 2025-06-12 |  |  | ekt
EKT | 030200538 | Роз. 2-я TV+RJ45 кат.5E б/рамки "BRITE" черный (1/100) | шт | KZT | 2355 | EKT2506 | 2025-06-12 |  |  | ekt
EKT | 030200981 | Роз. 2-я TV+SAT б/рамки "BRITE" черный (1/100) | шт | KZT | 4189 | EKT2506 | 2025-06-12 |  |  | ekt
EKT | 030200492 | Роз. 2-я с з/к без з/ш 16А в сборе "BRITE" черный (1/100) | шт | KZT | 1144 | EKT2506 | 2025-06-12 |  |  | ekt |  | 16
EKT | 030200493 | Роз. 2-я с з/к/ш 16А в сборе "BRITE" черный (1/100) | шт | KZT | 1177 | EKT2506 | 2025-06-12 |  |  | ekt |  | 16
EKT | 030200941 | Роз. HDMI б/рамки "BRITE" черный (1/100) | шт | KZT | 2137 | EKT2506 | 2025-06-12 |  |  | ekt
EKT | 030200745 | Роз. TV проходная б/рамки "BRITE" черный (1/100) | шт | KZT | 2465 | EKT2506 | 2025-06-12 |  |  | ekt
EKT | 030200918 | Роз. USB A+A 3,1А б/рамки "BRITE" черный (1/80) | шт | KZT | 6454 | EKT2506 | 2025-06-12 |  |  | ekt
EKT | 030200771 | Роз. USB A+C 18Вт б/рамки "BRITE" черный (1/80) | шт | KZT | 8649 | EKT2506 | 2025-06-12 |  |  | ekt
EKT | 030200976 | Роз. аудио 4-мест. "BRITE" черный (1/100) | шт | KZT | 5542 | EKT2506 | 2025-06-12 |  |  | ekt
EKT | 030200536 | Роз. без з/к 10А б/рамки "BRITE" черный (1/100) | шт | KZT | 482 | EKT2506 | 2025-06-12 |  |  | ekt |  | 10
EKT | 030200490 | Роз. комп. RJ45 кат.5E б/рамки "BRITE" черный (1/100) | шт | KZT | 1844 | EKT2506 | 2025-06-12 |  |  | ekt
EKT | 030200485 | Роз. с з/к без з/ш 16А б/рамки "BRITE" черный (1/100) | шт | KZT | 630 | EKT2506 | 2025-06-12 |  |  | ekt |  | 16
EKT | 030200967 | Роз. с з/к с з/ш 16А с USB A+A 2,1А б/рамки "BRITE" черный (1/80) | шт | KZT | 6816 | EKT2506 | 2025-06-12 |  |  | ekt |  | 16
EKT | 030200770 | Роз. с з/к с з/ш 16А с USB A+A 3,1А б/рамки "BRITE" черный (1/80) | шт | KZT | 9737 | EKT2506 | 2025-06-12 |  |  | ekt |  | 16
EKT | 030200947 | Роз. с з/к с з/ш 16А с USB A+C 18Вт б/рамки "BRITE" черный (1/80) | шт | KZT | 13510 | EKT2506 | 2025-06-12 |  |  | ekt |  | 16
EKT | 030200926 | Роз. с з/к с з/ш с кр. 16А IP20 б/рамки "BRITE" черный (1/100)черный | шт | KZT | 792 | EKT2506 | 2025-06-12 |  |  | ekt |  | 16
EKT | 030200885 | Светорег. пов-наж. 600Вт "BRITE" черный (1/80) | шт | KZT | 6560 | EKT2506 | 2025-06-12 |  |  | ekt
EKT | 030200957 | Термостат с инд. "BRITE" черный (1/80) | шт | KZT | 20068 | EKT2506 | 2025-06-12 | aksesuar | aksesuar | ekt
EKT | BR-VK10-0-K37 | BRITE Вывод кабеля МВ10-БрШ шампань IEK | шт | KZT | 871 | EKT2506 | 2025-06-12 |  |  | ekt
EKT | 030200755 | BRITE Рамка 5-местная РУ-5-БрШ шампань IEK | шт | KZT | 1291 | EKT2506 | 2025-06-12 |  |  | ekt
EKT | BR-R16-16-44-K37 | BRITE Розетка 1-я с/з с/ш и крышкой 16А IP44 РСбш10-3-44-БрШ шампань IEK | шт | KZT | 944 | EKT2506 | 2025-06-12 |  |  | ekt |  | 16
EKT | BR-R26-16-44-K37-F | BRITE Розетка 2-местная с заземлением с защитными шторками и крышкой 16А в сборе IP44 РСбш12-3-44-Бр | шт | KZT | 1459 | EKT2506 | 2025-06-12 | korpus | korpus | ekt
EKT | BR-U21-D31-K37 | BRITE Розетка USB A+A 5В 3,1А РЮ10-1-БрШ шампань IEK | шт | KZT | 6454 | EKT2506 | 2025-06-12 |  |  | ekt
EKT | 030200776 | Выкл 1-кл перекрестный 10А б/рамки "BRITE" шампань (1/100) | шт | KZT | 1615 | EKT2506 | 2025-06-12 |  |  | ekt |  | 10
EKT | 030200435 | Выкл 1-кл. 10А б/рамки "BRITE" шампань (1/100) | шт | KZT | 448 | EKT2506 | 2025-06-12 |  |  | ekt |  | 10
EKT | 030200440 | Выкл 1-кл. прох. 10А б/рамки "BRITE" шампань (1/100) | шт | KZT | 536 | EKT2506 | 2025-06-12 |  |  | ekt |  | 10
EKT | 030200873 | Выкл 1-кл. прох. с инд. б/рамки 10А "BRITE" шампань (1/100) | шт | KZT | 954 | EKT2506 | 2025-06-12 |  |  | ekt |  | 10
EKT | 030200436 | Выкл 1-кл. с инд. 10А б/рамки "BRITE" шампань (1/100) | шт | KZT | 692 | EKT2506 | 2025-06-12 |  |  | ekt |  | 10
EKT | 030200437 | Выкл 2-кл. 10А б/рамки "BRITE" шампань (1/100) | шт | KZT | 508 | EKT2506 | 2025-06-12 |  |  | ekt |  | 10
EKT | 030200447 | Выкл 2-кл. прох. 10А б/рамки "BRITE" шампань (1/100) | шт | KZT | 655 | EKT2506 | 2025-06-12 |  |  | ekt |  | 10
EKT | 030200438 | Выкл 2-кл. с инд. 10А б/рамки "BRITE" шампань (1/100) | шт | KZT | 1125 | EKT2506 | 2025-06-12 |  |  | ekt |  | 10
EKT | 030200752 | Выкл 3-кл. 10А б/рамки "BRITE" шампань (1/100) | шт | KZT | 670 | EKT2506 | 2025-06-12 |  |  | ekt |  | 10
EKT | 030200443 | Рамка 1-мест. "BRITE" шампань (1/100) | шт | KZT | 249 | EKT2506 | 2025-06-12 |  |  | ekt
EKT | 030200444 | Рамка 2-мест. "BRITE" шампань (1/100) | шт | KZT | 381 | EKT2506 | 2025-06-12 |  |  | ekt
EKT | 030200445 | Рамка 3-мест. "BRITE" шампань (1/100) | шт | KZT | 621 | EKT2506 | 2025-06-12 |  |  | ekt
EKT | 030200446 | Рамка 4-мест. "BRITE" шампань (1/100) | шт | KZT | 880 | EKT2506 | 2025-06-12 |  |  | ekt
EKT | 030200751 | Роз 2-ая комп. RJ45 кат.5E "BRITE" шампань (1/100) | шт | KZT | 2585 | EKT2506 | 2025-06-12 |  |  | ekt
EKT | 030200539 | Роз TV оконечная б/рамки "BRITE" шампань (1/100) | шт | KZT | 799 | EKT2506 | 2025-06-12 |  |  | ekt
EKT | 030200441 | Роз. 2-я с з/к без з/ш 16А в сборе "BRITE" шампань (1/100) | шт | KZT | 1144 | EKT2506 | 2025-06-12 |  |  | ekt |  | 16
EKT | 030200442 | Роз. 2-я с з/к/ш 16А в сборе "BRITE" шампань (1/100) | шт | KZT | 1177 | EKT2506 | 2025-06-12 |  |  | ekt |  | 16
EKT | 030200524 | Роз. без з/к 10А б/рамки "BRITE" шампань (1/100) | шт | KZT | 482 | EKT2506 | 2025-06-12 |  |  | ekt |  | 10
EKT | 030200439 | Роз. комп. RJ45 кат.5E б/рамки "BRITE" шампань (1/100) | шт | KZT | 1844 | EKT2506 | 2025-06-12 |  |  | ekt
EKT | 030200525 | Роз. с з/к без з/ш 16А б/рамки "BRITE" шампань (1/100) | шт | KZT | 630 | EKT2506 | 2025-06-12 |  |  | ekt |  | 16
EKT | BR-R16-16-K37 | Роз. с з/к с з/ш с кр. 16А IP20 б/рамки "BRITE" шампань (1/100) | шт | KZT | 792 | EKT2506 | 2025-06-12 |  |  | ekt |  | 16
EKT | 030200434 | Роз. с з/к/ш 16А б/рамки "BRITE" шампань (1/100) | шт | KZT | 605 | EKT2506 | 2025-06-12 |  |  | ekt |  | 16
EKT | 030201064 | Рамка 1-мест. "BRITE" алюм./алюм. IEK (1/100) | шт | KZT | 375 | EKT2506 | 2025-06-12 |  |  | ekt
EKT | 030201067 | Рамка 1-мест. "BRITE" беж. рифленый IEK (1/100) | шт | KZT | 389 | EKT2506 | 2025-06-12 |  |  | ekt
EKT | 030201055 | Рамка 1-мест. "BRITE" беж./жемч. IEK (1/100) | шт | KZT | 375 | EKT2506 | 2025-06-12 |  |  | ekt
EKT | 030201063 | Рамка 1-мест. "BRITE" беж./шамп. IEK (1/100) | шт | KZT | 375 | EKT2506 | 2025-06-12 |  |  | ekt
EKT | 030201066 | Рамка 1-мест. "BRITE" бел. рифленый IEK (1/100) | шт | KZT | 255 | EKT2506 | 2025-06-12 |  |  | ekt
EKT | 030201052 | Рамка 1-мест. "BRITE" бел./бел. IEK (1/100) | шт | KZT | 235 | EKT2506 | 2025-06-12 |  |  | ekt
EKT | 030201072 | Рамка 1-мест. "BRITE" хром/никель IEK (1/100) | шт | KZT | 925 | EKT2506 | 2025-06-12 |  |  | ekt
EKT | 030201065 | Рамка 1-мест. "BRITE" хром/черн. IEK (1/100) | шт | KZT | 412 | EKT2506 | 2025-06-12 |  |  | ekt
EKT | 030201069 | Рамка 2-мест. "BRITE" алюм./алюм. IEK (1/100) | шт | KZT | 647 | EKT2506 | 2025-06-12 |  |  | ekt
EKT | 030201075 | Рамка 2-мест. "BRITE" беж. рифленый IEK (1/100) | шт | KZT | 612 | EKT2506 | 2025-06-12 |  |  | ekt
EKT | 030201056 | Рамка 2-мест. "BRITE" беж./жемч. IEK (1/100) | шт | KZT | 647 | EKT2506 | 2025-06-12 |  |  | ekt
EKT | 030201068 | Рамка 2-мест. "BRITE" беж./шамп. IEK (1/100) | шт | KZT | 647 | EKT2506 | 2025-06-12 |  |  | ekt
EKT | 030201074 | Рамка 2-мест. "BRITE" бел. рифленый IEK (1/100) | шт | KZT | 343 | EKT2506 | 2025-06-12 |  |  | ekt
EKT | 030201053 | Рамка 2-мест. "BRITE" бел./бел. IEK (1/100) | шт | KZT | 311 | EKT2506 | 2025-06-12 |  |  | ekt
EKT | 030201078 | Рамка 2-мест. "BRITE" хром/никель IEK (1/100) | шт | KZT | 2210 | EKT2506 | 2025-06-12 |  |  | ekt
EKT | 030201073 | Рамка 2-мест. "BRITE" хром/черн. IEK (1/100) | шт | KZT | 711 | EKT2506 | 2025-06-12 |  |  | ekt
EKT | 030201070 | Рамка 3-мест. "BRITE" алюм./алюм. IEK (1/100) | шт | KZT | 1032 | EKT2506 | 2025-06-12 |  |  | ekt
EKT | 030201083 | Рамка 3-мест. "BRITE" беж. рифленый IEK (1/100) | шт | KZT | 970 | EKT2506 | 2025-06-12 |  |  | ekt
EKT | 030201057 | Рамка 3-мест. "BRITE" беж./жемч. IEK (1/100) | шт | KZT | 1032 | EKT2506 | 2025-06-12 |  |  | ekt
EKT | 030201076 | Рамка 3-мест. "BRITE" беж./шамп. IEK (1/100) | шт | KZT | 1032 | EKT2506 | 2025-06-12 |  |  | ekt
EKT | 030201082 | Рамка 3-мест. "BRITE" бел. рифленый IEK (1/100) | шт | KZT | 575 | EKT2506 | 2025-06-12 |  |  | ekt
EKT | 030201054 | Рамка 3-мест. "BRITE" бел./бел. IEK (1/100) | шт | KZT | 526 | EKT2506 | 2025-06-12 |  |  | ekt
EKT | 030201080 | Рамка 3-мест. "BRITE" хром/никель IEK (1/100) | шт | KZT | 3435 | EKT2506 | 2025-06-12 |  |  | ekt
EKT | 030201081 | Рамка 3-мест. "BRITE" хром/черн. IEK (1/100) | шт | KZT | 1136 | EKT2506 | 2025-06-12 |  |  | ekt
EKT | 030201071 | Рамка 4-мест. "BRITE" алюм./алюм. IEK (1/100) | шт | KZT | 1499 | EKT2506 | 2025-06-12 |  |  | ekt
EKT | 030201086 | Рамка 4-мест. "BRITE" беж. рифленый IEK (1/100) | шт | KZT | 1410 | EKT2506 | 2025-06-12 |  |  | ekt
EKT | 030201060 | Рамка 4-мест. "BRITE" беж./жемч. IEK (1/100) | шт | KZT | 1499 | EKT2506 | 2025-06-12 |  |  | ekt
EKT | 030201079 | Рамка 4-мест. "BRITE" беж./шамп. IEK (1/100) | шт | KZT | 1499 | EKT2506 | 2025-06-12 |  |  | ekt
EKT | 030201085 | Рамка 4-мест. "BRITE" бел. рифленый IEK (1/100) | шт | KZT | 877 | EKT2506 | 2025-06-12 |  |  | ekt
EKT | 030201077 | Рамка 4-мест. "BRITE" бел./бел. IEK (1/100) | шт | KZT | 800 | EKT2506 | 2025-06-12 |  |  | ekt
EKT | 030201101 | Рамка 4-мест. "BRITE" хром/никель IEK (1/100) | шт | KZT | 3599 | EKT2506 | 2025-06-12 |  |  | ekt
EKT | 030201084 | Рамка 4-мест. "BRITE" хром/черн. IEK (1/100) | шт | KZT | 1649 | EKT2506 | 2025-06-12 |  |  | ekt
EKT | 030201147 | Рамка 5-мест. "BRITE" алюм./алюм. IEK (1/100) | шт | KZT | 2015 | EKT2506 | 2025-06-12 |  |  | ekt
EKT | 030201149 | Рамка 5-мест. "BRITE" беж. рифленый IEK (1/100) | шт | KZT | 1841 | EKT2506 | 2025-06-12 |  |  | ekt
EKT | 030201061 | Рамка 5-мест. "BRITE" беж./жемч. IEK (1/100) | шт | KZT | 2015 | EKT2506 | 2025-06-12 |  |  | ekt
EKT | 030201145 | Рамка 5-мест. "BRITE" беж./шамп. IEK (1/100) | шт | KZT | 2015 | EKT2506 | 2025-06-12 |  |  | ekt
EKT | 030201148 | Рамка 5-мест. "BRITE" бел. рифленый IEK (1/100) | шт | KZT | 1136 | EKT2506 | 2025-06-12 |  |  | ekt
EKT | 030201146 | Рамка 5-мест. "BRITE" бел./бел. IEK (1/100) | шт | KZT | 1108 | EKT2506 | 2025-06-12 |  |  | ekt
EKT | 030201150 | Рамка 5-мест. "BRITE" хром/никель IEK (1/100) | шт | KZT | 4839 | EKT2506 | 2025-06-12 |  |  | ekt
EKT | 030201144 | Рамка 5-мест. "BRITE" хром/черн. IEK (1/100) | шт | KZT | 2218 | EKT2506 | 2025-06-12 |  |  | ekt
EKT | 030201095 | Рамка 1-мест. "BRITE" металл алюм. RE IEK (1/100) | шт | KZT | 2170 | EKT2506 | 2025-06-12 |  |  | ekt
EKT | 030201100 | Рамка 1-мест. "BRITE" металл алюм. RE AL IEK (1/100) | шт | KZT | 2170 | EKT2506 | 2025-06-12 |  |  | ekt
EKT | 030201098 | Рамка 1-мест. "BRITE" металл коричн. RE AL IEK (1/100) | шт | KZT | 2170 | EKT2506 | 2025-06-12 |  |  | ekt
EKT | 030201034 | Рамка 1-мест. "BRITE" металл латунь RE IEK (1/100) | шт | KZT | 2170 | EKT2506 | 2025-06-12 |  |  | ekt
EKT | 030201096 | Рамка 1-мест. "BRITE" металл титан RE IEK (1/100) | шт | KZT | 2170 | EKT2506 | 2025-06-12 |  |  | ekt
EKT | 030201094 | Рамка 1-мест. "BRITE" металл черн. RE IEK (1/100) | шт | KZT | 2170 | EKT2506 | 2025-06-12 |  |  | ekt
EKT | 030201097 | Рамка 1-мест. "BRITE" металл черн. RE AL IEK (1/100) | шт | KZT | 2170 | EKT2506 | 2025-06-12 |  |  | ekt
EKT | 030201099 | Рамка 1-мест. "BRITE" металл шамп. RE AL IEK (1/100) | шт | KZT | 2170 | EKT2506 | 2025-06-12 |  |  | ekt
EKT | 030200848 | Рамка 1-мест. "BRITE" металл алюминий (1/100) | шт | KZT | 2170 | EKT2506 | 2025-06-12 |  |  | ekt
EKT | 030200847 | Рамка 1-мест. "BRITE" металл черный (1/100) | шт | KZT | 2170 | EKT2506 | 2025-06-12 |  |  | ekt
EKT | 030201110 | Рамка 2-мест. "BRITE" металл алюм. RE IEK (1/100) | шт | KZT | 4325 | EKT2506 | 2025-06-12 |  |  | ekt
EKT | 030201115 | Рамка 2-мест. "BRITE" металл алюм. RE AL IEK (1/100) | шт | KZT | 4325 | EKT2506 | 2025-06-12 |  |  | ekt
EKT | 030201113 | Рамка 2-мест. "BRITE" металл коричн. RE AL IEK (1/100) | шт | KZT | 4325 | EKT2506 | 2025-06-12 |  |  | ekt
EKT | 030201035 | Рамка 2-мест. "BRITE" металл латунь RE IEK (1/100) | шт | KZT | 4325 | EKT2506 | 2025-06-12 |  |  | ekt
EKT | 030201111 | Рамка 2-мест. "BRITE" металл титан RE IEK (1/100) | шт | KZT | 4325 | EKT2506 | 2025-06-12 |  |  | ekt
EKT | 030201109 | Рамка 2-мест. "BRITE" металл черн. RE IEK (1/100) | шт | KZT | 4325 | EKT2506 | 2025-06-12 |  |  | ekt
EKT | 030201112 | Рамка 2-мест. "BRITE" металл черн. RE AL IEK (1/100) | шт | KZT | 4325 | EKT2506 | 2025-06-12 |  |  | ekt
EKT | 030201114 | Рамка 2-мест. "BRITE" металл шамп. RE AL IEK (1/100) | шт | KZT | 4325 | EKT2506 | 2025-06-12 |  |  | ekt
EKT | 030200850 | Рамка 2-мест. "BRITE" металл алюминий (1/100) | шт | KZT | 4325 | EKT2506 | 2025-06-12 |  |  | ekt
EKT | 030200849 | Рамка 2-мест. "BRITE" металл черный (1/100) | шт | KZT | 4325 | EKT2506 | 2025-06-12 |  |  | ekt
EKT | 030201124 | Рамка 3-мест. "BRITE" металл алюм. RE IEK (1/50) | шт | KZT | 6510 | EKT2506 | 2025-06-12 |  |  | ekt
EKT | 030201129 | Рамка 3-мест. "BRITE" металл алюм. RE AL IEK (1/50) | шт | KZT | 6510 | EKT2506 | 2025-06-12 |  |  | ekt
EKT | 030201127 | Рамка 3-мест. "BRITE" металл коричн. RE AL IEK (1/50) | шт | KZT | 6510 | EKT2506 | 2025-06-12 |  |  | ekt
EKT | 030201036 | Рамка 3-мест. "BRITE" металл латунь RE IEK (1/50) | шт | KZT | 6510 | EKT2506 | 2025-06-12 |  |  | ekt
EKT | 030201125 | Рамка 3-мест. "BRITE" металл титан RE IEK (1/50) | шт | KZT | 6510 | EKT2506 | 2025-06-12 |  |  | ekt
EKT | 030201123 | Рамка 3-мест. "BRITE" металл черн. RE IEK (1/50) | шт | KZT | 6510 | EKT2506 | 2025-06-12 |  |  | ekt
EKT | 030201126 | Рамка 3-мест. "BRITE" металл черн. RE AL IEK (1/50) | шт | KZT | 6510 | EKT2506 | 2025-06-12 |  |  | ekt
EKT | 030201128 | Рамка 3-мест. "BRITE" металл шамп. RE AL IEK (1/50) | шт | KZT | 6510 | EKT2506 | 2025-06-12 |  |  | ekt
EKT | 030200852 | Рамка 3-мест. "BRITE" металл алюминий (1/50) | шт | KZT | 6510 | EKT2506 | 2025-06-12 |  |  | ekt
EKT | 030200851 | Рамка 3-мест. "BRITE" металл черный (1/50) | шт | KZT | 6510 | EKT2506 | 2025-06-12 |  |  | ekt
EKT | 030201138 | Рамка 4-мест. "BRITE" металл алюм. RE IEK (1/50) | шт | KZT | 8773 | EKT2506 | 2025-06-12 |  |  | ekt
EKT | 030201143 | Рамка 4-мест. "BRITE" металл алюм. RE AL IEK (1/50) | шт | KZT | 8773 | EKT2506 | 2025-06-12 |  |  | ekt
EKT | 030201141 | Рамка 4-мест. "BRITE" металл коричн. RE AL IEK (1/50) | шт | KZT | 8773 | EKT2506 | 2025-06-12 |  |  | ekt
EKT | 030201037 | Рамка 4-мест. "BRITE" металл латунь RE IEK (1/50) | шт | KZT | 8773 | EKT2506 | 2025-06-12 |  |  | ekt
EKT | 030201139 | Рамка 4-мест. "BRITE" металл титан RE IEK (1/50) | шт | KZT | 8773 | EKT2506 | 2025-06-12 |  |  | ekt
EKT | 030201137 | Рамка 4-мест. "BRITE" металл черн. RE IEK (1/50) | шт | KZT | 8773 | EKT2506 | 2025-06-12 |  |  | ekt
EKT | 030201140 | Рамка 4-мест. "BRITE" металл черн. RE AL IEK (1/50) | шт | KZT | 8773 | EKT2506 | 2025-06-12 |  |  | ekt
EKT | 030201142 | Рамка 4-мест. "BRITE" металл шамп. RE AL IEK (1/50) | шт | KZT | 8773 | EKT2506 | 2025-06-12 |  |  | ekt
EKT | 030200854 | Рамка 4-мест. "BRITE" металл алюминий (1/50) | шт | KZT | 8773 | EKT2506 | 2025-06-12 |  |  | ekt
EKT | 030200853 | Рамка 4-мест. "BRITE" металл черный (1/50) | шт | KZT | 8773 | EKT2506 | 2025-06-12 |  |  | ekt
EKT | 030201090 | Рамка 1-мест. "BRITE" стекло бел. RE IEK (1/100) | шт | KZT | 2408 | EKT2506 | 2025-06-12 |  |  | ekt
EKT | 030201087 | Рамка 1-мест. "BRITE" стекло бел. матовый IEK (1/100) | шт | KZT | 2295 | EKT2506 | 2025-06-12 |  |  | ekt
EKT | 030201092 | Рамка 1-мест. "BRITE" стекло графит RE IEK (1/100) | шт | KZT | 2408 | EKT2506 | 2025-06-12 |  |  | ekt
EKT | 030201089 | Рамка 1-мест. "BRITE" стекло маренго матовый IEK (1/100) | шт | KZT | 2295 | EKT2506 | 2025-06-12 |  |  | ekt
EKT | 030201093 | Рамка 1-мест. "BRITE" стекло песчаный RE IEK (1/100) | шт | KZT | 2408 | EKT2506 | 2025-06-12 |  |  | ekt
EKT | 030201091 | Рамка 1-мест. "BRITE" стекло черн. RE IEK (1/100) | шт | KZT | 2408 | EKT2506 | 2025-06-12 |  |  | ekt
EKT | 030201088 | Рамка 1-мест. "BRITE" стекло черн. матовый IEK (1/100) | шт | KZT | 2295 | EKT2506 | 2025-06-12 |  |  | ekt
EKT | 030200855 | Рамка 1-мест. "BRITE" стекло белый (1/100) | шт | KZT | 2295 | EKT2506 | 2025-06-12 |  |  | ekt
EKT | 030200864 | Рамка 1-мест. "BRITE" стекло ванильный (1/100) | шт | KZT | 2295 | EKT2506 | 2025-06-12 |  |  | ekt
EKT | 030200865 | Рамка 1-мест. "BRITE" стекло дымчатый (1/100) | шт | KZT | 2295 | EKT2506 | 2025-06-12 |  |  | ekt
EKT | 030200863 | Рамка 1-мест. "BRITE" стекло серый (1/100) | шт | KZT | 2295 | EKT2506 | 2025-06-12 |  |  | ekt
EKT | 030200866 | Рамка 1-мест. "BRITE" стекло темная бронза (1/100) | шт | KZT | 2295 | EKT2506 | 2025-06-12 |  |  | ekt
EKT | 030200856 | Рамка 1-мест. "BRITE" стекло черный (1/100) | шт | KZT | 2295 | EKT2506 | 2025-06-12 |  |  | ekt
EKT | 030201105 | Рамка 2-мест. "BRITE" стекло бел. RE IEK (1/100) | шт | KZT | 4785 | EKT2506 | 2025-06-12 |  |  | ekt
EKT | 030201102 | Рамка 2-мест. "BRITE" стекло бел. матовый IEK (1/100) | шт | KZT | 4558 | EKT2506 | 2025-06-12 |  |  | ekt
EKT | 030201107 | Рамка 2-мест. "BRITE" стекло графит RE IEK (1/100) | шт | KZT | 4785 | EKT2506 | 2025-06-12 |  |  | ekt
EKT | 030201104 | Рамка 2-мест. "BRITE" стекло маренго матовый IEK (1/100) | шт | KZT | 4558 | EKT2506 | 2025-06-12 |  |  | ekt
EKT | 030201108 | Рамка 2-мест. "BRITE" стекло песчаный RE IEK (1/100) | шт | KZT | 4785 | EKT2506 | 2025-06-12 |  |  | ekt
EKT | 030201106 | Рамка 2-мест. "BRITE" стекло черн. RE IEK (1/100) | шт | KZT | 4785 | EKT2506 | 2025-06-12 |  |  | ekt
EKT | 030201103 | Рамка 2-мест. "BRITE" стекло черн. матовый IEK (1/100) | шт | KZT | 4558 | EKT2506 | 2025-06-12 |  |  | ekt
EKT | 030200857 | Рамка 2-мест. "BRITE" стекло белый (1/100) | шт | KZT | 4558 | EKT2506 | 2025-06-12 |  |  | ekt
EKT | 030200894 | Рамка 2-мест. "BRITE" стекло ванильный (1/100) | шт | KZT | 4558 | EKT2506 | 2025-06-12 |  |  | ekt
EKT | 030200895 | Рамка 2-мест. "BRITE" стекло дымчатый (1/100) | шт | KZT | 4558 | EKT2506 | 2025-06-12 |  |  | ekt
EKT | 030200893 | Рамка 2-мест. "BRITE" стекло серый (1/100) | шт | KZT | 4558 | EKT2506 | 2025-06-12 |  |  | ekt
EKT | 030200896 | Рамка 2-мест. "BRITE" стекло темная бронза (1/100) | шт | KZT | 4558 | EKT2506 | 2025-06-12 |  |  | ekt
EKT | 030200858 | Рамка 2-мест. "BRITE" стекло черный (1/100) | шт | KZT | 4558 | EKT2506 | 2025-06-12 |  |  | ekt
EKT | 030201119 | Рамка 3-мест. "BRITE" стекло бел. RE IEK (1/50) | шт | KZT | 7227 | EKT2506 | 2025-06-12 |  |  | ekt
EKT | 030201116 | Рамка 3-мест. "BRITE" стекло бел. матовый IEK (1/50) | шт | KZT | 6883 | EKT2506 | 2025-06-12 |  |  | ekt
EKT | 030201121 | Рамка 3-мест. "BRITE" стекло графит RE IEK (1/50) | шт | KZT | 7227 | EKT2506 | 2025-06-12 |  |  | ekt
EKT | 030201118 | Рамка 3-мест. "BRITE" стекло маренго матовый IEK (1/50) | шт | KZT | 6883 | EKT2506 | 2025-06-12 |  |  | ekt
EKT | 030201122 | Рамка 3-мест. "BRITE" стекло песчаный RE IEK (1/50) | шт | KZT | 7227 | EKT2506 | 2025-06-12 |  |  | ekt
EKT | 030201120 | Рамка 3-мест. "BRITE" стекло черн. RE IEK (1/50) | шт | KZT | 7227 | EKT2506 | 2025-06-12 |  |  | ekt
EKT | 030201117 | Рамка 3-мест. "BRITE" стекло черн. матовый IEK (1/50) | шт | KZT | 6883 | EKT2506 | 2025-06-12 |  |  | ekt
EKT | 030200859 | Рамка 3-мест. "BRITE" стекло белый (1/50) | шт | KZT | 6883 | EKT2506 | 2025-06-12 |  |  | ekt
EKT | 030200898 | Рамка 3-мест. "BRITE" стекло ванильный (1/50) | шт | KZT | 6883 | EKT2506 | 2025-06-12 |  |  | ekt
EKT | 030200899 | Рамка 3-мест. "BRITE" стекло дымчатый (1/50) | шт | KZT | 6883 | EKT2506 | 2025-06-12 |  |  | ekt
EKT | 030200897 | Рамка 3-мест. "BRITE" стекло серый (1/50) | шт | KZT | 6883 | EKT2506 | 2025-06-12 |  |  | ekt
EKT | 030200900 | Рамка 3-мест. "BRITE" стекло темная бронза (1/50) | шт | KZT | 6883 | EKT2506 | 2025-06-12 |  |  | ekt
EKT | 030200860 | Рамка 3-мест. "BRITE" стекло черный (1/50) | шт | KZT | 6883 | EKT2506 | 2025-06-12 |  |  | ekt
EKT | 030201133 | Рамка 4-мест. "BRITE" стекло бел. RE IEK (1/50) | шт | KZT | 9685 | EKT2506 | 2025-06-12 |  |  | ekt
EKT | 030201130 | Рамка 4-мест. "BRITE" стекло бел. матовый IEK (1/50) | шт | KZT | 9224 | EKT2506 | 2025-06-12 |  |  | ekt
EKT | 030201135 | Рамка 4-мест. "BRITE" стекло графит RE IEK (1/50) | шт | KZT | 9685 | EKT2506 | 2025-06-12 |  |  | ekt
EKT | 030201132 | Рамка 4-мест. "BRITE" стекло маренго матовый IEK (1/50) | шт | KZT | 9224 | EKT2506 | 2025-06-12 |  |  | ekt
EKT | 030201136 | Рамка 4-мест. "BRITE" стекло песчаный RE IEK (1/50) | шт | KZT | 9685 | EKT2506 | 2025-06-12 |  |  | ekt
EKT | 030201134 | Рамка 4-мест. "BRITE" стекло черн. RE IEK (1/50) | шт | KZT | 9685 | EKT2506 | 2025-06-12 |  |  | ekt
EKT | 030201131 | Рамка 4-мест. "BRITE" стекло черн. матовый IEK (1/50) | шт | KZT | 9224 | EKT2506 | 2025-06-12 |  |  | ekt
EKT | 030200861 | Рамка 4-мест. "BRITE" стекло белый (1/50) | шт | KZT | 9223 | EKT2506 | 2025-06-12 |  |  | ekt
EKT | 030200902 | Рамка 4-мест. "BRITE" стекло ванильный (1/50) | шт | KZT | 9223 | EKT2506 | 2025-06-12 |  |  | ekt
EKT | 030200903 | Рамка 4-мест. "BRITE" стекло дымчатый (1/50) | шт | KZT | 9223 | EKT2506 | 2025-06-12 |  |  | ekt
EKT | 030200901 | Рамка 4-мест. "BRITE" стекло серый (1/50) | шт | KZT | 9223 | EKT2506 | 2025-06-12 |  |  | ekt
EKT | 030200904 | Рамка 4-мест. "BRITE" стекло темная бронза (1/50) | шт | KZT | 9223 | EKT2506 | 2025-06-12 |  |  | ekt
EKT | 030200862 | Рамка 4-мест. "BRITE" стекло черный (1/50) | шт | KZT | 9223 | EKT2506 | 2025-06-12 |  |  | ekt
EKT | WTP11-16-01-Z-K01 | Адаптер Т-02/01 1 место 2P+PE 16А 2хUSB 2,4А белый IEK E-PRO | шт | KZT | 5229 | EKT2506 | 2025-06-12 |  |  | ekt | 2 | 16
EKT | ERT-20-1-16-S-30-0-2 | РТМ-1 Розетка-таймер механ. 30мин 24ч 48on/off 16А IP20 IEK E-PRO | шт | KZT | 1539 | EKT2506 | 2025-06-12 |  |  | ekt |  | 16
EKT | ERT-20-1-16-S-15-1-2 | РТМ-2 Розетка-таймер мех инд 15мин 24ч 96on/off 16А IP20 IEK E-PRO | шт | KZT | 1962 | EKT2506 | 2025-06-12 |  |  | ekt |  | 16
EKT | ERT-21-1-16-S-15-0-2 | РТМ-3 Розетка-таймер механ. 15мин 24ч 96on/off 16А IP20 IEK E-PRO | шт | KZT | 2232 | EKT2506 | 2025-06-12 |  |  | ekt |  | 16
EKT | ERT-20-1-16-S-30-0-4 | РТМ-4 Розетка-таймер механ. 30мин 24ч 48on/off 16А IP44 IEK E-PRO | шт | KZT | 2105 | EKT2506 | 2025-06-12 |  |  | ekt |  | 16
EKT | ERT-10-1-16-N-01-5-2 | РТЭ-1 Розетка-таймер электр. 1мин 7дн 140on/off 16А IP20 IEK E-PRO | шт | KZT | 3142 | EKT2506 | 2025-06-12 |  |  | ekt |  | 16
EKT | ERT-12-1-16-O-00-4-2 | РТЭ-2 Розетка-таймер электр. с инд. 15мин-6ч 16А IP20 IEK E-PRO | шт | KZT | 3428 | EKT2506 | 2025-06-12 |  |  | ekt |  | 16
EKT | ERT-10-1-16-N-01-5-4 | РТЭ-3 Розетка-таймер электр. 1мин 7дн 140on/off 16А IP44 IEK E-PRO | шт | KZT | 4633 | EKT2506 | 2025-06-12 |  |  | ekt |  | 16
EKT | 130300775 | Вилка для плиты ВПпл10-01-Ст з/к 32А белая IEK | шт | KZT | 736 | EKT2506 | 2025-06-12 |  |  | ekt |  | 32
EKT | 130300774 | Розетка для плиты РПпл10-01-Ст з/к о/у 32А белая IEK | шт | KZT | 454 | EKT2506 | 2025-06-12 |  |  | ekt |  | 32
EKT | 130300773 | Розетка для плиты РПпл11-01-Ст з/к c/у 32А белая IEK | шт | KZT | 552 | EKT2506 | 2025-06-12 |  |  | ekt |  | 32
EKT | ATN544013 | AtlasDesign PROFI IP54 О/У 1-клавишный ВЫКЛЮЧАТЕЛЬ с подсветкой 10 АХ, АНТРАЦИТ | шт | KZT | 2258 | EKT2506 | 2025-06-12 |  |  | ekt |  | 10
EKT | ATN540113 | AtlasDesign PROFI IP54 О/У 1-клавишный ВЫКЛЮЧАТЕЛЬ с подсветкой 10 АХ, БЕЛЫЙ | шт | KZT | 1998 | EKT2506 | 2025-06-12 |  |  | ekt |  | 10
EKT | ATN544015 | AtlasDesign PROFI IP54 О/У 1-клавишный кнопочный ВЫКЛЮЧАТЕЛЬ 10 АХ, АНТРАЦИТ | шт | KZT | 1980 | EKT2506 | 2025-06-12 |  |  | ekt |  | 10
EKT | ATN540115 | AtlasDesign PROFI IP54 О/У 1-клавишный кнопочный ВЫКЛЮЧАТЕЛЬ 10 АХ, БЕЛЫЙ | шт | KZT | 1824 | EKT2506 | 2025-06-12 |  |  | ekt |  | 10
EKT | ATN001105 | ATLASDESIGN 5-постовая РАМКА, универсальная, АКВАМАРИН | шт | KZT | 2129 | EKT2506 | 2025-06-12 |  |  | ekt
EKT | ATN001133 | ATLASDESIGN USB РОЗЕТКА A+A, 5В/2,1 А, 2х5В/1,05 А, механизм, АКВАМАРИН | шт | KZT | 17456 | EKT2506 | 2025-06-12 |  |  | ekt
EKT | ATN001130 | ATLASDESIGN РОЗЕТКА 16А c 2 USB A+A, 5В/2,4А, 2х5В/1,2А, механизм, АКВАМАРИН | шт | KZT | 26315 | EKT2506 | 2025-06-12 |  |  | ekt |  | 16
EKT | ATN001132 | ATLASDESIGN РОЗЕТКА 16А c 2 USB A+C, 5В/2,4А/3,0А, 2х5В/1,5А, механизм, АКВАМАР | шт | KZT | 31525 | EKT2506 | 2025-06-12 |  |  | ekt |  | 16
EKT | ATN000393 | ATLASDESIGN TV АНТЕННА коннектор, механизм, АЛЮМИНИЙ | шт | KZT | 1208 | EKT2506 | 2025-06-12 |  |  | ekt
EKT | 300200447 | А389 Диммер поворотно-нажимной с/у б/рамки 315Вт "ATLAS" алюминий ATN334 (1) | шт | KZT | 16544 | EKT2506 | 2025-06-12 |  |  | ekt
EKT | ATN000399 | ВЫВОД КАБЕЛЯ, механизм "ATLAS" алюминий ATN399 | шт | KZT | 1075 | EKT2506 | 2025-06-12 |  |  | ekt
EKT | 300200633 | Роз. с з/к з/ш с крышкой 16А IP20 механизм алюминий ATLASDESIGN | шт | KZT | 2254 | EKT2506 | 2025-06-12 |  |  | ekt |  | 16
EKT | 300200621 | Роз. с з/к со шт. 16А с/у б/рамки "ATLAS" алюминий ATN345 (10) | шт | KZT | 1216 | EKT2506 | 2025-06-12 |  |  | ekt |  | 16
EKT | ATN000389 | РОЗЕТКА двойная комп+ТВ, RJ45+TV, кат.5E, механизм"ATLAS" алюминий ATN389 | шт | KZT | 4931 | EKT2506 | 2025-06-12 |  |  | ekt
EKT | ATN000231 | 3-кл ВЫКЛ, сх.1+1+1, 10АХ, мех, БЕЖЕВЫЙ | шт | KZT | 1090 | EKT2506 | 2025-06-12 |  |  | ekt |  | 10
EKT | ATN000211 | Выкл 1 кл 10А механизм бежевый ATLASDESIGN | шт | KZT | 562 | EKT2506 | 2025-06-12 |  |  | ekt |  | 10
EKT | ATN000213 | Выкл 1 кл с подсветкой сх.1а 10АХ механизм бежевый ATLASDESIGN | шт | KZT | 773 | EKT2506 | 2025-06-12 |  |  | ekt |  | 10
EKT | ATN000251 | Выкл 2 кл 10АХ механизм бежевый ATLASDESIGN | шт | KZT | 869 | EKT2506 | 2025-06-12 |  |  | ekt |  | 10
EKT | ATN000265 | Переключ. 2 кл 10А механизм бежевый ATLASDESIGN | шт | KZT | 1762 | EKT2506 | 2025-06-12 |  |  | ekt |  | 10
EKT | ATN000271 | Перекрестный Переключ. 10АХ механизм бежевый ATLASDESIGN | шт | KZT | 1762 | EKT2506 | 2025-06-12 |  |  | ekt |  | 10
EKT | ATN000201 | Рамка 1-ная бежевый ATLASDESIGN | шт | KZT | 202 | EKT2506 | 2025-06-12 |  |  | ekt
EKT | ATN000202 | Рамка 2-ная универсальная бежевый ATLASDESIGN | шт | KZT | 332 | EKT2506 | 2025-06-12 |  |  | ekt
EKT | ATN000203 | Рамка 3-ная универсальная бежевый ATLASDESIGN | шт | KZT | 598 | EKT2506 | 2025-06-12 |  |  | ekt
EKT | ATN000204 | Рамка 4-ная универсальная бежевый ATLASDESIGN | шт | KZT | 929 | EKT2506 | 2025-06-12 |  |  | ekt
EKT | ATN000205 | Рамка 5-ная универсальная бежевый ATLASDESIGN | шт | KZT | 1235 | EKT2506 | 2025-06-12 |  |  | ekt
EKT | ATN000293 | Роз TV коннектор механизм бежевый ATLASDESIGN | шт | KZT | 805 | EKT2506 | 2025-06-12 |  |  | ekt
EKT | ATN000241 | Роз. 16А механизм бежевый ATLASDESIGN | шт | KZT | 570 | EKT2506 | 2025-06-12 |  |  | ekt |  | 16
EKT | ATN000220 | Роз. 2-ная 16А в сборе бежевый ATLASDESIGN | шт | KZT | 889 | EKT2506 | 2025-06-12 |  |  | ekt |  | 16
EKT | ATN000285 | Роз. 2-ная компьютерная RJ45+RJ45 кат.5E механизм бежевый ATLASDESIGN | шт | KZT | 3126 | EKT2506 | 2025-06-12 |  |  | ekt
EKT | ATN000224 | Роз. 2-ная с з/к 16А в сборе бежевый ATLASDESIGN | шт | KZT | 1243 | EKT2506 | 2025-06-12 |  |  | ekt |  | 16
EKT | ATN000226 | Роз. 2-ная с з/к з/ш 16А в сборе бежевый ATLASDESIGN | шт | KZT | 1090 | EKT2506 | 2025-06-12 |  |  | ekt |  | 16
EKT | ATN000289 | Роз. 2-ная ТВ + компьютерная RJ45 кат. 5Е бежевый ATLASDESIGN | шт | KZT | 3878 | EKT2506 | 2025-06-12 |  |  | ekt
EKT | ATN000283 | Роз. компьютерная RJ45 кат. 5Е механизм бежевый ATLASDESIGN | шт | KZT | 2483 | EKT2506 | 2025-06-12 |  |  | ekt
EKT | ATN000243 | Роз. с з/к 16А механизм бежевый ATLASDESIGN | шт | KZT | 670 | EKT2506 | 2025-06-12 |  |  | ekt |  | 16
EKT | ATN000246 | Роз. с з/к з/ш с крышкой 16А IP20 механизм бежевый ATLASDESIGN | шт | KZT | 967 | EKT2506 | 2025-06-12 |  |  | ekt |  | 16
EKT | ATN000281 | Роз. телефонная RJ11 механизм бежевый ATLASDESIGN | шт | KZT | 1415 | EKT2506 | 2025-06-12 |  |  | ekt
EKT | ATN000228 | РОЗЕТКА дв. з/к шт крыш, 16А,в сб, Беж | шт | KZT | 2188 | EKT2506 | 2025-06-12 |  |  | ekt |  | 16
EKT | ATN000222 | РОЗЕТКА дв.без з/к, шт. 16А, в сб, Беж | шт | KZT | 750 | EKT2506 | 2025-06-12 |  |  | ekt |  | 16
EKT | ATN000247 | РОЗЕТКА з/к шт выталк, 16А, мех, БЕЖЕВЫЙ | шт | KZT | 1151 | EKT2506 | 2025-06-12 |  |  | ekt |  | 16
EKT | ATN200111 | ATLASDESIGN ART 1-клавишный ВЫКЛЮЧАТЕЛЬ, сх.1, 10АХ, механизм, БЕЛЫЙ | шт | KZT | 1414 | EKT2506 | 2025-06-12 |  |  | ekt |  | 10
EKT | ATN200101 | ATLASDESIGN ART 1-постовая РАМКА, БЕЛЫЙ | шт | KZT | 437 | EKT2506 | 2025-06-12 |  |  | ekt
EKT | ATN200102 | ATLASDESIGN ART 2-постовая РАМКА, БЕЛЫЙ | шт | KZT | 708 | EKT2506 | 2025-06-12 |  |  | ekt
EKT | ATN200145 | ATLASDESIGN ART РОЗЕТКА с заземлением со шторками, 16А, механизм, БЕЛЫЙ | шт | KZT | 1262 | EKT2506 | 2025-06-12 |  |  | ekt |  | 16
EKT | 300200458 | AtlasDesign Розетка 1я бел. с з/к со штор. 16А, механизм, ATN000145 | шт | KZT | 713 | EKT2506 | 2025-06-12 |  |  | ekt |  | 16
EKT | ATN320102 | Рамка 2-ая органическое стекло белый ATLASDESIGN NATURE | шт | KZT | 4544 | EKT2506 | 2025-06-12 |  |  | ekt
EKT | ATN000793 | TV АНТЕННА коннектор, механизм, грифель "ATLAS" | шт | KZT | 1313 | EKT2506 | 2025-06-12 |  |  | ekt
EKT | ATN000733 | USB Роз. A+A, 5В/2,1 А, 2х5В/1,05 А, механизм, грифель "ATLAS" | шт | KZT | 15323 | EKT2506 | 2025-06-12 |  |  | ekt
EKT | ATN000799 | ВЫВОД КАБЕЛЯ, механизм, грифель "ATLAS" | шт | KZT | 1688 | EKT2506 | 2025-06-12 |  |  | ekt
EKT | ATN000746 | Роз. с з/к с з/ш с крышк, 16А, IP20, механизм, грифель "ATLAS" | шт | KZT | 2194 | EKT2506 | 2025-06-12 |  |  | ekt |  | 16
EKT | ATN000493 | ATLASDESIGN TV АНТЕННА коннектор, механизм, ЖЕМЧУГ | шт | KZT | 1216 | EKT2506 | 2025-06-12 |  |  | ekt
EKT | ATN000487 | ATLASDESIGN АУДИОРОЗЕТКА двойная, ЖЕМЧУГ | шт | KZT | 7058 | EKT2506 | 2025-06-12 |  |  | ekt
EKT | ATN000449 | ATLASDESIGN РОЗЕТКА без заземления со шторками, 16А, механизм, ЖЕМЧУГ | шт | KZT | 1013 | EKT2506 | 2025-06-12 |  |  | ekt |  | 16
EKT | 300200419 | G404 USB розетка - 2 порта с/у б/рамки "ATLAS" жемчуг ATN433 (1) | шт | KZT | 16195 | EKT2506 | 2025-06-12 |  |  | ekt
EKT | ATN000422 | Роз. 2-ная с з/ш 16А в сборе жемчуг ATLASDESIGN | шт | KZT | 1620 | EKT2506 | 2025-06-12 |  |  | ekt |  | 16
EKT | 300200473 | Роз. 2-ная с з/к 16А в сборе жемчуг ATLASDESIGN | шт | KZT | 1582 | EKT2506 | 2025-06-12 |  |  | ekt |  | 16
EKT | ATN000445 | Роз. с з/к з/ш 16А механизм жемчуг ATLASDESIGN | шт | KZT | 1633 | EKT2506 | 2025-06-12 |  |  | ekt |  | 16
EKT | ATN000893 | TV АНТЕННА коннектор, механизм, изумруд "ATLAS" | шт | KZT | 1058 | EKT2506 | 2025-06-12 |  |  | ekt
EKT | ATN000833 | USB Роз. A+A, 5В/2,1 А, 2х5В/1,05 А, механизм, изумруд "ATLAS" | шт | KZT | 14305 | EKT2506 | 2025-06-12 |  |  | ekt
EKT | ATN000813 | Выкл 1-кл с подсветкой, сх.1а, 10АХ, механизм, изумруд "ATLAS" | шт | KZT | 1889 | EKT2506 | 2025-06-12 |  |  | ekt |  | 10
EKT | ATN000811 | Выкл 1-кл, сх.1, 10АХ, механизм, изумруд "ATLAS" | шт | KZT | 1704 | EKT2506 | 2025-06-12 |  |  | ekt |  | 10
EKT | ATN000853 | Выкл 2-кл с подсветкой, сх.5а, 10АХ, механизм, изумруд "ATLAS" | шт | KZT | 2449 | EKT2506 | 2025-06-12 |  |  | ekt |  | 10
EKT | ATN000851 | Выкл 2-кл, сх.5, 10АХ, механизм, изумруд "ATLAS" | шт | KZT | 1748 | EKT2506 | 2025-06-12 |  |  | ekt |  | 10
EKT | ATN000831 | Выкл 3-кл, сх.1+1+1, 10АХ, механизм, изумруд "ATLAS" | шт | KZT | 2214 | EKT2506 | 2025-06-12 |  |  | ekt |  | 10
EKT | ATN000800 | КОРОБКА для наружного монтажа, изумруд "ATLAS" | шт | KZT | 3210 | EKT2506 | 2025-06-12 |  |  | ekt
EKT | ATN000861 | Переключ. 1-кл, сх.6, 10АХ, механизм, изумруд "ATLAS" | шт | KZT | 1741 | EKT2506 | 2025-06-12 |  |  | ekt |  | 10
EKT | ATN000865 | Переключ.. 2-кл, сх.6/2, 10АХ, механизм, изумруд "ATLAS" | шт | KZT | 3852 | EKT2506 | 2025-06-12 |  |  | ekt |  | 10
EKT | ATN000871 | Перекрестный Переключ.АТЕЛЬ, сх.7, 10АХ, механизм, изумруд "ATLAS" | шт | KZT | 3852 | EKT2506 | 2025-06-12 |  |  | ekt |  | 10
EKT | ATN000801 | Рамка 1-ная, изумруд "ATLAS" | шт | KZT | 722 | EKT2506 | 2025-06-12 |  |  | ekt
EKT | ATN000802 | Рамка 2-ная, изумруд "ATLAS" | шт | KZT | 1115 | EKT2506 | 2025-06-12 |  |  | ekt
EKT | ATN000803 | Рамка 3-ная, изумруд "ATLAS" | шт | KZT | 1825 | EKT2506 | 2025-06-12 |  |  | ekt
EKT | ATN000804 | Рамка 4-ная, изумруд "ATLAS" | шт | KZT | 2816 | EKT2506 | 2025-06-12 |  |  | ekt
EKT | ATN000805 | Рамка 5-ная, изумруд "ATLAS" | шт | KZT | 3299 | EKT2506 | 2025-06-12 |  |  | ekt
EKT | ATN000840 | Роз. без з/к, 16А, в сборе, изумруд "ATLAS" | шт | KZT | 1262 | EKT2506 | 2025-06-12 |  |  | ekt |  | 16
EKT | ATN000820 | Роз. двойная без з/к,16А, в сборе, изумруд "ATLAS" | шт | KZT | 1944 | EKT2506 | 2025-06-12 |  |  | ekt
EKT | ATN000885 | Роз. двойная компьютерная RJ45+RJ45, кат.5E, механизм, изумруд "ATLAS" | шт | KZT | 4592 | EKT2506 | 2025-06-12 |  |  | ekt
EKT | ATN000824 | Роз. двойная с з/к, 16А, в сборе, изумруд "ATLAS" | шт | KZT | 2312 | EKT2506 | 2025-06-12 |  |  | ekt |  | 16
EKT | ATN000883 | Роз. компьютерная RJ45, кат. 5Е, механизм, изумруд "ATLAS" | шт | KZT | 4886 | EKT2506 | 2025-06-12 |  |  | ekt
EKT | ATN000843 | Роз. с з/к, 16А, механизм, изумруд "ATLAS" | шт | KZT | 1825 | EKT2506 | 2025-06-12 |  |  | ekt |  | 16
EKT | ATN000846 | Роз. с зазем. с з/ш с крышкой, 16А, IP20, механизм, изумруд "ATLAS" | шт | KZT | 2318 | EKT2506 | 2025-06-12 |  |  | ekt |  | 16
EKT | ATN000881 | Роз. телефонная RJ11, механизм, изумруд "ATLAS" | шт | KZT | 1787 | EKT2506 | 2025-06-12 |  |  | ekt
EKT | ATN001034 | СВЕТОРЕГУЛЯТОР (диммер) повор-нажим, LED, RC, 315Вт, мех., карбон "ATLAS" | шт | KZT | 16544 | EKT2506 | 2025-06-12 |  |  | ekt
EKT | ATN000693 | TV АНТЕННА коннектор, механизм, мокко "ATLAS" | шт | KZT | 1135 | EKT2506 | 2025-06-12 |  |  | ekt
EKT | ATN000611 | Выкл 1-кл, сх.1, 10АХ, механизм, мокко "ATLAS" | шт | KZT | 881 | EKT2506 | 2025-06-12 |  |  | ekt |  | 10
EKT | ATN000651 | Выкл 2-кл, сх.5, 10АХ, механизм, мокко "ATLAS" | шт | KZT | 1216 | EKT2506 | 2025-06-12 |  |  | ekt |  | 10
EKT | ATN000631 | Выкл 3-кл, сх.1+1+1, 10АХ, механизм, мокко "ATLAS" | шт | KZT | 1787 | EKT2506 | 2025-06-12 |  |  | ekt |  | 10
EKT | ATN000661 | Переключ. 1-кл, сх.6, 10АХ, механизм, мокко "ATLAS" | шт | KZT | 1400 | EKT2506 | 2025-06-12 |  |  | ekt |  | 10
EKT | ATN000665 | Переключ.. 2-кл, сх.6/2, 10АХ, механизм, мокко "ATLAS" | шт | KZT | 3139 | EKT2506 | 2025-06-12 |  |  | ekt |  | 10
EKT | ATN000601 | Рамка 1-ная, мокко "ATLAS" | шт | KZT | 450 | EKT2506 | 2025-06-12 |  |  | ekt
EKT | ATN000602 | Рамка 2-ная, мокко "ATLAS" | шт | KZT | 802 | EKT2506 | 2025-06-12 |  |  | ekt
EKT | ATN000604 | Рамка 4-ная, мокко "ATLAS" | шт | KZT | 1487 | EKT2506 | 2025-06-12 |  |  | ekt
EKT | ATN000605 | Рамка 5-ная, мокко "ATLAS" | шт | KZT | 1787 | EKT2506 | 2025-06-12 |  |  | ekt
EKT | ATN000641 | Роз. без з/к без шторок, 16А, механизм, мокко "ATLAS" | шт | KZT | 880 | EKT2506 | 2025-06-12 |  |  | ekt |  | 16
EKT | ATN000620 | Роз. двойная без з/к,16А, в сборе, мокко "ATLAS" | шт | KZT | 1578 | EKT2506 | 2025-06-12 |  |  | ekt
EKT | ATN000624 | Роз. двойная с з/к, 16А, в сборе, мокко "ATLAS" | шт | KZT | 1898 | EKT2506 | 2025-06-12 |  |  | ekt |  | 16
EKT | ATN000683 | Роз. компьютерная RJ45, кат. 5Е, механизм, мокко "ATLAS" | шт | KZT | 4224 | EKT2506 | 2025-06-12 |  |  | ekt
EKT | ATN000646 | Роз. с з/к с з/ш с крышкой, 16А, IP20, механизм, мокко "ATLAS" | шт | KZT | 1655 | EKT2506 | 2025-06-12 |  |  | ekt |  | 16
EKT | ATN000643 | Роз. с з/к, 16А, механизм, мокко "ATLAS" | шт | KZT | 1013 | EKT2506 | 2025-06-12 |  |  | ekt |  | 16
EKT | ATN000681 | Роз. телефонная RJ11, механизм, мокко "ATLAS" | шт | KZT | 1904 | EKT2506 | 2025-06-12 |  |  | ekt
EKT | ATN001233 | ATLASDESIGN USB РОЗЕТКА A+A, 5В/2,1 А, 2х5В/1,05 А, механизм, ПЕСОЧНЫЙ | шт | KZT | 17456 | EKT2506 | 2025-06-12 |  |  | ekt
EKT | ATN001239 | ATLASDESIGN USB РОЗЕТКА A+С, 5В/2,4А, 2х5В/1,2А, механизм, ПЕСОЧНЫЙ | шт | KZT | 22693 | EKT2506 | 2025-06-12 |  |  | ekt
EKT | ATN001230 | ATLASDESIGN РОЗЕТКА 16А c 2 USB A+A, 5В/2,4А, 2х5В/1,2А, механизм, ПЕСОЧНЫЙ | шт | KZT | 26315 | EKT2506 | 2025-06-12 |  |  | ekt |  | 16
EKT | ATN001232 | ATLASDESIGN РОЗЕТКА 16А с 2 USB A+C, 5В/2,4А/3,0А, 2х5В/1,5А, механизм, ПЕСОЧНЫЙ | шт | KZT | 31525 | EKT2506 | 2025-06-12 |  |  | ekt |  | 16
EKT | ATN000993 | TV АНТЕННА коннектор, механизм, сталь "ATLAS" | шт | KZT | 1313 | EKT2506 | 2025-06-12 |  |  | ekt
EKT | ATN000933 | USB Роз. A+A, 5В/2,1 А, 2х5В/1,05 А, механизм, сталь "ATLAS" | шт | KZT | 16195 | EKT2506 | 2025-06-12 |  |  | ekt
EKT | ATN000999 | ВЫВОД КАБЕЛЯ, механизм, сталь "ATLAS" | шт | KZT | 2036 | EKT2506 | 2025-06-12 |  |  | ekt
EKT | ATN000915 | Выкл с самовозвратом, сх.1, 10АХ, механизм, сталь "ATLAS" | шт | KZT | 2316 | EKT2506 | 2025-06-12 |  |  | ekt |  | 10
EKT | ATN000941 | Роз. без з/к без шторок, 16А, механизм, сталь "ATLAS" | шт | KZT | 1888 | EKT2506 | 2025-06-12 |  |  | ekt |  | 16
EKT | ATN000946 | Роз. с з/к с з/ш с крышкой, 16А, IP20, механизм, сталь "ATLAS" | шт | KZT | 3278 | EKT2506 | 2025-06-12 |  |  | ekt |  | 16
EKT | ATN000934 | СВЕТОРЕГУЛЯТОР (диммер) повор-нажим, LED, RC, 315Вт, мех., сталь "ATLAS" | шт | KZT | 16544 | EKT2506 | 2025-06-12 |  |  | ekt
EKT | ATN000593 | TV АНТЕННА коннектор, механизм, шампань "ATLAS" | шт | KZT | 1208 | EKT2506 | 2025-06-12 |  |  | ekt
EKT | ATN000533 | USB Роз. A+A, 5В/2,1 А, 2х5В/1,05 А, механизм, шампань "ATLAS" | шт | KZT | 23645 | EKT2506 | 2025-06-12 |  |  | ekt
EKT | ATN000522 | Роз. двойная без з/к с з/ш,16А, в сборе, шампань "ATLAS" | шт | KZT | 1532 | EKT2506 | 2025-06-12 |  |  | ekt
EKT | ATN000524 | Роз. двойная с з/к, 16А, в сборе, шампань "ATLAS" | шт | KZT | 1551 | EKT2506 | 2025-06-12 |  |  | ekt |  | 16
EKT | ATN000546 | Роз. с з/к со шторк. с крышкой, 16А, IP20, механизм, шампань "ATLAS" | шт | KZT | 2254 | EKT2506 | 2025-06-12 |  |  | ekt |  | 16
EKT | 030200331 | Роз. 2-ная c/у с з/к з/ш 16А белый ХИТ | шт | KZT | 654 | EKT2506 | 2025-06-12 |  |  | ekt |  | 16
EKT | 030200033 | Роз. 2-ная о/у 16А 250В белый ХИТ | шт | KZT | 436 | EKT2506 | 2025-06-12 |  |  | ekt |  | 16
EKT | 030200035 | Роз. 2-ная о/у с з/к 16А 250В белый ХИТ | шт | KZT | 542 | EKT2506 | 2025-06-12 |  |  | ekt |  | 16
EKT | 030200322 | Роз. 2-ная о/у с з/к з/ш 16А белый ХИТ | шт | KZT | 595 | EKT2506 | 2025-06-12 |  |  | ekt |  | 16
EKT | 030200323 | Роз. 2-ная с/у з/ш 16А белый ХИТ | шт | KZT | 467 | EKT2506 | 2025-06-12 |  |  | ekt |  | 16
EKT | 030200079 | Хит бел. Роз.телев. РАТ-1С3-б120шт | шт | KZT | 551 | EKT2506 | 2025-06-12 |  |  | ekt
EKT | RAT-1A3-B | ХИТ О/У РОЗЕТКА телевизионная, БЕЛЫЙ. Россия | шт | KZT | 529 | EKT2506 | 2025-06-12 |  |  | ekt
EKT | 300200784 | G001 Роз. с з/к 16А механизм "ARTGALLERY" алюминий GAL0343 (10) | шт | KZT | 1879 | EKT2506 | 2025-06-12 |  |  | ekt |  | 16
EKT | 300200785 | G002 Выкл. 1 кл 10А "ARTGALLERY" алюминий GAL0311 (10) | шт | KZT | 1879 | EKT2506 | 2025-06-12 |  |  | ekt |  | 10
EKT | 300200786 | G003 Выкл. 1 кл с инд 10А механизм "ARTGALLERY" алюминий GAL0313 (10) | шт | KZT | 3128 | EKT2506 | 2025-06-12 |  |  | ekt |  | 10
EKT | 300200787 | G004 Выкл. 2 кл 10А механизм "ARTGALLERY" алюминий GAL0351 (10) | шт | KZT | 3128 | EKT2506 | 2025-06-12 |  |  | ekt |  | 10
EKT | 300200788 | G005 Выкл. 2 кл с инд 10А механизм "ARTGALLERY" алюминий GAL0353 (10) | шт | KZT | 4382 | EKT2506 | 2025-06-12 |  |  | ekt |  | 10
EKT | 300200789 | G006 Роз. комп. RJ45 6A механизм "ARTGALLERY" алюминий GAL0386 (5) | шт | KZT | 12538 | EKT2506 | 2025-06-12 |  |  | ekt |  | 6
EKT | 300200790 | G007 Переключ. 1 кл механизм "ARTGALLERY" алюминий GAL0361 (10) | шт | KZT | 3754 | EKT2506 | 2025-06-12 |  |  | ekt
EKT | 300200791 | G008 Перекрест. переключ. 1 кл "ARTGALLERY" алюминий GAL0371 (5) | шт | KZT | 5030 | EKT2506 | 2025-06-12 |  |  | ekt
EKT | 300200792 | G009 Роз. 2-ная комп. RJ45+RJ45 6A механизм "ARTGALLERY" алюминий GAL0388 (1) | шт | KZT | 25275 | EKT2506 | 2025-06-12 |  |  | ekt |  | 6
EKT | 300200793 | G010 Роз. с з/к с/ш 16A механизм "ARTGALLERY" алюминий GAL0345 (10) | шт | KZT | 2503 | EKT2506 | 2025-06-12 |  |  | ekt |  | 16
EKT | 300200794 | G011 Роз. TV оконечная механизм "ARTGALLERY" алюминий GAL0391 (5) | шт | KZT | 5030 | EKT2506 | 2025-06-12 |  |  | ekt
EKT | 300200795 | G012 Рамка 1-ная "ARTGALLERY" алюминий GAL0301 (20) | шт | KZT | 628 | EKT2506 | 2025-06-12 |  |  | ekt
EKT | 300200796 | G013 Рамка 2-ная "ARTGALLERY" алюминий GAL0302 (10) | шт | KZT | 1254 | EKT2506 | 2025-06-12 |  |  | ekt
EKT | 300200797 | G014 Рамка 3-ная "ARTGALLERY" алюминий GAL0303 (5) | шт | KZT | 1879 | EKT2506 | 2025-06-12 |  |  | ekt
EKT | 300200798 | G015 Рамка 4-ная "ARTGALLERY" алюминий GAL0304 (5) | шт | KZT | 2503 | EKT2506 | 2025-06-12 |  |  | ekt
EKT | 300200799 | G016 Рамка 5-ная "ARTGALLERY" алюминий GAL0305 (5) | шт | KZT | 3128 | EKT2506 | 2025-06-12 |  |  | ekt
EKT | 300200800 | G017 Переключ. 2 кл механизм "ARTGALLERY" алюминий GAL0365 (10) | шт | KZT | 5030 | EKT2506 | 2025-06-12 |  |  | ekt
EKT | 300200801 | G018 Рамка 1-ная IP44 "ARTGALLERY" алюминий GAL440301 (10) | шт | KZT | 1254 | EKT2506 | 2025-06-12 |  |  | ekt
EKT | 300200802 | G019 Рамка 2-ная IP44 "ARTGALLERY" алюминий GAL440302 (5) | шт | KZT | 1879 | EKT2506 | 2025-06-12 |  |  | ekt
EKT | 300200803 | G020 Роз. с з/к с/ш с крышкой 16A механизм IP44 "ARTGALLERY" алюминий GAL440346 (10) | шт | KZT | 4382 | EKT2506 | 2025-06-12 |  |  | ekt |  | 16
EKT | 300200804 | G021 Выкл. 1 кл кнопочный 10А механизм "ARTGALLERY" алюминий GAL0315 (5) | шт | KZT | 3128 | EKT2506 | 2025-06-12 |  |  | ekt |  | 10
EKT | 300200805 | G022 Вывод кабеля механизм "ARTGALLERY" алюминий GAL0399 (5) | шт | KZT | 2503 | EKT2506 | 2025-06-12 |  |  | ekt
EKT | 300200806 | G023 Роз. 2-ная TV комп. RJ45 5Е "ARTGALLERY" алюминий GAL0389 (5) | шт | KZT | 7508 | EKT2506 | 2025-06-12 |  |  | ekt
EKT | 300200807 | G024 Роз. USB A+C 45Вт высокоскор.заряд., механизм "ARTGALLERY" алюминий GAL0329 (1) | шт | KZT | 37538 | EKT2506 | 2025-06-12 |  |  | ekt
EKT | 300200808 | G025 Диммер поворотно-нажимной механизм 400Вт "ARTGALLERY" алюминий GAL0323 (1) | шт | KZT | 37538 | EKT2506 | 2025-06-12 |  |  | ekt
EKT | 300200809 | G026 Роз. с з/к с/ш LED 16A механизм IP20 "ARTGALLERY" алюминий GAL0346 (10) | шт | KZT | 3754 | EKT2506 | 2025-06-12 |  |  | ekt |  | 16
EKT | 300200933 | G150 Роз. с з/к 16А механизм "ARTGALLERY" базальт GAL1443 (5) | шт | KZT | 2192 | EKT2506 | 2025-06-12 |  |  | ekt |  | 16
EKT | 300200934 | G151 Выкл. 1 кл 10А "ARTGALLERY" базальт GAL1411 (5) | шт | KZT | 2192 | EKT2506 | 2025-06-12 |  |  | ekt |  | 10
EKT | 300200935 | G152 Выкл. 1 кл с инд 10А механизм "ARTGALLERY" базальт GAL1413 (5) | шт | KZT | 3651 | EKT2506 | 2025-06-12 |  |  | ekt |  | 10
EKT | 300200936 | G153 Выкл. 2 кл 10А механизм "ARTGALLERY" базальт GAL1451 (5) | шт | KZT | 3651 | EKT2506 | 2025-06-12 |  |  | ekt |  | 10
EKT | 300200937 | G154 Выкл. 2 кл с инд 10А механизм "ARTGALLERY" базальт GAL1453 (5) | шт | KZT | 5130 | EKT2506 | 2025-06-12 |  |  | ekt |  | 10
EKT | 300200938 | G155 Роз. комп. RJ45 6A механизм "ARTGALLERY" базальт GAL1486 (5) | шт | KZT | 12538 | EKT2506 | 2025-06-12 |  |  | ekt |  | 6
EKT | 300200939 | G156 Переключ. 1 кл механизм "ARTGALLERY" базальт GAL1461 (5) | шт | KZT | 4379 | EKT2506 | 2025-06-12 |  |  | ekt
EKT | 300200940 | G157 Перекрест. переключ. 1 кл "ARTGALLERY" базальт GAL1471 (5) | шт | KZT | 5856 | EKT2506 | 2025-06-12 |  |  | ekt
EKT | 300200941 | G158 Роз. 2-ная комп. RJ45+RJ45 6A механизм "ARTGALLERY" базальт GAL1488 (1) | шт | KZT | 25275 | EKT2506 | 2025-06-12 |  |  | ekt |  | 6
EKT | 300200942 | G159 Роз. с з/к с/ш 16А механизм "ARTGALLERY" базальт GAL1445 (5) | шт | KZT | 2920 | EKT2506 | 2025-06-12 |  |  | ekt |  | 16
EKT | 300200943 | G160 Роз. с з/к с/ш с крышкой 16А механизм IP20 "ARTGALLERY" базальт GAL1446 (5) | шт | KZT | 4379 | EKT2506 | 2025-06-12 |  |  | ekt |  | 16
EKT | 300200944 | G161 Роз. TV оконечная 1DB механизм "ARTGALLERY" базальт GAL1491 (5) | шт | KZT | 5030 | EKT2506 | 2025-06-12 |  |  | ekt
EKT | 300200945 | G162 Рамка 1-ная "ARTGALLERY" базальт GAL1401 (10) | шт | KZT | 731 | EKT2506 | 2025-06-12 |  |  | ekt
EKT | 300200946 | G163 Рамка 2-ная "ARTGALLERY" базальт GAL1402 (5) | шт | KZT | 1461 | EKT2506 | 2025-06-12 |  |  | ekt
EKT | 300200947 | G164 Рамка 3-ная "ARTGALLERY" базальт GAL1403 (5) | шт | KZT | 2192 | EKT2506 | 2025-06-12 |  |  | ekt
EKT | 300200948 | G165 Рамка 4-ная "ARTGALLERY" базальт GAL1404 (5) | шт | KZT | 2920 | EKT2506 | 2025-06-12 |  |  | ekt
EKT | 300200949 | G166 Рамка 5-ная "ARTGALLERY" базальт GAL1405 (5) | шт | KZT | 3651 | EKT2506 | 2025-06-12 |  |  | ekt
EKT | 300200950 | G167 Переключ. 2 кл механизм "ARTGALLERY" базальт GAL1465 (5) | шт | KZT | 5856 | EKT2506 | 2025-06-12 |  |  | ekt
EKT | 300200951 | G168 Диммер поворотно-нажимной механизм 400Вт "ARTGALLERY" базальт GAL1423 (1) | шт | KZT | 37538 | EKT2506 | 2025-06-12 |  |  | ekt
EKT | 300200952 | G169 Выкл. 1 кл кнопочный 10А механизм "ARTGALLERY" базальт GAL1415 (5) | шт | KZT | 3651 | EKT2506 | 2025-06-12 |  |  | ekt |  | 10
EKT | 300200953 | G170 Вывод кабеля механизм "ARTGALLERY" базальт GAL1499 (5) | шт | KZT | 2920 | EKT2506 | 2025-06-12 |  |  | ekt
EKT | 300200954 | G171 Роз. 2-ная TV комп. RJ45 5Е "ARTGALLERY" базальт GAL1489 (5) | шт | KZT | 7508 | EKT2506 | 2025-06-12 |  |  | ekt
EKT | 300200955 | G172 Роз. USB A+C 45Вт высокоскор.заряд., механизм "ARTGALLERY" базальт GAL1429 (1) | шт | KZT | 37538 | EKT2506 | 2025-06-12 |  |  | ekt
EKT | 300200833 | G050 Выкл. 1 кл 10А "ARTGALLERY" лотос GAL1311 (5) | шт | KZT | 1879 | EKT2506 | 2025-06-12 |  |  | ekt |  | 10
EKT | 300200834 | G051 Выкл. 1 кл с инд 10А механизм "ARTGALLERY" лотос GAL1313 (5) | шт | KZT | 3128 | EKT2506 | 2025-06-12 |  |  | ekt |  | 10
EKT | 300200835 | G052 Выкл. 2 кл 10А механизм "ARTGALLERY" лотос GAL1351 (5) | шт | KZT | 3128 | EKT2506 | 2025-06-12 |  |  | ekt |  | 10
EKT | 300200836 | G053 Выкл. 2 кл с инд 10А механизм "ARTGALLERY" лотос GAL1353 (5) | шт | KZT | 4382 | EKT2506 | 2025-06-12 |  |  | ekt |  | 10
EKT | 300200837 | G054 Диммер поворотно-нажимной механизм 400Вт "ARTGALLERY" лотос GAL1323 (1) | шт | KZT | 37538 | EKT2506 | 2025-06-12 |  |  | ekt
EKT | 300200838 | G055 Роз. комп. RJ45 6A механизм "ARTGALLERY" лотос GAL1386 (5) | шт | KZT | 12538 | EKT2506 | 2025-06-12 |  |  | ekt |  | 6
EKT | 300200839 | G056 Переключ. 1 кл механизм "ARTGALLERY" лотос GAL1361 (5) | шт | KZT | 3754 | EKT2506 | 2025-06-12 |  |  | ekt
EKT | 300200840 | G057 Перекрест. переключ. 1 кл "ARTGALLERY" лотос GAL1371 (5) | шт | KZT | 5030 | EKT2506 | 2025-06-12 |  |  | ekt
EKT | 300200841 | G058 Роз. 2-ная комп. RJ45+RJ45 6A механизм "ARTGALLERY" лотос GAL1388 (1) | шт | KZT | 25275 | EKT2506 | 2025-06-12 |  |  | ekt |  | 6
EKT | 300200842 | G059 Роз. с з/к 16А механизм "ARTGALLERY" лотос GAL1343 (5) | шт | KZT | 1879 | EKT2506 | 2025-06-12 |  |  | ekt |  | 16
EKT | 300200843 | G060 Роз. с з/к с/ш 16А механизм "ARTGALLERY" лотос GAL1345 (5) | шт | KZT | 2503 | EKT2506 | 2025-06-12 |  |  | ekt |  | 16
EKT | 300200844 | G061 Роз. с з/к с/ш с крышкой 16А механизм IP20 "ARTGALLERY" лотос GAL1346 (5) | шт | KZT | 3754 | EKT2506 | 2025-06-12 |  |  | ekt |  | 16
EKT | 300200845 | G062 Роз. TV оконечная механизм "ARTGALLERY" лотос GAL1391 (5) | шт | KZT | 5030 | EKT2506 | 2025-06-12 |  |  | ekt
EKT | 300200846 | G063 Рамка 1-ная "ARTGALLERY" лотос GAL1301 (10) | шт | KZT | 628 | EKT2506 | 2025-06-12 |  |  | ekt
EKT | 300200847 | G064 Рамка 2-ная "ARTGALLERY" лотос GAL1302 (5) | шт | KZT | 1254 | EKT2506 | 2025-06-12 |  |  | ekt
EKT | 300200848 | G065 Рамка 3-ная "ARTGALLERY" лотос GAL1303 (5) | шт | KZT | 1879 | EKT2506 | 2025-06-12 |  |  | ekt
EKT | 300200849 | G066 Рамка 4-ная "ARTGALLERY" лотос GAL1304 (5) | шт | KZT | 2503 | EKT2506 | 2025-06-12 |  |  | ekt
EKT | 300200850 | G067 Рамка 5-ная "ARTGALLERY" лотос GAL1305 (5) | шт | KZT | 3128 | EKT2506 | 2025-06-12 |  |  | ekt
EKT | 300200851 | G068 Переключ. 2 кл механизм "ARTGALLERY" лотос GAL1365 (5) | шт | KZT | 5030 | EKT2506 | 2025-06-12 |  |  | ekt
EKT | 300200852 | G069 Выкл. 1 кл кнопочный 10А механизм "ARTGALLERY" лотос GAL1315 (5) | шт | KZT | 3128 | EKT2506 | 2025-06-12 |  |  | ekt |  | 10
EKT | 300200853 | G070 Вывод кабеля механизм "ARTGALLERY" лотос GAL1399 (5) | шт | KZT | 2503 | EKT2506 | 2025-06-12 |  |  | ekt
EKT | 300200854 | G071 Роз. 2-ная TV комп. RJ45 5Е "ARTGALLERY" лотос GAL1389 (5) | шт | KZT | 7508 | EKT2506 | 2025-06-12 |  |  | ekt
EKT | 300200855 | G072 Роз. USB A+C 45Вт высокоскор.заряд., механизм "ARTGALLERY" лотос GAL1329 (1) | шт | KZT | 37538 | EKT2506 | 2025-06-12 |  |  | ekt
EKT | 300200882 | G099 Рамка 1-ная "ARTGALLERY" золото GAL1601 (5) | шт | KZT | 1254 | EKT2506 | 2025-06-12 |  |  | ekt
EKT | 300200883 | G100 Рамка 2-ная "ARTGALLERY" золото GAL1602 (5) | шт | KZT | 2505 | EKT2506 | 2025-06-12 |  |  | ekt
EKT | 300200884 | G101 Рамка 3-ная "ARTGALLERY" золото GAL1603 (5) | шт | KZT | 3756 | EKT2506 | 2025-06-12 |  |  | ekt
EKT | 300200885 | G102 Рамка 4-ная "ARTGALLERY" золото GAL1604 (5) | шт | KZT | 5030 | EKT2506 | 2025-06-12 |  |  | ekt
EKT | 300200886 | G103 Рамка 5-ная "ARTGALLERY" золото GAL1605 (5) | шт | KZT | 6256 | EKT2506 | 2025-06-12 |  |  | ekt
EKT | 300200856 | G073 Роз. с з/к 16А механизм "ARTGALLERY" карбон GAL1043 (5) | шт | KZT | 2505 | EKT2506 | 2025-06-12 |  |  | ekt |  | 16
EKT | 300200857 | G074 Выкл. 1 кл 10А "ARTGALLERY" карбон GAL1011 (5) | шт | KZT | 2505 | EKT2506 | 2025-06-12 |  |  | ekt |  | 10
EKT | 300200858 | G075 Выкл. 1 кл с инд 10А механизм "ARTGALLERY" карбон GAL1013 (5) | шт | KZT | 4172 | EKT2506 | 2025-06-12 |  |  | ekt |  | 10
EKT | 300200859 | G076 Выкл. 2 кл 10А механизм "ARTGALLERY" карбон GAL1051 (5) | шт | KZT | 4172 | EKT2506 | 2025-06-12 |  |  | ekt |  | 10
EKT | 300200860 | G077 Выкл. 2 кл с инд 10А механизм "ARTGALLERY" карбон GAL1053 (5) | шт | KZT | 5856 | EKT2506 | 2025-06-12 |  |  | ekt |  | 10
EKT | 300200861 | G078 Роз. комп. RJ45 6A механизм "ARTGALLERY" карбон GAL1086 (5) | шт | KZT | 12538 | EKT2506 | 2025-06-12 |  |  | ekt |  | 6
EKT | 300200862 | G079 Переключ. 1 кл механизм "ARTGALLERY" карбон GAL1061 (5) | шт | KZT | 5005 | EKT2506 | 2025-06-12 |  |  | ekt
EKT | 300200863 | G080 Перекрест. переключ. 1 кл "ARTGALLERY" карбон GAL1071 (5) | шт | KZT | 6682 | EKT2506 | 2025-06-12 |  |  | ekt
EKT | 300200864 | G081 Роз. 2-ная комп. RJ45+RJ45 6A механизм "ARTGALLERY" карбон GAL1088 (1) | шт | KZT | 25275 | EKT2506 | 2025-06-12 |  |  | ekt |  | 6
EKT | 300200865 | G082 Роз. с з/к с/ш 16А механизм "ARTGALLERY" карбон GAL1045 (5) | шт | KZT | 3336 | EKT2506 | 2025-06-12 |  |  | ekt |  | 16
EKT | 300200866 | G083 Роз. с з/к с/ш с крышкой 16А механизм IP20 "ARTGALLERY" карбон GAL1046 (5) | шт | KZT | 5005 | EKT2506 | 2025-06-12 |  |  | ekt |  | 16
EKT | 300200867 | G084 Роз. TV оконечная механизм "ARTGALLERY" карбон GAL1091 (5) | шт | KZT | 5030 | EKT2506 | 2025-06-12 |  |  | ekt
EKT | 300200868 | G085 Рамка 1-ная "ARTGALLERY" карбон GAL1001 (10) | шт | KZT | 836 | EKT2506 | 2025-06-12 |  |  | ekt
EKT | 300200869 | G086 Рамка 2-ная "ARTGALLERY" карбон GAL1002 (5) | шт | KZT | 1672 | EKT2506 | 2025-06-12 |  |  | ekt
EKT | 300200870 | G087 Рамка 3-ная "ARTGALLERY" карбон GAL1003 (5) | шт | KZT | 2505 | EKT2506 | 2025-06-12 |  |  | ekt
EKT | 300200871 | G088 Рамка 4-ная "ARTGALLERY" карбон GAL1004 (5) | шт | KZT | 3336 | EKT2506 | 2025-06-12 |  |  | ekt
EKT | 300200872 | G089 Рамка 5-ная "ARTGALLERY" карбон GAL1005 (5) | шт | KZT | 4172 | EKT2506 | 2025-06-12 |  |  | ekt
EKT | 300200873 | G090 Переключ. 2 кл механизм карбон GAL1065 (5) | шт | KZT | 6682 | EKT2506 | 2025-06-12 |  |  | ekt
EKT | 300200874 | G091 Диммер поворотно-нажимной механизм 400Вт "ARTGALLERY" карбон GAL1023 (1) | шт | KZT | 37538 | EKT2506 | 2025-06-12 |  |  | ekt
EKT | 300200875 | G092 Роз. с з/к с/ш с крышкой 16А механизм IP44 "ARTGALLERY" карбон GAL441046 (5) | шт | KZT | 5856 | EKT2506 | 2025-06-12 |  |  | ekt |  | 16
EKT | 300200876 | G093 Рамка 1-ная IP44 "ARTGALLERY" карбон GAL441001 (5) | шт | KZT | 1672 | EKT2506 | 2025-06-12 |  |  | ekt
EKT | 300200877 | G094 Рамка 2-ная IP44 "ARTGALLERY" карбон GAL441002 (5) | шт | KZT | 2505 | EKT2506 | 2025-06-12 |  |  | ekt
EKT | 300200878 | G095 Выкл. 1 кл кнопочный 10А механизм "ARTGALLERY" карбон GAL1015 (5) | шт | KZT | 4172 | EKT2506 | 2025-06-12 |  |  | ekt |  | 10
EKT | 300200879 | G096 Вывод кабеля механизм "ARTGALLERY" карбон GAL1099 (5) | шт | KZT | 3336 | EKT2506 | 2025-06-12 |  |  | ekt
EKT | 300200880 | G097 Роз. 2-ная TV комп. RJ45 5Е "ARTGALLERY" карбон GAL1089 (5) | шт | KZT | 7508 | EKT2506 | 2025-06-12 |  |  | ekt
EKT | 300200881 | G098 Роз. USB A+C 45Вт высокоскор.заряд., механизм "ARTGALLERY" карбон GAL1029 (1) | шт | KZT | 37538 | EKT2506 | 2025-06-12 |  |  | ekt
EKT | 300200910 | G127 Роз. с з/к 16А механизм "ARTGALLERY" мокко GAL0643 (10) | шт | KZT | 1879 | EKT2506 | 2025-06-12 |  |  | ekt |  | 16
EKT | 300200911 | G128 Роз. с з/к с/ш 16А механизм "ARTGALLERY" мокко GAL0645 (10) | шт | KZT | 2503 | EKT2506 | 2025-06-12 |  |  | ekt |  | 16
EKT | 300200912 | G129 Выкл. 1 кл 10А "ARTGALLERY" мокко GAL0611 (10) | шт | KZT | 1879 | EKT2506 | 2025-06-12 |  |  | ekt |  | 10
EKT | 300200913 | G130 Выкл. 1 кл с инд 10А механизм "ARTGALLERY" мокко GAL0613 (10) | шт | KZT | 3128 | EKT2506 | 2025-06-12 |  |  | ekt |  | 10
EKT | 300200914 | G131 Выкл. 2 кл 10А механизм "ARTGALLERY" мокко GAL0651 (10) | шт | KZT | 3128 | EKT2506 | 2025-06-12 |  |  | ekt |  | 10
EKT | 300200915 | G132 Выкл. 2 кл с инд 10А механизм "ARTGALLERY" мокко GAL0653 (10) | шт | KZT | 4382 | EKT2506 | 2025-06-12 |  |  | ekt |  | 10
EKT | 300200916 | G133 Роз. комп. RJ45 6A механизм, "ARTGALLERY" мокко GAL0686 (5) | шт | KZT | 12538 | EKT2506 | 2025-06-12 |  |  | ekt |  | 6
EKT | 300200917 | G134 Переключ. 1 кл механизм "ARTGALLERY" мокко GAL0661 (10) | шт | KZT | 3754 | EKT2506 | 2025-06-12 |  |  | ekt
EKT | 300200918 | G135 Перекрест. переключ. 1 кл "ARTGALLERY" мокко GAL0671 (5) | шт | KZT | 5030 | EKT2506 | 2025-06-12 |  |  | ekt
EKT | 300200919 | G136 Роз. 2-ная комп. RJ45+RJ45 6А механизм "ARTGALLERY" мокко GAL0688 (1) | шт | KZT | 25275 | EKT2506 | 2025-06-12 |  |  | ekt |  | 6
EKT | 300200920 | G137 Роз. TV оконечная механизм "ARTGALLERY" мокко GAL0691 (5) | шт | KZT | 5030 | EKT2506 | 2025-06-12 |  |  | ekt
EKT | 300200921 | G138 Рамка 1-ная "ARTGALLERY" мокко GAL0601 (20) | шт | KZT | 628 | EKT2506 | 2025-06-12 |  |  | ekt
EKT | 300200922 | G139 Рамка 2-ная "ARTGALLERY" мокко GAL0602 (10) | шт | KZT | 1254 | EKT2506 | 2025-06-12 |  |  | ekt
EKT | 300200923 | G140 Рамка 3-ная "ARTGALLERY" мокко GAL0603 (5) | шт | KZT | 1879 | EKT2506 | 2025-06-12 |  |  | ekt
EKT | 300200924 | G141 Рамка 4-ная "ARTGALLERY" мокко GAL0604 (5) | шт | KZT | 2503 | EKT2506 | 2025-06-12 |  |  | ekt
EKT | 300200925 | G142 Рамка 5-ная "ARTGALLERY" мокко GAL0605 (5) | шт | KZT | 3128 | EKT2506 | 2025-06-12 |  |  | ekt
EKT | 300200926 | G143 Переключ. 2 кл механизм "ARTGALLERY" мокко GAL0665 (10) | шт | KZT | 5030 | EKT2506 | 2025-06-12 |  |  | ekt
EKT | 300200927 | G144 Выкл. 1 кл кнопочный 10А механизм "ARTGALLERY" мокко GAL0615 (5) | шт | KZT | 3128 | EKT2506 | 2025-06-12 |  |  | ekt |  | 10
EKT | 300200928 | G145 Вывод кабеля механизм "ARTGALLERY" мокко GAL0699 (5) | шт | KZT | 2503 | EKT2506 | 2025-06-12 |  |  | ekt
EKT | 300200929 | G146 Роз. 2-ная TV комп. RJ45 5Е "ARTGALLERY" мокко GAL0689 (5) | шт | KZT | 7508 | EKT2506 | 2025-06-12 |  |  | ekt
EKT | 300200930 | G147 Роз. USB A+C 45Вт высокоскор.заряд., механизм "ARTGALLERY" мокко GAL0629 (1) | шт | KZT | 37538 | EKT2506 | 2025-06-12 |  |  | ekt
EKT | 300200931 | G148 Диммер поворотно-нажимной механизм 400Вт "ARTGALLERY" мокко GAL0623 (1) | шт | KZT | 37538 | EKT2506 | 2025-06-12 |  |  | ekt
EKT | 300200932 | G149 Роз. с з/к с/ш с крышкой 16А механизм IP20 "ARTGALLERY" мокко GAL0646 (10) | шт | KZT | 3754 | EKT2506 | 2025-06-12 |  |  | ekt |  | 16
EKT | 300200887 | G104 Роз. с з/к 16А механизм "ARTGALLERY" сталь GAL0943 (5) | шт | KZT | 3756 | EKT2506 | 2025-06-12 |  |  | ekt |  | 16
EKT | 300200888 | G105 Выкл. 1 кл 10А "ARTGALLERY" сталь GAL0911 (5) | шт | KZT | 3756 | EKT2506 | 2025-06-12 |  |  | ekt |  | 10
EKT | 300200889 | G106 Выкл. 1 кл с инд механизм "ARTGALLERY" сталь GAL0913 (5) | шт | KZT | 6256 | EKT2506 | 2025-06-12 |  |  | ekt
EKT | 300200890 | G107 Выкл. 2 кл 10А механизм "ARTGALLERY" сталь GAL0951 (5) | шт | KZT | 6256 | EKT2506 | 2025-06-12 |  |  | ekt |  | 10
EKT | 300200891 | G108 Выкл. 2 кл с инд механизм "ARTGALLERY" сталь GAL0953 (5) | шт | KZT | 8784 | EKT2506 | 2025-06-12 |  |  | ekt
EKT | 300200892 | G109 Роз. комп. RJ45 6A механизм "ARTGALLERY" сталь GAL0986 (5) | шт | KZT | 12538 | EKT2506 | 2025-06-12 |  |  | ekt |  | 6
EKT | 300200893 | G110 Переключ. 1 кл механизм "ARTGALLERY" сталь GAL0961 (5) | шт | KZT | 7508 | EKT2506 | 2025-06-12 |  |  | ekt
EKT | 300200894 | G111 Перекрест. переключ. 1 кл "ARTGALLERY" сталь GAL0971 (5) | шт | KZT | 10035 | EKT2506 | 2025-06-12 |  |  | ekt
EKT | 300200895 | G112 Роз. 2-ная комп. RJ45+RJ45 6А механизм "ARTGALLERY" сталь GAL0988 (1) | шт | KZT | 25275 | EKT2506 | 2025-06-12 |  |  | ekt |  | 6
EKT | 300200896 | G113 Роз. с з/к с/ш 16А механизм "ARTGALLERY" сталь GAL0945 (5) | шт | KZT | 5030 | EKT2506 | 2025-06-12 |  |  | ekt |  | 16
EKT | 300200897 | G114 Роз. TV оконечная механизм "ARTGALLERY" сталь GAL0991 (5) | шт | KZT | 5030 | EKT2506 | 2025-06-12 |  |  | ekt
EKT | 300200898 | G115 Рамка 1-ная "ARTGALLERY" сталь GAL0901 (10) | шт | KZT | 1254 | EKT2506 | 2025-06-12 |  |  | ekt
EKT | 300200899 | G116 Рамка 2-ная "ARTGALLERY" сталь GAL0902 (5) | шт | KZT | 2505 | EKT2506 | 2025-06-12 |  |  | ekt
EKT | 300200900 | G117 Рамка 3-ная "ARTGALLERY" сталь GAL0903 (5) | шт | KZT | 3756 | EKT2506 | 2025-06-12 |  |  | ekt
EKT | 300200901 | G118 Рамка 4-ная "ARTGALLERY" сталь GAL0904 (5) | шт | KZT | 5030 | EKT2506 | 2025-06-12 |  |  | ekt
EKT | 300200902 | G119 Рамка 5-ная "ARTGALLERY" сталь GAL0905 (5) | шт | KZT | 6256 | EKT2506 | 2025-06-12 |  |  | ekt
EKT | 300200903 | G120 Переключ. 2 кл механизм "ARTGALLERY" сталь GAL0965 (5) | шт | KZT | 10035 | EKT2506 | 2025-06-12 |  |  | ekt
EKT | 300200904 | G121 Выкл. 1 кл кнопочный 10А механизм "ARTGALLERY" сталь GAL0915 (5) | шт | KZT | 6256 | EKT2506 | 2025-06-12 |  |  | ekt |  | 10
EKT | 300200905 | G122 Вывод кабеля механизм "ARTGALLERY" сталь GAL0999 (5) | шт | KZT | 5030 | EKT2506 | 2025-06-12 |  |  | ekt
EKT | 300200906 | G123 Роз. 2-ная TV комп. RJ45 5Е "ARTGALLERY" сталь GAL0989 (5) | шт | KZT | 7508 | EKT2506 | 2025-06-12 |  |  | ekt
EKT | 300200907 | G124 Роз. USB A+C 45Вт высокоскор.заряд., механизм "ARTGALLERY" сталь GAL0929 (1) | шт | KZT | 37538 | EKT2506 | 2025-06-12 |  |  | ekt
EKT | 300200908 | G125 Диммер поворотно-нажимной механизм 400Вт "ARTGALLERY" сталь GAL0923 (1) | шт | KZT | 37538 | EKT2506 | 2025-06-12 |  |  | ekt
EKT | 300200909 | G126 Роз. с з/к с/ш с крышкой 16А механизм IP20 "ARTGALLERY" сталь GAL0946 (5) | шт | KZT | 7508 | EKT2506 | 2025-06-12 |  |  | ekt |  | 16
EKT | 300200810 | G027 Роз. с з/к механизм 16A "ARTGALLERY" шампань GAL0543 (10) | шт | KZT | 1879 | EKT2506 | 2025-06-12 |  |  | ekt |  | 16
EKT | 300200811 | G028 Роз. с з/к с/ш механизм "ARTGALLERY" шампань GAL0545 (10) | шт | KZT | 2503 | EKT2506 | 2025-06-12 |  |  | ekt
EKT | 300200812 | G029 Выкл. 1 кл 10А "ARTGALLERY" шампань GAL0511 (10) | шт | KZT | 1879 | EKT2506 | 2025-06-12 |  |  | ekt |  | 10
EKT | 300200813 | G030 Выкл. 1 кл с инд 10А механизм "ARTGALLERY" шампань GAL0513 (10) | шт | KZT | 3128 | EKT2506 | 2025-06-12 |  |  | ekt |  | 10
EKT | 300200814 | G031 Выкл. 2 кл 10А механизм "ARTGALLERY" шампань GAL0551 (10) | шт | KZT | 3128 | EKT2506 | 2025-06-12 |  |  | ekt |  | 10
EKT | 300200815 | G032 Выкл. 2 кл с инд 10А механизм "ARTGALLERY" шампань GAL0553 (10) | шт | KZT | 4382 | EKT2506 | 2025-06-12 |  |  | ekt |  | 10
EKT | 300200816 | G033 Роз. комп. RJ45, 6A механизм "ARTGALLERY" шампань GAL0586 (5) | шт | KZT | 12538 | EKT2506 | 2025-06-12 |  |  | ekt |  | 6
EKT | 300200817 | G034 Переключ. 1 кл механизм "ARTGALLERY" шампань GAL0561 (10) | шт | KZT | 3754 | EKT2506 | 2025-06-12 |  |  | ekt
EKT | 300200818 | G035 Перекрест. переключ. 1 кл "ARTGALLERY" шампань GAL0571 (5) | шт | KZT | 5030 | EKT2506 | 2025-06-12 |  |  | ekt
EKT | 300200819 | G036 Роз. 2-ная комп. RJ45+RJ45 6A механизм "ARTGALLERY" шампань GAL0588 (1) | шт | KZT | 25275 | EKT2506 | 2025-06-12 |  |  | ekt |  | 6
EKT | 300200820 | G037 Роз. TV оконечная 1DB механизм "ARTGALLERY" шампань GAL0591 (5) | шт | KZT | 5030 | EKT2506 | 2025-06-12 |  |  | ekt
EKT | 300200821 | G038 Рамка 1-ная "ARTGALLERY" шампань GAL0501 (20) | шт | KZT | 628 | EKT2506 | 2025-06-12 |  |  | ekt
EKT | 300200822 | G039 Рамка 2-ная "ARTGALLERY" шампань GAL0502 (10) | шт | KZT | 1254 | EKT2506 | 2025-06-12 |  |  | ekt
EKT | 300200823 | G040 Рамка 3-ная "ARTGALLERY" шампань GAL0503 (5) | шт | KZT | 1879 | EKT2506 | 2025-06-12 |  |  | ekt
EKT | 300200824 | G041 Рамка 4-ная "ARTGALLERY" шампань GAL0504 (5) | шт | KZT | 2503 | EKT2506 | 2025-06-12 |  |  | ekt
EKT | 300200825 | G042 Рамка 5-ная "ARTGALLERY" шампань GAL0505 (5) | шт | KZT | 3128 | EKT2506 | 2025-06-12 |  |  | ekt
EKT | 300200826 | G043 Переключ. 2 кл механизм "ARTGALLERY" шампань GAL0565 (10) | шт | KZT | 5030 | EKT2506 | 2025-06-12 |  |  | ekt
EKT | 300200827 | G044 Выкл. 1 кл кнопочный 10А механизм "ARTGALLERY" шампань GAL0515 (5) | шт | KZT | 3128 | EKT2506 | 2025-06-12 |  |  | ekt |  | 10
EKT | 300200828 | G045 Вывод кабеля механизм "ARTGALLERY" шампань GAL0599 (5) | шт | KZT | 2503 | EKT2506 | 2025-06-12 |  |  | ekt
EKT | 300200829 | G046 Роз. 2-ная TV комп. RJ45 5Е "ARTGALLERY" шампань GAL0589 (5) | шт | KZT | 7508 | EKT2506 | 2025-06-12 |  |  | ekt
EKT | 300200830 | G047 Роз. USB A+C 45Вт высокоскор.заряд., механизм "ARTGALLERY" шампань GAL0529 (1) | шт | KZT | 37538 | EKT2506 | 2025-06-12 |  |  | ekt
EKT | 300200831 | G048 Диммер поворотно-нажимной механизм 400Вт "ARTGALLERY" шампань GAL0523 (1) | шт | KZT | 37538 | EKT2506 | 2025-06-12 |  |  | ekt
EKT | 300200832 | G049 Роз. с з/к с/ш с крышкой 16А механизм IP20 "ARTGALLERY" шампань GAL0546 (10) | шт | KZT | 3754 | EKT2506 | 2025-06-12 |  |  | ekt |  | 16
EKT | 030200595 | S500 Роз 1-ная 16A с/у с/з б/рамки "ASFORA" алюминий EPH2900161 (10) NEW | шт | KZT | 870 | EKT2506 | 2025-06-12 |  |  | ekt |  | 16
EKT | 030200596 | S501 Роз USB A+С с/у б/рамки "ASFORA" алюминий EPH2700361 (24) NEW | шт | KZT | 19625 | EKT2506 | 2025-06-12 |  |  | ekt
EKT | 030200597 | S502 Выкл 1 кл 10A с/у б/рамки "ASFORA" алюминий EPH0100161 (10) NEW | шт | KZT | 855 | EKT2506 | 2025-06-12 |  |  | ekt |  | 10
EKT | 030200598 | S504 Переключ 1 кл 10A с/у б/рамки "ASFORA" алюминий EPH1500161 (10) NEW | шт | KZT | 1465 | EKT2506 | 2025-06-12 |  |  | ekt |  | 10
EKT | 030200599 | S505 Выкл 2 кл 10A с/у б/рамки "ASFORA" алюминий EPH0300161 (10) NEW | шт | KZT | 950 | EKT2506 | 2025-06-12 |  |  | ekt |  | 10
EKT | 030200600 | S506 Выкл 3 кл 10A с/у б/рамки "ASFORA" алюминий EPH2100161 (10) NEW | шт | KZT | 1450 | EKT2506 | 2025-06-12 |  |  | ekt |  | 10
EKT | 030200601 | S507 Роз 1-ная комп RJ45 с/у б/рамки "ASFORA" алюминий EPH4300161 (10) NEW | шт | KZT | 2560 | EKT2506 | 2025-06-12 |  |  | ekt
EKT | 030200602 | S508 Переключ 1 кл 10A с/у б/рамки "ASFORA" алюминий EPH0400161 (10) NEW | шт | KZT | 1045 | EKT2506 | 2025-06-12 |  |  | ekt |  | 10
EKT | 030200603 | S510 Выкл 1 кл перекр. 10A с/у б/рамки "ASFORA" алюминий EPH0500161 (10) NEW | шт | KZT | 1235 | EKT2506 | 2025-06-12 |  |  | ekt |  | 10
EKT | 030200604 | S511 Роз 2-ная 16A с/у с/з "ASFORA" алюминий EPH9900161 (10) NEW | шт | KZT | 2265 | EKT2506 | 2025-06-12 |  |  | ekt |  | 16
EKT | 030200605 | S512 Роз 2-ная комп RJ45 с/у б/рамки "ASFORA" алюминий EPH4400161 (10) NEW | шт | KZT | 3415 | EKT2506 | 2025-06-12 |  |  | ekt
EKT | 030200606 | S514 Роз 1-ная 16A с/у б/рамки "ASFORA" алюминий EPH3000161 (10) NEW | шт | KZT | 855 | EKT2506 | 2025-06-12 |  |  | ekt |  | 16
EKT | 030200607 | S515 Роз TV окон с/у б/рамки "ASFORA" алюминий EPH3200161 (10) NEW | шт | KZT | 1595 | EKT2506 | 2025-06-12 |  |  | ekt
EKT | 030200608 | S516 Рамка 1-ная "ASFORA" алюминий EPH5800161 (30) NEW | шт | KZT | 445 | EKT2506 | 2025-06-12 |  |  | ekt
EKT | 030200609 | S517 Рамка 2-ная "ASFORA" алюминий EPH5800261 (25) NEW | шт | KZT | 680 | EKT2506 | 2025-06-12 |  |  | ekt
EKT | 030200610 | S518 Рамка 3-ная "ASFORA" алюминий EPH5800361 (15) NEW | шт | KZT | 989 | EKT2506 | 2025-06-12 |  |  | ekt
EKT | 030200611 | S519 Рамка 4-ная "ASFORA" алюминий EPH5800461 (15) NEW | шт | KZT | 1320 | EKT2506 | 2025-06-12 |  |  | ekt
EKT | 030200612 | S520 Рамка 5-ная "ASFORA" алюминий EPH5800561 (10) NEW | шт | KZT | 1650 | EKT2506 | 2025-06-12 |  |  | ekt
EKT | 030200613 | S521 Переключ 2 кл 10A с/у б/рамки "ASFORA" алюминий EPH0600161 (10) NEW | шт | KZT | 1275 | EKT2506 | 2025-06-12 |  |  | ekt |  | 10
EKT | 030200614 | S522 Роз 1-ная 16A с/у б/рамки "ASFORA" антрацит EPH2900171 (10) NEW | шт | KZT | 870 | EKT2506 | 2025-06-12 |  |  | ekt |  | 16
EKT | 030200615 | S523 Выкл 1 кл 10A с/у б/рамки "ASFORA" антрацит EPH0100171 (10) NEW | шт | KZT | 855 | EKT2506 | 2025-06-12 |  |  | ekt |  | 10
EKT | 030200616 | S524 Выкл 1 кл 10A с инд с/у б/рамки "ASFORA" антрацит EPH1400171 (10) NEW | шт | KZT | 1255 | EKT2506 | 2025-06-12 |  |  | ekt |  | 10
EKT | 030200617 | S525 Выкл 2кл 10A с/у б/рамки "ASFORA" антрацит EPH0300171 (10) NEW | шт | KZT | 950 | EKT2506 | 2025-06-12 |  |  | ekt |  | 10
EKT | 030200618 | S527 Выкл 3 кл 10A с/у б/рамки "ASFORA" антрацит EPH2100171 (10) NEW | шт | KZT | 1450 | EKT2506 | 2025-06-12 |  |  | ekt |  | 10
EKT | 030200619 | S528 Роз 1-ная комп RJ45 с/у б/рамки "ASFORA" антрацит EPH4300171 (10) NEW | шт | KZT | 2560 | EKT2506 | 2025-06-12 |  |  | ekt
EKT | 030200620 | S529 Переключ 1 кл 10A с/у б/рамки "ASFORA" антрацит EPH0400171 (10) NEW | шт | KZT | 1045 | EKT2506 | 2025-06-12 |  |  | ekt |  | 10
EKT | 030200621 | S530 Переключ 1 кл с инд 10A с/у б/рамки "ASFORA" антрацит EPH1500171 (10) NEW | шт | KZT | 1465 | EKT2506 | 2025-06-12 |  |  | ekt |  | 10
EKT | 030200622 | S531 Выкл 1 кл перекр. 10A с/у б/рамки "ASFORA" антрацит EPH0500171 (10) NEW | шт | KZT | 1235 | EKT2506 | 2025-06-12 |  |  | ekt |  | 10
EKT | 030200623 | S532 Роз 2-ная 16A с/у "ASFORA" антрацит EPH9900171 (10) NEW | шт | KZT | 2265 | EKT2506 | 2025-06-12 |  |  | ekt |  | 16
EKT | 030200624 | S533 Роз 2-ная комп RJ45 с/у б/рамки "ASFORA" антрацит EPH4400171 (10) NEW | шт | KZT | 3415 | EKT2506 | 2025-06-12 |  |  | ekt
EKT | 030200625 | S534 Роз 1-ная 16A с/у б/рамки "ASFORA" антрацит EPH2900271 (10) NEW | шт | KZT | 1180 | EKT2506 | 2025-06-12 |  |  | ekt |  | 16
EKT | 030200626 | S535 Роз TV окон с/у б/рамки "ASFORA" антрацит EPH3200171 (10) NEW | шт | KZT | 1595 | EKT2506 | 2025-06-12 |  |  | ekt
EKT | 030200627 | S536 Рамка 1-ная "ASFORA" антрацит EPH5800171 (30) NEW | шт | KZT | 445 | EKT2506 | 2025-06-12 |  |  | ekt
EKT | 030200628 | S537 Рамка 2-ная "ASFORA" антрацит EPH5800271 (25) NEW | шт | KZT | 680 | EKT2506 | 2025-06-12 |  |  | ekt
EKT | 030200629 | S538 Рамка 3-ная "ASFORA" антрацит EPH5800371 (15) NEW | шт | KZT | 989 | EKT2506 | 2025-06-12 |  |  | ekt
EKT | 030200630 | S539 Рамка 4-ная "ASFORA" антрацит EPH5800471 (15) NEW | шт | KZT | 1320 | EKT2506 | 2025-06-12 |  |  | ekt
EKT | 030200631 | S540 Рамка 5-ная "ASFORA" антрацит EPH5800571 (10) NEW | шт | KZT | 1650 | EKT2506 | 2025-06-12 |  |  | ekt
EKT | 030200632 | S541 Переключ 2 кл 10A с/у б/рамки "ASFORA" антрацит EPH0600171 (10) NEW | шт | KZT | 1275 | EKT2506 | 2025-06-12 |  |  | ekt |  | 10
EKT | 030200581 | 486 Роз 2-ная комп RJ45 с/у б/рамки "ASFORA" белый EPH4470121 (10) NEW | шт | KZT | 2995 | EKT2506 | 2025-06-12 |  |  | ekt
EKT | 030200569 | S474 Выкл 1 кл 10A с/у "ASFORA" белый EPH0100121 (10) NEW | шт | KZT | 765 | EKT2506 | 2025-06-12 |  |  | ekt |  | 10
EKT | 030200570 | S475 Выкл 1 кл 10A с/у б/рамки с инд "ASFORA" белый EPH1470121 (10) NEW | шт | KZT | 1235 | EKT2506 | 2025-06-12 |  |  | ekt |  | 10
EKT | 030200571 | S476 Выкл 2кл 10A с/у "ASFORA" белый EPH0300121 (10) NEW | шт | KZT | 899 | EKT2506 | 2025-06-12 |  |  | ekt |  | 10
EKT | 030200572 | S477 Выкл 2кл 10A с/у б/рамки "ASFORA" белый EPH0370121 (10) NEW | шт | KZT | 805 | EKT2506 | 2025-06-12 |  |  | ekt |  | 10
EKT | 030200573 | S478 Выкл 3 кл 10A с/у б/рамки "ASFORA" белый EPH2170121 (10) NEW | шт | KZT | 1330 | EKT2506 | 2025-06-12 |  |  | ekt |  | 10
EKT | 030200574 | S479 Диммер LED RC-370Вт "ASFORA" белый EPH6870121 (1) NEW | шт | KZT | 23040 | EKT2506 | 2025-06-12 |  |  | ekt
EKT | 030200575 | S480 Роз 1-ная комп RJ45 с/у б/рамки "ASFORA" белый EPH4370121 (10) NEW | шт | KZT | 2365 | EKT2506 | 2025-06-12 |  |  | ekt
EKT | 030200576 | S481 Переключ 1 кл 10A с/у б/рамки "ASFORA" белый EPH0470121 (10) NEW | шт | KZT | 895 | EKT2506 | 2025-06-12 |  |  | ekt |  | 10
EKT | 030200577 | S482 Переключ 1 кл 10A с/у б/рамки с инд "ASFORA" белый EPH1570121 (10) NEW | шт | KZT | 1470 | EKT2506 | 2025-06-12 |  |  | ekt |  | 10
EKT | 030200578 | S483 Выкл 1 кл перекр. 10A с/у б/рамки "ASFORA" белый EPH0570121 (10) NEW | шт | KZT | 1045 | EKT2506 | 2025-06-12 |  |  | ekt |  | 10
EKT | 030200579 | S484 Роз 2-ная 16A б/з с/у "ASFORA" белый EPH9700121 (10) NEW | шт | KZT | 1180 | EKT2506 | 2025-06-12 |  |  | ekt |  | 16
EKT | 030200580 | S485 Роз 2-ная 16A с/з с/у "ASFORA" белый EPH9900121 (10) NEW | шт | KZT | 1410 | EKT2506 | 2025-06-12 |  |  | ekt |  | 16
EKT | 030200582 | S487 Роз 1-ная 16A с/у б/рамки "ASFORA" белый EPH2970121 (10) NEW | шт | KZT | 645 | EKT2506 | 2025-06-12 |  |  | ekt |  | 16
EKT | 030200583 | S488 Роз 1-ная 16A з/ш с/у "ASFORA" белый EPH2900221 (10) NEW | шт | KZT | 899 | EKT2506 | 2025-06-12 |  |  | ekt |  | 16
EKT | 030200584 | S489 Роз 1-ная 16A з/кр с/у "ASFORA" белый EPH3100121 (10) NEW | шт | KZT | 880 | EKT2506 | 2025-06-12 |  |  | ekt |  | 16
EKT | 030200585 | S490 Роз TV окон с/у б/рамки "ASFORA" белый EPH3270121 (10) NEW | шт | KZT | 1495 | EKT2506 | 2025-06-12 |  |  | ekt
EKT | 030200586 | S491 Роз USB A+С с/у "ASFORA" белый EPH2700421 (1) NEW | шт | KZT | 26280 | EKT2506 | 2025-06-12 |  |  | ekt
EKT | 030200587 | S492 Рамка 1-ная "ASFORA" белый EPH5800121 (30) NEW | шт | KZT | 238 | EKT2506 | 2025-06-12 |  |  | ekt
EKT | 030200588 | S493 Рамка 2-ная "ASFORA" белый EPH5800221 (25) NEW | шт | KZT | 357 | EKT2506 | 2025-06-12 |  |  | ekt
EKT | 030200589 | S494 Рамка 3-ная "ASFORA" белый EPH5800321 (15) NEW | шт | KZT | 575 | EKT2506 | 2025-06-12 |  |  | ekt
EKT | 030200590 | S495 Рамка 4-ная "ASFORA" белый EPH5800421 (15) NEW | шт | KZT | 939 | EKT2506 | 2025-06-12 |  |  | ekt
EKT | 030200591 | S496 Рамка 5-ная "ASFORA" белый EPH5800521 (10) NEW | шт | KZT | 1295 | EKT2506 | 2025-06-12 |  |  | ekt
EKT | 030200592 | S497 Переключ 1 кл 10A с/у IP44 "ASFORA" белый EPH0400421 (10) NEW | шт | KZT | 1515 | EKT2506 | 2025-06-12 |  |  | ekt |  | 10
EKT | 030200593 | S498 Переключ 2 кл 10A с/у б/рамки "ASFORA" белый EPH0670121 (10) NEW | шт | KZT | 1195 | EKT2506 | 2025-06-12 |  |  | ekt |  | 10
EKT | 030200594 | S499 Заглушка с/у б/рамки "ASFORA" белый EPH5670121 (10) NEW | шт | KZT | 395 | EKT2506 | 2025-06-12 |  |  | ekt
EKT | 300200428 | A398 Роз. с з/к 16А с/у б/рамки "ATLAS" алюминий ATN343 (10) | шт | KZT | 1319 | EKT2506 | 2025-06-12 |  |  | ekt |  | 16
EKT | 300200430 | А384 Выкл 1 кл 10А с/у "ATLAS" алюминий ATN312 (10) | шт | KZT | 1581 | EKT2506 | 2025-06-12 |  |  | ekt |  | 10
EKT | 300200588 | А3844 Выкл 1 кл 10А механизм "ATLAS" алюминий ATN311 (10) | шт | KZT | 1231 | EKT2506 | 2025-06-12 |  |  | ekt |  | 10
EKT | 300200443 | А385 Выкл 1 кл с инд 10А с/у б/рамки "ATLAS" алюминий ATN313 (10) | шт | KZT | 2105 | EKT2506 | 2025-06-12 |  |  | ekt |  | 10
EKT | 300200432 | А386 Выкл 2 кл 10А с/у "ATLAS" алюминий ATN352 (10) | шт | KZT | 1843 | EKT2506 | 2025-06-12 |  |  | ekt |  | 10
EKT | 300200589 | А3866 Выкл. 2 кл 10А мех. "ATLAS" алюминий ATN351 (10) NEW | шт | KZT | 1581 | EKT2506 | 2025-06-12 |  |  | ekt |  | 10
EKT | 300200444 | А387 Выкл 2 кл с инд 10А с/у б/рамки "ATLAS" алюминий ATN353 (10) | шт | KZT | 2697 | EKT2506 | 2025-06-12 |  |  | ekt |  | 10
EKT | 300200449 | А388 Выкл 3 кл 10А с/у б/рамки "ATLAS" алюминий ATN331 (10) | шт | KZT | 2441 | EKT2506 | 2025-06-12 |  |  | ekt |  | 10
EKT | 300200433 | А390 Комп. роз. RJ45 5Е механизм б/рамки "ATLAS" алюминий ATN383 (10) | шт | KZT | 4911 | EKT2506 | 2025-06-12 |  |  | ekt
EKT | 300200439 | А391 Переключ. 1 кл 10А с/у б/рамки "ATLAS" алюминий ATN361 (10) | шт | KZT | 1925 | EKT2506 | 2025-06-12 |  |  | ekt |  | 10
EKT | 300200451 | А392 Переключ. 1 кл с инд 10А с/у б/рамки "ATLAS" алюминий ATN363 (10) | шт | KZT | 2869 | EKT2506 | 2025-06-12 |  |  | ekt |  | 10
EKT | 300200448 | А393 Перекрест. переключ. 1 кл 10А с/у б/рамки "ATLAS" алюминий ATN371 (5) | шт | KZT | 3475 | EKT2506 | 2025-06-12 |  |  | ekt |  | 10
EKT | 300200774 | А3933 Перекрест. переключ. 2 кл 10А с/у б/рамки "ATLAS" алюминий ATN373 (5) NEW | шт | KZT | 7125 | EKT2506 | 2025-06-12 |  |  | ekt |  | 10
EKT | 300200436 | А394 Роз. 2-ная с/у 16А "ATLAS" алюминий ATN320 (6) | шт | KZT | 1750 | EKT2506 | 2025-06-12 |  |  | ekt |  | 16
EKT | 300200431 | А395 Роз. 2-ная с/у 16А с з/к з/ш "ATLAS" алюминий ATN326 (6) | шт | KZT | 2441 | EKT2506 | 2025-06-12 |  |  | ekt |  | 16
EKT | 300200452 | А396 Роз. 2-ная с/у 16А с з/к з/ш со сдвиж.крыш."ATLAS" алюминий ATN328 (6) | шт | KZT | 4341 | EKT2506 | 2025-06-12 |  |  | ekt |  | 16
EKT | 300200434 | А397 Роз. RJ45+RJ45 5Е кат 5Е механизм б/рамки "ATLAS" алюминий ATN385 (10) | шт | KZT | 7180 | EKT2506 | 2025-06-12 |  |  | ekt
EKT | 300200429 | А399 Роз. с з/к 16А с/у з/ш "ATLAS" алюминий ATN344 (10) | шт | KZT | 1843 | EKT2506 | 2025-06-12 |  |  | ekt |  | 16
EKT | 300200632 | А3999 Роз. без з/к без шторок 16А механизм "ATLAS" алюминий ATN341 (10) | шт | KZT | 1147 | EKT2506 | 2025-06-12 |  |  | ekt |  | 16
EKT | 300200441 | А401 ТV роз. оконечная с/у б/рамки "ATLAS" алюминий ATN391(10) | шт | KZT | 3650 | EKT2506 | 2025-06-12 |  |  | ekt
EKT | 300200450 | А402 Телефонная роз. RJ11 механизм б/рамки "ATLAS" алюминий ATN381 (10) | шт | KZT | 2613 | EKT2506 | 2025-06-12 |  |  | ekt
EKT | 300200435 | А405 Рамка 1-ная "ATLAS" алюминий ATN301 (20) | шт | KZT | 400 | EKT2506 | 2025-06-12 |  |  | ekt
EKT | 300200437 | А406 Рамка 2-ная "ATLAS" алюминий ATN302 (10) | шт | KZT | 663 | EKT2506 | 2025-06-12 |  |  | ekt
EKT | 300200438 | А407 Рамка 3-ная "ATLAS" алюминий ATN303 (15) | шт | KZT | 1190 | EKT2506 | 2025-06-12 |  |  | ekt
EKT | 300200440 | А408 Рамка 4-ная "ATLAS" алюминий ATN304 (15) | шт | KZT | 1843 | EKT2506 | 2025-06-12 |  |  | ekt
EKT | 300200445 | А409 Рамка 5-ная "ATLAS" алюминий ATN305 (5) | шт | KZT | 2441 | EKT2506 | 2025-06-12 |  |  | ekt
EKT | 300200446 | А414 Переключ. 2 кл 10А с/у б/рамки "ATLAS" алюминий ATN365 (10) | шт | KZT | 3475 | EKT2506 | 2025-06-12 |  |  | ekt |  | 10
EKT | 300200474 | Роз 2-я.с з/к, 16А, в сб, ATLAS АЛЮМИНИЙ ATN324 | шт | KZT | 2175 | EKT2506 | 2025-06-12 |  |  | ekt |  | 16
EKT | 300200627 | AtlasDesign РОЗЕТКА 2-я з/к, 16А, в сб, ГРИФЕЛЬ NEW ATN724 | шт | KZT | 2872 | EKT2506 | 2025-06-12 |  |  | ekt |  | 16
EKT | 300200564 | K045 Роз. с з/к 16А с/у б/рамки "ATLAS" ГРИФЕЛЬ ATN743 (10) | шт | KZT | 1750 | EKT2506 | 2025-06-12 |  |  | ekt |  | 16
EKT | 300200565 | K046 Выкл 1 кл 10А с/у "ATLAS" ГРИФЕЛЬ ATN712 (10) | шт | KZT | 2105 | EKT2506 | 2025-06-12 |  |  | ekt |  | 10
EKT | 300200590 | K0461 Выкл. 1-кл 10А с/у б/рамки "ATLAS" ГРИФЕЛЬ ATN711 (10) NEW | шт | KZT | 1627 | EKT2506 | 2025-06-12 |  |  | ekt |  | 10
EKT | 300200566 | K047 Выкл 1 кл с инд 10А с/у б/рамки "ATLAS" ГРИФЕЛЬ ATN713 (10) | шт | KZT | 2779 | EKT2506 | 2025-06-12 |  |  | ekt |  | 10
EKT | 300200567 | K048 Выкл 2 кл 10А с/у "ATLAS" ГРИФЕЛЬ ATN752 (10) | шт | KZT | 2441 | EKT2506 | 2025-06-12 |  |  | ekt |  | 10
EKT | 300200591 | K0488 Выкл 2-кл 10А механизм "ATLAS" ГРИФЕЛЬ ATN751 (10) | шт | KZT | 2105 | EKT2506 | 2025-06-12 |  |  | ekt |  | 10
EKT | 300200568 | K049 Выкл 2 кл с инд 10А с/у б/рамки "ATLAS" ГРИФЕЛЬ ATN753 (10) | шт | KZT | 3595 | EKT2506 | 2025-06-12 |  |  | ekt |  | 10
EKT | 300200569 | K050 Выкл 3 кл 10А с/у б/рамки "ATLAS" ГРИФЕЛЬ ATN731 (10) | шт | KZT | 3243 | EKT2506 | 2025-06-12 |  |  | ekt |  | 10
EKT | 300200570 | K051 Комп. роз. RJ45 5Е механизм б/рамки "ATLAS" ГРИФЕЛЬ ATN783 (10) | шт | KZT | 4911 | EKT2506 | 2025-06-12 |  |  | ekt |  | 51
EKT | 300200571 | K052 Переключ. 1 кл 10А с/у б/рамки "ATLAS" ГРИФЕЛЬ ATN761 (10) | шт | KZT | 2555 | EKT2506 | 2025-06-12 |  |  | ekt |  | 10
EKT | 300200572 | K053 Переключ. 1 кл с инд 10А с/у б/рамки "ATLAS" ГРИФЕЛЬ ATN763 (10) | шт | KZT | 3819 | EKT2506 | 2025-06-12 |  |  | ekt |  | 10
EKT | 300200573 | K054 Перекрест.переключ. 1 кл 10А с/у б/рамки "ATLAS" ГРИФЕЛЬ ATN771 (5) | шт | KZT | 4627 | EKT2506 | 2025-06-12 |  |  | ekt |  | 10
EKT | 300200574 | K055 Роз. 2-ная с/у 16А "ATLAS" ГРИФЕЛЬ ATN720 (6) | шт | KZT | 2340 | EKT2506 | 2025-06-12 |  |  | ekt |  | 16
EKT | 300200575 | K056 Роз. 2-ная с/у 16А с з/к з/ш "ATLAS" ГРИФЕЛЬ ATN726 (6) | шт | KZT | 3243 | EKT2506 | 2025-06-12 |  |  | ekt |  | 16
EKT | 300200511 | K057 Роз. RJ45+RJ45 5Е кат 5Е механизм б/рамки "ATLAS" ГРИФЕЛЬ ATN785 (10) | шт | KZT | 7180 | EKT2506 | 2025-06-12 |  |  | ekt |  | 57
EKT | 300200578 | K0571 Телефонная роз. RJ11 мех. ГРИФЕЛЬ "ATLAS" ATN781 (5) NEW | шт | KZT | 2613 | EKT2506 | 2025-06-12 |  |  | ekt
EKT | 300200576 | K058 Роз. с з/к 16А с/у з/ш "ATLAS" ГРИФЕЛЬ ATN744 (10) | шт | KZT | 2441 | EKT2506 | 2025-06-12 |  |  | ekt |  | 16
EKT | 300200776 | K0588 Роз. без з/к без з/ш б/рамки 16А "ATLAS" ГРИФЕЛЬ ATN741 (10) NEW | шт | KZT | 1523 | EKT2506 | 2025-06-12 |  |  | ekt |  | 16
EKT | 300200577 | K059 ТV роз. оконечная с/у б/рамки "ATLAS" ГРИФЕЛЬ ATN791 (10) | шт | KZT | 3650 | EKT2506 | 2025-06-12 |  |  | ekt |  | 59
EKT | 300200579 | K061 Рамка 1-ная "ATLAS" ГРИФЕЛЬ ATN701 (10) | шт | KZT | 805 | EKT2506 | 2025-06-12 |  |  | ekt |  | 61
EKT | 300200580 | K062 Рамка 2-ная "ATLAS" ГРИФЕЛЬ ATN702 (10) | шт | KZT | 1343 | EKT2506 | 2025-06-12 |  |  | ekt |  | 62
EKT | 300200581 | K063 Рамка 3-ная "ATLAS" ГРИФЕЛЬ ATN703 (15) | шт | KZT | 2370 | EKT2506 | 2025-06-12 |  |  | ekt |  | 63
EKT | 300200582 | K064 Рамка 4-ная "ATLAS" ГРИФЕЛЬ ATN704 (15) | шт | KZT | 3653 | EKT2506 | 2025-06-12 |  |  | ekt |  | 64
EKT | 300200583 | K065 Рамка 5-ная "ATLAS" ГРИФЕЛЬ ATN705 (5) | шт | KZT | 4854 | EKT2506 | 2025-06-12 |  |  | ekt |  | 65
EKT | 300200584 | K066 Переключ. 2 кл 10А с/у б/рамки "ATLAS" ГРИФЕЛЬ ATN765 (10) | шт | KZT | 4627 | EKT2506 | 2025-06-12 |  |  | ekt |  | 10
EKT | 300200369 | ATN000489 РОЗЕТКА дв комп+ТВ, RJ45+TV, кат.5E, ЖЕМЧУГ "ATLAS" | шт | KZT | 6443 | EKT2506 | 2025-06-12 |  |  | ekt
EKT | 300200371 | G384 Выкл 1 кл 10А с/у "ATLAS" жемчуг ATN412 (10) | шт | KZT | 1581 | EKT2506 | 2025-06-12 |  |  | ekt |  | 10
EKT | 300200362 | G3844 Выкл. 1-кл 10А б/рамки "ATLAS" ЖЕМЧУГ ATN411 (10) NEW | шт | KZT | 1231 | EKT2506 | 2025-06-12 |  |  | ekt |  | 10
EKT | 300200420 | G385 Выкл 1 кл с инд 10А с/у б/рамки "ATLAS" жемчуг ATN413 (10) | шт | KZT | 2105 | EKT2506 | 2025-06-12 |  |  | ekt |  | 10
EKT | 300200375 | G386 Выкл 2 кл 10А с/у "ATLAS" жемчуг ATN452 (10) | шт | KZT | 1843 | EKT2506 | 2025-06-12 |  |  | ekt |  | 10
EKT | 300200422 | G387 Выкл 2 кл с инд 10А с/у б/рамки "ATLAS" жемчуг ATN453 (10) | шт | KZT | 2697 | EKT2506 | 2025-06-12 |  |  | ekt |  | 10
EKT | 300200363 | G388 Выкл 3 кл 10А с/у б/рамки "ATLAS" жемчуг ATN431 (10) | шт | KZT | 2441 | EKT2506 | 2025-06-12 |  |  | ekt |  | 10
EKT | 300200368 | G390 Комп. роз. RJ45 5Е механизм б/рамки "ATLAS" жемчуг ATN483 (10) | шт | KZT | 4911 | EKT2506 | 2025-06-12 |  |  | ekt
EKT | 300200367 | G391 Переключ. 1 кл 10А с/у б/рамки "ATLAS" жемчуг ATN461 (10) | шт | KZT | 1925 | EKT2506 | 2025-06-12 |  |  | ekt |  | 10
EKT | 300200426 | G392 Переключ. 1 кл с инд 10А с/у б/рамки "ATLAS" жемчуг ATN463 (10) | шт | KZT | 2869 | EKT2506 | 2025-06-12 |  |  | ekt |  | 10
EKT | 300200424 | G393 Перекрест.переключ. 1 кл 10А с/у б/рамки "ATLAS" жемчуг ATN471 (5) | шт | KZT | 3475 | EKT2506 | 2025-06-12 |  |  | ekt |  | 10
EKT | 300200372 | G394 Роз. 2-ная с/у 16А "ATLAS" жемчуг ATN420 (6) | шт | KZT | 1750 | EKT2506 | 2025-06-12 |  |  | ekt |  | 16
EKT | 300200373 | G395 Роз. 2-ная с/у 16А с з/к з/ш "ATLAS" жемчуг ATN426 (6) | шт | KZT | 2441 | EKT2506 | 2025-06-12 |  |  | ekt |  | 16
EKT | 300200427 | G396 Роз. 2-ная с/у 16А с з/к з/ш со сдвиж.крыш."ATLAS" жемчуг ATN428 (6) | шт | KZT | 4341 | EKT2506 | 2025-06-12 |  |  | ekt |  | 16
EKT | 300200418 | G397 Роз. RJ45+RJ45 5Е кат 5Е механизм б/рамки "ATLAS" жемчуг ATN485 (10) | шт | KZT | 7180 | EKT2506 | 2025-06-12 |  |  | ekt
EKT | 300200365 | G398 Роз. с з/к 16А с/у б/рамки "ATLAS" жемчуг ATN443 (10) | шт | KZT | 1319 | EKT2506 | 2025-06-12 |  |  | ekt |  | 16
EKT | 300200364 | G3988 Роз. без з/к без с/ш 16А б/рамки "ATLAS" жемчуг ATN441 (10) NEW | шт | KZT | 1147 | EKT2506 | 2025-06-12 |  |  | ekt |  | 16
EKT | 300200374 | G399 Роз. с з/к 16А с/у з/ш "ATLAS" жемчуг ATN444 (10) | шт | KZT | 1843 | EKT2506 | 2025-06-12 |  |  | ekt |  | 16
EKT | 300200370 | G401 ТV роз. оконечная с/у б/рамки "ATLAS" жемчуг ATN491 (10) | шт | KZT | 3650 | EKT2506 | 2025-06-12 |  |  | ekt
EKT | 300200425 | G402 Телефонная роз. RJ11 механизм б/рамки "ATLAS" жемчуг ATN481 (10) | шт | KZT | 2613 | EKT2506 | 2025-06-12 |  |  | ekt
EKT | 300200376 | G405 Рамка 1-ная "ATLAS" жемчуг ATN401 (20) | шт | KZT | 400 | EKT2506 | 2025-06-12 |  |  | ekt
EKT | 300200377 | G406 Рамка 2-ная "ATLAS" жемчуг ATN402 (10) | шт | KZT | 663 | EKT2506 | 2025-06-12 |  |  | ekt
EKT | 300200378 | G407 Рамка 3-ная "ATLAS" жемчуг ATN403 (15) | шт | KZT | 1190 | EKT2506 | 2025-06-12 |  |  | ekt
EKT | 300200379 | G408 Рамка 4-ная "ATLAS" жемчуг ATN404 (15) | шт | KZT | 1843 | EKT2506 | 2025-06-12 |  |  | ekt
EKT | 300200380 | G409 Рамка 5-ная "ATLAS" жемчуг ATN405 (5) | шт | KZT | 2441 | EKT2506 | 2025-06-12 |  |  | ekt
EKT | 300200421 | G414 Переключ. 2 кл 10А с/у б/рамки "ATLAS" жемчуг ATN465 (10) | шт | KZT | 3475 | EKT2506 | 2025-06-12 |  |  | ekt |  | 10
EKT | ATN000499 | ВЫВОД КАБЕЛЯ, механизм, ЖЕМЧУГ ATN499 | шт | KZT | 1330 | EKT2506 | 2025-06-12 |  |  | ekt
EKT | 300200366 | Выкл 2 кл 10А механизм жемчуг ATN000451 | шт | KZT | 1633 | EKT2506 | 2025-06-12 |  |  | ekt |  | 10
EKT | ATN000446 | Роз. с з/к со з/ш с крышкой 16А IP20 механизм жемчуг ATLASDESIGN | шт | KZT | 2254 | EKT2506 | 2025-06-12 |  |  | ekt |  | 16
EKT | 300200718 | К090 Роз. с з/к 16А с/у б/рамки ATLAS ПЕСОЧНЫЙ ATN1243 (5) | шт | KZT | 1319 | EKT2506 | 2025-06-12 |  |  | ekt |  | 16
EKT | 300200719 | К091 Роз. с з/к с з/ш 16А механизм ATLAS ПЕСОЧНЫЙ ATN1245 (5) | шт | KZT | 1581 | EKT2506 | 2025-06-12 |  |  | ekt |  | 16
EKT | 300200720 | К092 Выкл 1 кл 10А с/у ATLAS ПЕСОЧНЫЙ ATN1212 (5) | шт | KZT | 1581 | EKT2506 | 2025-06-12 |  |  | ekt |  | 10
EKT | 300200721 | К093 Выкл 1 кл с инд 10А с/у б/рамки ATLAS ПЕСОЧНЫЙ ATN1213 | шт | KZT | 2105 | EKT2506 | 2025-06-12 |  |  | ekt |  | 10
EKT | 300200722 | К094 Выкл 2 кл 10А с/у ATLAS ПЕСОЧНЫЙ ATN1252 (5) | шт | KZT | 1843 | EKT2506 | 2025-06-12 |  |  | ekt |  | 10
EKT | 300200777 | К0944 Выкл. 2 кл 10А б/рамки "ATLAS" ПЕСОЧНЫЙ ATN1251 (5) NEW | шт | KZT | 1581 | EKT2506 | 2025-06-12 |  |  | ekt |  | 10
EKT | 300200723 | К095 Выкл 2 кл с инд 10А с/у б/рамки ATLAS ПЕСОЧНЫЙ ATN1253 | шт | KZT | 2697 | EKT2506 | 2025-06-12 |  |  | ekt |  | 10
EKT | 300200724 | К096 Выкл 3 кл 10А с/у б/рамки ATLAS ПЕСОЧНЫЙ ATN1231 (5) | шт | KZT | 2441 | EKT2506 | 2025-06-12 |  |  | ekt |  | 10
EKT | 300200725 | К097 Комп. роз. RJ45 5Е механизм б/рамки ATLAS ПЕСОЧНЫЙ ATN1283 (5) | шт | KZT | 4909 | EKT2506 | 2025-06-12 |  |  | ekt
EKT | 300200726 | К098 Переключ. 1 кл 10А с/у б/рамки ATLAS ПЕСОЧНЫЙ ATN1261 (5) | шт | KZT | 1925 | EKT2506 | 2025-06-12 |  |  | ekt |  | 10
EKT | 300200727 | К099 Переключ. 1 кл с инд 10А с/у б/рамки ATLAS ПЕСОЧНЫЙ ATN1263 | шт | KZT | 2869 | EKT2506 | 2025-06-12 |  |  | ekt |  | 10
EKT | 300200728 | К100 Перекрест.переключ. 1 кл 10А с/у б/рамки ATLAS ПЕСОЧНЫЙ ATN1271 (5) | шт | KZT | 3475 | EKT2506 | 2025-06-12 |  |  | ekt |  | 10
EKT | 300200729 | К101 Роз. 2-ная с/у 16А ATLAS ПЕСОЧНЫЙ ATN1220 (6) | шт | KZT | 1750 | EKT2506 | 2025-06-12 |  |  | ekt |  | 16
EKT | 300200730 | К102 Роз. 2-ная с/у 16А с з/к з/ш ATLAS ПЕСОЧНЫЙ ATN1226 (6) | шт | KZT | 2441 | EKT2506 | 2025-06-12 |  |  | ekt |  | 16
EKT | 300200731 | К103 Роз. RJ45+RJ45 5Е кат 5Е механизм б/рамки ATLAS ПЕСОЧНЫЙ ATN1285 (5) | шт | KZT | 7180 | EKT2506 | 2025-06-12 |  |  | ekt
EKT | 300200732 | К104 Роз. с з/к 16А с/у з/ш ATLAS ПЕСОЧНЫЙ ATN1244 (5) | шт | KZT | 1843 | EKT2506 | 2025-06-12 |  |  | ekt |  | 16
EKT | 300200778 | К1044 Роз. без з/к без с/ш 16А б/рамки "ATLAS" ПЕСОЧНЫЙ ATN1241 (5) NEW | шт | KZT | 1147 | EKT2506 | 2025-06-12 |  |  | ekt |  | 16
EKT | 300200733 | К105 ТV роз. оконечная с/у б/рамки ATLAS ПЕСОЧНЫЙ ATN1291 (5) | шт | KZT | 3647 | EKT2506 | 2025-06-12 |  |  | ekt
EKT | 300200734 | К106 Телефонная роз. RJ11 механизм б/рамки ATLAS ПЕСОЧНЫЙ ATN1281 (5) | шт | KZT | 2613 | EKT2506 | 2025-06-12 |  |  | ekt
EKT | 300200735 | К107 Рамка 1-ная ATLAS ПЕСОЧНЫЙ ATN1201 (10) | шт | KZT | 431 | EKT2506 | 2025-06-12 |  |  | ekt
EKT | 300200736 | К108 Рамка 2-ная ATLAS ПЕСОЧНЫЙ ATN1202 (5) | шт | KZT | 966 | EKT2506 | 2025-06-12 |  |  | ekt
EKT | 300200737 | К109 Рамка 3-ная ATLAS ПЕСОЧНЫЙ ATN1203 (5) | шт | KZT | 1256 | EKT2506 | 2025-06-12 |  |  | ekt
EKT | 300200738 | К110 Рамка 4-ная ATLAS ПЕСОЧНЫЙ ATN1204 (5) | шт | KZT | 1930 | EKT2506 | 2025-06-12 |  |  | ekt
EKT | 300200739 | К111 Рамка 5-ная ATLAS ПЕСОЧНЫЙ ATN1205 (5) | шт | KZT | 2563 | EKT2506 | 2025-06-12 |  |  | ekt
EKT | 300200740 | К112 Переключ. 2 кл 10А с/у б/рамки ATLAS ПЕСОЧНЫЙ ATN1265 (5) | шт | KZT | 3475 | EKT2506 | 2025-06-12 |  |  | ekt |  | 10
EKT | 300200741 | К113 Выкл 1-кл сх.1 10АХ механизм ПЕСОЧНЫЙ ATLAS ATN1211 (5) | шт | KZT | 1231 | EKT2506 | 2025-06-12 |  |  | ekt |  | 10
EKT | 300200520 | K001 Роз. с з/к 16А с/у б/рамки "ATLAS" СТАЛЬ ATN943 (5) | шт | KZT | 2613 | EKT2506 | 2025-06-12 |  |  | ekt |  | 16
EKT | 300200521 | K002 Выкл 1 кл 10А с/у "ATLAS" СТАЛЬ ATN912 (5) NEW | шт | KZT | 3131 | EKT2506 | 2025-06-12 |  |  | ekt |  | 10
EKT | 300200594 | K0022 Выкл. 1-кл 10А с/у б/рамки "ATLAS" СТАЛЬ ATN911 (5) NEW | шт | KZT | 2441 | EKT2506 | 2025-06-12 |  |  | ekt |  | 10
EKT | 300200522 | K003 Выкл 1 кл с инд 10А с/у б/рамки "ATLAS" СТАЛЬ ATN913 (5) | шт | KZT | 4166 | EKT2506 | 2025-06-12 |  |  | ekt |  | 10
EKT | 300200523 | K004 Выкл 2 кл 10А с/у "ATLAS" СТАЛЬ ATN952 (5) NEW | шт | KZT | 3653 | EKT2506 | 2025-06-12 |  |  | ekt |  | 10
EKT | 300200524 | K005 Выкл 2 кл с инд 10А с/у б/рамки "ATLAS" СТАЛЬ ATN953 (5) | шт | KZT | 5378 | EKT2506 | 2025-06-12 |  |  | ekt |  | 10
EKT | 300200525 | K006 Выкл 3 кл 10А с/у б/рамки "ATLAS" СТАЛЬ ATN931 (5) | шт | KZT | 4854 | EKT2506 | 2025-06-12 |  |  | ekt |  | 10
EKT | 300200526 | K007 Комп. роз. RJ45 5Е механизм б/рамки "ATLAS" СТАЛЬ ATN983 (5) | шт | KZT | 4911 | EKT2506 | 2025-06-12 |  |  | ekt |  | 7
EKT | 300200527 | K008 Переключ. 1 кл 10А с/у б/рамки "ATLAS" СТАЛЬ ATN961 (5) | шт | KZT | 3819 | EKT2506 | 2025-06-12 |  |  | ekt |  | 10
EKT | 300200528 | K0088 Перекл. 1-кл с инд 10А с/у б/рамки "ATLAS" СТАЛЬ ATN963 (2) NEW | шт | KZT | 5760 | EKT2506 | 2025-06-12 |  |  | ekt |  | 10
EKT | 300200529 | K010 Перекрест.переключ. 1 кл 10А с/у б/рамки "ATLAS" СТАЛЬ ATN971 (2) | шт | KZT | 7043 | EKT2506 | 2025-06-12 |  |  | ekt |  | 10
EKT | 300200530 | K011 Роз. 2-ная с/у 16А "ATLAS" СТАЛЬ ATN920 (6) | шт | KZT | 3475 | EKT2506 | 2025-06-12 |  |  | ekt |  | 16
EKT | 300200531 | K012 Роз. 2-ная с/у 16А с з/к з/ш "ATLAS" СТАЛЬ ATN926 (6) | шт | KZT | 4854 | EKT2506 | 2025-06-12 |  |  | ekt |  | 16
EKT | 300200532 | K013 Роз. RJ45+RJ45 5Е кат 5Е механизм б/рамки "ATLAS" СТАЛЬ ATN985 (5) | шт | KZT | 7180 | EKT2506 | 2025-06-12 |  |  | ekt |  | 13
EKT | 300200533 | K014 Роз. с з/к 16А с/у з/ш "ATLAS" СТАЛЬ ATN944 (5) | шт | KZT | 3653 | EKT2506 | 2025-06-12 |  |  | ekt |  | 16
EKT | 300200534 | K015 ТV роз. оконечная с/у б/рамки "ATLAS" СТАЛЬ ATN991(5) | шт | KZT | 3650 | EKT2506 | 2025-06-12 |  |  | ekt |  | 15
EKT | 300200535 | K016 Телефонная роз. RJ11 механизм б/рамки "ATLAS" СТАЛЬ ATN981 (5) | шт | KZT | 2613 | EKT2506 | 2025-06-12 |  |  | ekt |  | 16
EKT | 300200536 | K017 Рамка 1-ная "ATLAS" СТАЛЬ ATN901 (5) | шт | KZT | 1084 | EKT2506 | 2025-06-12 |  |  | ekt |  | 17
EKT | 300200537 | K018 Рамка 2-ная "ATLAS" СТАЛЬ ATN902 (5) | шт | KZT | 1775 | EKT2506 | 2025-06-12 |  |  | ekt |  | 18
EKT | 300200538 | K019 Рамка 3-ная "ATLAS" СТАЛЬ ATN903 (2) | шт | KZT | 3148 | EKT2506 | 2025-06-12 |  |  | ekt |  | 19
EKT | 300200539 | K020 Рамка 4-ная "ATLAS" СТАЛЬ ATN904 (2) | шт | KZT | 4854 | EKT2506 | 2025-06-12 |  |  | ekt |  | 20
EKT | 300200540 | K021 Рамка 5-ная "ATLAS" СТАЛЬ ATN905 (2) | шт | KZT | 6525 | EKT2506 | 2025-06-12 |  |  | ekt |  | 21
EKT | 300200541 | K022 Переключ. 2 кл 10А с/у б/рамки "ATLAS" СТАЛЬ ATN965 (5) | шт | KZT | 7043 | EKT2506 | 2025-06-12 |  |  | ekt |  | 10
EKT | 300200595 | Выкл 2-кл, сх.5, 10АХ, механизм, сталь "ATLAS" | шт | KZT | 3236 | EKT2506 | 2025-06-12 |  |  | ekt |  | 10
EKT | 300200623 | Роз. двойная с з/к, 16А, в сборе, сталь "ATLAS" | шт | KZT | 4305 | EKT2506 | 2025-06-12 |  |  | ekt |  | 16
EKT | 300200622 | Роз. с з/к с з/ш, 16А, механизм, сталь "ATLAS" | шт | KZT | 3236 | EKT2506 | 2025-06-12 |  |  | ekt |  | 16
EKT | 300200542 | K023 Роз. с з/к 16А с/у б/рамки "ATLAS" ШАМПАНЬ ATN543 (10) | шт | KZT | 1319 | EKT2506 | 2025-06-12 |  |  | ekt |  | 16
EKT | 300200624 | K0233 Роз. с з/к с з/ш, 16А, механизм "ATLAS" ШАМПАНЬ ATN545 (10) | шт | KZT | 1581 | EKT2506 | 2025-06-12 |  |  | ekt |  | 16
EKT | 300200704 | K02333 Роз. без з/к без с/ш 16А мех. "ATLAS" ШАМПАНЬ ATN541 (10) NEW | шт | KZT | 1147 | EKT2506 | 2025-06-12 |  |  | ekt |  | 16
EKT | 300200543 | K024 Выкл 1 кл 10А с/у "ATLAS" ШАМПАНЬ ATN512 (10) | шт | KZT | 1581 | EKT2506 | 2025-06-12 |  |  | ekt |  | 10
EKT | 300200544 | K025 Выкл 1 кл с инд 10А с/у б/рамки "ATLAS" ШАМПАНЬ ATN513 (10) | шт | KZT | 2105 | EKT2506 | 2025-06-12 |  |  | ekt |  | 10
EKT | 300200545 | K026 Выкл 2 кл 10А с/у "ATLAS" ШАМПАНЬ ATN552 (10) | шт | KZT | 1843 | EKT2506 | 2025-06-12 |  |  | ekt |  | 10
EKT | 300200593 | K0266 Выкл. 2 кл 10А б/рамки "ATLAS" ШАМПАНЬ ATN551 (10) NEW | шт | KZT | 1581 | EKT2506 | 2025-06-12 |  |  | ekt |  | 10
EKT | 300200546 | K027 Выкл 2 кл с инд 10А с/у б/рамки "ATLAS" ШАМПАНЬ ATN553 (10) | шт | KZT | 2697 | EKT2506 | 2025-06-12 |  |  | ekt |  | 10
EKT | 300200547 | K028 Выкл 3 кл 10А с/у б/рамки "ATLAS" ШАМПАНЬ ATN531 (10) | шт | KZT | 2441 | EKT2506 | 2025-06-12 |  |  | ekt |  | 10
EKT | 300200548 | K029 Комп. роз. RJ45 5Е механизм б/рамки "ATLAS" ШАМПАНЬ ATN583 (10) | шт | KZT | 4911 | EKT2506 | 2025-06-12 |  |  | ekt |  | 29
EKT | 300200549 | K030 Переключ. 1 кл 10А с/у б/рамки "ATLAS" ШАМПАНЬ ATN561 (10) | шт | KZT | 1925 | EKT2506 | 2025-06-12 |  |  | ekt |  | 10
EKT | 300200550 | K031 Переключ. 1 кл с инд 10А с/у б/рамки "ATLAS" ШАМПАНЬ ATN563 (10) | шт | KZT | 2869 | EKT2506 | 2025-06-12 |  |  | ekt |  | 10
EKT | 300200551 | K032 Перекрест.переключ. 1 кл 10А с/у б/рамки "ATLAS" ШАМПАНЬ ATN571 (5) | шт | KZT | 3475 | EKT2506 | 2025-06-12 |  |  | ekt |  | 10
EKT | 300200773 | K0322 Перекрест. перекл. 2 кл 10А с/у б/рамки "ATLAS" ШАМПАНЬ ATN573 (5) NEW | шт | KZT | 7125 | EKT2506 | 2025-06-12 |  |  | ekt |  | 10
EKT | 300200552 | K033 Роз. 2-ная с/у 16А "ATLAS" ШАМПАНЬ ATN520 (6) | шт | KZT | 1750 | EKT2506 | 2025-06-12 |  |  | ekt |  | 16
EKT | 300200553 | K034 Роз. 2-ная с/у 16А с з/к з/ш "ATLAS" ШАМПАНЬ ATN526 (6) | шт | KZT | 2441 | EKT2506 | 2025-06-12 |  |  | ekt |  | 16
EKT | 300200554 | K035 Роз. RJ45+RJ45 5Е кат 5Е механизм б/рамки "ATLAS" ШАМПАНЬ ATN585 (10) | шт | KZT | 7180 | EKT2506 | 2025-06-12 |  |  | ekt |  | 35
EKT | 300200555 | K036 Роз. с з/к 16А с/у з/ш "ATLAS" ШАМПАНЬ ATN544 (10) | шт | KZT | 1843 | EKT2506 | 2025-06-12 |  |  | ekt |  | 16
EKT | 300200556 | K037 ТV роз. оконечная с/у б/рамки "ATLAS" ШАМПАНЬ ATN591(10) | шт | KZT | 3650 | EKT2506 | 2025-06-12 |  |  | ekt |  | 37
EKT | 300200557 | K038 Телефонная роз. RJ11 механизм б/рамки "ATLAS" ШАМПАНЬ ATN581 (10) | шт | KZT | 2613 | EKT2506 | 2025-06-12 |  |  | ekt |  | 38
EKT | 300200558 | K039 Рамка 1-ная "ATLAS" ШАМПАНЬ ATN501 (10) | шт | KZT | 400 | EKT2506 | 2025-06-12 |  |  | ekt |  | 39
EKT | 300200559 | K040 Рамка 2-ная "ATLAS" ШАМПАНЬ ATN502 (10) | шт | KZT | 663 | EKT2506 | 2025-06-12 |  |  | ekt |  | 40
EKT | 300200560 | K041 Рамка 3-ная "ATLAS" ШАМПАНЬ ATN503 (15) | шт | KZT | 1190 | EKT2506 | 2025-06-12 |  |  | ekt |  | 41
EKT | 300200561 | K042 Рамка 4-ная "ATLAS" ШАМПАНЬ ATN504 (15) | шт | KZT | 1843 | EKT2506 | 2025-06-12 |  |  | ekt |  | 42
EKT | 300200562 | K043 Рамка 5-ная "ATLAS" ШАМПАНЬ ATN505 (5) | шт | KZT | 2441 | EKT2506 | 2025-06-12 |  |  | ekt |  | 43
EKT | 300200563 | K044 Переключ. 2 кл 10А с/у б/рамки "ATLAS" ШАМПАНЬ ATN565 (10) | шт | KZT | 3475 | EKT2506 | 2025-06-12 |  |  | ekt |  | 10
EKT | 300200965 | K045 Вывод кабеля механизм "ATLAS" ШАМПАНЬ ATN000599 (10) | шт | KZT | 1400 | EKT2506 | 2025-06-12 |  |  | ekt |  | 45
EKT | 300200966 | K046 Выкл. 1 кл с самовозвр. механизм "ATLAS" ШАМПАНЬ ATN000515 (5) | шт | KZT | 2009 | EKT2506 | 2025-06-12 |  |  | ekt |  | 46
EKT | 300200963 | K047 ТЕРМОСТАТ электрон.для тепл.пола с датч. с/у 10A "ATLAS" ШАМПАНЬ ATN000535 (1) | шт | KZT | 40950 | EKT2506 | 2025-06-12 | aksesuar | aksesuar | ekt
EKT | ATN000539 | USB Роз. A+С, 5В/2,4А, 2х5В/1,2А, механизм, шампань "ATLAS" | шт | KZT | 28774 | EKT2506 | 2025-06-12 |  |  | ekt
EKT | 300200592 | Выкл 1-кл, сх.1, 10АХ, механизм, шампань "ATLAS" | шт | KZT | 1272 | EKT2506 | 2025-06-12 |  |  | ekt |  | 10
EKT | 300200331 | S3833 Выкл 1 кл 10А с/у б/рамки "ATLAS" белый (20) ATN111 | шт | KZT | 764 | EKT2506 | 2025-06-12 |  |  | ekt |  | 10
EKT | 300200296 | S384 Выкл 1 кл 10А с/у "ATLAS" белый ATN112 (15) | шт | KZT | 1048 | EKT2506 | 2025-06-12 |  |  | ekt |  | 10
EKT | 300200283 | S385 Выкл 1 кл с инд 10А с/у б/рамки "ATLAS" белый ATN113 (20) | шт | KZT | 1379 | EKT2506 | 2025-06-12 |  |  | ekt |  | 10
EKT | 300200302 | S386 Выкл 2 кл 10А с/у "ATLAS" белый ATN152 (15) | шт | KZT | 1149 | EKT2506 | 2025-06-12 |  |  | ekt |  | 10
EKT | 300200333 | S3866 Выкл 2 кл 10А механизм "ATLAS" белый ATN151 (15) | шт | KZT | 996 | EKT2506 | 2025-06-12 |  |  | ekt |  | 10
EKT | 300200288 | S387 Выкл 2 кл с инд 10А с/у б/рамки "ATLAS" белый ATN153 (20) | шт | KZT | 1775 | EKT2506 | 2025-06-12 |  |  | ekt |  | 10
EKT | 300200284 | S388 Выкл 3 кл 10А с/у б/рамки "ATLAS" белый ATN131 (20) | шт | KZT | 1608 | EKT2506 | 2025-06-12 |  |  | ekt |  | 10
EKT | 300200767 | S3899 Диммер поворотно-нажимной с/у б/рамки 400Вт "ATLAS" белый ATN123 (1) | шт | KZT | 16325 | EKT2506 | 2025-06-12 |  |  | ekt
EKT | 300200293 | S390 Комп. роз. RJ45 5Е механизм б/рамки "ATLAS" белый ATN183 (10) | шт | KZT | 3224 | EKT2506 | 2025-06-12 |  |  | ekt
EKT | 300200289 | S391 Переключ. 1 кл 10А с/у б/рамки "ATLAS" белый ATN161 (20) | шт | KZT | 1275 | EKT2506 | 2025-06-12 |  |  | ekt |  | 10
EKT | 300200290 | S392 Переключ. 1 кл с инд 10А с/у б/рамки "ATLAS" белый ATN163 (20) | шт | KZT | 1892 | EKT2506 | 2025-06-12 |  |  | ekt |  | 10
EKT | 300200291 | S393 Перекрест.переключ. 1 кл 10А с/у б/рамки "ATLAS" белый ATN171 (5) | шт | KZT | 2288 | EKT2506 | 2025-06-12 |  |  | ekt |  | 10
EKT | 300200297 | S394 Роз. 2-ная с/у 16А "ATLAS" белый ATN120 (15) | шт | KZT | 1158 | EKT2506 | 2025-06-12 |  |  | ekt |  | 16
EKT | 300200298 | S395 Роз. 2-ная с/у 16А с з/к з/ш "ATLAS" белый ATN126 (10) | шт | KZT | 1608 | EKT2506 | 2025-06-12 |  |  | ekt |  | 16
EKT | 300200299 | S396 Роз. 2-ная с/у 16А с з/к з/ш со сдвиж.крыш."ATLAS" белый ATN128 (6) | шт | KZT | 2842 | EKT2506 | 2025-06-12 |  |  | ekt |  | 16
EKT | 300200294 | S397 Роз. RJ45+RJ45 5Е кат 5Е механизм б/рамки "ATLAS" белый ATN185 (10) | шт | KZT | 4652 | EKT2506 | 2025-06-12 |  |  | ekt
EKT | 300200286 | S398 Роз. с з/к 16А с/у б/рамки "ATLAS" белый ATN143 (20) | шт | KZT | 830 | EKT2506 | 2025-06-12 |  |  | ekt |  | 16
EKT | 300200332 | S3988 Роз. без з/к без шторок 16А механизм "ATLAS" белый ATN141 (20) | шт | KZT | 743 | EKT2506 | 2025-06-12 |  |  | ekt |  | 16
EKT | 300200301 | S399 Роз. с з/к 16А с/у з/ш "ATLAS" белый ATN144 (15) | шт | KZT | 1209 | EKT2506 | 2025-06-12 |  |  | ekt |  | 16
EKT | 300200287 | S400 Роз. с з/к 16А с/у з/ш с выталкивателем б/рамки "ATLAS" белый ATN147 (15) | шт | KZT | 1493 | EKT2506 | 2025-06-12 |  |  | ekt |  | 16
EKT | 300200700 | S4000 Роз. с з/к 16А с/у з/ш с крышкой б/рамки"ATLAS" белый ATN146 (15) | шт | KZT | 1433 | EKT2506 | 2025-06-12 |  |  | ekt |  | 16
EKT | 300200295 | S401 ТV роз. оконечная с/у б/рамки "ATLAS" белый ATN191 (10) | шт | KZT | 2405 | EKT2506 | 2025-06-12 |  |  | ekt
EKT | 300200292 | S402 Телефонная роз. RJ11 механизм б/рамки "ATLAS" белый ATN181 (10) | шт | KZT | 1720 | EKT2506 | 2025-06-12 |  |  | ekt
EKT | 300200300 | S403 ТЕРМОСТАТ для теп.пола с датч. с/у 16А "ATLAS" белый (1) ATN138 | шт | KZT | 33033 | EKT2506 | 2025-06-12 | aksesuar | aksesuar | ekt
EKT | 300200312 | S404 USB розетка - 2 порта с/у б/рамки "ATLAS" белый (1) ATL133 | шт | KZT | 14060 | EKT2506 | 2025-06-12 |  |  | ekt
EKT | 300200303 | S405 Рамка 1-ная "ATLAS" белый (45) ATN101 | шт | KZT | 249 | EKT2506 | 2025-06-12 |  |  | ekt
EKT | 300200304 | S406 Рамка 2-ная "ATLAS" белый (30) ATN102 | шт | KZT | 410 | EKT2506 | 2025-06-12 |  |  | ekt
EKT | 300200305 | S407 Рамка 3-ная "ATLAS" белый (15) ATN103 | шт | KZT | 781 | EKT2506 | 2025-06-12 |  |  | ekt
EKT | 300200306 | S408 Рамка 4-ная "ATLAS" белый (15) ATN104 | шт | KZT | 1209 | EKT2506 | 2025-06-12 |  |  | ekt
EKT | 300200307 | S409 Рамка 5-ная "ATLAS" белый (5) ATN105 | шт | KZT | 1608 | EKT2506 | 2025-06-12 |  |  | ekt
EKT | 300200310 | S410 Переключ. AQUA 1 кл 10А с/у б/рамки IP 44 "ATLAS" белый ATN0161 (20) | шт | KZT | 1444 | EKT2506 | 2025-06-12 |  |  | ekt |  | 10
EKT | 300200586 | S4100 Выкл. AQUA 2 кл 10А мех. IP44 "ATLAS" БЕЛЫЙ ATN440151 (20) NEW | шт | KZT | 1946 | EKT2506 | 2025-06-12 |  |  | ekt |  | 10
EKT | 300200311 | S411 Роз. AQUA с з/к 16А с/у з/ш c крышкой б/рамки IP 44 "ATLAS" белый ATN0146 (15) | шт | KZT | 1444 | EKT2506 | 2025-06-12 |  |  | ekt |  | 16
EKT | 300200308 | S412 Рамка 1-ная AQUA IP 44 "ATLAS" белый ATN0101 (10) | шт | KZT | 417 | EKT2506 | 2025-06-12 |  |  | ekt
EKT | 300200309 | S413 Рамка 2-ная AQUA IP 44 "ATLAS" белый ATN0102 (5) | шт | KZT | 781 | EKT2506 | 2025-06-12 |  |  | ekt
EKT | 300200498 | S414 Переключ. 2 кл 10А с/у б/рамки "ATLAS" белый ATN165 (20) | шт | KZT | 2288 | EKT2506 | 2025-06-12 |  |  | ekt |  | 10
EKT | ATN000108 | S415 Адаптер 45 "ATLAS" белый ATN108 (15) | шт | KZT | 438 | EKT2506 | 2025-06-12 |  |  | ekt
EKT | ATN000109 | S416 Заглушка б/с "ATLAS" белый ATN109 (15) | шт | KZT | 438 | EKT2506 | 2025-06-12 |  |  | ekt
EKT | 300200771 | S417 Перекрест. перекл. 2 кл 10А с/у б/рамки мех. "ATLAS" белый ATN173 (5) NEW | шт | KZT | 4704 | EKT2506 | 2025-06-12 |  |  | ekt |  | 10
EKT | 300200959 | S418 Вывод кабеля механизм "ATLAS" белый ATN000199 (10) | шт | KZT | 923 | EKT2506 | 2025-06-12 |  |  | ekt
EKT | 300200496 | S419 Выкл. 1 кл с самовозвр. механизм "ATLAS" белый ATN000115 (5) | шт | KZT | 1332 | EKT2506 | 2025-06-12 |  |  | ekt
EKT | 300200961 | S420 ТЕРМОСТАТ электрон.для тепл. пола с датч. с/у 10A "ATLAS" белый ATN000135 (1) | шт | KZT | 26536 | EKT2506 | 2025-06-12 | aksesuar | aksesuar | ekt
EKT | 300200343 | K067 Роз. с з/к 16А с/у б/рамки "ATLAS" КАРБОН ATN1043 (5) | шт | KZT | 1750 | EKT2506 | 2025-06-12 |  |  | ekt |  | 16
EKT | 020100163 | K0677 Роз. без з/к без шторок, 16А, механизм "ATLAS" КАРБОН ATN1041 (10) | шт | KZT | 1523 | EKT2506 | 2025-06-12 |  |  | ekt |  | 16
EKT | 300200459 | K068 Выкл 1 кл 10А с/у "ATLAS" КАРБОН ATN1012 (5) | шт | KZT | 2105 | EKT2506 | 2025-06-12 |  |  | ekt |  | 10
EKT | 020100158 | K0688 Выкл 1 кл 10А механизм "ATLAS" КАРБОН ATN1011 (5) | шт | KZT | 1627 | EKT2506 | 2025-06-12 |  |  | ekt |  | 10
EKT | 020100159 | K069 Выкл 1 кл с инд 10А с/у б/рамки "ATLAS" КАРБОН - ATN1013 | шт | KZT | 2779 | EKT2506 | 2025-06-12 |  |  | ekt |  | 10
EKT | 300200460 | K070 Выкл 2 кл 10А с/у "ATLAS" КАРБОН ATN1052 (5) | шт | KZT | 2441 | EKT2506 | 2025-06-12 |  |  | ekt |  | 10
EKT | 020100160 | K0700 Выкл 2 кл 10А механизм "ATLAS" КАРБОН ATN1051 (5) | шт | KZT | 2105 | EKT2506 | 2025-06-12 |  |  | ekt |  | 10
EKT | 020100161 | K071 Выкл 2 кл с инд 10А с/у б/рамки "ATLAS" КАРБОН - ATN1053 | шт | KZT | 3595 | EKT2506 | 2025-06-12 |  |  | ekt |  | 10
EKT | 300200461 | K072 Выкл 3 кл 10А с/у б/рамки "ATLAS" КАРБОН ATN1031 | шт | KZT | 3243 | EKT2506 | 2025-06-12 |  |  | ekt |  | 10
EKT | 300200472 | K074 Комп. роз. RJ45 5Е механизм б/рамки "ATLAS" КАРБОН ATN1083 (5) | шт | KZT | 4911 | EKT2506 | 2025-06-12 |  |  | ekt |  | 74
EKT | 300200462 | K075 Переключ. 1 кл 10А с/у б/рамки "ATLAS" КАРБОН ATN1061 (5) | шт | KZT | 2555 | EKT2506 | 2025-06-12 |  |  | ekt |  | 10
EKT | 300200517 | K076 Переключ. 1 кл с инд 10А с/у б/рамки "ATLAS" КАРБОН ATN1063 (2) | шт | KZT | 3819 | EKT2506 | 2025-06-12 |  |  | ekt |  | 10
EKT | 020100162 | K077 Перекрест.переключ. 1 кл 10А с/у б/рамки "ATLAS", КАРБОН - ATN1071 (2) | шт | KZT | 4627 | EKT2506 | 2025-06-12 |  |  | ekt |  | 10
EKT | 300200772 | K0777 Перекрест. перекл. 2 кл 10А с/у б/рамки мех. "ATLAS" КАРБОН ATN1073 (5) NEW | шт | KZT | 9446 | EKT2506 | 2025-06-12 |  |  | ekt |  | 10
EKT | 300200468 | K078 Роз. 2-ная с/у 16А "ATLAS" КАРБОН ATN1020 (6) | шт | KZT | 2340 | EKT2506 | 2025-06-12 |  |  | ekt |  | 16
EKT | 300200515 | K079 Роз. 2-ная с/у 16А с з/к з/ш "ATLAS" КАРБОН ATN1026 (6) | шт | KZT | 3243 | EKT2506 | 2025-06-12 |  |  | ekt |  | 16
EKT | 300200518 | K080 Роз. RJ45+RJ45 5Е кат 5Е механизм б/рамки "ATLAS" КАРБОН ATN1085 (5) | шт | KZT | 7180 | EKT2506 | 2025-06-12 |  |  | ekt |  | 80
EKT | 300200516 | K081 Роз. с з/к 16А с/у з/ш "ATLAS" КАРБОН ATN1044 (5) | шт | KZT | 2441 | EKT2506 | 2025-06-12 |  |  | ekt |  | 16
EKT | 300200335 | K0811 Роз. с з/к с/у 16А с з/ш с з/шт мех. IP20 "ATLAS" КАРБОН ATN1046 (5) NEW | шт | KZT | 3011 | EKT2506 | 2025-06-12 |  |  | ekt |  | 16
EKT | 300200471 | K082 ТV роз. оконечная с/у б/рамки "ATLAS" КАРБОН ATN1091 | шт | KZT | 3650 | EKT2506 | 2025-06-12 |  |  | ekt |  | 82
EKT | 300200470 | K083 Телефонная роз. RJ11 механизм б/рамки "ATLAS" КАРБОН ATN1081 | шт | KZT | 2613 | EKT2506 | 2025-06-12 |  |  | ekt |  | 83
EKT | 300200463 | K084 Рамка 1-ая "ATLAS" КАРБОН ATN1001 (10) | шт | KZT | 805 | EKT2506 | 2025-06-12 |  |  | ekt |  | 84
EKT | 300200464 | K085 Рамка 2-ая "ATLAS" КАРБОН ATN1002 (5) | шт | KZT | 1343 | EKT2506 | 2025-06-12 |  |  | ekt |  | 85
EKT | 300200465 | K086 Рамка 3-ая "ATLAS" КАРБОН ATN1003 (15) | шт | KZT | 2370 | EKT2506 | 2025-06-12 |  |  | ekt |  | 86
EKT | 300200466 | K087 Рамка 4-ая "ATLAS" КАРБОН ATN1004 | шт | KZT | 3653 | EKT2506 | 2025-06-12 |  |  | ekt |  | 87
EKT | 300200467 | K088 Рамка 5-ая "ATLAS" КАРБОН ATN1005 | шт | KZT | 4854 | EKT2506 | 2025-06-12 |  |  | ekt |  | 88
EKT | 300200519 | K089 Переключ. 2 кл 10А с/у б/рамки "ATLAS" КАРБОН ATN1065 (5) | шт | KZT | 4627 | EKT2506 | 2025-06-12 |  |  | ekt |  | 10
EKT | 300200775 | K090 Диммер повортно нажимной мех. LED RC 400Вт "ATLAS" КАРБОН ATN1023 (1) NEW | шт | KZT | 24761 | EKT2506 | 2025-06-12 |  |  | ekt |  | 90
EKT | 300200781 | K091 Выкл. AQUA 2 кл IP44 мех. "ATLAS" КАРБОН ATN441051 (5) NEW | шт | KZT | 3478 | EKT2506 | 2025-06-12 |  |  | ekt |  | 91
EKT | 300200780 | K092 Перекл. AQUA 1-кл 10А с/у IP44 мех. "ATLAS" КАРБОН ATN441061 (20) NEW | шт | KZT | 2686 | EKT2506 | 2025-06-12 |  |  | ekt |  | 10
EKT | 300200779 | K093 Роз. AQUA с з/к с ш/т 16А с крышкой IP44 механизам "ATLAS" КАРБОН ATN441046 (10) NEW | шт | KZT | 2686 | EKT2506 | 2025-06-12 |  |  | ekt |  | 16
EKT | 300200782 | K094 Рамка 1-ная AQUA IP44 "ATLAS" КАРБОН ATN441001 (10) NEW | шт | KZT | 1188 | EKT2506 | 2025-06-12 |  |  | ekt |  | 94
EKT | 300200783 | K095 Рамка 2-ная AQUA IP44 "ATLAS" КАРБОН ATN441002 (5) NEW | шт | KZT | 2181 | EKT2506 | 2025-06-12 |  |  | ekt |  | 95
EKT | 300200964 | K096 Вывод кабеля механизм "ATLAS" КАРБОН ATN001099 (5) | шт | KZT | 1870 | EKT2506 | 2025-06-12 |  |  | ekt |  | 96
EKT | 030200375 | K097 Выкл. 1 кл. с самовозвр. механизм "ATLAS" КАРБОН ATN001015 (5) | шт | KZT | 2670 | EKT2506 | 2025-06-12 |  |  | ekt |  | 97
EKT | 300200962 | K098 ТЕРМОСТАТ электрон.для тепл.пола с датч. с/у 10A "ATLAS" КАРБОН ATN001035 (1) | шт | KZT | 40950 | EKT2506 | 2025-06-12 | aksesuar | aksesuar | ekt
EKT | 300200742 | К111 Выкл 1-кл о/у IP54 10А Atlas Profi 54 БЕЛЫЙ ATN540111 (12) | шт | KZT | 1780 | EKT2506 | 2025-06-12 |  |  | ekt |  | 10
EKT | 300200743 | К112 Выкл 2-кл о/у IP54 10А Atlas Profi 54 БЕЛЫЙ ATN540151 (12) | шт | KZT | 2034 | EKT2506 | 2025-06-12 |  |  | ekt |  | 10
EKT | 300200744 | К113 Роз. з/к з/ш о/у IP54 16А 250В Atlas Profi 54 БЕЛЫЙ ATN540145 (12) | шт | KZT | 2034 | EKT2506 | 2025-06-12 |  |  | ekt |  | 16
EKT | 300200745 | К114 Роз. 2-я з/к о/у IP54 16А Atlas Profi 54 БЕЛЫЙ ATN540126 (6) | шт | KZT | 3552 | EKT2506 | 2025-06-12 |  |  | ekt |  | 16
EKT | 300200746 | К115 Перекл 1-кл о/у IP54 Atlas Profi 54 БЕЛЫЙ ATN540161 (12) | шт | KZT | 2132 | EKT2506 | 2025-06-12 |  |  | ekt
EKT | 300200747 | К116 Роз,Выкл.2-кл з/к з/ш о/у IP54 16А Atlas Profi 54 БЕЛЫЙ ATN540174 (6) | шт | KZT | 4008 | EKT2506 | 2025-06-12 |  |  | ekt |  | 16
EKT | 300200748 | К117 Роз,Выкл.1-кл з/к з/ш о/у IP54 16А Atlas Profi 54 БЕЛЫЙ ATN540170 (6) | шт | KZT | 3606 | EKT2506 | 2025-06-12 |  |  | ekt |  | 16
EKT | 300200749 | К118 Выкл 1-кл о/у IP54 Atlas Profi 54 АНТРАЦИТ ATN544011 (12) | шт | KZT | 2007 | EKT2506 | 2025-06-12 |  |  | ekt |  | 54
EKT | 300200750 | К119 Выкл 2-кл о/у IP54 Atlas Profi 54 АНТРАЦИТ ATN544051 (12) | шт | KZT | 2285 | EKT2506 | 2025-06-12 |  |  | ekt |  | 54
EKT | 300200751 | К120 Роз. з/к з/ш о/у IP54 16А 250В Atlas Profi 54 АНТРАЦИТ ATN544045 (12) | шт | KZT | 2285 | EKT2506 | 2025-06-12 |  |  | ekt |  | 16
EKT | 300200752 | К121 Роз. 2-я з/к о/у IP54 16А Atlas Profi 54 АНТРАЦИТ ATN544026 (6) | шт | KZT | 4821 | EKT2506 | 2025-06-12 |  |  | ekt |  | 16
EKT | 300200753 | К122 Перекл 1-кл о/у IP54 Atlas Profi 54 АНТРАЦИТ ATN544061 (12) | шт | KZT | 2389 | EKT2506 | 2025-06-12 |  |  | ekt |  | 54
EKT | 300200754 | К123 Блок:Роз+выкл 2-кл з/к з/ш о/у IP54 16А Atlas Profi 54 АНТРАЦИТ ATN544074 (6) | шт | KZT | 4488 | EKT2506 | 2025-06-12 |  |  | ekt |  | 16
EKT | 300200755 | К124 Блок:Роз+выкл 1-кл з/к з/ш о/у IP54 16А Atlas Profi 54 АНТРАЦИТ ATN544070 (6) | шт | KZT | 4038 | EKT2506 | 2025-06-12 |  |  | ekt |  | 16
EKT | 300201148 | B001 Выкл 1кл о/у 10А 250B"BLANCA" антрацит BLNVA101006 (15) | шт | KZT | 1013 | EKT2506 | 2025-06-12 |  |  | ekt |  | 10
EKT | 300201149 | B002 Выкл 2 кл о/у 10А 250B "BLANCA" антрацит BLNVA105016 (15) | шт | KZT | 1480 | EKT2506 | 2025-06-12 |  |  | ekt |  | 10
EKT | 300201150 | B003 Роз. о/у без з/к без ш/т 16А 250В "BLANCA" антрацит BLNRA000116 (18) | шт | KZT | 1117 | EKT2506 | 2025-06-12 |  |  | ekt |  | 16
EKT | 300201151 | B004 Роз. 2-ная о/у без з/к без ш/т 16А 250В "BLANCA" антрацит BLNRA000216 (10) | шт | KZT | 1510 | EKT2506 | 2025-06-12 |  |  | ekt |  | 16
EKT | 300201152 | B005 Роз. 3-ная о/у без з/к без ш/т16А 250В "BLANCA" антрацит BLNRA000316 (6) | шт | KZT | 2315 | EKT2506 | 2025-06-12 |  |  | ekt |  | 16
EKT | 300201153 | B006 Роз. 3-ная о/у с з/к без ш/т 16А 250В "BLANCA" антрацит BLNRA010316 (5) | шт | KZT | 2804 | EKT2506 | 2025-06-12 |  |  | ekt |  | 16
EKT | 300201154 | B007 Роз. 4-ная о/у без з/к без ш/т 16А 250В "BLANCA" антрацит BLNRA000416 (5) | шт | KZT | 2894 | EKT2506 | 2025-06-12 |  |  | ekt |  | 16
EKT | 300201155 | B008 Роз. 4-ная о/у с з/к со ш/т 16А 250В "BLANCA" антрацит BLNRA011416 (4) | шт | KZT | 4171 | EKT2506 | 2025-06-12 |  |  | ekt |  | 16
EKT | 300200968 | B009 Роз. о/у с з/к без ш/т 16А 250В "BLANCA" антрацит BLNRA010116 (12) | шт | KZT | 1286 | EKT2506 | 2025-06-12 |  |  | ekt |  | 16
EKT | 300200967 | B010 Роз. 2-ная о/у с з/к без ш/т 16А 250В "BLANCA" антрацит BLNRA010216 (8) | шт | KZT | 1933 | EKT2506 | 2025-06-12 |  |  | ekt |  | 16
EKT | 300200413 | Blanca Силовой Комплект О/У 2К+3 32А, 250В розетка, вилка, подъем.коробка | шт | KZT | 3236 | EKT2506 | 2025-06-12 |  |  | ekt |  | 32
EKT | 300200313 | S414 Выкл 1 кл с/у 6А 250B "BLANCA" белый BLNVS006101 (60) | шт | KZT | 849 | EKT2506 | 2025-06-12 |  |  | ekt |  | 6
EKT | 300200314 | S415 Выкл 2 кл с/у 6А 250B "BLANCA" белый BLNVS006501 (60) | шт | KZT | 1174 | EKT2506 | 2025-06-12 |  |  | ekt |  | 6
EKT | 300200315 | S416 Роз с/у без з/к 16А 250В "BLANCA" белый BLNRS000011 (60) | шт | KZT | 660 | EKT2506 | 2025-06-12 |  |  | ekt |  | 16
EKT | 300200316 | S417 Роз 2-ная с/у без з/к 16А 250В "BLANCA" белый BLNRS000021 (36) | шт | KZT | 968 | EKT2506 | 2025-06-12 |  |  | ekt |  | 16
EKT | 300200317 | S418 Роз с/у с з/к 16А 250В "BLANCA" белый BLNRS001011 (60) | шт | KZT | 742 | EKT2506 | 2025-06-12 |  |  | ekt |  | 16
EKT | 300200346 | S419 Роз с/у с з/к с штор. 16А 250В "BLANCA" белый BLNRS001111 (60) | шт | KZT | 801 | EKT2506 | 2025-06-12 |  |  | ekt |  | 16
EKT | 300200318 | S420 Роз 2-ная с/у с з/к 16А 250В "BLANCA" белый BLNRS001021 (36) | шт | KZT | 1089 | EKT2506 | 2025-06-12 |  |  | ekt |  | 16
EKT | 300200347 | S421 Роз 2-ная с/у с з/к с штор. 16А 250В "BLANCA" белый BLNRS001121 (36) | шт | KZT | 1151 | EKT2506 | 2025-06-12 |  |  | ekt |  | 16
EKT | 300200319 | S422 Выкл 1 кл о/у 6А 250B ИЗОЛ.ПЛ. "BLANCA" белый BLNVA061011 (90) | шт | KZT | 686 | EKT2506 | 2025-06-12 |  |  | ekt |  | 6
EKT | 300200320 | S423 Выкл 2 кл о/у 6А 250B ИЗОЛ.ПЛ. "BLANCA" белый BLNVA065011 (90) | шт | KZT | 928 | EKT2506 | 2025-06-12 |  |  | ekt |  | 6
EKT | 300200321 | S424 Роз о/у без з/к 16А 250В ИЗОЛ.ПЛ. "BLANCA" белый BLNRA000111 (108) | шт | KZT | 770 | EKT2506 | 2025-06-12 |  |  | ekt |  | 16
EKT | 300200322 | S425 Роз 2-ная о/у без з/к 16А 250В ИЗОЛ.ПЛ. "BLANCA" белый BLNRA000211 (60) | шт | KZT | 1041 | EKT2506 | 2025-06-12 |  |  | ekt |  | 16
EKT | 300200323 | S426 Роз о/у с з/к 16А 250В ИЗОЛ.ПЛ. "BLANCA" белый BLNRA010111 (72) | шт | KZT | 886 | EKT2506 | 2025-06-12 |  |  | ekt |  | 16
EKT | 300200324 | S427 Роз 2-ная о/у с з/к 16А 250В ИЗОЛ.ПЛ. "BLANCA" белый BLNRA010211 (48) | шт | KZT | 1332 | EKT2506 | 2025-06-12 |  |  | ekt |  | 16
EKT | 300200325 | S428 Роз 3-ная о/у без з/к 16А 250В ИЗОЛ.ПЛ. "BLANCA" белый BLNRA000311 (36) | шт | KZT | 1594 | EKT2506 | 2025-06-12 |  |  | ekt |  | 16
EKT | 300200326 | S429 Роз 3-ная о/у с з/к 16А 250В ИЗОЛ.ПЛ. "BLANCA" белый BLNRA010311 (30) | шт | KZT | 1932 | EKT2506 | 2025-06-12 |  |  | ekt |  | 16
EKT | 300200327 | S430 Роз 4-ная о/у без з/к 16А 250В ИЗОЛ.ПЛ. "BLANCA" белый BLNRA000411 (30) | шт | KZT | 1994 | EKT2506 | 2025-06-12 |  |  | ekt |  | 16
EKT | 300200328 | S431 Роз 4-ная о/у с з/к со штор. 16А 250В ИЗОЛ.ПЛ. "BLANCA" белый BLNRA011411 (24) | шт | KZT | 2875 | EKT2506 | 2025-06-12 |  |  | ekt |  | 16
EKT | 300200330 | S432 Звонок проводной о/у "BLANCA" белый BLNZA000011 (48) | шт | KZT | 2968 | EKT2506 | 2025-06-12 | kablo | kablo | ekt
EKT | 300200348 | S433 Роз 2-ная с/у с з/к с крыш. IP44 16А 250B "BLANCA" белый BLNRS441121 (30) | шт | KZT | 2322 | EKT2506 | 2025-06-12 |  |  | ekt |  | 16
EKT | 300200350 | S434 Роз с/у компьютерная RJ45 кат.5Е "BLANCA" белый BLNIS045001 (60) | шт | KZT | 1825 | EKT2506 | 2025-06-12 |  |  | ekt
EKT | 300200352 | S435 Роз TV коннектор "BLANCA" белый BLNTS000011 (60) | шт | KZT | 1145 | EKT2506 | 2025-06-12 |  |  | ekt
EKT | LNVA105011 | Выкл 2 кл о/у 10А 250B белый BLANCA | шт | KZT | 1021 | EKT2506 | 2025-06-12 |  |  | ekt |  | 10
EKT | GSL000191 | GLOSSA TV РОЗЕТКА оконечная 1DB, механизм, БЕЛЫЙ | шт | KZT | 2632 | EKT2506 | 2025-06-12 |  |  | ekt
EKT | 030200247 | S360 Выкл 1 кл 10А с/у "GLOSSA" белый GSL112 (15) | шт | KZT | 1100 | EKT2506 | 2025-06-12 |  |  | ekt |  | 10
EKT | 030200246 | S361 Выкл 1 кл с инд 10А с/у б/рамки " белый GSL113 (20) | шт | KZT | 1231 | EKT2506 | 2025-06-12 |  |  | ekt |  | 10
EKT | 030200243 | S362 Выкл 2 кл 10А с/у "GLOSSA" белый GSL152 (15) | шт | KZT | 1324 | EKT2506 | 2025-06-12 |  |  | ekt |  | 10
EKT | 030200244 | S363 Выкл 2 кл с инд 10А с/у б/рамки "GLOSSA" белый GSL153 (20) | шт | KZT | 1734 | EKT2506 | 2025-06-12 |  |  | ekt |  | 10
EKT | 030200245 | S364 Выкл 3 кл 10А с/у б/рамки "GLOSSA" белый GSL131 (20) | шт | KZT | 1687 | EKT2506 | 2025-06-12 |  |  | ekt |  | 10
EKT | 030200248 | S365 Переключ. 1 кл 10А с/у б/рамки "GLOSSA" белый GSL161 (20) | шт | KZT | 1250 | EKT2506 | 2025-06-12 |  |  | ekt |  | 10
EKT | 030200249 | S366 Переключ. 1 кл с инд 10А с/у б/рамки "GLOSSA" белый GSL163 (20) | шт | KZT | 1611 | EKT2506 | 2025-06-12 |  |  | ekt |  | 10
EKT | 030200259 | S367 Роз. 2-ная с/у 16А "GLOSSA" белый GSL120 (15) | шт | KZT | 1280 | EKT2506 | 2025-06-12 |  |  | ekt |  | 16
EKT | 030200260 | S368 Роз. 2-ная с/у 16А с з/к з/ш "GLOSSA" белый GSL126 (10) | шт | KZT | 1586 | EKT2506 | 2025-06-12 |  |  | ekt |  | 16
EKT | 030200256 | S369 Роз. с з/к 16А с/у "GLOSSA" белый GSL142 (15) | шт | KZT | 1119 | EKT2506 | 2025-06-12 |  |  | ekt |  | 16
EKT | 030200257 | S370 Роз. с з/к 16А с/у з/ш "GLOSSA" белый GSL144 (15) | шт | KZT | 1237 | EKT2506 | 2025-06-12 |  |  | ekt |  | 16
EKT | 030200258 | S371 Роз. с з/к 16А с/у з/ш IP44 "GLOSSA" белый GSL148 (10) | шт | KZT | 1799 | EKT2506 | 2025-06-12 |  |  | ekt |  | 16
EKT | 030200255 | S372 ТЕРМОСТАТ для теп.пола с датчиком с/у 10А "GLOSSA" белый GSL138 (2) | шт | KZT | 28938 | EKT2506 | 2025-06-12 | aksesuar | aksesuar | ekt
EKT | 030200263 | S374 Комп. роз. RJ45 5Е механизм б/рамки "GLOSSA" белый GSL181K (10) | шт | KZT | 3451 | EKT2506 | 2025-06-12 |  |  | ekt
EKT | 030200262 | S375 Роз. RG11+RJ45 5Е кат 5Е механизм б/рамки "GLOSSA" белый GSL185 (10) | шт | KZT | 3920 | EKT2506 | 2025-06-12 |  |  | ekt
EKT | 030200265 | S376 ТV роз. проход.с/у б/рамки "GLOSSA" белый GSL192 (10) | шт | KZT | 2782 | EKT2506 | 2025-06-12 |  |  | ekt
EKT | 030200261 | S377 Телефонная роз. RJ11 механизм б/рамки "GLOSSA" белый GSL181T (10) | шт | KZT | 1900 | EKT2506 | 2025-06-12 |  |  | ekt
EKT | 030200292 | S378 USB розетка - 2х5В/ 1050 мА с/у б/рамки "GLOSSA" белый GSL133 (1) | шт | KZT | 15261 | EKT2506 | 2025-06-12 |  |  | ekt
EKT | 030200250 | S379 Рамка 1-ная "GLOSSA" белый GSL101 (45) | шт | KZT | 254 | EKT2506 | 2025-06-12 |  |  | ekt
EKT | 030200251 | S380 Рамка 2-ная "GLOSSA" белый GSL102 (30) | шт | KZT | 447 | EKT2506 | 2025-06-12 |  |  | ekt
EKT | 030200252 | S381 Рамка 3-ная "GLOSSA" белый GSL103 (15) | шт | KZT | 803 | EKT2506 | 2025-06-12 |  |  | ekt
EKT | 030200253 | S382 Рамка 4-ная "GLOSSA" белый GSL104 (15) | шт | KZT | 1242 | EKT2506 | 2025-06-12 |  |  | ekt
EKT | 030200254 | S383 Рамка 5-ная "GLOSSA" белый GSL105 (5) | шт | KZT | 1646 | EKT2506 | 2025-06-12 |  |  | ekt
EKT | 300200596 | S436 Переключ. 1 кл с инд 10А с/у б/рамки "UNICA NEW" белый NU520318N (10) | шт | KZT | 5810 | EKT2506 | 2025-06-12 |  |  | ekt |  | 10
EKT | 300200597 | S437 Роз. 2-ная с з/ш 16А "UNICA NEW" белый NU206318 (5) | шт | KZT | 5240 | EKT2506 | 2025-06-12 |  |  | ekt |  | 16
EKT | 300200598 | S438 Диммер поворотно-нажимной с/у б/рамки 5-200Вт "UNICA NEW" белый NU551418 (1) | шт | KZT | 50270 | EKT2506 | 2025-06-12 |  |  | ekt
EKT | 300200599 | S439Телефонная роз. RJ11 механизм б/рамки "UNICA NEW" белый NU549218 (4) | шт | KZT | 4770 | EKT2506 | 2025-06-12 |  |  | ekt
EKT | 300200600 | S440 Выкл 2 кл 10А с/у "UNICA NEW" белый NU521118 (10) | шт | KZT | 3690 | EKT2506 | 2025-06-12 |  |  | ekt |  | 10
EKT | 300200601 | S441 Роз. с з/к 16А с/у з/ш "UNICA NEW" белый NU505718 (5) | шт | KZT | 2090 | EKT2506 | 2025-06-12 |  |  | ekt |  | 16
EKT | 300200602 | S442 Переключ. 1 кл 10А с/у б/рамки "UNICA NEW" белый NU520318 (10) | шт | KZT | 2710 | EKT2506 | 2025-06-12 |  |  | ekt |  | 10
EKT | 300200603 | S443 Выкл 1 кл с инд 10А с/у б/рамки "UNICA NEW" белый NU520118N (10) | шт | KZT | 5050 | EKT2506 | 2025-06-12 |  |  | ekt |  | 10
EKT | 300200604 | S444 Перекрест.переключ. 1 кл 10А с/у б/рамки "UNICA NEW" белый NU520518 (10) | шт | KZT | 4160 | EKT2506 | 2025-06-12 |  |  | ekt |  | 10
EKT | 300200605 | S445 Переключ. 2 кл 10А с/у б/рамки "UNICA NEW" белый NU521318 (10) | шт | KZT | 4560 | EKT2506 | 2025-06-12 |  |  | ekt |  | 10
EKT | 300200606 | S446 Выкл 1 кл 10А с/у "UNICA NEW" белый NU520118 (10) | шт | KZT | 1910 | EKT2506 | 2025-06-12 |  |  | ekt |  | 10
EKT | 300200607 | S447 Роз. с з/к 16А с/у б/рамки "UNICA NEW" белый NU505618 (10) | шт | KZT | 1800 | EKT2506 | 2025-06-12 |  |  | ekt |  | 16
EKT | 300200608 | S448 ТV роз. оконечная с/у б/рамки "UNICA NEW" белый NU546218 (4) | шт | KZT | 4770 | EKT2506 | 2025-06-12 |  |  | ekt
EKT | 300200609 | S449 Роз. RG45+RJ45 5Е кат 5Е механизм б/рамки "UNICA NEW" белый NU542018 (4) | шт | KZT | 11310 | EKT2506 | 2025-06-12 |  |  | ekt
EKT | 300200610 | S450 Выкл 2 кл с инд 10А с/у б/рамки "UNICA NEW" белый NU521118N (10) | шт | KZT | 10950 | EKT2506 | 2025-06-12 |  |  | ekt |  | 10
EKT | 300200611 | S451 USB розетка - 2 порта с/у б/рамки "UNICA NEW" белый NU541818 (1) | шт | KZT | 17590 | EKT2506 | 2025-06-12 |  |  | ekt
EKT | 300200612 | S452 Комп. роз. RJ45 5Е механизм б/рамки "UNICA NEW" белый NU541118 (4) | шт | KZT | 6850 | EKT2506 | 2025-06-12 |  |  | ekt
EKT | 300200613 | S453 Роз. 2-ная с/у 16А с з/к з/ш "UNICA NEW" белый NU206718 (5) | шт | KZT | 5550 | EKT2506 | 2025-06-12 |  |  | ekt |  | 16
EKT | 300200614 | S454 Рамка 1-ная "UNICA STUDIO" белый NU200218 (20) | шт | KZT | 440 | EKT2506 | 2025-06-12 |  |  | ekt
EKT | 300200615 | S455 Рамка 2-ная "UNICA STUDIO" белый NU200418 (10) | шт | KZT | 930 | EKT2506 | 2025-06-12 |  |  | ekt
EKT | 300200616 | S456 Рамка 3-ная "UNICA STUDIO" белый NU200618 (5) | шт | KZT | 1820 | EKT2506 | 2025-06-12 |  |  | ekt
EKT | 300200617 | S457 Рамка 4-ная "UNICA STUDIO" белый NU200818 (5) | шт | KZT | 3350 | EKT2506 | 2025-06-12 |  |  | ekt
EKT | 300200618 | S458 Рамка 5-ная "UNICA STUDIO" белый NU201018 (1) | шт | KZT | 5340 | EKT2506 | 2025-06-12 |  |  | ekt
EKT | 300200641 | S460 Выкл 1 кл 10А с/у "UNICA NEW" бежевый NU520144 (10) | шт | KZT | 1910 | EKT2506 | 2025-06-12 |  |  | ekt |  | 10
EKT | 300200643 | S462 Роз. с з/к 16А с/у з/ш "UNICA NEW" красный NU503703 (10) | шт | KZT | 2740 | EKT2506 | 2025-06-12 |  |  | ekt |  | 16
EKT | 300200646 | S465 Рамка 1-ная "UNICA STUDIO" хром/белый NU280255 (3) | шт | KZT | 4760 | EKT2506 | 2025-06-12 |  |  | ekt
EKT | 300200647 | S466 Рамка 1-ная "UNICA STUDIO" зел яблоко/белый NU280211 (5) | шт | KZT | 2490 | EKT2506 | 2025-06-12 |  |  | ekt
EKT | 300200648 | S467 Рамка 1-ная "UNICA STUDIO" золото/белый NU280259 (3) | шт | KZT | 7210 | EKT2506 | 2025-06-12 |  |  | ekt
EKT | 300200628 | S468 Рамка 1-ная "UNICA STUDIO" дым-сер/белый NU280221 (5) | шт | KZT | 2490 | EKT2506 | 2025-06-12 |  |  | ekt
EKT | 300200650 | S470 Рамка 1-ная "UNICA STUDIO" лиловый/белый NU280214 (5) | шт | KZT | 2490 | EKT2506 | 2025-06-12 |  |  | ekt
EKT | 300200651 | S471 Рамка 1-ная "UNICA STUDIO" медь/белый NU280257 (3) | шт | KZT | 6690 | EKT2506 | 2025-06-12 |  |  | ekt
EKT | 300200652 | S472 Рамка 1-ная "UNICA STUDIO" бронза/белый NU280250 (3) | шт | KZT | 6540 | EKT2506 | 2025-06-12 |  |  | ekt
EKT | 300200685 | SE Unica New Алюминий Переключатель 1-клавишный, сх. 6, 10 AX, 250В NU520330 | шт | KZT | 3196 | EKT2506 | 2025-06-12 |  |  | ekt |  | 10
EKT | 300200640 | Выкл. 1-кл. cx. 1 10АX 250В алюминий UNICA NEW NU520130 E-PRO | шт | KZT | 2513 | EKT2506 | 2025-06-12 |  |  | ekt |  | 10
EKT | 300200715 | Монтажные лапки UNICA NEW NU7892 | шт | KZT | 413 | EKT2506 | 2025-06-12 |  |  | ekt
EKT | 300200645 | Рамка 1-ная шампань/белый UNICA STUDIO NU280224 E-PRO | шт | KZT | 2525 | EKT2506 | 2025-06-12 |  |  | ekt
EKT | 300200653 | Рамка 1-ная шоколад/белый UNICA STUDIO NU280216 E-PRO | шт | KZT | 2525 | EKT2506 | 2025-06-12 |  |  | ekt
EKT | 300200666 | Рамка 2-ая, UNICA STUDIO зеленое яблоко/белый NU280411 (5) | шт | KZT | 3820 | EKT2506 | 2025-06-12 |  |  | ekt
EKT | 300200658 | Рамка 5-постовая, UNICA STUDIO алюминий NU201030 (1) | шт | KZT | 10871 | EKT2506 | 2025-06-12 |  |  | ekt
EKT | 030200381 | S176 1кл с/у 10А "Wessen 59" ВС 110-154-18 (10/60) !!! | шт | KZT | 1292 | EKT2506 | 2025-06-12 |  |  | ekt |  | 10
EKT | 030200382 | S179 2кл с/у 16А "Wessen 59" ВС 510-252-18 (10/60) !!! | шт | KZT | 1693 | EKT2506 | 2025-06-12 |  |  | ekt |  | 16
EKT | 030200141 | S184 Диммер (с/у 600Вт) "Wessen 59" ВПП-5С2-18(2/16) !!! | шт | KZT | 6120 | EKT2506 | 2025-06-12 |  |  | ekt
EKT | 030200096 | S185 роз-ТВ. с\у "Wessen 59" РТС 151-18 (60) !!! | шт | KZT | 598 | EKT2506 | 2025-06-12 |  |  | ekt
EKT | 030200072 | S186 с/у. з/ш 16А "Wessen 59" РС 16-151-18 (10/60) !!! | шт | KZT | 1247 | EKT2506 | 2025-06-12 |  |  | ekt |  | 16
EKT | 030200093 | S187 с/у. з/ш. з/к.16А "Wessen 59" РС 16-152-18 (10/60) !!! | шт | KZT | 1351 | EKT2506 | 2025-06-12 |  |  | ekt
EKT | 030200135 | S188 с/у. з/ш, 2-я 16А "Wessen 59" РС 16-254-18 (6/36) !!! | шт | KZT | 1521 | EKT2506 | 2025-06-12 |  |  | ekt |  | 16
EKT | 030200136 | S189 с/у. з/ш, з,к, 2-я 16А "Wessen 59" РС 16-255-18 (6/36) !!! | шт | KZT | 1766 | EKT2506 | 2025-06-12 |  |  | ekt |  | 16
EKT | 030200134 | S190 с/у. з/ш. з/к.16А, IP44 "Wessen 59" РС 16-152Б-18 (10/60) !!! | шт | KZT | 1989 | EKT2506 | 2025-06-12 |  |  | ekt
EKT | 030200094 | S191 роз тел. с\у 1А "Wessen 59" РСИ 152 Т-18 (60) !!! | шт | KZT | 537 | EKT2506 | 2025-06-12 |  |  | ekt |  | 1
EKT | 030200090 | S192 роз информ. с\у 1А "Wessen 59" РСИ 152 К5Е-18 (60) !!! | шт | KZT | 1255 | EKT2506 | 2025-06-12 |  |  | ekt |  | 1
EKT | 030200095 | S194 2-я роз тел/комп с\у 1А "Wessen 59" РСИ 251 ТК5Е-18 (60) !!! | шт | KZT | 999 | EKT2506 | 2025-06-12 |  |  | ekt |  | 1
EKT | 030200142 | S195 2-я роз информ. с\у 1А "Wessen 59" РСИ 251 КК5Е-1-86 (60) !!! | шт | KZT | 2365 | EKT2506 | 2025-06-12 |  |  | ekt |  | 1
EKT | 300100018 | S266 3кл с/у 10А "Wessen 59" ВС 0510-351-18 (10/60) !!! | шт | KZT | 2172 | EKT2506 | 2025-06-12 |  |  | ekt |  | 10
EKT | 300100015 | S197 Рамка 1-ная "Wessen 59" (90) !!! | шт | KZT | 271 | EKT2506 | 2025-06-12 |  |  | ekt
EKT | 300100006 | S198 Рамка 2-ная "Wessen 59" (60) !!! | шт | KZT | 477 | EKT2506 | 2025-06-12 |  |  | ekt
EKT | 300100003 | S199 Рамка 3-ная "Wessen 59" (15/60) !!! | шт | KZT | 798 | EKT2506 | 2025-06-12 |  |  | ekt
EKT | 300100012 | S200 Рамка 4-ная "Wessen 59" (15/60) !!! | шт | KZT | 1182 | EKT2506 | 2025-06-12 |  |  | ekt | [9 empty] | 0
EKT | 030200076 | S263 кнопка звонка IP20 "Wessen" А10-4-011 !!! | шт | KZT | 307 | EKT2506 | 2025-06-12 | buton | button | ekt
EKT | 030200372 | S265 2кл инд с/у 10A "Wessen 59" BC 510-251-1-86 (10/60) !!! | шт | KZT | 1958 | EKT2506 | 2025-06-12 |  |  | ekt |  | 10
EKT | 030200379 | S266 1кл с/у инд 10А "Wessen 59" ВС 110-153-18 (10/60) !!! | шт | KZT | 1639 | EKT2506 | 2025-06-12 |  |  | ekt |  | 10
EKT | 030200383 | Вессен 59 ВС 610-156-18 переключ. 1кл | шт | KZT | 1560 | EKT2506 | 2025-06-12 |  |  | ekt
EKT | 030200005 | S233 1кл. инд.с/у 6А IP20 "Прима" ВС 16-053-б (96) !!! | шт | KZT | 466 | EKT2506 | 2025-06-12 |  |  | ekt |  | 6
EKT | 030200007 | S234 2кл.инд.с/у 6А IP20 "Прима" ВС 56-039-б (96) !!! | шт | KZT | 520 | EKT2506 | 2025-06-12 |  |  | ekt |  | 6
EKT | 030200015 | S236 с/у з/к.з/ш.16А IP20 "Прима" РС 16-004-б (81) !!! | шт | KZT | 387 | EKT2506 | 2025-06-12 |  |  | ekt
EKT | 030200004 | S240 2кл.о/у 6А IP20 "Прима" ВА 56-029-б (130) !!! | шт | KZT | 236 | EKT2506 | 2025-06-12 |  |  | ekt |  | 6
EKT | 030200003 | S242 2кл.инд о/у 6А IP20 "Прима" ВА 56-007-б (130) !!! | шт | KZT | 320 | EKT2506 | 2025-06-12 |  |  | ekt |  | 6
EKT | 030200266 | S245 2-я.о/у 10А IP20 "Прима" РА 16-213-Iб (112) !!! | шт | KZT | 287 | EKT2506 | 2025-06-12 |  |  | ekt |  | 10
EKT | 030200075 | S247 4-я.о/у.з/к.з/ш 16А IP20 "Прима" РА 16-411М-б (22) !!! | шт | KZT | 2772 | EKT2506 | 2025-06-12 |  |  | ekt |  | 16
EKT | 030200026 | S283 о/у. 6А IP44 "Рондо" ВА 66-102Б-би переключатель (10/60) | шт | KZT | 691 | EKT2506 | 2025-06-12 |  |  | ekt |  | 6
EKT | 030200025 | S284 2кл. о/у 6А IP44 "Рондо" ВА 56-225Б-би (10/60) | шт | KZT | 518 | EKT2506 | 2025-06-12 |  |  | ekt |  | 6
EKT | 030200027 | S285 с/у.з/к.з/ш 16А IP44 "Рондо" РС 16-126Б-би (10/60) | шт | KZT | 489 | EKT2506 | 2025-06-12 |  |  | ekt |  | 16
EKT | 030200052 | S286 о/у.з/ш. 10А IP44 "Рондо" РА 10-125Б-би (12/72) | шт | KZT | 401 | EKT2506 | 2025-06-12 |  |  | ekt |  | 10
EKT | 030200053 | S287 о/у.з/к.з/ш.16А IP44 "Рондо" РА 16-112Б-би (10/60) | шт | KZT | 480 | EKT2506 | 2025-06-12 |  |  | ekt
EKT | 030200054 | S288 2-я.о/у. з/к.з/ш 16А IP44 "Рондо" РА 16-227Б-би (5/30) | шт | KZT | 1117 | EKT2506 | 2025-06-12 |  |  | ekt |  | 16
EKT | 030200030 | S248 с/у. 6А IP20 "ХИТ" ВС 16-133-б (96) | шт | KZT | 640 | EKT2506 | 2025-06-12 |  |  | ekt |  | 6
EKT | 030200031 | S249 2кл. с/у. 6А IP20 "ХИТ" ВС 56-234-б (96) | шт | KZT | 922 | EKT2506 | 2025-06-12 |  |  | ekt |  | 6
EKT | 030200036 | S250 с/у 10А IP20 "ХИТ" РС 10-132-б / 10-135-б (114) | шт | KZT | 549 | EKT2506 | 2025-06-12 |  |  | ekt |  | 10
EKT | 030200038 | S251 с/у.з/к 16А IP20 "ХИТ" РС 16-134-б (81) | шт | KZT | 688 | EKT2506 | 2025-06-12 |  |  | ekt |  | 16
EKT | 030200037 | S252 2-я с/у 10А IP20 "ХИТ" РС 16-235-б / 16-230-б (80) | шт | KZT | 810 | EKT2506 | 2025-06-12 |  |  | ekt |  | 10
EKT | 030200039 | S253 2-я с/у.з/к 16А IP20 "ХИТ" РС 16-236-б (68) | шт | KZT | 1061 | EKT2506 | 2025-06-12 |  |  | ekt |  | 16
EKT | 030200028 | S254 о/у. 6А IP20 "ХИТ" ВА 16-131-б (168) | шт | KZT | 454 | EKT2506 | 2025-06-12 |  |  | ekt |  | 6
EKT | 030200029 | S255 2кл.о/у. 6А IP20 "ХИТ" ВА 56-232-б (168) | шт | KZT | 609 | EKT2506 | 2025-06-12 |  |  | ekt |  | 6
EKT | 030200032 | S256 о/у.10А IP20 "ХИТ" РА 10-131-б (168) | шт | KZT | 471 | EKT2506 | 2025-06-12 |  |  | ekt
EKT | 030200034 | S257 о/у. з/к 16А IP20 "ХИТ" РА 16-133-б (132) | шт | KZT | 578 | EKT2506 | 2025-06-12 |  |  | ekt |  | 16
EKT | 030200239 | S258 2-я.о/у. 10А IP20 "ХИТ" РА 16-237I-б / РА 16-233I-б (112) | шт | KZT | 773 | EKT2506 | 2025-06-12 |  |  | ekt |  | 10
EKT | 030200240 | S259 2-я. о/у.з/к.16А IP20 "ХИТ" РА 16-238I-б (84) | шт | KZT | 987 | EKT2506 | 2025-06-12 |  |  | ekt
EKT | 030200097 | ВЫКЛЮЧАТЕЛЬ "ХИТ"СУ 1КЛ. ИБЕЛ. VS16-135-B Shn.Elec. ! | шт | KZT | 985 | EKT2506 | 2025-06-12 |  |  | ekt
EKT | 030200184 | S296 Розетка с/у, з/к, з/ш ЭТЮД (120) РС16-004В!!! | шт | KZT | 300 | EKT2506 | 2025-06-12 |  |  | ekt
EKT | 030200183 | S297 Розетка 2-ая с/у, з/ш ЭТЮД (120) РС16-006В !!! | шт | KZT | 409 | EKT2506 | 2025-06-12 |  |  | ekt
EKT | 030200191 | S310 Розетка IP44 с/у, з/к, з/ш ЭТЮД РС16-044В (120) | шт | KZT | 1523 | EKT2506 | 2025-06-12 |  |  | ekt
EKT | 030200175 | S313 Выкл. 1-кл. с инд. о/у IP44 Белый ЭТЮД ВА10-045В (112) | шт | KZT | 2051 | EKT2506 | 2025-06-12 |  |  | ekt
EKT | 030200176 | S315 Розетка 1-я о/у, з/ш, з/к IP44 Белая ЭТЮД РА16-044В (96) | шт | KZT | 1636 | EKT2506 | 2025-06-12 |  |  | ekt
EKT | 030300050 | KSC 11-301 (85х40 коробка распаячн. о/п) (84) | шт | KZT | 245 | EKT2506 | 2025-06-12 |  |  | ekt
EKT | 030300131 | KSC 11-302 (коробка открытого монтажа 65*65*40) (110) | шт | KZT | 246 | EKT2506 | 2025-06-12 |  |  | ekt
EKT | 030300051 | KSC 11-303 (коробка распаячн. о/п 85*85*40) (70) | шт | KZT | 317 | EKT2506 | 2025-06-12 |  |  | ekt
EKT | 030300067 | KSC 11-304 (коробка распред. о/п 125*125*50) (60) | шт | KZT | 673 | EKT2506 | 2025-06-12 |  |  | ekt
EKT | 030300093 | KSC 11-307 (110х150x50 коробка распаячн. о/п с сальниками)IP65 (24) | шт | KZT | 1099 | EKT2506 | 2025-06-12 |  |  | ekt
EKT | 030300106 | KSC 11-307a(110х150x50 коробка распаячн. о/п ) IP65 (24) | шт | KZT | 977 | EKT2506 | 2025-06-12 |  |  | ekt
EKT | 030300052 | KSC 11-308(140х190x55 коробка распаячн. о/п с сальниками)IP65 (36) | шт | KZT | 1726 | EKT2506 | 2025-06-12 |  |  | ekt
EKT | 030300094 | KSC 11-308а (140х190x55 коробка распаячн. о/п )IP65 (36) | шт | KZT | 1530 | EKT2506 | 2025-06-12 |  |  | ekt
EKT | 030300021 | KSC 11-309 (190х240x70 коробка распаячн. о/п) IP65 (16) | шт | KZT | 2467 | EKT2506 | 2025-06-12 |  |  | ekt
EKT | 030300310 | KSC 11-309а (190х240x70 коробка распаячн. о/п) IP65 (16) | шт | KZT | 2179 | EKT2506 | 2025-06-12 |  |  | ekt
EKT | 030300135 | KSC 11-400 (коробка для под г/к 150*100*45) с металлическими лапками (70) | шт | KZT | 836 | EKT2506 | 2025-06-12 |  |  | ekt
EKT | 030300048 | KSC 11-401 (коробка распр. под г/к 105*105*45) с креплением металлическими лапками (110) | шт | KZT | 560 | EKT2506 | 2025-06-12 |  |  | ekt
EKT | 030300316 | KSC 11-404 (коробка распр. универсальная под г/к и для под штукатурного монтажа) (85) | шт | KZT | 520 | EKT2506 | 2025-06-12 |  |  | ekt
EKT | 030300064 | KSC 11-501 (коробка для подштукатур монтажа 100*120*65) (60) | шт | KZT | 563 | EKT2506 | 2025-06-12 |  |  | ekt
EKT | 030300068 | KSC 11-503 (коробка для подштукатур монтажа 125*155*65) (40) | шт | KZT | 749 | EKT2506 | 2025-06-12 |  |  | ekt
EKT | 030300393 | К-145 / У-145 о\п 90х45 белая IP54 ЕКТ (40) | шт | KZT | 210 | EKT2506 | 2025-06-12 |  |  | ekt
EKT | 030300390 | Коробка КЗНС (БЗК)-08 с пластмас.сальниками IP54 (2) | шт | KZT | 13952 | EKT2506 | 2025-06-12 |  |  | ekt
EKT | 030300312 | Коробка КЗНС (БЗК)-16 с пластмас.сальниками IP54 (1) | шт | KZT | 20559 | EKT2506 | 2025-06-12 |  |  | ekt
EKT | 030300313 | Коробка КЗНС (БЗК)-32 с пластмас.сальниками IP54 (1) | шт | KZT | 37036 | EKT2506 | 2025-06-12 |  |  | ekt
EKT | 55439 | Коробка накладная - 1 пост - для встраиваемых розеток 20 А и 32 А - 82x82 мм Legrand E-PRO | шт | KZT | 1240 | EKT2506 | 2025-06-12 |  |  | ekt |  | 20
EKT | 030300467 | Коробка распаячная для полых стен с металл. лапками с клеммником и крышкой 97/50 (1/60) NEW 020-023 | шт | KZT | 974 | EKT2506 | 2025-06-12 | klemens | klemens | ekt |  |  | 0.914 |  | 20
EKT | 030300468 | Коробка распаячная для полых стен с металл. лапками, клеммником и крышкой 110/45 (1/72) NEW 020-024 | шт | KZT | 1067 | EKT2506 | 2025-06-12 | klemens | klemens | ekt |  |  | 0.914 |  | 20
EKT | 030300370 | Коробка У-614 А с пластмас.сальниками IP54 (2) | шт | KZT | 14042 | EKT2506 | 2025-06-12 |  |  | ekt
EKT | 030300063 | Коробка У-615 А с пластмас.сальниками IP54 (1) | шт | KZT | 21232 | EKT2506 | 2025-06-12 |  |  | ekt
EKT | 030300038 | Коробка ЭЛФО 010-006 развет.100х50 д/подштук.монтажа (60) | шт | KZT | 204 | EKT2506 | 2025-06-12 |  |  | ekt
EKT | 030300043 | Коробка ЭЛФО 030-014 наст.разветв. 100х100х50 6вх (60) | шт | KZT | 458 | EKT2506 | 2025-06-12 |  |  | ekt
EKT | 030300424 | Коробка ЭЛФО 030-030КГ развет. открытого монтажа с контактной группой 75х75х25 (52) | шт | KZT | 268 | EKT2506 | 2025-06-12 |  |  | ekt
EKT | 030300039 | Коробка ЭЛФО 040-038 (расп о/п) 65х40 IP54 (180) | шт | KZT | 194 | EKT2506 | 2025-06-12 |  |  | ekt
EKT | 030300040 | Коробка ЭЛФО 040-039 наст.разветв.85х40 на 4 вх. IP 54 (125) | шт | KZT | 242 | EKT2506 | 2025-06-12 |  |  | ekt
EKT | 280300396 | КМ41001 распаячн. для твердых стен 92x92x45 (с саморезами, с крышкой) IEK (126) | шт | KZT | 202 | EKT2506 | 2025-06-12 |  |  | ekt
EKT | 280300650 | КМ41004 распаячная для твердых стен d80x40 (с крышкой) IEK E-PRO | шт | KZT | 125 | EKT2506 | 2025-06-12 |  |  | ekt
EKT | UKT01-070-030-000 | КМ41005 распаячная для твердых стен d70x30 (с крышкой) IEK E-PRO | шт | KZT | 72 | EKT2506 | 2025-06-12 |  |  | ekt
EKT | 280300397 | КМ41006 распаячн. для твердых стен 172x96x45 (с саморезами, с крышкой) IEK (70) * | шт | KZT | 340 | EKT2506 | 2025-06-12 |  |  | ekt
EKT | 280300177 | КМ41021 распаячная 92х92x45мм для полых стен (с саморезами, метал. лапки, с крышкой ) IEK | шт | KZT | 241 | EKT2506 | 2025-06-12 |  |  | ekt
EKT | UKG11-092-092-040-M | КМ41021 распаячная 92х92x45мм для полых стен (с саморезами, метал. лапки, с крышкой ) IEK E PRO | шт | KZT | 257 | EKT2506 | 2025-06-12 |  |  | ekt
EKT | 280300178 | КМ41022 распаячная 92х92x45мм для полых стен (с саморезами, пластиковые лапки, с крышкой ) IEK E PRO | шт | KZT | 235 | EKT2506 | 2025-06-12 |  |  | ekt
EKT | 280300179 | КМ41024 распаячн. d80х40 для полых стен (мет. лапками, с крышкой ) IEK (175) | шт | KZT | 175 | EKT2506 | 2025-06-12 |  |  | ekt
EKT | 280300399 | КМ41026 распаячн. 172х96x45 для полых стен (с саморезами, пласт. лапки, с крышкой) IEK (70) | шт | KZT | 401 | EKT2506 | 2025-06-12 |  |  | ekt
EKT | 280300487 | КМ41234 распаячная для о/п 100х100х50 мм IP55 (RAL7035, 6 гермовводов) IEK | шт | KZT | 568 | EKT2506 | 2025-06-12 |  |  | ekt
EKT | 280300401 | КМ41235 распаячн. для о/п 85х85х40 мм IP44 (6 гермовводов) IEK (60) | шт | KZT | 325 | EKT2506 | 2025-06-12 |  |  | ekt
EKT | 280300403 | КМ41236 распаячн. для о/п 70х70х40 IP44 (4 гермоввода, с крышкой) IEK (84) | шт | KZT | 244 | EKT2506 | 2025-06-12 |  |  | ekt
EKT | 280300180 | КМ41237 распаячн. для о/п d75х40 мм IP44 (4 гермоввода) IEK (60) | шт | KZT | 238 | EKT2506 | 2025-06-12 |  |  | ekt
EKT | 280300181 | КМ41241 распаячн. для о/п 150х110х70 IP44 (10 гермовводов) IEK (30) | шт | KZT | 925 | EKT2506 | 2025-06-12 |  |  | ekt
EKT | 280300182 | КМ41242 распаячн. для о/п 150х110х70 IP55 (10 гермовводов) IEK (30) | шт | KZT | 989 | EKT2506 | 2025-06-12 |  |  | ekt
EKT | 280300402 | КМ41244 распаячн. для о/п 190х140х70 мм IP55 (10 гермовводов IEK (20) | шт | KZT | 1372 | EKT2506 | 2025-06-12 |  |  | ekt
EKT | 280300685 | КМ41246 распаячная для о/п 190х140х120 мм IP55 (RAL7035, 10 гермовводов) IEK E-PRO | шт | KZT | 1663 | EKT2506 | 2025-06-12 |  |  | ekt
EKT | 280300404 | КМ41255 распаячн. для о/п 100х100х50 IP44 (6 гермовводов, с крышкой) IEK (48) | шт | KZT | 463 | EKT2506 | 2025-06-12 |  |  | ekt
EKT | UKO10-240-195-090-K | КМ41271 распаячная для о/п 240х195х90 мм IP44 (RAL7035, кабельные вводы 5 шт) IEK E-PRO | шт | KZT | 1895 | EKT2506 | 2025-06-12 | kablo | kablo | ekt |  |  |  |  | 90
EKT | UKO10-240-195-090-K4 | КМ41272 распаячная для о/п 240х195х90 мм IP55 (RAL7035, кабельные вводы 5 шт) IEK E-PRO | шт | KZT | 2150 | EKT2506 | 2025-06-12 | kablo | kablo | ekt |  |  |  |  | 90
EKT | UKO10-240-195-165-K4 | КМ41274 распаячная для о/п 240х195х165 мм IP55 (RAL7035, кабельные вводы 5 шт) IEK E-PRO | шт | KZT | 2566 | EKT2506 | 2025-06-12 | kablo | kablo | ekt |  |  |  |  | 165
EKT | 54001 | Монтажная коробка для выдвижного розеточного блока - 4 модуля - металл Legrand E-PRO | шт | KZT | 3823 | EKT2506 | 2025-06-12 |  |  | ekt
EKT | 54003 | Монтажная коробка для выдвижного розеточного блока - 8 модулей - металл Legrand E-PRO | шт | KZT | 9557 | EKT2506 | 2025-06-12 |  |  | ekt
EKT | 030200223 | IMT35090 Распред. коробка о/у 70х70х40 IP55 (96) | шт | KZT | 406 | EKT2506 | 2025-06-12 |  |  | ekt
EKT | 030200224 | IMT35091 Распред. коробка о/у 100х100х50 IP55 (45) | шт | KZT | 793 | EKT2506 | 2025-06-12 |  |  | ekt
EKT | 030200225 | IMT35092 Распред. коробка о/у 85х85х40 IP55 (72) | шт | KZT | 497 | EKT2506 | 2025-06-12 |  |  | ekt
EKT | 030200226 | IMT35093 Распред. коробка о/у 65х45 IP55 (150) | шт | KZT | 309 | EKT2506 | 2025-06-12 |  |  | ekt
EKT | 030200227 | IMT35094 Распред. коробка о/у 80х40 IP55 (96) | шт | KZT | 375 | EKT2506 | 2025-06-12 |  |  | ekt
EKT | 280300174 | IMT35120 Распред. коробка в сплош. стенах 70х40 (175) | шт | KZT | 163 | EKT2506 | 2025-06-12 |  |  | ekt
EKT | 030200219 | IMT35121 Распред. коробка в сплош. стенах 100х50 (84) | шт | KZT | 226 | EKT2506 | 2025-06-12 |  |  | ekt
EKT | 030200220 | IMT35122 Распред. коробка в сплош. стенах 100х100х50 (72) | шт | KZT | 350 | EKT2506 | 2025-06-12 |  |  | ekt
EKT | 030200221 | IMT35160 Распред. коробка в полых стенах г/к 80х45 (120) | шт | KZT | 262 | EKT2506 | 2025-06-12 |  |  | ekt
EKT | 030200222 | IMT35161 Распред. коробка в полых стенах г/к 100х100х50 (72) | шт | KZT | 388 | EKT2506 | 2025-06-12 |  |  | ekt
EKT | 020300083 | 2363030 Aquasit, заливочная масса, 250мл OBO Bettermann | шт | KZT | 15200 | EKT2506 | 2025-06-12 |  |  | ekt
EKT | 030300515 | Распред. коробка A11, 85x85x40 мм, IP55, 12 вводов D=16, серая OBO Bettermann | шт | KZT | 602 | EKT2506 | 2025-06-12 |  |  | ekt
EKT | 030300516 | Распред. коробка A14, 100x100x40 мм, IP55, 16 каб вводов, крышка с защёлкой OBO Betterman | шт | KZT | 820 | EKT2506 | 2025-06-12 |  |  | ekt
EKT | 2000059 | Распред. коробка A8, 75x75x36 мм, красная E-PRO | шт | KZT | 991 | EKT2506 | 2025-06-12 |  |  | ekt
EKT | 030300454 | Распред. коробка T100, влаго, IP 66, 150x116x67 мм, с гер. ввод. 10 x M25,сто-ть к UV OBO Bettermann | шт | KZT | 3412 | EKT2506 | 2025-06-12 |  |  | ekt
EKT | 030300455 | Распред. коробка T160, влагозащищенная, IP 66, 190x150x77мм.OBO Bettermann | шт | KZT | 4369 | EKT2506 | 2025-06-12 |  |  | ekt
EKT | 030300452 | Распред. коробка T25, влагозащищенная, IP 65, Ø80x51мм. OBO Bettermann | шт | KZT | 748 | EKT2506 | 2025-06-12 |  |  | ekt
EKT | 030300456 | Распред. коробка T250, влагозащищенная, IP 66, 240x190x95мм. OBO Bettermann | шт | KZT | 6155 | EKT2506 | 2025-06-12 |  |  | ekt
EKT | 030300457 | Распред. коробка T350, влагозащищенная, IP 66, 285x201x120мм. OBO Bettermann | шт | KZT | 17386 | EKT2506 | 2025-06-12 |  |  | ekt
EKT | 030300495 | Распред. коробка T40, влагозащищенная, IP 55, 90x90x52мм. 7xM25,cерая OBO Bettermann | шт | KZT | 890 | EKT2506 | 2025-06-12 |  |  | ekt
EKT | 030300453 | Распред. коробка T60, влагозащита, IP 66, 114x114x57 мм, с гермет. вводами 7 x M25. OBO Bettermann | шт | KZT | 1850 | EKT2506 | 2025-06-12 | korpus | korpus | ekt | [5 empty] | 114 | 114 | 57
EKT | 2000164 | Распределительная коробка A11, 85x85x40 мм, красная E-PRO | шт | KZT | 1037 | EKT2506 | 2025-06-12 |  |  | ekt
EKT | 2000001 | Распределительная коробка A6, 80x43x36 мм, IP55, 10 вводов E-PRO | шт | KZT | 592 | EKT2506 | 2025-06-12 |  |  | ekt
EKT | 2000003 | Распределительная коробка A6, 80x43x36 мм, красная E-PRO | шт | KZT | 932 | EKT2506 | 2025-06-12 |  |  | ekt
EKT | 2000016 | Распределительная коробка A8, 75x75x36 мм E-PRO | шт | KZT | 649 | EKT2506 | 2025-06-12 |  |  | ekt
EKT | 2007097 | Распределительная коробка T160, 190x150x77 мм большой ввод E-PRO | шт | KZT | 4854 | EKT2506 | 2025-06-12 |  |  | ekt
EKT | 030300008 | У-110 о\п 105х105х56 (EP-Plast) IP54 (24) | шт | KZT | 596 | EKT2506 | 2025-06-12 |  |  | ekt
EKT | 030300009 | У-125 о\п 84х84х45 (EP-Plast) (45) | шт | KZT | 290 | EKT2506 | 2025-06-12 |  |  | ekt
EKT | 030300010 | У-130 о\п 85х85х45 (EP-Plast) (45) | шт | KZT | 431 | EKT2506 | 2025-06-12 |  |  | ekt
EKT | 030300078 | У-191 (Wessen) (распр.карболит.) (100) | шт | KZT | 213 | EKT2506 | 2025-06-12 |  |  | ekt
EKT | 030300014 | У-192 (Wessen) (распр.карболит 106х36) (56) | шт | KZT | 247 | EKT2506 | 2025-06-12 |  |  | ekt
EKT | 030300090 | У-194 80х21 с крыш.(162шт/кор) | шт | KZT | 131 | EKT2506 | 2025-06-12 |  |  | ekt
EKT | 030300132 | У-195 (318) (распр.)(Каз Азия) глубина 39мм (200) | шт | KZT | 56 | EKT2506 | 2025-06-12 |  |  | ekt
EKT | 030300013 | У-195 (Wessen) (распр.карболит.) (108) глубина 29мм | шт | KZT | 182 | EKT2506 | 2025-06-12 |  |  | ekt
EKT | 030300022 | У-409 (распр 4х рожк.) (30) | шт | KZT | 1621 | EKT2506 | 2025-06-12 |  |  | ekt
EKT | 030300015 | У-409 (распр.3х рожк.) (30) | шт | KZT | 1621 | EKT2506 | 2025-06-12 |  |  | ekt
EKT | 030300308 | У-994М (100х100х80) распр.с крышкой IP54 (20) | шт | KZT | 1291 | EKT2506 | 2025-06-12 |  |  | ekt
EKT | 030300309 | У-995М (150х150х100) распр.с крышкой IP54 (20) | шт | KZT | 1903 | EKT2506 | 2025-06-12 |  |  | ekt
EKT | 030300025 | У-996М (200х200х100) распр с крышкой IP54 (20) | шт | KZT | 2648 | EKT2506 | 2025-06-12 |  |  | ekt
EKT | 030300469 | Коробка универс. установочная с металл лапками,клеммником и крышкой 68/45 (1/160) NEW 020-027 | шт | KZT | 702 | EKT2506 | 2025-06-12 | klemens | klemens | ekt |  |  | 0.914 |  | 20
EKT | 030300436 | Коробка установочная приборная со стыковочными узлами и винтами 68/40 (1/200) NEW 010-044 | шт | KZT | 49 | EKT2506 | 2025-06-12 |  |  | ekt
EKT | 030300437 | Коробка установочная приборная со стыковочными узлами и винтами 68/60 (1/160) NEW 010-060 | шт | KZT | 64 | EKT2506 | 2025-06-12 |  |  | ekt
EKT | 030300029 | СЗМ1 (устан. 60х40) (240) | шт | KZT | 76 | EKT2506 | 2025-06-12 |  |  | ekt
EKT | 280300400 | КМ40023 уст. 2 места d141х70x45 для полых стен (с саморезами и мет. лапками) IEK (100) | шт | KZT | 325 | EKT2506 | 2025-06-12 |  |  | ekt
EKT | UKG30-212-070-045-M | КМ40024 уст 3 места d212х70x45 для полых стен (с саморезами и мет. лапками) IEK E-PRO | шт | KZT | 415 | EKT2506 | 2025-06-12 |  |  | ekt
EKT | 030300371 | EKT 11-505 (коробка устан. с/п как ТУР) (200) | шт | KZT | 57 | EKT2506 | 2025-06-12 |  |  | ekt
EKT | 030300291 | KSC 11-101 (коробка устан. для г/к и полых стен с металл креплением)(300) | шт | KZT | 112 | EKT2506 | 2025-06-12 |  |  | ekt
EKT | 030300260 | KSC 11-102 (коробка устан. под г/к 68*35) с металлическими лапками (350) | шт | KZT | 89 | EKT2506 | 2025-06-12 |  |  | ekt
EKT | 030300261 | KSC 11-103 (коробка устан. под г/к 68*45) с пластмассовыми лапками (310) | шт | KZT | 94 | EKT2506 | 2025-06-12 |  |  | ekt
EKT | 030300292 | KSC 11-104 (монтажный адаптер) кабельный канал (100) | шт | KZT | 23 | EKT2506 | 2025-06-12 | kablo | kablo | ekt |  |  |  |  | 11
EKT | 030300070 | KSC 11-106 (коробка устан. под г/к 68*50) с пластиковыми ремешками (300) | шт | KZT | 94 | EKT2506 | 2025-06-12 |  |  | ekt
EKT | 030300263 | KSC 11-108 (коробка устан. под г/к 65*135*50) с металлическими лапками( (150) | шт | KZT | 191 | EKT2506 | 2025-06-12 |  |  | ekt
EKT | 030300264 | KSC 11-202 (коробка устан. с/п)(200) | шт | KZT | 60 | EKT2506 | 2025-06-12 |  |  | ekt
EKT | 030300266 | KSC 11-504 (белая стыковочная коробка устан. с/п) (240) | шт | KZT | 54 | EKT2506 | 2025-06-12 |  |  | ekt
EKT | 030300074 | KSC 11-506 (коробка устан. с/п)(300) | шт | KZT | 48 | EKT2506 | 2025-06-12 |  |  | ekt
EKT | 030300299 | KSC 11-602 (крышка для коробок 60мм) (250) | шт | KZT | 48 | EKT2506 | 2025-06-12 |  |  | ekt
EKT | 030300363 | К-207 (устан.) EKT (100) | шт | KZT | 75 | EKT2506 | 2025-06-12 |  |  | ekt
EKT | 030300384 | Коробка монтажная К-68 IP20 ЕКТ (замена СЗМ2) | шт | KZT | 57 | EKT2506 | 2025-06-12 |  |  | ekt
EKT | 030300031 | Коробка устан.СЗЕ2 (С3Е3) ГУСИ ф68под гкл/020-011 (68х45) (200) | шт | KZT | 67 | EKT2506 | 2025-06-12 |  |  | ekt
EKT | 030200192 | IMT35100 Устан. коробка в сплош. стенах 65х45 (200) | шт | KZT | 82 | EKT2506 | 2025-06-12 |  |  | ekt
EKT | 030200201 | IMT35101 Устан. коробка в сплош. стенах 65х60 (120) | шт | KZT | 91 | EKT2506 | 2025-06-12 |  |  | ekt
EKT | 030200193 | IMT35150 Устан. коробка в полых стенах г/к 65(68)х45 (210) | шт | KZT | 159 | EKT2506 | 2025-06-12 |  |  | ekt
EKT | 030200203 | Соединитель коробок IMT35150/IMT351501 Schneider Electric | шт | KZT | 54 | EKT2506 | 2025-06-12 |  |  | ekt
EKT | 130301763 | Кольцо H12 мм выравн. для удлинн.монт.короб. для бетонных стен Ø60 мм, OBO Bettermann | шт | KZT | 469 | EKT2506 | 2025-06-12 |  |  | ekt
EKT | 130301778 | Коробка монтажная для полых стен 68xH47 НG 47 OBO Bettermann | шт | KZT | 346 | EKT2506 | 2025-06-12 |  |  | ekt
EKT | 130301779 | Коробка монтажная для полых стен 68xH61 НG 61 OBO Bettermann | шт | KZT | 390 | EKT2506 | 2025-06-12 |  |  | ekt
EKT | 130301453 | Коробка монтажная для твердых стен c мембранными вводами 60х46 UG 46-L OBO Bettermann | шт | KZT | 387 | EKT2506 | 2025-06-12 |  |  | ekt
EKT | 130301786 | Коробка монтажная для твердых стен двойная без винтов 148х68х46 UG 46-DV OBO Bettermann | шт | KZT | 984 | EKT2506 | 2025-06-12 | klemens | klemens | ekt
EKT | 130301787 | Коробка монтажная для твердых стен двойная с винтами 148х76х66 UG 66-DV OBO Bettermann | шт | KZT | 1496 | EKT2506 | 2025-06-12 |  |  | ekt
EKT | 130301788 | Коробка монтажная для твердых стен двойная с мембр.ввод с винт.148х76х67 UG 66-DV-L OBO Bettermann | шт | KZT | 1657 | EKT2506 | 2025-06-12 |  |  | ekt
EKT | 130301432 | Коробка монтажная для твердых стен 60х46 UG 46 OBO Bettermann | шт | KZT | 90 | EKT2506 | 2025-06-12 |  |  | ekt
EKT | 130301454 | Коробка монтажная для твердых стен 60х66 UG 66 OBO Bettermann | шт | KZT | 126 | EKT2506 | 2025-06-12 |  |  | ekt
EKT | 130301777 | Коробка монтажная под г/к 68х154х77 д/устан. электр. с мембр. ввод, воздухопр. НЕ74-L OBO Betterman | шт | KZT | 2717 | EKT2506 | 2025-06-12 |  |  | ekt
EKT | 130301781 | Коробка монтажная скр.уст д.60 148х66 с доп.прост-вом для клемм UE66-L с герм.ввод. OBO Bettermann | шт | KZT | 2051 | EKT2506 | 2025-06-12 | klemens | klemens | ekt
EKT | 130301775 | Коробка монтажная скр.уст д.60 148х66 с доп.пространством для клемм UE66 OBO Bettermann | шт | KZT | 1943 | EKT2506 | 2025-06-12 | klemens | klemens | ekt
EKT | 130301785 | Коробка монтажная скр.уст угловая установка 60x50x114 с доп.простр. для клемм UE 46 OBO Bettermann | шт | KZT | 1104 | EKT2506 | 2025-06-12 | klemens | klemens | ekt
EKT | 130301783 | Крышка сигнал. для защиты монт.короб. 62x32 ZU 30-SDW OBO Bettermann | шт | KZT | 242 | EKT2506 | 2025-06-12 | korpus | korpus | ekt
EKT | 130301782 | Крышка сигнальная двойная для защиты монт.короб. при нанес.штукат., D60mm ZU 60-SSD OBO Bettermann | шт | KZT | 460 | EKT2506 | 2025-06-12 | korpus | korpus | ekt
EKT | 130301433 | Крышка сигнальная для защиты монт.короб. при нанесении штукатурки, D60mm ZU 60-SD OBO Bettermann | шт | KZT | 152 | EKT2506 | 2025-06-12 | korpus | korpus | ekt
EKT | 2003732 | Монтажная коробка для твердых стен 65 x35 mm, глубина 35 мм, с крышкой E-PRO | шт | KZT | 394 | EKT2506 | 2025-06-12 |  |  | ekt
EKT | 130301784 | Переходник монтажных коробок Ø31xH25x20 ZU 20-AS OBO Bettermann | шт | KZT | 304 | EKT2506 | 2025-06-12 |  |  | ekt
EKT | 81988 | Коробка в бетон для встр.блоков IP44 Legrand E-PRO | шт | KZT | 6475 | EKT2506 | 2025-06-12 |  |  | ekt
EKT | 80042 | Коробка многоместная - Batibox - для сухих перегородок - 2-местная - 4/5 модулей Legrand E-PRO | шт | KZT | 1546 | EKT2506 | 2025-06-12 | korpus | korpus | ekt
EKT | 80043 | Коробка многоместная - Batibox - для сухих перегородок - 3-местная - 6/8 модулей Legrand E-PRO | шт | KZT | 1802 | EKT2506 | 2025-06-12 | korpus | korpus | ekt
EKT | 80044 | Коробка многоместная - Batibox - для сухих перегородок - 4-местная - 8/10 модулей Legrand E-PRO | шт | KZT | 2315 | EKT2506 | 2025-06-12 | korpus | korpus | ekt
EKT | 80041 | Коробка одноместная - Batibox - для сухих перегородок - винт/захват Legrand E-PRO | шт | KZT | 405 | EKT2506 | 2025-06-12 | korpus | korpus | ekt
EKT | 030300047 | KSC 11-001 (видимый разрыв до 2-х автоматов) (70) | шт | KZT | 346 | EKT2506 | 2025-06-12 |  |  | ekt
EKT | 030300110 | KSC 11-002 (видимый разрыв до 4-х автоматов) (85) | шт | KZT | 439 | EKT2506 | 2025-06-12 |  |  | ekt
EKT | 250600087 | Бокс КМПн 1/2 для 1-2-х авт.выкл н/у IEK (252) | шт | KZT | 204 | EKT2506 | 2025-06-12 | oto | oto | ekt |  |  | 1
EKT | 280300295 | Бокс КМПн 1/4 для 4-х авт.выкл н/у IEK (135) | шт | KZT | 284 | EKT2506 | 2025-06-12 | oto | oto | ekt |  |  | 1
EKT | 030300061 | Коробка ЭЛФО 400-020к (устан.под 2-4 авт.) IP40 (48) | шт | KZT | 917 | EKT2506 | 2025-06-12 |  |  | ekt
EKT | 020100141 | Переносная вилка 013- 2р+pе 16А 220В IP 44 EXPERT UNIT (10/60) | шт | KZT | 1232 | EKT2506 | 2025-06-12 |  |  | ekt | 2 | 16
EKT | 020100142 | Переносная вилка 014 3р+ре 16А 380В IP 44 EXPERT UNIT (10/60) | шт | KZT | 1342 | EKT2506 | 2025-06-12 |  |  | ekt | 3 | 16
EKT | 020100143 | Переносная вилка 015 3р+ре+n 16А 380В IP 44 EXPERT UNIT (10/60) | шт | KZT | 1471 | EKT2506 | 2025-06-12 |  |  | ekt | 3 | 16
EKT | 020100144 | Переносная вилка 023 2р+ре 32А 220В IP 44 EXPERT UNIT (10/60) | шт | KZT | 1532 | EKT2506 | 2025-06-12 |  |  | ekt | 2 | 32
EKT | 020100145 | Переносная вилка 024 3р+ре 32А 380В IP 44 EXPERT UNIT (10/60) | шт | KZT | 1715 | EKT2506 | 2025-06-12 |  |  | ekt | 3 | 32
EKT | 020100146 | Переносная вилка 025 3р+ре+n 32А 380В IP 44 EXPERT UNIT (10/60) | шт | KZT | 1971 | EKT2506 | 2025-06-12 |  |  | ekt | 3 | 32
EKT | 020100149 | Переносная розетка 213 2р+pе 16А 220В IP 44 EXPERT UNIT (10/60) | шт | KZT | 1398 | EKT2506 | 2025-06-12 |  |  | ekt | 2 | 16
EKT | 020100150 | Переносная розетка 214 3р+ре 16А 380В IP44 EXPERT UNIT (10/60) | шт | KZT | 1754 | EKT2506 | 2025-06-12 |  |  | ekt | 3 | 16
EKT | 020100151 | Переносная розетка 215 3р+ре+n 16А 380В IP 44 EXPERT UNIT (10/60) | шт | KZT | 1786 | EKT2506 | 2025-06-12 |  |  | ekt | 3 | 16
EKT | 020100152 | Переносная розетка 223 2р+ре 32А 220В IP 44 EXPERT UNIT (10/60) | шт | KZT | 1910 | EKT2506 | 2025-06-12 |  |  | ekt | 2 | 32
EKT | 020100153 | Переносная розетка 224 3р+ре 32А 380В IP44 EXPERT UNIT (10/60) | шт | KZT | 2208 | EKT2506 | 2025-06-12 |  |  | ekt | 3 | 32
EKT | 020100154 | Переносная розетка 225 3р+ре+n 32А 380В IP 44 EXPERT UNIT (10/60) | шт | KZT | 2386 | EKT2506 | 2025-06-12 |  |  | ekt | 3 | 32
EKT | 020100133 | Стационарная розетка 113 2р+ре 16А 220В IP44 EXPERT UNIT (10/60) | шт | KZT | 1871 | EKT2506 | 2025-06-12 |  |  | ekt | 2 | 16
EKT | 020100134 | Стационарная розетка 114 3р+pе 16А 380В IP 44 EXPERT UNIT (10/60) | шт | KZT | 1697 | EKT2506 | 2025-06-12 |  |  | ekt | 3 | 16
EKT | 020100135 | Стационарная розетка 115 3р+ре+n 16А 380В IP 44 EXPERT UNIT (10/60) | шт | KZT | 1997 | EKT2506 | 2025-06-12 |  |  | ekt | 3 | 16
EKT | 020100136 | Стационарная розетка 123 2р+pе 32А 220В IP 44 EXPERT UNIT (10/60) | шт | KZT | 2376 | EKT2506 | 2025-06-12 |  |  | ekt | 2 | 32
EKT | 020100137 | Стационарная розетка 124 3р+ре 32А 380В IP 44 EXPERT UNIT (10/60) | шт | KZT | 2542 | EKT2506 | 2025-06-12 |  |  | ekt | 3 | 32
EKT | 020100138 | Стационарная розетка 125 3р+ре+n 32А 380В IP 44 EXPERT UNIT (10/60) | шт | KZT | 2642 | EKT2506 | 2025-06-12 |  |  | ekt | 3 | 32
EKT | 020100119 | Переносная вилка 013- 2р+pе 16А 220В IP 44 UNIT (10/100) | шт | KZT | 651 | EKT2506 | 2025-06-12 |  |  | ekt | 2 | 16
EKT | 020100120 | Переносная вилка 014 3р+ре 16А 380В IP 44 UNIT (10/100) | шт | KZT | 696 | EKT2506 | 2025-06-12 |  |  | ekt | 3 | 16
EKT | 020100121 | Переносная вилка 015 3р+ре+n 16А 380В IP 44 UNIT (10/60) | шт | KZT | 885 | EKT2506 | 2025-06-12 |  |  | ekt | 3 | 16
EKT | 020100122 | Переносная вилка 023 2р+ре 32А 220В IP 44 UNIT (10/60) | шт | KZT | 988 | EKT2506 | 2025-06-12 |  |  | ekt | 2 | 32
EKT | 020100123 | Переносная вилка 024 3р+ре 32А 380В IP 44 UNIT (10/60) | шт | KZT | 1089 | EKT2506 | 2025-06-12 |  |  | ekt | 3 | 32
EKT | 020100124 | Переносная вилка 025 3р+ре+n 32А 380В IP 44 UNIT (10/60) | шт | KZT | 1304 | EKT2506 | 2025-06-12 |  |  | ekt | 3 | 32
EKT | 020100125 | Переносная вилка 034 3р+ре 63А 380В IP 54 UNIT (2/20) | шт | KZT | 4609 | EKT2506 | 2025-06-12 |  |  | ekt | 3 | 63
EKT | 020100126 | Переносная вилка 035 3р+ре+n63А 380В IP 54 UNIT (2/20) | шт | KZT | 5173 | EKT2506 | 2025-06-12 |  |  | ekt | 3 | 63
EKT | 020100127 | Переносная розетка 213 2р+pе 16А 220В IP 44 UNIT (10/100) | шт | KZT | 842 | EKT2506 | 2025-06-12 |  |  | ekt | 2 | 16
EKT | 020100128 | Переносная розетка 214 3р+ре 16А 380В IP44 UNIT (10/100) | шт | KZT | 889 | EKT2506 | 2025-06-12 |  |  | ekt | 3 | 16
EKT | 020100129 | Переносная розетка 215 3р+ре+n 16А 380В IP 44 UNIT (10/60) | шт | KZT | 1109 | EKT2506 | 2025-06-12 |  |  | ekt | 3 | 16
EKT | 020100130 | Переносная розетка 223 2р+ре 32А 220В IP 44 UNIT (10/60) | шт | KZT | 1129 | EKT2506 | 2025-06-12 |  |  | ekt | 2 | 32
EKT | 020100131 | Переносная розетка 224 3р+ре 32А 380В IP44 UNIT (10/60) | шт | KZT | 1216 | EKT2506 | 2025-06-12 |  |  | ekt | 3 | 32
EKT | 020100132 | Переносная розетка 225 3р+ре+n 32А 380В IP 44 UNIT (10/60) | шт | KZT | 1408 | EKT2506 | 2025-06-12 |  |  | ekt | 3 | 32
EKT | 020100111 | Стационарная розетка 113 2р+ре 16А 220В IP44 UNIT (10/60) | шт | KZT | 1072 | EKT2506 | 2025-06-12 |  |  | ekt | 2 | 16
EKT | 020100112 | Стационарная розетка 114 3р+pе 16А 380В IP 44 UNIT (10/60) | шт | KZT | 1168 | EKT2506 | 2025-06-12 |  |  | ekt | 3 | 16
EKT | 020100113 | Стационарная розетка 115 3р+ре+n 16А 380В IP 44 UNIT (10/60) | шт | KZT | 1215 | EKT2506 | 2025-06-12 |  |  | ekt | 3 | 16
EKT | 020100114 | Стационарная розетка 123 2р+pе 32А 220В IP 44 UNIT (10/60) | шт | KZT | 1369 | EKT2506 | 2025-06-12 |  |  | ekt | 2 | 32
EKT | 020100115 | Стационарная розетка 124 3р+ре 32А 380В IP 44 UNIT (10/60) | шт | KZT | 1390 | EKT2506 | 2025-06-12 |  |  | ekt | 3 | 32
EKT | 020100116 | Стационарная розетка 125 3р+ре+n 32А 380В IP 44 UNIT (10/60) | шт | KZT | 1482 | EKT2506 | 2025-06-12 |  |  | ekt | 3 | 32
EKT | 020100117 | Стационарная розетка 134 3р+ре 63А 380В IP 54 UNIT (2/10) | шт | KZT | 6873 | EKT2506 | 2025-06-12 |  |  | ekt | 3 | 63
EKT | 020100118 | Стационарная розетка 135 3р+ре+n 63А 380В IP 54 UNIT (2/10) | шт | KZT | 8790 | EKT2506 | 2025-06-12 |  |  | ekt | 3 | 63
EKT | 020200001 | РШ ВШ30 3к 32А (220В) | шт | KZT | 1575 | EKT2506 | 2025-06-12 |  |  | ekt |  | 32
EKT | 020200002 | РШ ВШ30 4к 25А (380В) | шт | KZT | 1309 | EKT2506 | 2025-06-12 |  |  | ekt |  | 25
EKT | ст-9952316 | РШ ВШ30 4к 32А (380В) | шт | KZT | 1552 | EKT2506 | 2025-06-12 |  |  | ekt |  | 32
EKT | 020100032 | Адаптер двухлучевой TS1012 2P+ PE 16A 380В IP44 IEK !!! | шт | KZT | 1080 | EKT2506 | 2025-06-12 |  |  | ekt | 2 | 16
EKT | 020100001 | Переносная вилка 013- 2р+е 16А 220В IEK | шт | KZT | 673 | EKT2506 | 2025-06-12 |  |  | ekt | 2 | 16
EKT | 020100002 | Переносная вилка 014 3р+ре 16А 380В IEK | шт | KZT | 714 | EKT2506 | 2025-06-12 |  |  | ekt | 3 | 16
EKT | 020100003 | Переносная вилка 015 3р+ре+n 16А 380В IP 44 IEK | шт | KZT | 914 | EKT2506 | 2025-06-12 |  |  | ekt | 3 | 16
EKT | 020100004 | Переносная вилка 023 2р+ре 32А 220В IEK | шт | KZT | 976 | EKT2506 | 2025-06-12 |  |  | ekt | 2 | 32
EKT | 020100005 | Переносная вилка 024 3р+ре 32А 380В IEK | шт | KZT | 1060 | EKT2506 | 2025-06-12 |  |  | ekt | 3 | 32
EKT | 020100006 | Переносная вилка 025 3р+ре+n 32А 380В IEK | шт | KZT | 1201 | EKT2506 | 2025-06-12 |  |  | ekt | 3 | 32
EKT | 020100007 | Переносная вилка 034 3р+ре 63А 380В IP 54 IEK | шт | KZT | 4769 | EKT2506 | 2025-06-12 |  |  | ekt | 3 | 63
EKT | 020100044 | Переносная вилка 035 3р+ре+n63А 380В IP 54 IEK | шт | KZT | 5351 | EKT2506 | 2025-06-12 |  |  | ekt | 3 | 63
EKT | PSN02-016-4 | Переносная вилка ССИ-014 16А-6ч/380-415В 3Р+РЕ IP44 MAGNUM IEK E-PRO | шт | KZT | 2129 | EKT2506 | 2025-06-12 |  |  | ekt | 3 | 16
EKT | PSN02-016-5 | Переносная вилка ССИ-015 16А-6ч/200/346-240/415В 3Р+РЕ+N IP44 MAGNUM IEK E-PRO | шт | KZT | 2530 | EKT2506 | 2025-06-12 |  |  | ekt | 3 | 16
EKT | PSN01-032-3 | Переносная вилка ССИ-023 32А-6ч/200-250В 2Р+РЕ IP44 MAGNUM IEK E-PRO | шт | KZT | 2539 | EKT2506 | 2025-06-12 |  |  | ekt | 2 | 32
EKT | PSN02-032-4 | Переносная вилка ССИ-024 32А-6ч/380-415В 3Р+РЕ IP44 MAGNUM IEK E-PRO | шт | KZT | 2690 | EKT2506 | 2025-06-12 |  |  | ekt | 3 | 32
EKT | 280300278 | Переносная вилка ССИ-025 32А-6ч/200/346-240/415В 3Р+РЕ+N IP44 MAGNUM IEK E-PRO | шт | KZT | 3133 | EKT2506 | 2025-06-12 |  |  | ekt | 3 | 32
EKT | 020100008 | Переносная розетка 213 2р+е 16А 220В IP44 IEK | шт | KZT | 871 | EKT2506 | 2025-06-12 |  |  | ekt | 2 | 16
EKT | 020100009 | Переносная розетка 214 3р+ре 16А 380В IP44 IEK | шт | KZT | 919 | EKT2506 | 2025-06-12 |  |  | ekt | 3 | 16
EKT | 020100010 | Переносная розетка 215 3р+ре+n 16А 380В IP44 IEK | шт | KZT | 1146 | EKT2506 | 2025-06-12 |  |  | ekt | 3 | 16
EKT | 020100011 | Переносная розетка 223 2р+ре 32А 220В IEK | шт | KZT | 1168 | EKT2506 | 2025-06-12 |  |  | ekt | 2 | 32
EKT | 020100012 | Переносная розетка 224 3р+ре 32А 380В IP44 IEK | шт | KZT | 1177 | EKT2506 | 2025-06-12 |  |  | ekt | 3 | 32
EKT | 020100013 | Переносная розетка 225 3р+ре+n 32А 380В IEK | шт | KZT | 1457 | EKT2506 | 2025-06-12 |  |  | ekt | 3 | 32
EKT | URM10-006-D34-7 | Разъем РпИм 5,5-6-0,5 плоский (100шт/упак) IEK E-PRO | упак | KZT | 1819 | EKT2506 | 2025-06-12 |  |  | ekt |  |  |  | 100
EKT | яярп4876 | Розетка стационарная ССИ-145 125А-6ч/200/346-240/415В 3Р+РЕ+N IP67 MAGNUM ИЭК E-PRO | шт | KZT | 40817 | EKT2506 | 2025-06-12 |  |  | ekt | 3 | 125
EKT | 020100015 | Стационарная розетка 113 2р+ре 16А 220В IP44 IEK | шт | KZT | 1109 | EKT2506 | 2025-06-12 |  |  | ekt | 2 | 16
EKT | 020100017 | Стационарная розетка 114 3р+е 16А 380В IP 44 IEK | шт | KZT | 1207 | EKT2506 | 2025-06-12 |  |  | ekt | 3 | 16
EKT | 020100018 | Стационарная розетка 115 3р+ре+n 16А 380В IP 44 IEK | шт | KZT | 1258 | EKT2506 | 2025-06-12 |  |  | ekt | 3 | 16
EKT | 020100019 | Стационарная розетка 123 2р+е 32А 220В IP44 IEK | шт | KZT | 1416 | EKT2506 | 2025-06-12 |  |  | ekt | 2 | 32
EKT | 020100020 | Стационарная розетка 124 3р+ре 32А 380В IP 44 IEK | шт | KZT | 1438 | EKT2506 | 2025-06-12 |  |  | ekt | 3 | 32
EKT | 020100021 | Стационарная розетка 125 3р+ре+n 32А 380В IP 44 IEK | шт | KZT | 1502 | EKT2506 | 2025-06-12 |  |  | ekt | 3 | 32
EKT | 020100022 | Стационарная розетка 134 3р+ре 63А 380В IP 54 IEK | шт | KZT | 7111 | EKT2506 | 2025-06-12 |  |  | ekt | 3 | 63
EKT | 020100045 | Стационарная розетка 135 3р+ре+n 63А 380В IP 54 IEK | шт | KZT | 8734 | EKT2506 | 2025-06-12 |  |  | ekt | 3 | 63
EKT | 020100023 | Стационарная розетка 414 скрытая 3р+ре 16А 380В IP44 IEK | шт | KZT | 1568 | EKT2506 | 2025-06-12 |  |  | ekt | 3 | 16
EKT | PSN12-016-4 | Стационарная розетка ССИ-114 16А-6ч/380-415В 3Р+РЕ IP44 MAGNUM IEK E-PRO | шт | KZT | 3312 | EKT2506 | 2025-06-12 |  |  | ekt | 3 | 16
EKT | PSN12-016-5 | Стационарная розетка ССИ-115 16А-6ч/200/346-240/415В 3Р+РЕ+N IP44 MAGNUM IEK E-PRO | шт | KZT | 3451 | EKT2506 | 2025-06-12 |  |  | ekt | 3 | 16
EKT | PSN12-032-4 | Стационарная розетка ССИ-124 32А-6ч/380-415В 3Р+РЕ IP44 MAGNUM IEK E-PRO | шт | KZT | 3863 | EKT2506 | 2025-06-12 |  |  | ekt | 3 | 32
EKT | PSN12-032-5 | Стационарная розетка ССИ-125 32А-6ч/200/346-240/415В 3Р+РЕ+N IP44 MAGNUM IEK E-PRO | шт | KZT | 4044 | EKT2506 | 2025-06-12 |  |  | ekt | 3 | 32
EKT | PSN22-016-4 | Стационарная розетка ССИ-214 16А-6ч/380-415В 3Р+РЕ IP44 MAGNUM IEK E-PRO | шт | KZT | 2844 | EKT2506 | 2025-06-12 |  |  | ekt | 3 | 16
EKT | PSN22-016-5 | Стационарная розетка ССИ-215 16А-6ч/200/346-240/415В 3Р+РЕ+N IP44 MAGNUM IEK E-PRO | шт | KZT | 3168 | EKT2506 | 2025-06-12 |  |  | ekt | 3 | 16
EKT | PSN21-032-3 | Стационарная розетка ССИ-223 32А-6ч/200-250В 2Р+РЕ IP44 MAGNUM IEK E-PRO | шт | KZT | 2872 | EKT2506 | 2025-06-12 |  |  | ekt | 2 | 32
EKT | PSN22-032-4 | Стационарная розетка ССИ-224 32А-6ч/380-415В 3Р+РЕ IP44 MAGNUM IEK E-PRO | шт | KZT | 3382 | EKT2506 | 2025-06-12 |  |  | ekt | 3 | 32
EKT | PSN22-032-5 | Стационарная розетка ССИ-225 32А-6ч/200/346-240/415В 3Р+РЕ+N IP44 MAGNUM IEK E-PRO | шт | KZT | 4058 | EKT2506 | 2025-06-12 |  |  | ekt | 3 | 32
EKT | 030300409 | Bилка 3X32A TNP.MP.70.32A (15шт) | шт | KZT | 4133 | EKT2506 | 2025-06-12 |  |  | ekt |  | 32
EKT | 030300398 | Вилка L-образная 1х16А 220V bylion 27 (50/300шт) | шт | KZT | 590 | EKT2506 | 2025-06-12 |  |  | ekt |  | 16
EKT | 030300399 | Вилка прямая 1х16А 220V bylion 28(50/300шт) | шт | KZT | 590 | EKT2506 | 2025-06-12 |  |  | ekt |  | 16
EKT | 030300403 | Вилка трехфазная 3x25А 380V bylion 30 (30шт) | шт | KZT | 1279 | EKT2506 | 2025-06-12 |  |  | ekt |  | 25
EKT | 030300405 | Колодка трехфазная накладная 3x25А 380V bylion 31/3(8шт48шт) | шт | KZT | 7085 | EKT2506 | 2025-06-12 | klemens | klemens | ekt
EKT | 030300401 | Колодка тройная 3х16A 220V bylion 29/3(14/84шт) | шт | KZT | 1919 | EKT2506 | 2025-06-12 | klemens | klemens | ekt
EKT | 030300402 | Розетка накладная 1х16A 220V bylion 29/1(20шт) | шт | KZT | 935 | EKT2506 | 2025-06-12 |  |  | ekt |  | 16
EKT | 030300410 | Розетка перен. 3X32A TNP.MFP.71.32A (15шт) | шт | KZT | 4428 | EKT2506 | 2025-06-12 |  |  | ekt |  | 32
EKT | 030300400 | Розетка переносная 1х16А 220V bylion 29 (30шт/180шт) | шт | KZT | 984 | EKT2506 | 2025-06-12 |  |  | ekt |  | 16
EKT | 030300411 | Розетка трехф. 3X32A TNP.WO.72.32A (12шт) | шт | KZT | 5609 | EKT2506 | 2025-06-12 |  |  | ekt |  | 32
EKT | 030300406 | Розетка трехфазная накладная 3x25А 380V mutlusan 31/5(24шт) | шт | KZT | 3247 | EKT2506 | 2025-06-12 |  |  | ekt |  | 25
EKT | 030300404 | Розетка трехфазная переносная 3x25А 380V bylion 31 (25шт/150шт) | шт | KZT | 1771 | EKT2506 | 2025-06-12 |  |  | ekt |  | 25
EKT | 020100097 | Вилка однофазная 2Р+РЕ 1х16А 220-240В (каучук) UNIT (20/200) | шт | KZT | 438 | EKT2506 | 2025-06-12 |  |  | ekt | 2 | 16
EKT | 020100099 | Вилка трехфазная 3Р+PЕ 3*32А 380В (каучук) UNIT (10/100) | шт | KZT | 1513 | EKT2506 | 2025-06-12 |  |  | ekt | 3 | 32
EKT | 106-0400-110 | Розетка наруж. уст-ки двойная с заглушками 2Р+РЕ 1х16А 220-240V | шт | KZT | 1265 | EKT2506 | 2025-06-12 |  |  | ekt | 2 | 16
EKT | 020100155 | Розетка наруж. уст-ки 2-ая с заглушками 2Р+РЕ 1Х16А 220-240В (каучук) UNIT (10/60) | шт | KZT | 1168 | EKT2506 | 2025-06-12 |  |  | ekt | 2 | 16
EKT | 020100101 | Розетка наруж. уст-ки 3-ая с заглушками 2Р+РЕ 1Х16А 220-240В (каучук) UNIT (4/40) | шт | KZT | 1584 | EKT2506 | 2025-06-12 |  |  | ekt | 2 | 16
EKT | 020100102 | Розетка наруж. уст-ки 4-ая с заглушками 2Р+РЕ 1Х16А 220-240В (каучук) UNIT (4/40) | шт | KZT | 2256 | EKT2506 | 2025-06-12 |  |  | ekt | 2 | 16
EKT | 020100103 | Розетка наруж. уст-ки наклонная трехфазная 3Р+РЕ 3*32А 380В (каучук)UNIT (8/80) | шт | KZT | 1886 | EKT2506 | 2025-06-12 |  |  | ekt | 3 | 32
EKT | 020100104 | Розетка наруж. уст-ки прямая с заглушкой 2Р+РЕ 1Х16А 220-240В (каучук) UNIT (10/100) | шт | KZT | 785 | EKT2506 | 2025-06-12 |  |  | ekt | 2 | 16
EKT | 020100106 | Штепсельный разъем с заглушкой 2Р+РЕ 1х16А 220-240В (каучук) UNIT (20/120) | шт | KZT | 531 | EKT2506 | 2025-06-12 |  |  | ekt | 2 | 16
EKT | 020100107 | Штепсельный разъем трехфазный 3Р+PЕ 3*32А 380В (каучук) UNIT (10/100) | шт | KZT | 1782 | EKT2506 | 2025-06-12 |  |  | ekt | 3 | 32
EKT | 130300240 | Звонок громкого боя МЗМ-1 220В 50 Гц (1) | шт | KZT | 9938 | EKT2506 | 2025-06-12 |  |  | ekt
EKT | 130300691 | Звонок электрический "Сверчок" СВ-05 (нужна кнопка) (36) | шт | KZT | 1397 | EKT2506 | 2025-06-12 | buton | button | ekt
EKT | 130300692 | Кнопка звонка А 1-0,4-001 (10) | шт | KZT | 311 | EKT2506 | 2025-06-12 | buton | button | ekt
EKT | 290200038 | Удлинитель (3места 2р 3м. 2х0.75мм2 10А/1,3кВт/220В) UNIT (1/25) NEW | шт | KZT | 1178 | EKT2506 | 2025-06-12 |  |  | ekt | 2 | 10
EKT | 290200041 | Удлинитель (3места 2р 5м. 2х0.75мм2 10А/1,3кВт/220В) UNIT (1/20) NEW | шт | KZT | 1597 | EKT2506 | 2025-06-12 |  |  | ekt | 2 | 10
EKT | 290200039 | Удлинитель (3места 2р+pe+выкл 3м. 3х1мм2 16A/3,5кВт/220В) UNIT (1/25) NEW | шт | KZT | 1891 | EKT2506 | 2025-06-12 |  |  | ekt | 2 | 16
EKT | 290200042 | Удлинитель (3места 2р+pe+выкл 5м. 3х1мм2 16A/3,5кВт/220В) UNIT (1/20) NEW | шт | KZT | 2379 | EKT2506 | 2025-06-12 |  |  | ekt | 2 | 16
EKT | 290200037 | Удлинитель (3места 2р+ре 3м. 3х1мм2 16A/3,5кВт/220В ) UNIT (1/25) NEW | шт | KZT | 1614 | EKT2506 | 2025-06-12 |  |  | ekt | 2 | 16
EKT | 290200040 | Удлинитель (3места 2р+ре 5м. 3х1мм2 16A/3,5кВт/220В) UNIT (1/20) NEW | шт | KZT | 2259 | EKT2506 | 2025-06-12 |  |  | ekt | 2 | 16
EKT | 290200045 | Удлинитель (4места 2р+pe+выкл 3м. 3х1мм2 16A/3,5кВт/220В) UNIT (1/25) NEW | шт | KZT | 1937 | EKT2506 | 2025-06-12 |  |  | ekt | 2 | 16
EKT | 290200048 | Удлинитель (4места 2р+pe+выкл 5м. 3х1мм2 16A/3,5кВт/220В) UNIT (1/20) NEW | шт | KZT | 2536 | EKT2506 | 2025-06-12 |  |  | ekt | 2 | 16
EKT | 290200043 | Удлинитель (4места 2р+ре 3м. 3х1мм2 16A/3,5кВт/220В) UNIT (1/25) NEW | шт | KZT | 1715 | EKT2506 | 2025-06-12 |  |  | ekt | 2 | 16
EKT | 290200046 | Удлинитель (4места 2р+ре 5м. 3х1мм2 16A/3,5кВт/220В) UNIT (1/20) | шт | KZT | 2315 | EKT2506 | 2025-06-12 |  |  | ekt | 2 | 16
EKT | 290200051 | Удлинитель (5места 2р+pe+выкл 3м. 3х1мм2 16A/3,5кВт/220В) UNIT (1/25) NEW | шт | KZT | 2001 | EKT2506 | 2025-06-12 |  |  | ekt | 2 | 16
EKT | 290200054 | Удлинитель (5места 2р+pe+выкл 5м. 3х1мм2 16A/3,5кВт/220В) UNIT (1/20) NEW | шт | KZT | 2656 | EKT2506 | 2025-06-12 |  |  | ekt | 2 | 16
EKT | 290200049 | Удлинитель (5места 2р+ре 3м. 3х1мм2 16A/3,5кВт/220В) UNIT (1/25) NEW | шт | KZT | 1752 | EKT2506 | 2025-06-12 |  |  | ekt | 2 | 16
EKT | 290200052 | Удлинитель (5места 2р+ре 5м. 3х1мм2 16A/3,5кВт/220В) UNIT (1/20) NEW | шт | KZT | 2352 | EKT2506 | 2025-06-12 |  |  | ekt | 2 | 16
EKT | 290100009 | У03 (3места 2р+ре.3метра) IEK | шт | KZT | 1758 | EKT2506 | 2025-06-12 |  |  | ekt | 2
EKT | 290100002 | У03 (3места 2р+ре.5метров) IEK | шт | KZT | 2332 | EKT2506 | 2025-06-12 |  |  | ekt | 2
EKT | 290100132 | У03 (3места/3метра) чер. IEK | шт | KZT | 1806 | EKT2506 | 2025-06-12 |  |  | ekt
EKT | 290100133 | У03 (3места/5метров) чер. IEK | шт | KZT | 2399 | EKT2506 | 2025-06-12 |  |  | ekt
EKT | 290100134 | У03К (3места/3метра) чер. IEK | шт | KZT | 2101 | EKT2506 | 2025-06-12 |  |  | ekt
EKT | 290100135 | У03К (3места/5метров) чер. IEK | шт | KZT | 2644 | EKT2506 | 2025-06-12 |  |  | ekt
EKT | 290100003 | У03К-выкл (3места/3метра ) IEK | шт | KZT | 1982 | EKT2506 | 2025-06-12 |  |  | ekt
EKT | 290100010 | У03К-выкл (3места/5метров ) IEK | шт | KZT | 2494 | EKT2506 | 2025-06-12 |  |  | ekt
EKT | 290100005 | У04 (4места 2р+ре.3метра) IEK | шт | KZT | 2059 | EKT2506 | 2025-06-12 |  |  | ekt | 2
EKT | 290100011 | У04 (4места 2р+ре.5метров) IEK | шт | KZT | 2698 | EKT2506 | 2025-06-12 |  |  | ekt | 2
EKT | 290100136 | У04 (4места/3метра) чер. IEK | шт | KZT | 2076 | EKT2506 | 2025-06-12 |  |  | ekt
EKT | 290100137 | У04 (4места/5метров) чер. IEK | шт | KZT | 2718 | EKT2506 | 2025-06-12 |  |  | ekt
EKT | 290100138 | У04К (4места/3метра) чер. IEK | шт | KZT | 2246 | EKT2506 | 2025-06-12 |  |  | ekt
EKT | 290100139 | У04К (4места/5метров) чер. IEK | шт | KZT | 2786 | EKT2506 | 2025-06-12 |  |  | ekt
EKT | 290100013 | У04К-выкл (4места .3метра ) IEK | шт | KZT | 2231 | EKT2506 | 2025-06-12 |  |  | ekt
EKT | 290100014 | У04К-выкл (4места .5метра ) IEK | шт | KZT | 2768 | EKT2506 | 2025-06-12 |  |  | ekt
EKT | 290100015 | У05 (5мест 2р+ре.3метра) IEK | шт | KZT | 2338 | EKT2506 | 2025-06-12 |  |  | ekt | 2
EKT | 290100016 | У05 (5мест 2р+ре.5метра) IEK | шт | KZT | 2938 | EKT2506 | 2025-06-12 |  |  | ekt | 2
EKT | 290100140 | У05 (5мест/3метра) чер. IEK | шт | KZT | 2354 | EKT2506 | 2025-06-12 |  |  | ekt
EKT | 290100141 | У05 (5мест/5метров) чер. IEK | шт | KZT | 2960 | EKT2506 | 2025-06-12 |  |  | ekt
EKT | 290100142 | У05К (5мест/3метра) чер. IEK | шт | KZT | 2725 | EKT2506 | 2025-06-12 |  |  | ekt
EKT | 290100143 | У05К (5мест/5метров) чер. IEK | шт | KZT | 3490 | EKT2506 | 2025-06-12 |  |  | ekt
EKT | 290100017 | У05К-выкл (5места 3метра) IEK | шт | KZT | 2885 | EKT2506 | 2025-06-12 |  |  | ekt
EKT | 290100018 | У05К-выкл (5места 5метра) IEK | шт | KZT | 3463 | EKT2506 | 2025-06-12 |  |  | ekt
EKT | 290100019 | У3 (3места 2р 3метра 6А) IEK | шт | KZT | 1435 | EKT2506 | 2025-06-12 |  |  | ekt | 2 | 6
EKT | 290100020 | У3 (3места 2р 5метра 6А) IEK | шт | KZT | 1859 | EKT2506 | 2025-06-12 |  |  | ekt | 2 | 6
EKT | 290100144 | У3 (3места/3метра) чер. IEK | шт | KZT | 1477 | EKT2506 | 2025-06-12 |  |  | ekt
EKT | 290100145 | У3 (3места/5метров) чер. IEK | шт | KZT | 1913 | EKT2506 | 2025-06-12 |  |  | ekt
EKT | щщщ0115957 | У3 К-выкл. 3 места 2Р/5метров 2х0.75мм2 10А/250 IEK !!! | шт | KZT | 1946 | EKT2506 | 2025-06-12 |  |  | ekt | 2 | 10
EKT | WYP30-16-03-03-ZK-N | Удлинитель У-С03К-выкл. 3 места 2P+PE/3метра 3х1мм2 16А/250 IEK E-PRO | шт | KZT | 2605 | EKT2506 | 2025-06-12 |  |  | ekt | 2 | 16
EKT | WYP10-16-02-03-ZK-N | Удлинитель У02К-выкл. 2 места 2P+PE/3 метра 3х1мм2 16А/250 IEK E-PRO | шт | KZT | 2324 | EKT2506 | 2025-06-12 |  |  | ekt | 2 | 16
EKT | WYP10-16-02-05-ZK-N | Удлинитель У02К-выкл. 2 места 2P+PE/5 метров 3х1мм2 16А/250 IEK E-PRO | шт | KZT | 3055 | EKT2506 | 2025-06-12 |  |  | ekt | 2 | 16
EKT | WYP10-10-03-D15-Z-G | Удлинитель У03 3 места 2P+PE/1,5м 3х1мм2 10А/250В Generica E-PRO | шт | KZT | 934 | EKT2506 | 2025-06-12 |  |  | ekt | 2 | 10
EKT | WYP10-16-03-01-Z-17 | Удлинитель У03 3 места 2P+PE/1,5метра 3х1мм2 16А/250В IEK E-PRO | шт | KZT | 1390 | EKT2506 | 2025-06-12 |  |  | ekt | 2 | 16
EKT | WYP10-10-03-03-Z-G | Удлинитель У03 3 места 2P+PE/3м 3х1мм2 10А/250В Generica E-PRO | шт | KZT | 1214 | EKT2506 | 2025-06-12 |  |  | ekt | 2 | 10
EKT | WYP53-16-03-05-Z | Удлинитель У03 3 места 2P+PE/5м 3х1,5мм2 16А/250В UNO IEK E-PRO | шт | KZT | 3660 | EKT2506 | 2025-06-12 |  |  | ekt | 2 | 16
EKT | WYP10-10-03-05-Z-G | Удлинитель У03 3 места 2P+PE/5м 3х1мм2 10А/250В Generica E-PRO | шт | KZT | 1676 | EKT2506 | 2025-06-12 |  |  | ekt | 2 | 10
EKT | WYP10-10-03-07-Z-G | Удлинитель У03 3 места 2P+PE/7м 3х1мм2 10А/250В Generica E-PRO | шт | KZT | 2215 | EKT2506 | 2025-06-12 |  |  | ekt | 2 | 10
EKT | WYP10-10-03-D15-ZK-G | Удлинитель У03В 3 места 2P+PE/1,5м 3х1мм2 10А/250В Generica E-PRO | шт | KZT | 1289 | EKT2506 | 2025-06-12 |  |  | ekt | 2 | 10
EKT | WYP10-10-03-03-ZK-G | Удлинитель У03В 3 места 2P+PE/3м 3х1мм2 10А/250В Generica E-PRO | шт | KZT | 1507 | EKT2506 | 2025-06-12 |  |  | ekt | 2 | 10
EKT | WYP10-10-03-05-ZK-G | Удлинитель У03В 3 места 2P+PE/5м 3х1мм2 10А/250В Generica E-PRO | шт | KZT | 1918 | EKT2506 | 2025-06-12 |  |  | ekt | 2 | 10
EKT | WYP10-10-03-07-ZK-G | Удлинитель У03В 3 места 2P+PE/7м 3х1мм2 10А/250В Generica E-PRO | шт | KZT | 2483 | EKT2506 | 2025-06-12 |  |  | ekt | 2 | 10
EKT | WYP10-16-03-01-ZK-17 | Удлинитель У03К-выкл. 3 места 2P+PE/1,5 метра 3х1мм2 16А/250 IEK E-PRO | шт | KZT | 1661 | EKT2506 | 2025-06-12 |  |  | ekt | 2 | 16
EKT | WYP10-16-04-01-ZK-17 | Удлинитель У04К-выкл. 4 места 2P+PE/1,5 метра 3х1мм2 16А/250 IEK E-PRO | шт | KZT | 1912 | EKT2506 | 2025-06-12 |  |  | ekt | 2 | 16
EKT | WYP10-10-05-D15-Z-G | Удлинитель У05 5 мест 2P+PE/1,5м 3х1мм2 10А/250В Generica E-PRO | шт | KZT | 1324 | EKT2506 | 2025-06-12 |  |  | ekt | 2 | 10
EKT | WYP10-10-05-03-Z-G | Удлинитель У05 5 мест 2P+PE/3м 3х1мм2 10А/250В Generica E-PRO | шт | KZT | 1477 | EKT2506 | 2025-06-12 |  |  | ekt | 2 | 10
EKT | WYP10-10-05-05-Z-G | Удлинитель У05 5 мест 2P+PE/5м 3х1мм2 10А/250В Generica E-PRO | шт | KZT | 1784 | EKT2506 | 2025-06-12 |  |  | ekt | 2 | 10
EKT | WYP10-10-05-07-Z-G | Удлинитель У05 5 мест 2P+PE/7м 3х1мм2 10А/250В Generica E-PRO | шт | KZT | 2418 | EKT2506 | 2025-06-12 |  |  | ekt | 2 | 10
EKT | WYP53-16-05-03-ZK | Удлинитель У05В 5 мест 2P+PE/3м 3х1,5мм2 16А/250В UNO IEK E-PRO | шт | KZT | 3978 | EKT2506 | 2025-06-12 |  |  | ekt | 2 | 16
EKT | WYP10-10-05-03-ZK-G | Удлинитель У05В 5 мест 2P+PE/3м 3х1мм2 10А/250В Generica E-PRO | шт | KZT | 1787 | EKT2506 | 2025-06-12 |  |  | ekt | 2 | 10
EKT | WYP10-10-05-05-ZK-G | Удлинитель У05В 5 мест 2P+PE/5м 3х1мм2 10А/250В Generica E-PRO | шт | KZT | 2250 | EKT2506 | 2025-06-12 |  |  | ekt | 2 | 10
EKT | WYP10-10-05-07-ZK-G | Удлинитель У05В 5 мест 2P+PE/7м 3х1мм2 10А/250В Generica E-PRO | шт | KZT | 2869 | EKT2506 | 2025-06-12 |  |  | ekt | 2 | 10
EKT | WYP10-06-02-01-N | Удлинитель У2 2 места 2P/1,5 метра 2х0,75мм2 10А/250В IEK E-PRO | шт | KZT | 964 | EKT2506 | 2025-06-12 |  |  | ekt | 2 | 10
EKT | WYP10-06-03-03-K-N | Удлинитель У3К-выкл. 3 места 2P/3метра 2х0.75мм2 10А/250 IEK E-PRO | шт | KZT | 1992 | EKT2506 | 2025-06-12 |  |  | ekt | 2 | 10
EKT | 290200062 | Колодка (3места 2р+ре 16А/3.5кВт/220В) UNIT (50) | шт | KZT | 830 | EKT2506 | 2025-06-12 | klemens | klemens | ekt | 2
EKT | 290200063 | Колодка (3места 2р+ре+выкл 16А/3.5кВт/220В) UNIT (50) | шт | KZT | 1036 | EKT2506 | 2025-06-12 | klemens | klemens | ekt | 2
EKT | 290200064 | Колодка (4места 2р+ре 16А/3.5кВт/220В) UNIT (50) | шт | KZT | 949 | EKT2506 | 2025-06-12 | klemens | klemens | ekt | 2
EKT | 290200065 | Колодка (4места 2р+ре+выкл 16А/3.5кВт/220В) UNIT (50) | шт | KZT | 1268 | EKT2506 | 2025-06-12 | klemens | klemens | ekt | 2
EKT | 290200066 | Колодка (5места 2р+ре 16А/3.5кВт/220В) UNIT (50) | шт | KZT | 1163 | EKT2506 | 2025-06-12 | klemens | klemens | ekt | 2
EKT | 290200067 | Колодка (5места 2р+ре+выкл 16А/3.5кВт/220В) UNIT (50) | шт | KZT | 1383 | EKT2506 | 2025-06-12 | klemens | klemens | ekt | 2
EKT | 280300951 | Розетка переносная разб. К03 3 места CLASSIC IEK | шт | KZT | 755 | EKT2506 | 2025-06-12 |  |  | ekt
EKT | 280300950 | Розетка переносная разб. К04 4 места CLASSIC IEK | шт | KZT | 982 | EKT2506 | 2025-06-12 |  |  | ekt
EKT | 280300696 | Розетка переносная разб. с выкл. К06В 6 мест CLASSIC IEK | шт | KZT | 1979 | EKT2506 | 2025-06-12 |  |  | ekt
EKT | 290200055 | Катушка (4места 2p 2х1мм2, 10А/1,3кВт/220В с термозащитой IP20) UNIT 10м (1) NEW | шт | KZT | 5850 | EKT2506 | 2025-06-12 | korpus | korpus | ekt | 2
EKT | 290200056 | Катушка (4места 2p+pe 3х1,5мм2, 16А/3,5кВт/220В с термозащитой IP20) UNIT 20м.(1) NEW | шт | KZT | 12908 | EKT2506 | 2025-06-12 | korpus | korpus | ekt | 2
EKT | 290200057 | Катушка (4места 2p+pe 3х1,5мм2, 16А/3,5кВт/220В с термозащитой IP20) UNIT 30м. (1) NEW | шт | KZT | 18014 | EKT2506 | 2025-06-12 | korpus | korpus | ekt | 2
EKT | 290200058 | Катушка (4места 2p+pe 3х1,5мм2, 16А/3,5кВт/220В с термозащитой IP20) UNIT 40м. (1) NEW | шт | KZT | 22552 | EKT2506 | 2025-06-12 | korpus | korpus | ekt | 2
EKT | 290200059 | Катушка (4места 2p+pe 3х1,5мм2, 16А/3,5кВт/220В с термозащитой IP20) UNIT 50м. (1) NEW | шт | KZT | 27070 | EKT2506 | 2025-06-12 | korpus | korpus | ekt | 2
EKT | 290200060 | Катушка (4места 2p+pe H05RR-F 3х2,5мм2, 16А/3,5кВт/220В с термозащитой IP44) UNIT 20м. (1) NEW | шт | KZT | 21554 | EKT2506 | 2025-06-12 | korpus | korpus | ekt | 2
EKT | 290200061 | Катушка (4места 2p+pe H05RR-F 3х2,5мм2, 16А/3,5кВт/220В с термозащитой IP44) UNIT 40м. (1) NEW | шт | KZT | 39212 | EKT2506 | 2025-06-12 | korpus | korpus | ekt | 2
EKT | 290200120 | Катушка пустая (4места 2p+pe 16А/3,5кВт/220В с термозащитой IP20) UNIT (1) NEW | шт | KZT | 4872 | EKT2506 | 2025-06-12 | korpus | korpus | ekt | 2
EKT | 290200119 | Катушка пустая (4места 2p+pe 16А/3,5кВт/220В с термозащитой IP44) UNIT (1) NEW | шт | KZT | 5616 | EKT2506 | 2025-06-12 | korpus | korpus | ekt | 2
EKT | 290300030 | Катушка пустая 4роз.х 16А 220В TENPO | шт | KZT | 7380 | EKT2506 | 2025-06-12 |  |  | ekt |  | 16
EKT | 290200129 | Катушка УК10 2P+PE/10м 3х1,5мм2 КГ автосм. IP44 TWIST IEK | шт | KZT | 25339 | EKT2506 | 2025-06-12 |  |  | ekt | 2
EKT | 290200128 | Катушка УК10 4мест. 2P+PE/10м 3х1,5мм2 автосм. TWIST IEK | шт | KZT | 23087 | EKT2506 | 2025-06-12 |  |  | ekt | 2
EKT | 290200126 | Катушка УК15 1мест. 2P+PE/15м+2м 3х1,5мм2 автосм.TWIST IEK | шт | KZT | 27088 | EKT2506 | 2025-06-12 |  |  | ekt | 2
EKT | 290200130 | Катушка УК15 2P+PE/15м 3х1,5мм2 КГ автосм. IP44 TWIST IEK | шт | KZT | 28705 | EKT2506 | 2025-06-12 |  |  | ekt | 2
EKT | 290200131 | Катушка УК20 4мест. 2P+PE/20м 3х1,5мм2 автосм. TWIST IEK | шт | KZT | 30426 | EKT2506 | 2025-06-12 |  |  | ekt | 2
EKT | 290200127 | Катушка УК25 1мест. 2P+PE/25м+2м 3х1,5мм2 автосм. TWIST IEK | шт | KZT | 40642 | EKT2506 | 2025-06-12 |  |  | ekt | 2
EKT | WKF20-06-01-20 | Рамка УР20 1 место 2Р/20метров 2х0,75 мм2 IEK E-PRO | шт | KZT | 6152 | EKT2506 | 2025-06-12 | uzo | uzo | ekt | 2 |  | 2 | [6 empty] | 2
EKT | 290100004 | УК10 Катушка (10м) IEK | шт | KZT | 9204 | EKT2506 | 2025-06-12 |  |  | ekt
EKT | 290200005 | УК20 Катушка (20м) IEK | шт | KZT | 15035 | EKT2506 | 2025-06-12 |  |  | ekt
EKT | 290200008 | УК30 Катушка (30м) IEK | шт | KZT | 19540 | EKT2506 | 2025-06-12 |  |  | ekt
EKT | 290200009 | УК40 Катушка (40м) IEK | шт | KZT | 26017 | EKT2506 | 2025-06-12 |  |  | ekt
EKT | 290200006 | УК50 Катушка (50м) IEK | шт | KZT | 29100 | EKT2506 | 2025-06-12 |  |  | ekt
EKT | 290100031 | СФ-03К-вык (3 мест/1,5м.) IEK | шт | KZT | 3630 | EKT2506 | 2025-06-12 |  |  | ekt
EKT | 290100032 | СФ-05К-вык (5 мест/1,5м.) IEK | шт | KZT | 4352 | EKT2506 | 2025-06-12 |  |  | ekt
EKT | 290100033 | СФ-05К-вык (5 мест/3м.) IEK | шт | KZT | 5213 | EKT2506 | 2025-06-12 |  |  | ekt
EKT | 290100034 | СФ-05К-вык (5 мест/5м.) IEK | шт | KZT | 6065 | EKT2506 | 2025-06-12 |  |  | ekt
EKT | EVB10-K01-10 | ВБ-01Б Выключатель одноклавишный разборный для бра, белый IEK E-PRO | шт | KZT | 185 | EKT2506 | 2025-06-12 |  |  | ekt
EKT | EVB10-K02-10 | ВБ-01Ч Выключатель одноклавишный разборный для бра, черный IEK E-PRO | шт | KZT | 185 | EKT2506 | 2025-06-12 |  |  | ekt
EKT | 130301120 | ВПу12-01-Ст Вилка разборная угловая с з/к с кольцом 16А белая | шт | KZT | 264 | EKT2506 | 2025-06-12 |  |  | ekt |  | 16
EKT | 130301597 | ВПу12-02-Ст Вилка разборная угловая с з/к с кольцом 16А черная IEK | шт | KZT | 264 | EKT2506 | 2025-06-12 |  |  | ekt |  | 16
EKT | 290100029 | Шнур УШ-01РВ (оранж с кругл вилк и розеткой 5м) IEK | шт | KZT | 2938 | EKT2506 | 2025-06-12 |  |  | ekt
EKT | WUP10-20-K09-44 | Шнур УШ-01РВ оранж. с вилкой и розеткой 2P+PE/20 метров 3х1,0 мм2 IP44 IEK E-PRO | шт | KZT | 9466 | EKT2506 | 2025-06-12 |  |  | ekt | 2
EKT | 290100101 | Шнур УШ-1КВ ( с плоск вилк и выкл 2x0,75/2метр) IEK | шт | KZT | 774 | EKT2506 | 2025-06-12 |  |  | ekt
EKT | WUP20-02-K02 | Шнур УШ-1КВ опрессованный с вилкой со встроенным выключателем 2х0,75/2метра, черный IEK E-PRO | шт | KZT | 794 | EKT2506 | 2025-06-12 |  |  | ekt
EKT | 020100108 | Вилка 220-240В 10А UNIT (35/700) | шт | KZT | 194 | EKT2506 | 2025-06-12 |  |  | ekt |  | 10
EKT | 020100110 | Вилка с/з универс. с прямым вводом с з/к 16А UNIT (30/480) | шт | KZT | 315 | EKT2506 | 2025-06-12 |  |  | ekt |  | 16
EKT | 020100109 | Вилка универс, с бок вводом с з/к 16А UNIT (24/480) | шт | KZT | 268 | EKT2506 | 2025-06-12 |  |  | ekt |  | 16
EKT | 290200087 | Переходник одинарный с выкл. с з/к 16А UNIT (16/240) | шт | KZT | 1204 | EKT2506 | 2025-06-12 |  |  | ekt |  | 16
EKT | 290200080 | Переходник двойной с выкл. с з/к 16А UNIT (10/200) | шт | KZT | 1452 | EKT2506 | 2025-06-12 |  |  | ekt |  | 16
EKT | 290200081 | Тройник прямоугольный 10А UNIT (14/210) | шт | KZT | 625 | EKT2506 | 2025-06-12 |  |  | ekt |  | 10
EKT | 290200082 | Тройник прямоугольный с з/к 16А UNIT (10/150) | шт | KZT | 1216 | EKT2506 | 2025-06-12 |  |  | ekt |  | 16
EKT | 250700094 | Тройник с/з треугольный Lezard 715-0900-609 (48) !!! | шт | KZT | 1310 | EKT2506 | 2025-06-12 |  |  | ekt
EKT | 290200083 | Тройник Т-образный 10А UNIT (24/480) | шт | KZT | 435 | EKT2506 | 2025-06-12 |  |  | ekt |  | 10
EKT | 290200084 | Тройник Т-образный с з/к 16А UNIT (12/240) | шт | KZT | 903 | EKT2506 | 2025-06-12 |  |  | ekt |  | 16
EKT | 290200085 | Тройник треугольный 10А UNIT (12/240) | шт | KZT | 854 | EKT2506 | 2025-06-12 |  |  | ekt |  | 10
EKT | 290200086 | Тройник треугольный с з/к 16А UNIT (10/200) | шт | KZT | 1400 | EKT2506 | 2025-06-12 |  |  | ekt |  | 16
EKT | EVP10-16-01-K02 | ВПп10-02-Ст Вилка разборная прямая с з/к 16А черная IEK E-PRO | шт | KZT | 262 | EKT2506 | 2025-06-12 |  |  | ekt |  | 16
EKT | EVP20-06-01-K01 | ВПп20-01-Ст Вилка разборная прямая без з/к 6А белая IEK E-PRO | шт | KZT | 187 | EKT2506 | 2025-06-12 |  |  | ekt |  | 6
EKT | ERP10-16-01-K01 | РПп10-01-Ст Розетка разборная прямая с з/к 16А белая IEK E-PRO | шт | KZT | 305 | EKT2506 | 2025-06-12 |  |  | ekt |  | 16
EKT | WTP10-16-21 | Тройник Т-01/01-2 --1круглое+2плоских места IEK E-PRO | шт | KZT | 641 | EKT2506 | 2025-06-12 |  |  | ekt
EKT | 290100123 | Тройник Т-01/02 --2круглых места IEK (1/200) | шт | KZT | 708 | EKT2506 | 2025-06-12 |  |  | ekt
EKT | 130301451 | Тройник Т-01/03В 3 места 2P+PE 16А с выкл. белый IEK E-PRO | шт | KZT | 1493 | EKT2506 | 2025-06-12 |  |  | ekt | 2 | 16
EKT | 646806 | PDU - Блок распределения питания - 6 розеток 2К+3 - шнур питания 3м - 19'' - 16А Legrand E-PRO | шт | KZT | 32475 | EKT2506 | 2025-06-12 |  |  | ekt |  | 16
EKT | 646812 | PDU - Блок распределения питания - 9 розеток 2К+3 - шнур питания 3м - 19'' - 16А Legrand E-PRO | шт | KZT | 32846 | EKT2506 | 2025-06-12 |  |  | ekt |  | 16
EKT | 030200321 | "ХИТ" Роз. РА 10-137-Б со штор (168) | шт | KZT | 545 | EKT2506 | 2025-06-12 |  |  | ekt
EKT | 030300435 | 010-002 УПп 60/40.1.1 со стыковочными узлами и винтами | шт | KZT | 47 | EKT2506 | 2025-06-12 |  |  | ekt
EKT | 030300438 | 010-005 УПрк 97/50.1.1 | шт | KZT | 181 | EKT2506 | 2025-06-12 |  |  | ekt
EKT | 030300044 | 020-008 Коробка разв.107х107х53 г/к УПрк 110/45.2.2. (72 шт) | шт | KZT | 364 | EKT2506 | 2025-06-12 |  |  | ekt
EKT | 030300426 | 020-108 Коробка распаячная для полых стен с пласт. Лапками и крышкой 110/50.2.2 | шт | KZT | 308 | EKT2506 | 2025-06-12 |  |  | ekt
EKT | 030300105 | 050-041 Коробка разв. УПр 150*110/70.3.3. | шт | KZT | 977 | EKT2506 | 2025-06-12 |  |  | ekt
EKT | 270300214 | 720-0600-601 Колодка для уд. с/з 6 входов (36шт) LILA Лезард | шт | KZT | 1936 | EKT2506 | 2025-06-12 | klemens | klemens | ekt |  |  |  |  | 720
EKT | 300200585 | AtlasDesign AQUA Рамка 3-постовая бел. IP44, ATN440103 | шт | KZT | 1318 | EKT2506 | 2025-06-12 |  |  | ekt
EKT | 300200404 | Blanca Выключатель 3кл. бел. С/У 10А 250B BLNVS100501 | шт | KZT | 1352 | EKT2506 | 2025-06-12 |  |  | ekt |  | 10
EKT | 300200410 | Blanca Переключатель 1кл. бел. С/У 10А 250B BLNVS010601 | шт | KZT | 1009 | EKT2506 | 2025-06-12 |  |  | ekt |  | 10
EKT | 300200411 | Blanca Переключатель 2кл. бел. С/У 10А 250B BLNVS106601 | шт | KZT | 1810 | EKT2506 | 2025-06-12 |  |  | ekt |  | 10
EKT | 300200414 | Blanca Розетка 2я с/у компьютерная RJ45 кат.5Е бел. BLNIS045451 | шт | KZT | 2067 | EKT2506 | 2025-06-12 |  |  | ekt
EKT | 300200351 | Blanca Розетка с/у двойная RJ11+ RJ45 кат 5Е бел. BLNIS045111 | шт | KZT | 2318 | EKT2506 | 2025-06-12 |  |  | ekt
EKT | 300200349 | Blanca Розетка с/у телефонная RJ11 бел. BLNIS011001 | шт | KZT | 975 | EKT2506 | 2025-06-12 |  |  | ekt
EKT | 030300423 | 400-110 Бокс для автоматических выключателей на 1-2 модуля без крышки (156шт) | шт | KZT | 249 | EKT2506 | 2025-06-12 | oto | oto | ekt |  |  | 1
EKT | 030300420 | 400-120 Бокс для автоматических выключателей на 2-4 модуля без крышки (84шт) | шт | KZT | 425 | EKT2506 | 2025-06-12 | oto | oto | ekt |  |  | 1
EKT | 330000002 | Коробка КМ41026 распаячная 172х96x45мм для полых стен (с саморезами, пласт. лапки, с крышкой ) IEK | шт | KZT | 376 | EKT2506 | 2025-06-12 |  |  | ekt
EKT | 280300628 | Коробка КМ41216-01 распаячная для о/п 75х75х28 белая (6 клемм 6мм2) IEK | шт | KZT | 394 | EKT2506 | 2025-06-12 | klemens | klemens | ekt |  |  |  |  | 41216
EKT | 280300488 | Коробка КМ41219 распаячная для о/п 100х100х29 мм белая (6 клемм 6мм2) IEK | шт | KZT | 715 | EKT2506 | 2025-06-12 | klemens | klemens | ekt |  |  | 0.914 |  | 29
EKT | вы2в2в | Коробка КМ41234 расп. для о/п 100х100х50 мм IP55 (RAL7035, 6 герм) IEK | шт | KZT | 531 | EKT2506 | 2025-06-12 |  |  | ekt
EKT | 030300364 | Коробка распределительная комб. тип 195(Азия Электрик) 200шт | шт | KZT | 30 | EKT2506 | 2025-06-12 |  |  | ekt
EKT | NU200254 | Рамка 1-ная антрацит UNICA STUDIO NU200254 E-PRO | шт | KZT | 1498 | EKT2506 | 2025-06-12 |  |  | ekt
EKT | NU280222 | Рамка 1-ная дымчато серый/антрацит UNICA STUDIO NU280222 E-PRO | шт | KZT | 2707 | EKT2506 | 2025-06-12 |  |  | ekt
EKT | NU200444 | Рамка 2-ая бежевый UNICA STUDIO NU200444 E-PRO | шт | KZT | 946 | EKT2506 | 2025-06-12 |  |  | ekt
EKT | NU280422 | Рамка 2-ная дымчато серый/антрацит UNICA STUDIO NU280422 E-PRO | шт | KZT | 4415 | EKT2506 | 2025-06-12 |  |  | ekt
EKT | NU280424 | Рамка 2-ная шампань/белый UNICA STUDIO NU280424 E-PRO | шт | KZT | 4093 | EKT2506 | 2025-06-12 |  |  | ekt
EKT | NU280416 | Рамка 2-ная шоколад/белый UNICA STUDIO NU280416 E-PRO | шт | KZT | 4093 | EKT2506 | 2025-06-12 |  |  | ekt
EKT | NU200654 | Рамка 3-ная антрацит UNICA STUDIO NU200654 E-PRO | шт | KZT | 4415 | EKT2506 | 2025-06-12 |  |  | ekt
EKT | NU200644 | Рамка 3-ная бежевый UNICA STUDIO NU200644 E-PRO | шт | KZT | 1850 | EKT2506 | 2025-06-12 |  |  | ekt
EKT | NU280624 | Рамка 3-ная шампань/белый UNICA STUDIO NU280624 E-PRO | шт | KZT | 7165 | EKT2506 | 2025-06-12 |  |  | ekt
EKT | NU280616 | Рамка 3-ная шоколад/белый UNICA STUDIO NU280616 E-PRO | шт | KZT | 7165 | EKT2506 | 2025-06-12 |  |  | ekt
EKT | NU280816 | Рамка 4-ная шоколад/белый UNICA STUDIO NU280816 E-PRO | шт | KZT | 10011 | EKT2506 | 2025-06-12 |  |  | ekt
EKT | MGU6.002.563 | Рамка 1-ная бежевый/зеленое яблоко UNICA ХАМЕЛЕОН MGU6.002.563 E-PRO | шт | KZT | 4783 | EKT2506 | 2025-06-12 |  |  | ekt
EKT | MGU6002574 | Рамка 1-ная бежевый/коричневый UNICA ХАМЕЛЕОН MGU6.002.574 E-PRO | шт | KZT | 4783 | EKT2506 | 2025-06-12 |  |  | ekt
EKT | MGU6002871 | Рамка 1-ная белый/какао UNICA ХАМЕЛЕОН MGU6.002.871 E-PRO | шт | KZT | 5066 | EKT2506 | 2025-06-12 |  |  | ekt
EKT | MGU6002867 | Рамка 1-ная белый/песчаный UNICA ХАМЕЛЕОН MGU6.002.867 E-PRO | шт | KZT | 5165 | EKT2506 | 2025-06-12 |  |  | ekt
EKT | MGU6002874 | Рамка 1-ная хамелеон белый/коричневый UNICA ХАМЕЛЕОН MGU6.002.874 E-PRO | шт | KZT | 5066 | EKT2506 | 2025-06-12 |  |  | ekt
EKT | MGU6004871 | Рамка 2-ная горизонтальная белый/какао UNICA ХАМЕЛЕОН MGU6.004.871 E-PRO | шт | KZT | 8712 | EKT2506 | 2025-06-12 |  |  | ekt
EKT | MGU6004874 | Рамка 2-ная горизонтальная белый/коричневый UNICA ХАМЕЛЕОН MGU6.004.874 E-PRO | шт | KZT | 8503 | EKT2506 | 2025-06-12 |  |  | ekt
EKT | MGU6004867 | Рамка 2-ная горизонтальная белый/песчаный UNICA ХАМЕЛЕОН MGU6.004.867 E-PRO | шт | KZT | 8712 | EKT2506 | 2025-06-12 |  |  | ekt
EKT | MGU6006871 | Рамка 3-ная горизонтальная белый/какао UNICA ХАМЕЛЕОН MGU6.006.871 E-PRO | шт | KZT | 13660 | EKT2506 | 2025-06-12 |  |  | ekt
EKT | MGU6008871 | Рамка 4-ная горизонтальная белый/какао UNICA ХАМЕЛЕОН MGU6.008.871 E-PRO | шт | KZT | 18051 | EKT2506 | 2025-06-12 |  |  | ekt
EKT | ATN000691 | TV Роз. оконечная 1DB, механизм, мокко "ATLAS" | шт | KZT | 1775 | EKT2506 | 2025-06-12 |  |  | ekt
EKT | 030200320 | Роз. 2-я о/у з/ш 16А белый ХИТ | шт | KZT | 614 | EKT2506 | 2025-06-12 |  |  | ekt |  | 16
EKT | 030200324 | Роз. c/у з/ш 10А 250В белый ХИТ | шт | KZT | 438 | EKT2506 | 2025-06-12 |  |  | ekt |  | 10
EKT | 030200330 | Роз. c/у с з/к з/ш 16А 250В белый ХИТ | шт | KZT | 587 | EKT2506 | 2025-06-12 |  |  | ekt |  | 16
EKT | 520125NZD | Выкл. 1 кл. с подсветкой сх. 1а 10А 250В бежевый UNICA MGU5.201.25NZD E-PRO | шт | KZT | 9551 | EKT2506 | 2025-06-12 |  |  | ekt |  | 1
EKT | 5010118NZD | Выкл. 2 кл. 2 модуля с подсветкой 2 х сх. 1а белый UNICA MGU5.0101.18NZD E-PRO | шт | KZT | 18778 | EKT2506 | 2025-06-12 |  |  | ekt |  | 1
EKT | 521125ZD | Выкл. 2 кл. сх. 5 10АХ 250В бежевый UNICA MGU5.211.25ZD E-PRO | шт | KZT | 7292 | EKT2506 | 2025-06-12 |  |  | ekt |  | 10
EKT | 551125ZD | Диммер пов. нажим. для ламп накал. и галог. 2-провод. подключ. бежевый UNICA MGU5.511.25ZD E-PRO | шт | KZT | 70948 | EKT2506 | 2025-06-12 | kablo | kablo | ekt
EKT | 551118ZD | Диммер пов. нажим. для ламп накал. и галог. 2-провод. подключ. белый UNICA MGU5.511.18ZD E-PRO | шт | KZT | 70948 | EKT2506 | 2025-06-12 | kablo | kablo | ekt
EKT | MGU800225 | Коробка для открытой установки 1-ая бежевый UNICA MGU8.002.25 E-PRO | шт | KZT | 3698 | EKT2506 | 2025-06-12 |  |  | ekt
EKT | MGU8.002.18 | Коробка для открытой установки 1-ная белый UNICA MGU8.002.18 E-PRO | шт | KZT | 3994 | EKT2506 | 2025-06-12 |  |  | ekt
EKT | MGU800418 | Коробка для открытой установки 2-ная белый UNICA MGU8.004.18 E-PRO | шт | KZT | 6823 | EKT2506 | 2025-06-12 |  |  | ekt
EKT | 520325ZD | Переключ. 1 кл. сх. 6 10АX 250В бежевый UNICA MGU5.203.25ZD E-PRO | шт | KZT | 4285 | EKT2506 | 2025-06-12 |  |  | ekt |  | 10
EKT | 521325ZD | Переключ. 2 кл. 2 х сх. 6 10АХ 250В бежевый UNICA MGU5.213.25ZD E-PRO | шт | KZT | 8970 | EKT2506 | 2025-06-12 |  |  | ekt |  | 10
EKT | 520325NZD | Переключ. с подсветкой 1 кл. сх. 6а 10АX 250В бежевый UNICA MGU5.203.25NZD E-PRO | шт | KZT | 11848 | EKT2506 | 2025-06-12 |  |  | ekt |  | 6
EKT | 200218M | Рамка моноблок 1-ная белый UNICA MGU2.002.18M E-PRO | шт | KZT | 894 | EKT2506 | 2025-06-12 |  |  | ekt
EKT | MGU200425 | Рамка с декоративным элементом 2-ная бежевый UNICA MGU2.004.25 E-PRO | шт | KZT | 1800 | EKT2506 | 2025-06-12 |  |  | ekt
EKT | MGU200418 | Рамка с декоративным элементом 2-ная белый UNICA MGU2.004.18 E-PRO | шт | KZT | 1944 | EKT2506 | 2025-06-12 |  |  | ekt
EKT | MGU200625 | Рамка с декоративным элементом 3-ная бежевый UNICA MGU2.006.25 E-PRO | шт | KZT | 2762 | EKT2506 | 2025-06-12 |  |  | ekt
EKT | MGU200825 | Рамка с декоративным элементом 4-ная бежевый UNICA MGU2.008.25 E-PRO | шт | KZT | 3994 | EKT2506 | 2025-06-12 |  |  | ekt
EKT | 546225ZD | Роз. TV одиночная бежевый UNICA MGU5.462.25ZD E-PRO | шт | KZT | 16972 | EKT2506 | 2025-06-12 |  |  | ekt
EKT | 546218ZD | Роз. TV одиночная белый UNICA MGU5.462.18ZD E-PRO | шт | KZT | 16972 | EKT2506 | 2025-06-12 |  |  | ekt
EKT | 546425ZD | Роз. TV оконечная бежевый UNICA MGU5.464.25ZD E-PRO | шт | KZT | 21231 | EKT2506 | 2025-06-12 |  |  | ekt
EKT | 546418ZD | Роз. TV оконечная белый UNICA MGU5.464.18ZD E-PRO | шт | KZT | 21231 | EKT2506 | 2025-06-12 |  |  | ekt
EKT | 546325ZD | Роз. TV проходная бежевый UNICA MGU5.463.25ZD E-PRO | шт | KZT | 23208 | EKT2506 | 2025-06-12 |  |  | ekt
EKT | 546318ZD | Роз. TV проходная белый UNICA MGU5.463.18ZD E-PRO | шт | KZT | 21489 | EKT2506 | 2025-06-12 |  |  | ekt
EKT | 503325ZD | Роз. з/ш 16А 250В бежевый UNICA MGU5.033.25ZD E-PRO | шт | KZT | 5220 | EKT2506 | 2025-06-12 |  |  | ekt |  | 16
EKT | 503725ZD | Роз. с з/к з/ш 16А 250В бежевый UNICA MGU5.037.25ZD E-PRO | шт | KZT | 5255 | EKT2506 | 2025-06-12 |  |  | ekt |  | 16
EKT | 549225ZD | Роз. телефонная RJ11 одиночная 4 контакта бежевый UNICA MGU5.492.25ZD E-PRO | шт | KZT | 5402 | EKT2506 | 2025-06-12 |  |  | ekt
EKT | 549218ZD | Роз. телефонная RJ11 одиночная 4 контакта белый UNICA MGU5.492.18ZD E-PRO | шт | KZT | 5002 | EKT2506 | 2025-06-12 |  |  | ekt
EKT | щщщ0116106 | Удлинитель 3 розетки 2К+З кабель 3м белый UNICA EXTEND ST9433W E-PRO | шт | KZT | 10872 | EKT2506 | 2025-06-12 | kablo | kablo | ekt
EKT | щщщ0116107 | Удлинитель 3 розетки 2К+З кабель 5м белый UNICA EXTEND ST9435W E-PRO | шт | KZT | 13185 | EKT2506 | 2025-06-12 | kablo | kablo | ekt
EKT | щщщ0116108 | Удлинитель 3 розетки.2К+З кабель 1,5м белый UNICA EXTEND ST9431W E-PRO | шт | KZT | 9748 | EKT2506 | 2025-06-12 | kablo | kablo | ekt
EKT | щщщ0116109 | Удлинитель 5 розеток 2К+З кабель 3м белый UNICA EXTEND ST9453W E-PRO | шт | KZT | 14935 | EKT2506 | 2025-06-12 | kablo | kablo | ekt
EKT | 300200642 | Выкл. 1-кл. cx. 1 10АX 250В антрацит UNICA NEW NU520154 E-PRO | шт | KZT | 2513 | EKT2506 | 2025-06-12 |  |  | ekt |  | 10
EKT | NU521154 | Выкл. 2-кл. сх. 5 10AX 250В антрацит UNICA NEW NU521154 E-PRO | шт | KZT | 5018 | EKT2506 | 2025-06-12 |  |  | ekt |  | 10
EKT | ярп5494 | Переключ. 2-кл. перекрестный, 2 x сх. 7 10AX 250В белый UNICA NEW NU521518 E-PRO | шт | KZT | 6323 | EKT2506 | 2025-06-12 |  |  | ekt |  | 10
EKT | NU505654 | Роз. с з/к с быстрозаж. клеммами 16А 250В антрацит UNICA NEW NU505654 E-PRO | шт | KZT | 2439 | EKT2506 | 2025-06-12 | klemens | klemens | ekt
EKT | NU505644 | Роз. с з/к с быстрозаж. клеммами 16А 250В бежевый UNICA NEW NU505644 E-PRO | шт | KZT | 1828 | EKT2506 | 2025-06-12 | klemens | klemens | ekt
EKT | NU503718TA | Роз. с з/к з/ш с крышкой 16А 250В IP21 белый UNICA NEW NU503718TA E-PRO | шт | KZT | 4179 | EKT2506 | 2025-06-12 |  |  | ekt |  | 16
EKT | 030200209 | TV роз. механизм белый Wessen 59 | шт | KZT | 804 | EKT2506 | 2025-06-12 |  |  | ekt
EKT | 030200388 | Роз. комп. RJ45 кат.5E механизм белый Wessen 59 | шт | KZT | 2040 | EKT2506 | 2025-06-12 |  |  | ekt
EKT | 030200384 | Вессен 59 ВС 610-156Б-18 выкл. 1кл.с/у IP44 | шт | KZT | 1841 | EKT2506 | 2025-06-12 |  |  | ekt
EKT | 030200385 | Вессен 59 ВС 610-256-1-86 переключ. с/у 2кл механизм, белый | шт | KZT | 2071 | EKT2506 | 2025-06-12 |  |  | ekt
EKT | 250700062 | Вилка с ручкой с/з бело/красная 715-0201-602 | шт | KZT | 402 | EKT2506 | 2025-06-12 |  |  | ekt
EKT | 290200099 | Катушка без провода GLANZEN 4 гн. с зазем. Ф240мм | шт | KZT | 4087 | EKT2506 | 2025-06-12 | kablo | kablo | ekt |  |  |  |  | 240
EKT | 290200098 | Катушка без провода GLANZEN 4 гн. Ф240мм | шт | KZT | 3649 | EKT2506 | 2025-06-12 | kablo | kablo | ekt |  |  |  |  | 240
EKT | 030300062 | Коробка распред. У-614 (клемная) IP 65 метал. вводом | шт | KZT | 20100 | EKT2506 | 2025-06-12 |  |  | ekt
EKT | 030300318 | Коробка КЗНС 8 | шт | KZT | 21153 | EKT2506 | 2025-06-12 |  |  | ekt
EKT | 030300142 | Коробкараспред. KSC11-305 (75х40) | шт | KZT | 219 | EKT2506 | 2025-06-12 |  |  | ekt
EKT | 030300332 | Коробкараспред. KSC11-507 (Л-90) | шт | KZT | 22 | EKT2506 | 2025-06-12 |  |  | ekt
EKT | 030300086 | Коробкараспред. КМ2 660-3 гермов. (У-409 пласт.) | шт | KZT | 854 | EKT2506 | 2025-06-12 |  |  | ekt
EKT | 030300087 | Коробкараспред. КМ2 660-4 гермов. (У-409 пласт.)50шт | шт | KZT | 1101 | EKT2506 | 2025-06-12 |  |  | ekt
EKT | 030300076 | Коробкаустан. "кольцо раз." уп.600шт | шт | KZT | 24 | EKT2506 | 2025-06-12 |  |  | ekt
EKT | 130200043 | Розетка на динрейку РА 10/16-502-Д УЗ (Курск) | шт | KZT | 3629 | EKT2506 | 2025-06-12 |  |  | ekt
EKT | 030200100 | РОНДОбел. Выкл ВА 66-123Б1кл. с индик. (60) | шт | KZT | 1710 | EKT2506 | 2025-06-12 |  |  | ekt
EKT | 020100034 | Силов.стац. роз.145 3р 125А 380В | шт | KZT | 32295 | EKT2506 | 2025-06-12 |  |  | ekt | 3 | 125
EKT | 020100014 | Силов.стац. роз.424 3р32А 380В | шт | KZT | 2383 | EKT2506 | 2025-06-12 |  |  | ekt | 3 | 32
EKT | 020100029 | Силов.стац. роз.425 3р+нейтр32А 380В | шт | KZT | 2672 | EKT2506 | 2025-06-12 |  |  | ekt | 3 | 32
EKT | 030200080 | Хит бел. Роз.телеф. РТ-4С3-б120шт | шт | KZT | 713 | EKT2506 | 2025-06-12 |  |  | ekt
EKT | 030200319 | ХИТ РА 16-233I-б (2-я, О/У без з/к, со шт.) ИЗОЛ.ПЛ (112) | шт | KZT | 618 | EKT2506 | 2025-06-12 |  |  | ekt
EKT | 200400008 | I7 роз. 2-я с/у 10А КВАРТА (180) РСШ 12-2-КБ IEK | шт | KZT | 717 | EKT2506 | 2025-06-12 |  |  | ekt |  | 10
EKT | 280300679 | БГб-22-31-ГПБд блок "выкл 1кл + розетка 1м с з/к" о/у IP54 ГЕРМЕС PLUS (кл.бел./кр.дым.) IEK | шт | KZT | 1702 | EKT2506 | 2025-06-12 |  |  | ekt
EKT | 130300924 | Вилка кабельная 63А 3Р 230V Xtra IP44 (13102) MENNEKES!!! | шт | KZT | 7093 | EKT2506 | 2025-06-12 | kablo | kablo | ekt | 3
EKT | 020300093 | Вилка панельная 125А 5Р 400V IP67 (1983) MENNEKES !!! | шт | KZT | 22389 | EKT2506 | 2025-06-12 |  |  | ekt |  | 125
EKT | 020300105 | Вилка панельная 63А 5Р 400V IP44 (1688) MENNEKES !!! | шт | KZT | 11477 | EKT2506 | 2025-06-12 |  |  | ekt |  | 63
EKT | 130300650 | Вилка прибоная панельная 63А 5Р 400V IP 67 (3658) MENNEKES !!! | шт | KZT | 8709 | EKT2506 | 2025-06-12 |  |  | ekt |  | 63
EKT | 130301122 | ВПп20-01-Ст Вилка разборная прямая без з/к 6А белая | шт | KZT | 220 | EKT2506 | 2025-06-12 |  |  | ekt |  | 6
EKT | 280300642 | ВС-20-1-0-A Выкл. 1 кл. откр. уст. 10А IP54 AQUATIC IEK | шт | KZT | 726 | EKT2506 | 2025-06-12 |  |  | ekt |  | 10
EKT | 280300643 | ВС-20-2-0-A Выкл. 2 кл. откр. уст. 10А IP54 AQUATIC IEK | шт | KZT | 801 | EKT2506 | 2025-06-12 |  |  | ekt |  | 10
EKT | 280300257 | ВС10-3-0-КБ Выключатель 3кл 10А КВАРТА (белый) IEK | шт | KZT | 749 | EKT2506 | 2025-06-12 |  |  | ekt |  | 10
EKT | 280300217 | ВСп10-1-0-КБ Выключатель 1кл проход. 10А КВАРТА (белый) IEK | шт | KZT | 499 | EKT2506 | 2025-06-12 |  |  | ekt |  | 10
EKT | 200400005 | ВСР10-1-0-КБ Светорегулятор поворот КВАРТА (белый) IEK | шт | KZT | 1598 | EKT2506 | 2025-06-12 |  |  | ekt
EKT | 030300381 | К-207 (устан.) EKT (100) синяя | шт | KZT | 126 | EKT2506 | 2025-06-12 |  |  | ekt
EKT | 030300315 | Коробка уст. СП 65х40 для гипсокарт. Рувинил 10170 | шт | KZT | 95 | EKT2506 | 2025-06-12 |  |  | ekt
EKT | 030300041 | Коробка ЭЛФО 030-031--67040 (расп о/п) 8100*100/50.2.3.IP54 (105)(100) | шт | KZT | 265 | EKT2506 | 2025-06-12 |  |  | ekt
EKT | 030200202 | Монтажная коробка под бетон с винтами Schneider Electric | шт | KZT | 311 | EKT2506 | 2025-06-12 |  |  | ekt
EKT | 020300103 | Розетка кабельная SCHUKO 16А 2Р+E 230V IP54 (10843) синяя MENNEKES!!! | шт | KZT | 1812 | EKT2506 | 2025-06-12 | kablo | kablo | ekt | 2
EKT | 020300106 | Розетка настеная 63А 5Р 400V IP44 (1145A) MENNEKES!!! | шт | KZT | 10170 | EKT2506 | 2025-06-12 |  |  | ekt |  | 63
EKT | 130300920 | Розетка настенная 16А 4Р 400V IP44 (1268) MENNEKES !!! | шт | KZT | 1998 | EKT2506 | 2025-06-12 |  |  | ekt | 4 | 16
EKT | 130300931 | Розетка настенная 32А 3Р 230V IP44 (1369) MENNEKES !!! | шт | KZT | 2686 | EKT2506 | 2025-06-12 |  |  | ekt | 3 | 32
EKT | 130300921 | Розетка панельная 16А 4Р 400V IP44 (1390) MENNEKES !!! | шт | KZT | 1187 | EKT2506 | 2025-06-12 |  |  | ekt | 4 | 16
EKT | 130300503 | Розетка панельная 63А 5Р 400V IP44 (1155А) MENNEKES !!! | шт | KZT | 11187 | EKT2506 | 2025-06-12 |  |  | ekt |  | 63
EKT | 020300062 | Розетка панельного монтажа 16А 3Р 230V IP44 (1366) MENNEKES !!! | шт | KZT | 2111 | EKT2506 | 2025-06-12 |  |  | ekt | 3 | 16
EKT | 020300069 | Розетка панельного монтажа 16А 5Р 400V IP44 (1385) MENNEKES !!! | шт | KZT | 878 | EKT2506 | 2025-06-12 |  |  | ekt |  | 16
EKT | 280300646 | РСш12-2-А Розетка 1-ая с з/к откр. уст. 16А IP54 AQUATIC IEK | шт | KZT | 786 | EKT2506 | 2025-06-12 |  |  | ekt |  | 16
EKT | 020100024 | Стационарная розетка 423 скрытая 2р+ре 32А 220В IP44 IEK * | шт | KZT | 1586 | EKT2506 | 2025-06-12 |  |  | ekt | 2 | 32
EKT | 030300280 | У-120 о\п 84х84х45 бел 120071 (EP-Plast) | шт | KZT | 430 | EKT2506 | 2025-06-12 |  |  | ekt
EKT | 030300295 | У-130 о\п 85х85х45 с клемным креплением (EP-Plast) (45) | шт | KZT | 460 | EKT2506 | 2025-06-12 |  |  | ekt
EKT | 030300011 | У-145 о\п 90х45 белая (EP-Plast) (45) | шт | KZT | 284 | EKT2506 | 2025-06-12 |  |  | ekt
EKT | 290100021 | У3К-выкл (3места 3метра 6А) IEK !!! | шт | KZT | 1995 | EKT2506 | 2025-06-12 |  |  | ekt |  | 6
EKT | 300200649 | S469 Рамка 1-ная "UNICA STUDIO" никель/белый NU280253 (3) | шт | KZT | 7060 | EKT2506 | 2025-06-12 |  |  | ekt
EKT | LNVA101011 | Выкл 1 кл о/у ИЗОЛ.ПЛ. 10А 250B белый BLANCA | шт | KZT | 516 | EKT2506 | 2025-06-12 |  |  | ekt |  | 10
EKT | 300200406 | Роз. 2-ная с з/к 16А в сборе белый ATLASDESIGN | шт | KZT | 1425 | EKT2506 | 2025-06-12 |  |  | ekt |  | 16
EKT | 300200469 | Роз. двойная с з/к, 16А, в сборе, карбон "ATLAS" | шт | KZT | 2872 | EKT2506 | 2025-06-12 |  |  | ekt |  | 16
EKT | 300200644 | S463 Рамка 1-ная "UNICA STUDIO" песочный/белый NU280226 (5) | шт | KZT | 2490 | EKT2506 | 2025-06-12 |  |  | ekt
EKT | ст-9951995 | ВСп20-1-0-ГПБ выкл 1кл проход. о/у IP54 (цвет клавиш: белый) ГЕРМЕС PLUS | шт | KZT | 673 | EKT2506 | 2025-06-12 |  |  | ekt
EKT | 290100012 | У04 В (4места 2р+ре.5метра з/ш) IEK * | шт | KZT | 1257 | EKT2506 | 2025-06-12 |  |  | ekt | 2
EKT | 290100022 | У3К-выкл (3места 5метра 6А) IEK | шт | KZT | 2654 | EKT2506 | 2025-06-12 |  |  | ekt |  | 6
EKT | 290100107 | У5 (5мест 3метра) IEK* | шт | KZT | 1992 | EKT2506 | 2025-06-12 |  |  | ekt
EKT | 290100041 | У5К-выкл (5мест 5метров) IEK | шт | KZT | 2855 | EKT2506 | 2025-06-12 |  |  | ekt
EKT | 250700023 | Вилка однофазная 2Р+РЕ 1х16А 220-240В (каучук) 106-0400-0105 (24/240) | шт | KZT | 430 | EKT2506 | 2025-06-12 |  |  | ekt | 2 | 16
EKT | 250700026 | Вилка трехфазная 3Р+Е 3*32А 380В (каучук) 332-0100-0201 (12/72) | шт | KZT | 1220 | EKT2506 | 2025-06-12 |  |  | ekt | 3 | 32
EKT | 030300334 | Розетка наруж. уст-ки 3-ая с заглушками 2Р+РЕ 1Х16А 220-240В (каучук) 106-0400-0101 (36) | шт | KZT | 1690 | EKT2506 | 2025-06-12 |  |  | ekt | 2 | 16
EKT | 030300349 | Розетка наруж. уст-ки 4-ая с заглушками 2Р+РЕ 1Х16А 220-240В (каучук) 106-0400-0107 (36) | шт | KZT | 2130 | EKT2506 | 2025-06-12 |  |  | ekt | 2 | 16
EKT | 250700092 | Розетка наруж. уст-ки наклонная трехфазная 3Р+Е 3*32А 380В (каучук) 332-0100-0202 (12/48) | шт | KZT | 1510 | EKT2506 | 2025-06-12 |  |  | ekt | 3 | 32
EKT | 030300335 | Розетка наруж. уст-ки прямая с заглушкой 2Р+РЕ 1Х16А 220-240В (каучук) 106-0400-0103 (12) | шт | KZT | 760 | EKT2506 | 2025-06-12 |  |  | ekt | 2 | 16
EKT | 250700027 | Штепсельный разъем трехфазный 3Р+Е 3*32А 380В 332-0100-0203 (12/48) !!! | шт | KZT | 1460 | EKT2506 | 2025-06-12 |  |  | ekt | 3 | 32
EKT | 030300005 | Коробка соединительная КС-10 У2 IP54 пластиковый ввод ЗЭТА!!! | шт | KZT | 16466 | EKT2506 | 2025-06-12 |  |  | ekt
EKT | 270300137 | 720-0300-301 колодка с/з 3 входа Lezard (36шт) | шт | KZT | 960 | EKT2506 | 2025-06-12 | klemens | klemens | ekt |  |  |  |  | 720
EKT | 270300138 | 720-0300-302 колодка с/з 3 входа с выкл Lezard (36шт) | шт | KZT | 1370 | EKT2506 | 2025-06-12 | klemens | klemens | ekt |  |  |  |  | 720
EKT | 270300139 | 720-0400-401 колодка с/з 4 входа Lezard (36шт) | шт | KZT | 1170 | EKT2506 | 2025-06-12 | klemens | klemens | ekt |  |  |  |  | 720
EKT | 270300140 | 720-0400-402 колодка с/з 4 входа с выкл Lezard (36шт) | шт | KZT | 1580 | EKT2506 | 2025-06-12 | klemens | klemens | ekt |  |  |  |  | 720
EKT | 270300155 | 721-0300-303 колодка б/з 3 входа Lezard (36шт) | шт | KZT | 660 | EKT2506 | 2025-06-12 | klemens | klemens | ekt |  |  |  |  | 721
EKT | 200500001 | L1 Выкл.1 кл.с/у белый Mira 701-0202-100 (10) !!! | шт | KZT | 643 | EKT2506 | 2025-06-12 |  |  | ekt
EKT | 200500007 | L11 Роз. 2-я с/у з/к белая Mira 701-0202-127 (10) !!! | шт | KZT | 1098 | EKT2506 | 2025-06-12 |  |  | ekt
EKT | 030300352 | L12 Роз. тел. c/у белая Mira 701-0202-137 (10) !!! | шт | KZT | 641 | EKT2506 | 2025-06-12 |  |  | ekt
EKT | 030300353 | L13 Роз. комп. c/у белая Mira 701-0202-139 (10) !!! | шт | KZT | 1625 | EKT2506 | 2025-06-12 |  |  | ekt
EKT | 030300344 | L14 Роз. комп.+тел. c/у белая Mira 701-0202-143 (10) !!! | шт | KZT | 1700 | EKT2506 | 2025-06-12 |  |  | ekt
EKT | 030300346 | L15 Роз. TV c/у белая Mira 701-0202-130 (10) !!! | шт | KZT | 724 | EKT2506 | 2025-06-12 |  |  | ekt
EKT | 030300354 | L17 Рамка 2-я белая Mira 701-0200-147 !!! | шт | KZT | 356 | EKT2506 | 2025-06-12 |  |  | ekt
EKT | 030300355 | L18 Рамка 3-я белая Mira 701-0200-148 !!! | шт | KZT | 538 | EKT2506 | 2025-06-12 |  |  | ekt
EKT | 030300356 | L19 Рамка 4-я белая Mira 701-0200-149 !!! | шт | KZT | 566 | EKT2506 | 2025-06-12 |  |  | ekt
EKT | 200500002 | L2 Выкл.2 кл. с/у белый Mira 701-0202-101 (10) !!! | шт | KZT | 685 | EKT2506 | 2025-06-12 |  |  | ekt
EKT | 200500017 | L22 Выкл.2 кл. проходной с/у белый Mira 701-0202-106 (10) !!! | шт | KZT | 925 | EKT2506 | 2025-06-12 |  |  | ekt
EKT | 200500004 | L4 Выкл.2 кл.с инд.с/у белый Mira 701-0202-112 (10) !!! | шт | KZT | 975 | EKT2506 | 2025-06-12 |  |  | ekt
EKT | 200500005 | L7 Роз.с/у белая Mira 701-0202-121 (10) !!! | шт | KZT | 663 | EKT2506 | 2025-06-12 |  |  | ekt
EKT | 200500006 | L8 Роз.с/у з/к белая Mira 701-0202-122 (10) !!! | шт | KZT | 702 | EKT2506 | 2025-06-12 |  |  | ekt
EKT | 030300351 | L9 Роз.с/у з/ш белая Mira 701-0202-124 (10) !!! | шт | KZT | 755 | EKT2506 | 2025-06-12 |  |  | ekt
EKT | 200500009 | L23 Выкл 1 кл. о/у белый Demet 711-0200-100 (10) !!! | шт | KZT | 562 | EKT2506 | 2025-06-12 |  |  | ekt
EKT | 200500010 | L24 Выкл 2 кл. о/у белый Demet 711-0200-101 (10) !!! | шт | KZT | 703 | EKT2506 | 2025-06-12 |  |  | ekt
EKT | 200500018 | L25 Выкл 1 кл.с инд. о/у белый Demet 711-0200-111 (10) !!! | шт | KZT | 413 | EKT2506 | 2025-06-12 |  |  | ekt
EKT | 200500011 | L26 Роз.о/у белая Demet 711-0200-121 (10) !!! | шт | KZT | 486 | EKT2506 | 2025-06-12 |  |  | ekt
EKT | 200500012 | L28 Роз.о/у з/к белая Demet 711-0200-122 (10) !!! | шт | KZT | 710 | EKT2506 | 2025-06-12 |  |  | ekt
EKT | 200500014 | L29 Роз. 2-я о/у з/к белая Demet 711-0200-127 (10) !!! | шт | KZT | 908 | EKT2506 | 2025-06-12 |  |  | ekt
EKT | 200500013 | L30 Роз.о/у з/к IP44 белая Demet 711-0200-123 (10) !!! | шт | KZT | 294 | EKT2506 | 2025-06-12 |  |  | ekt
EKT | 250700060 | 715-0101-601 Вилка б/з Lezard (50/600) | шт | KZT | 260 | EKT2506 | 2025-06-12 |  |  | ekt
EKT | 250700061 | 715-0501-605 Вилка с/з Lezard (50/400) | шт | KZT | 360 | EKT2506 | 2025-06-12 |  |  | ekt
EKT | 030300330 | Коробка ЭЛФО 020-009 подразетник под г/к 68*45 (100) !!! | шт | KZT | 119 | EKT2506 | 2025-06-12 |  |  | ekt
EKT | 030300006 | КС-20 IP65 (330х179х86) | шт | KZT | 10916 | EKT2506 | 2025-06-12 |  |  | ekt
EKT | 290200015 | Удлинитель силовой на кат Glanzen 4гн ПВС 3х1,5-30м | шт | KZT | 13166 | EKT2506 | 2025-06-12 |  |  | ekt
EKT | 290200016 | Удлинитель силовой на кат Glanzen 4гн ПВС 3х1,5-50м | шт | KZT | 21930 | EKT2506 | 2025-06-12 |  |  | ekt
EKT | 030300329 | 020-007 Коробка для полых стен с мет. лапками и крышкой УПрк 97/50.1.2. (КМ-206) | шт | KZT | 257 | EKT2506 | 2025-06-12 |  |  | ekt
EKT | 030300037 | Коробка ЭЛФО 010-003 уст.с\п 60х43 (200 ) !!! | шт | KZT | 46 | EKT2506 | 2025-06-12 |  |  | ekt
EKT | 200400009 | РСш 12-3-КБ Розетка 2местн. c з/к с защ.штор. 16А КВАРТА (160) * | шт | KZT | 723 | EKT2506 | 2025-06-12 |  |  | ekt |  | 16
EKT | 030200106 | S Выкл. 1кл.с инд. ВС6У-120 "Wessen 59" !!! | шт | KZT | 48 | EKT2506 | 2025-06-12 |  |  | ekt
EKT | 030100087 | Перекл. С610-807 1кл. (60 шт.) Светоприбор | шт | KZT | 658 | EKT2506 | 2025-06-12 |  |  | ekt
EKT | 030100088 | Роз. РС16-305 1мест. (60 шт.) Светоприбор | шт | KZT | 191 | EKT2506 | 2025-06-12 |  |  | ekt
EKT | 280100328 | Кабель-канал 12х12 ЕКТ ЛМ (200) | м | KZT | 63 | EKT2506 | 2025-06-12 | kanal | kanal | ekt | [5 empty] | 12 | 12
EKT | 280100329 | Кабель-канал 15х10 ЕКТ ЛМ (200) | м | KZT | 62 | EKT2506 | 2025-06-12 | kanal | kanal | ekt | [5 empty] | 15 | 10
EKT | 280100330 | Кабель-канал 16х16 ЕКТ ЛМ (140) | м | KZT | 81 | EKT2506 | 2025-06-12 | kanal | kanal | ekt | [5 empty] | 16 | 16
EKT | 280100331 | Кабель-канал 20х10 ЕКТ ЛМ (160) | м | KZT | 77 | EKT2506 | 2025-06-12 | kanal | kanal | ekt | [5 empty] | 20 | 10
EKT | 280100332 | Кабель-канал 25х16 ЕКТ ЛМ (84 | м | KZT | 105 | EKT2506 | 2025-06-12 | kanal | kanal | ekt | [5 empty] | 25 | 16
EKT | 280100333 | Кабель-канал 40х16 ЕКТ ЛМ (48) | м | KZT | 195 | EKT2506 | 2025-06-12 | kanal | kanal | ekt | [5 empty] | 40 | 16
EKT | 280100334 | Кабель-канал 40х25 ЕКТ ЛМ (32) | м | KZT | 200 | EKT2506 | 2025-06-12 | kanal | kanal | ekt | [5 empty] | 40 | 25
EKT | 280100335 | Кабель-канал 60х40 ЕКТ ЛМ (40) | м | KZT | 364 | EKT2506 | 2025-06-12 | kanal | kanal | ekt | [5 empty] | 60 | 40
EKT | 280100248 | Кабель-канал 12х12 белый EKT (200) | м | KZT | 49 | EKT2506 | 2025-06-12 | kanal | kanal | ekt | [5 empty] | 12 | 12
EKT | 280100244 | Кабель-канал 15х10 белый EKT (200) | м | KZT | 51 | EKT2506 | 2025-06-12 | kanal | kanal | ekt | [5 empty] | 15 | 10
EKT | 280100245 | Кабель-канал 16х16 белый EKT (140) | м | KZT | 71 | EKT2506 | 2025-06-12 | kanal | kanal | ekt | [5 empty] | 16 | 16
EKT | 280100246 | Кабель-канал 20х10 белый EKT (160) | м | KZT | 70 | EKT2506 | 2025-06-12 | kanal | kanal | ekt | [5 empty] | 20 | 10
EKT | 280100247 | Кабель-канал 25х16 белый EKT (84) | м | KZT | 96 | EKT2506 | 2025-06-12 | kanal | kanal | ekt | [5 empty] | 25 | 16
EKT | 280100249 | Кабель-канал 25х25 белый EKT (60) | м | KZT | 122 | EKT2506 | 2025-06-12 | kanal | kanal | ekt | [5 empty] | 25 | 25
EKT | 280100250 | Кабель-канал 40х16 белый EKT (48) | м | KZT | 155 | EKT2506 | 2025-06-12 | kanal | kanal | ekt | [5 empty] | 40 | 16
EKT | 280100251 | Кабель-канал 40х25 белый EKT (32) | м | KZT | 190 | EKT2506 | 2025-06-12 | kanal | kanal | ekt | [5 empty] | 40 | 25
EKT | 280100252 | Кабель-канал 40х40 белый EKT (24) | м | KZT | 238 | EKT2506 | 2025-06-12 | kanal | kanal | ekt | [5 empty] | 40 | 40
EKT | 280100253 | Кабель-канал 60х40 белый EKT (40) | м | KZT | 320 | EKT2506 | 2025-06-12 | kanal | kanal | ekt | [5 empty] | 60 | 40
EKT | 280100270 | Кабель-канал 60х60 белый ЕКТ (24) | м | KZT | 425 | EKT2506 | 2025-06-12 | kanal | kanal | ekt | [5 empty] | 60 | 60
EKT | 280100269 | Кабель-канал 80х40 белый ЕКТ (30) | м | KZT | 430 | EKT2506 | 2025-06-12 | kanal | kanal | ekt | [5 empty] | 80 | 40
EKT | 280100271 | Кабель-канал 80х60 белый ЕКТ (24) | м | KZT | 489 | EKT2506 | 2025-06-12 | kanal | kanal | ekt | [5 empty] | 80 | 60
EKT | 280100272 | Кабель-канал 100х40 белый ЕКТ (24) | м | KZT | 532 | EKT2506 | 2025-06-12 | kanal | kanal | ekt | [5 empty] | 100 | 40
EKT | 280100273 | Кабель-канал 100х60 белый ЕКТ (18) | м | KZT | 735 | EKT2506 | 2025-06-12 | kanal | kanal | ekt | [5 empty] | 100 | 60
EKT | 280100462 | Кабель-канал 12х12 чёрный EKT (200) | м | KZT | 74 | EKT2506 | 2025-06-12 | kanal | kanal | ekt | [5 empty] | 12 | 12
EKT | 280100463 | Кабель-канал 15х10 чёрный EKT (200) | м | KZT | 75 | EKT2506 | 2025-06-12 | kanal | kanal | ekt | [5 empty] | 15 | 10
EKT | 280100464 | Кабель-канал 16х16 чёрный EKT (140) | м | KZT | 102 | EKT2506 | 2025-06-12 | kanal | kanal | ekt | [5 empty] | 16 | 16
EKT | 280100465 | Кабель-канал 20х10 чёрный EKT (160) | м | KZT | 96 | EKT2506 | 2025-06-12 | kanal | kanal | ekt | [5 empty] | 20 | 10
EKT | 280100466 | Кабель-канал 25х16 чёрный EKT (84) | м | KZT | 140 | EKT2506 | 2025-06-12 | kanal | kanal | ekt | [5 empty] | 25 | 16
EKT | 280100467 | Кабель-канал 25х25 чёрный EKT (60) | м | KZT | 173 | EKT2506 | 2025-06-12 | kanal | kanal | ekt | [5 empty] | 25 | 25
EKT | 280100468 | Кабель-канал 40х16 чёрный EKT (48) | м | KZT | 237 | EKT2506 | 2025-06-12 | kanal | kanal | ekt | [5 empty] | 40 | 16
EKT | 280100469 | Кабель-канал 40х25 чёрный EKT (32) | м | KZT | 252 | EKT2506 | 2025-06-12 | kanal | kanal | ekt | [5 empty] | 40 | 25
EKT | 280100470 | Кабель-канал 40х40 чёрный EKT (24) | м | KZT | 330 | EKT2506 | 2025-06-12 | kanal | kanal | ekt | [5 empty] | 40 | 40
EKT | 280100471 | Кабель-канал 60х40 чёрный EKT (40) | м | KZT | 473 | EKT2506 | 2025-06-12 | kanal | kanal | ekt | [5 empty] | 60 | 40
EKT | 280100472 | Кабель-канал 60х60 чёрный ЕКТ (24) | м | KZT | 603 | EKT2506 | 2025-06-12 | kanal | kanal | ekt | [5 empty] | 60 | 60
EKT | 280100473 | Кабель-канал 80х40 чёрный ЕКТ (30) | м | KZT | 563 | EKT2506 | 2025-06-12 | kanal | kanal | ekt | [5 empty] | 80 | 40
EKT | 280100474 | Кабель-канал 80х60 чёрный ЕКТ (24) | м | KZT | 734 | EKT2506 | 2025-06-12 | kanal | kanal | ekt | [5 empty] | 80 | 60
EKT | 280100475 | Кабель-канал 100х40 чёрный ЕКТ (24) | м | KZT | 798 | EKT2506 | 2025-06-12 | kanal | kanal | ekt | [5 empty] | 100 | 40
EKT | 280100476 | Кабель-канал 100х60 чёрный ЕКТ (18) | м | KZT | 855 | EKT2506 | 2025-06-12 | kanal | kanal | ekt | [5 empty] | 100 | 60
EKT | 280100001 | Кабель-канал 100х40 белый ЭЛЕКОР IEK (8) | м | KZT | 2068 | EKT2506 | 2025-06-12 | kanal | kanal | ekt | [5 empty] | 100 | 40
EKT | 280100002 | Кабель-канал 100х60 белый ЭЛЕКОР IEK (8) | м | KZT | 2082 | EKT2506 | 2025-06-12 | kanal | kanal | ekt | [5 empty] | 100 | 60
EKT | 280100003 | Кабель-канал 12х12 белый ЭЛЕКОР IEK (120) | м | KZT | 143 | EKT2506 | 2025-06-12 | kanal | kanal | ekt | [5 empty] | 12 | 12
EKT | 280100006 | Кабель-канал 15х10 белый ЭЛЕКОР IEK (144) | м | KZT | 143 | EKT2506 | 2025-06-12 | kanal | kanal | ekt | [5 empty] | 15 | 10
EKT | 280100004 | Кабель-канал 16х16 белый ЭЛЕКОР IEK (84) | м | KZT | 182 | EKT2506 | 2025-06-12 | kanal | kanal | ekt | [5 empty] | 16 | 16
EKT | 280100005 | Кабель-канал 20х10 белый ЭЛЕКОР IEK (96) | м | KZT | 182 | EKT2506 | 2025-06-12 | kanal | kanal | ekt | [5 empty] | 20 | 10
EKT | 280100007 | Кабель-канал 25х16 белый ЭЛЕКОР IEK (50) | м | KZT | 277 | EKT2506 | 2025-06-12 | kanal | kanal | ekt | [5 empty] | 25 | 16
EKT | 280100016 | Кабель-канал 25х25 белый ЭЛЕКОР IEK (32) | м | KZT | 367 | EKT2506 | 2025-06-12 | kanal | kanal | ekt | [5 empty] | 25 | 25
EKT | 280100009 | Кабель-канал 40х16 белый ЭЛЕКОР IEK (30) | м | KZT | 427 | EKT2506 | 2025-06-12 | kanal | kanal | ekt | [5 empty] | 40 | 16
EKT | 280100010 | Кабель-канал 40х25 белый ЭЛЕКОР IEK (24) | м | KZT | 497 | EKT2506 | 2025-06-12 | kanal | kanal | ekt | [5 empty] | 40 | 25
EKT | 280100011 | Кабель-канал 40х40 белый ЭЛЕКОР IEK (24) | м | KZT | 653 | EKT2506 | 2025-06-12 | kanal | kanal | ekt | [5 empty] | 40 | 40
EKT | 280100012 | Кабель-канал 60х40 белый ЭЛЕКОР IEK (18) | м | KZT | 1012 | EKT2506 | 2025-06-12 | kanal | kanal | ekt | [5 empty] | 60 | 40
EKT | 280100013 | Кабель-канал 60х60 белый ЭЛЕКОР IEK (12) | м | KZT | 1313 | EKT2506 | 2025-06-12 | kanal | kanal | ekt | [5 empty] | 60 | 60
EKT | 280100014 | Кабель-канал 80х40 белый ЭЛЕКОР IEK (10) | м | KZT | 1608 | EKT2506 | 2025-06-12 | kanal | kanal | ekt | [5 empty] | 80 | 40
EKT | 280100015 | Кабель-канал 80х60 белый ЭЛЕКОР IEK (8) | м | KZT | 1942 | EKT2506 | 2025-06-12 | kanal | kanal | ekt | [5 empty] | 80 | 60
EKT | 280100339 | Кабель-канал 12х12 дуб ЭЛЕКОР IEK (120) | м | KZT | 223 | EKT2506 | 2025-06-12 | kanal | kanal | ekt | [5 empty] | 12 | 12
EKT | 280100340 | Кабель-канал 15х10 дуб ЭЛЕКОР IEK (144) | м | KZT | 223 | EKT2506 | 2025-06-12 | kanal | kanal | ekt | [5 empty] | 15 | 10
EKT | 280100341 | Кабель-канал 16х16 дуб ЭЛЕКОР IEK (84) | м | KZT | 318 | EKT2506 | 2025-06-12 | kanal | kanal | ekt | [5 empty] | 16 | 16
EKT | 280100342 | Кабель-канал 20х10 дуб ЭЛЕКОР IEK (96) | м | KZT | 310 | EKT2506 | 2025-06-12 | kanal | kanal | ekt | [5 empty] | 20 | 10
EKT | 280100240 | Кабель-канал 25х16 дуб ЭЛЕКОР IEK (50) | м | KZT | 446 | EKT2506 | 2025-06-12 | kanal | kanal | ekt | [5 empty] | 25 | 16
EKT | 280100343 | Кабель-канал 40х16 дуб ЭЛЕКОР IEK (30) | м | KZT | 656 | EKT2506 | 2025-06-12 | kanal | kanal | ekt | [5 empty] | 40 | 16
EKT | 280100344 | Кабель-канал 40х25 дуб ЭЛЕКОР IEK (18) | м | KZT | 750 | EKT2506 | 2025-06-12 | kanal | kanal | ekt | [5 empty] | 40 | 25
EKT | 280100401 | Кабель-канал 12х12 ольха ЭЛЕКОР IEK (120) | м | KZT | 223 | EKT2506 | 2025-06-12 | kanal | kanal | ekt | [5 empty] | 12 | 12
EKT | 280100402 | Кабель-канал 15х10 ольха ЭЛЕКОР IEK (144) | м | KZT | 223 | EKT2506 | 2025-06-12 | kanal | kanal | ekt | [5 empty] | 15 | 10
EKT | 280100403 | Кабель-канал 16х16 ольха ЭЛЕКОР IEK (84) | м | KZT | 318 | EKT2506 | 2025-06-12 | kanal | kanal | ekt | [5 empty] | 16 | 16
EKT | 280100404 | Кабель-канал 20х10 ольха ЭЛЕКОР IEK (96) | м | KZT | 310 | EKT2506 | 2025-06-12 | kanal | kanal | ekt | [5 empty] | 20 | 10
EKT | 280100405 | Кабель-канал 25х16 ольха ЭЛЕКОР IEK (50) | м | KZT | 446 | EKT2506 | 2025-06-12 | kanal | kanal | ekt | [5 empty] | 25 | 16
EKT | 280100406 | Кабель-канал 40х16 ольха ЭЛЕКОР IEK (30) | м | KZT | 656 | EKT2506 | 2025-06-12 | kanal | kanal | ekt | [5 empty] | 40 | 16
EKT | 280100407 | Кабель-канал 40х25 ольха ЭЛЕКОР IEK (18) | м | KZT | 750 | EKT2506 | 2025-06-12 | kanal | kanal | ekt | [5 empty] | 40 | 25
EKT | 280100373 | Кабель-канал 12х12 сосна ЭЛЕКОР IEK (120) | м | KZT | 223 | EKT2506 | 2025-06-12 | kanal | kanal | ekt | [5 empty] | 12 | 12
EKT | 280100374 | Кабель-канал 15х10 сосна ЭЛЕКОР IEK (144) | м | KZT | 223 | EKT2506 | 2025-06-12 | kanal | kanal | ekt | [5 empty] | 15 | 10
EKT | 280100375 | Кабель-канал 16х16 сосна ЭЛЕКОР IEK (84) | м | KZT | 318 | EKT2506 | 2025-06-12 | kanal | kanal | ekt | [5 empty] | 16 | 16
EKT | 280100376 | Кабель-канал 20х10 сосна ЭЛЕКОР IEK (96) | м | KZT | 310 | EKT2506 | 2025-06-12 | kanal | kanal | ekt | [5 empty] | 20 | 10
EKT | 280100377 | Кабель-канал 25х16 сосна ЭЛЕКОР IEK (50) | м | KZT | 446 | EKT2506 | 2025-06-12 | kanal | kanal | ekt | [5 empty] | 25 | 16
EKT | 280100378 | Кабель-канал 40х16 сосна ЭЛЕКОР IEK (30) | м | KZT | 656 | EKT2506 | 2025-06-12 | kanal | kanal | ekt | [5 empty] | 40 | 16
EKT | 280100379 | Кабель-канал 40х25 сосна ЭЛЕКОР IEK (18) | м | KZT | 750 | EKT2506 | 2025-06-12 | kanal | kanal | ekt | [5 empty] | 40 | 25
EKT | 280100418 | Кабель-канал 100х40 черный ЭЛЕКОР IEK (8) | м | KZT | 3108 | EKT2506 | 2025-06-12 | kanal | kanal | ekt | [5 empty] | 100 | 40
EKT | 280100419 | Кабель-канал 100х60 черный ЭЛЕКОР IEK (8) | м | KZT | 3132 | EKT2506 | 2025-06-12 | kanal | kanal | ekt | [5 empty] | 100 | 60
EKT | 280100408 | Кабель-канал 12х12 черный ЭЛЕКОР IEK (120м) | м | KZT | 192 | EKT2506 | 2025-06-12 | kanal | kanal | ekt | [5 empty] | 12 | 12
EKT | 280100409 | Кабель-канал 15х10 черный ЭЛЕКОР IEK (144м) | м | KZT | 223 | EKT2506 | 2025-06-12 | kanal | kanal | ekt | [5 empty] | 15 | 10
EKT | 280100336 | Кабель-канал 16х16 черный ЭЛЕКОР IEK (84м) | м | KZT | 318 | EKT2506 | 2025-06-12 | kanal | kanal | ekt | [5 empty] | 16 | 16
EKT | 280100410 | Кабель-канал 20х10 черный ЭЛЕКОР IEK (96м) | м | KZT | 310 | EKT2506 | 2025-06-12 | kanal | kanal | ekt | [5 empty] | 20 | 10
EKT | 280100337 | Кабель-канал 25х16 черный ЭЛЕКОР IEK (50м) | м | KZT | 446 | EKT2506 | 2025-06-12 | kanal | kanal | ekt | [5 empty] | 25 | 16
EKT | 280100411 | Кабель-канал 25х25 черный ЭЛЕКОР IEK (32) | м | KZT | 580 | EKT2506 | 2025-06-12 | kanal | kanal | ekt | [5 empty] | 25 | 25
EKT | 280100412 | Кабель-канал 40х16 черный ЭЛЕКОР IEK (30) | м | KZT | 654 | EKT2506 | 2025-06-12 | kanal | kanal | ekt | [5 empty] | 40 | 16
EKT | 280100338 | Кабель-канал 40х25 черный ЭЛЕКОР IEK (24) | м | KZT | 748 | EKT2506 | 2025-06-12 | kanal | kanal | ekt | [5 empty] | 40 | 25
EKT | 280100413 | Кабель-канал 40х40 черный ЭЛЕКОР IEK (24) | м | KZT | 982 | EKT2506 | 2025-06-12 | kanal | kanal | ekt | [5 empty] | 40 | 40
EKT | 280100414 | Кабель-канал 60х40 черный ЭЛЕКОР IEK (18) | м | KZT | 1520 | EKT2506 | 2025-06-12 | kanal | kanal | ekt | [5 empty] | 60 | 40
EKT | 280100415 | Кабель-канал 60х60 черный ЭЛЕКОР IEK (12) | м | KZT | 1975 | EKT2506 | 2025-06-12 | kanal | kanal | ekt | [5 empty] | 60 | 60
EKT | 280100416 | Кабель-канал 80х40 черный ЭЛЕКОР IEK (10) | м | KZT | 2418 | EKT2506 | 2025-06-12 | kanal | kanal | ekt | [5 empty] | 80 | 40
EKT | 280100417 | Кабель-канал 80х60 черный ЭЛЕКОР IEK (8) | м | KZT | 2922 | EKT2506 | 2025-06-12 | kanal | kanal | ekt | [5 empty] | 80 | 60
EKT | 10429 | Кабель-канал DLP 50x105 - 1 секция - 1 крышка 65 мм - длина 2 м - белый Legrand E-PRO | шт | KZT | 6691 | EKT2506 | 2025-06-12 | kanal | kanal | ekt | [5 empty] | 50 | 105
EKT | 10419 | Кабель-канал DLP 50x80 - 1 секция - 1 крышка 65 мм - длина 2 м - белый Legrand E-PRO | шт | KZT | 5944 | EKT2506 | 2025-06-12 | kanal | kanal | ekt | [5 empty] | 50 | 80
EKT | 638030 | DLP-S Кабель-канал 100x50мм Snap-on с крышкой 45мм Legrand E-PRO | шт | KZT | 2897 | EKT2506 | 2025-06-12 | kanal | kanal | ekt | [5 empty] | 100 | 50
EKT | 638038 | DLP-S Кабель-канал 100x50мм с крышкой 75мм Legrand E-PRO | шт | KZT | 2897 | EKT2506 | 2025-06-12 | kanal | kanal | ekt | [5 empty] | 100 | 50
EKT | 638020 | DLP-S Кабель-канал 85x50мм Snap-on с крышкой 45мм Legrand E-PRO | шт | KZT | 2585 | EKT2506 | 2025-06-12 | kanal | kanal | ekt | [5 empty] | 85 | 50
EKT | 120100994 | Кабель-канал 25х16х2200 белый Уфанет белый Уфакор (88) NEW | м | KZT | 263 | EKT2506 | 2025-06-12 | kanal | kanal | ekt | [5 empty] | 25 | 16
EKT | 120100991 | Кабель-канал 40х25х2000 белый Уфакор (20) NEW | м | KZT | 533 | EKT2506 | 2025-06-12 | kanal | kanal | ekt | [5 empty] | 40 | 25
EKT | 120100992 | Кабель-канал 60х40х2000 белый Уфакор (10) NEW | м | KZT | 960 | EKT2506 | 2025-06-12 | kanal | kanal | ekt | [5 empty] | 60 | 40
EKT | 120100999 | Кабель-канал напольный 20х12х2000 бежевый АРКА Уфакор (60) NEW | м | KZT | 274 | EKT2506 | 2025-06-12 | kanal | kanal | ekt | [5 empty] | 20 | 12
EKT | 120100996 | Кабель-канал напольный 20х12х2000 белый АРКА Уфакор (60) NEW | м | KZT | 229 | EKT2506 | 2025-06-12 | kanal | kanal | ekt | [5 empty] | 20 | 12
EKT | 120100998 | Кабель-канал напольный 20х12х2000 серый АРКА Уфакор (60) NEW | м | KZT | 274 | EKT2506 | 2025-06-12 | kanal | kanal | ekt | [5 empty] | 20 | 12
EKT | 120100997 | Кабель-канал напольный 20х12х2000 черный АРКА Уфакор (60) NEW | м | KZT | 274 | EKT2506 | 2025-06-12 | kanal | kanal | ekt | [5 empty] | 20 | 12
EKT | 120101003 | Кабель-канал напольный 30х13х2000 бежевый АРКА Уфакор (40) NEW | м | KZT | 518 | EKT2506 | 2025-06-12 | kanal | kanal | ekt | [5 empty] | 30 | 13
EKT | 120101000 | Кабель-канал напольный 30х13х2000 белый АРКА Уфакор (40) NEW | м | KZT | 434 | EKT2506 | 2025-06-12 | kanal | kanal | ekt | [5 empty] | 30 | 13
EKT | 120101002 | Кабель-канал напольный 30х13х2000 серый АРКА Уфакор (40) NEW | м | KZT | 518 | EKT2506 | 2025-06-12 | kanal | kanal | ekt | [5 empty] | 30 | 13
EKT | 120101001 | Кабель-канал напольный 30х13х2000 черный АРКА Уфакор (40) NEW | м | KZT | 518 | EKT2506 | 2025-06-12 | kanal | kanal | ekt | [5 empty] | 30 | 13
EKT | 32800 | Напольный кабель-канал - 4 секции - 92x20 - 2 м - Серый Legrand E-PRO | шт | KZT | 6680 | EKT2506 | 2025-06-12 | kanal | kanal | ekt | [5 empty] | 92 | 20
EKT | 270300200 | Кабель-канал перф. 60х40 ИМПАКТ IEK (24) | м | KZT | 1801 | EKT2506 | 2025-06-12 | kanal | kanal | ekt | [5 empty] | 60 | 40
EKT | 270300151 | Кабель-канал перф. 80х60 ИМПАКТ IEK (16) | м | KZT | 3025 | EKT2506 | 2025-06-12 | kanal | kanal | ekt | [5 empty] | 80 | 60
EKT | 270300153 | Кабель-канал перф. 100х60 ИМПАКТ IEK (12) | м | KZT | 3748 | EKT2506 | 2025-06-12 | kanal | kanal | ekt | [5 empty] | 100 | 60
EKT | 270300078 | Кабель.канал перф. 25х25 ИМПАКТ IEK (100) | м | KZT | 924 | EKT2506 | 2025-06-12 | kanal | kanal | ekt | [5 empty] | 25 | 25
EKT | 270300079 | Кабель.канал перф. 25х40 ИМПАКТ IEK (60) | м | KZT | 1094 | EKT2506 | 2025-06-12 | kanal | kanal | ekt | [5 empty] | 25 | 40
EKT | 280100020 | Кабель.канал перф. 40х40 ИМПАКТ IEK (36) | м | KZT | 1486 | EKT2506 | 2025-06-12 | kanal | kanal | ekt | [5 empty] | 40 | 40
EKT | 270300105 | Кабель.канал перф. 40х60 ИМПАКТ IEK (24) | м | KZT | 1808 | EKT2506 | 2025-06-12 | kanal | kanal | ekt | [5 empty] | 40 | 60
EKT | 270300150 | Кабель.канал перф. 60х60 ИМПАКТ IEK (16) | м | KZT | 2314 | EKT2506 | 2025-06-12 | kanal | kanal | ekt | [5 empty] | 60 | 60
EKT | 280200031 | Внешний угол КМН 100х40 Белый ЭЛЕКОР IEK (2) | шт | KZT | 454 | EKT2506 | 2025-06-12 | bara | bara | ekt
EKT | 280200032 | Внешний угол КМН 100х60 Белый ЭЛЕКОР IEK (2) | шт | KZT | 489 | EKT2506 | 2025-06-12 | bara | bara | ekt
EKT | 280200033 | Внешний угол КМН 15х10 Белый ЭЛЕКОР IEK (4) | шт | KZT | 60 | EKT2506 | 2025-06-12 | bara | bara | ekt
EKT | 280200034 | Внешний угол КМН 16х16 Белый ЭЛЕКОР IEK (4) | шт | KZT | 62 | EKT2506 | 2025-06-12 | bara | bara | ekt
EKT | 280200035 | Внешний угол КМН 20х10 Белый ЭЛЕКОР IEK (4) | шт | KZT | 65 | EKT2506 | 2025-06-12 | bara | bara | ekt
EKT | 280200087 | Внешний угол КМН 25х16 Белый ЭЛЕКОР IEK (4) | шт | KZT | 75 | EKT2506 | 2025-06-12 | bara | bara | ekt
EKT | 280200088 | Внешний угол КМН 40х16 Белый ЭЛЕКОР IEK (4) | шт | KZT | 94 | EKT2506 | 2025-06-12 | bara | bara | ekt
EKT | 280200108 | Внешний угол КМН 40х25 Белый ЭЛЕКОР IEK (4) | шт | KZT | 112 | EKT2506 | 2025-06-12 | bara | bara | ekt
EKT | 280200036 | Внешний угол КМН 60х40 Белый ЭЛЕКОР IEK (4) | шт | KZT | 217 | EKT2506 | 2025-06-12 | bara | bara | ekt
EKT | 280100300 | Угол внешний КМН 15х10 дуб ЭЛЕКОР IEK (4шт/компл) | шт | KZT | 62 | EKT2506 | 2025-06-12 | bara | bara | ekt
EKT | 280100345 | Угол внешний КМН 16х16 дуб ЭЛЕКОР IEK (4шт/компл) | шт | KZT | 62 | EKT2506 | 2025-06-12 | bara | bara | ekt
EKT | 280100301 | Угол внешний КМН 20х10 дуб ЭЛЕКОР IEK (4шт/компл) | шт | KZT | 62 | EKT2506 | 2025-06-12 | bara | bara | ekt
EKT | 280100346 | Угол внешний КМН 25х16 дуб ЭЛЕКОР IEK (4шт/компл | шт | KZT | 70 | EKT2506 | 2025-06-12 | bara | bara | ekt
EKT | 280100347 | Угол внешний КМН 40х16 дуб ЭЛЕКОР IEK (4шт/компл) | шт | KZT | 125 | EKT2506 | 2025-06-12 | bara | bara | ekt
EKT | 280100348 | Угол внешний КМН 40х25 дуб ЭЛЕКОР IEK (4шт/компл) | шт | KZT | 148 | EKT2506 | 2025-06-12 | bara | bara | ekt
EKT | 280100294 | Угол внешний КМН 15х10 сосна ЭЛЕКОР IEK (4шт/компл) | шт | KZT | 64 | EKT2506 | 2025-06-12 | bara | bara | ekt
EKT | 280100380 | Угол внешний КМН 16х16 сосна ЭЛЕКОР IEK (4шт/компл) | шт | KZT | 64 | EKT2506 | 2025-06-12 | bara | bara | ekt
EKT | 280100295 | Угол внешний КМН 20х10 сосна ЭЛЕКОР IEK (4шт/компл) | шт | KZT | 64 | EKT2506 | 2025-06-12 | bara | bara | ekt
EKT | 280100381 | Угол внешний КМН 25х16 сосна ЭЛЕКОР IEK (4шт/компл) | шт | KZT | 70 | EKT2506 | 2025-06-12 | bara | bara | ekt
EKT | 280100382 | Угол внешний КМН 40х16 сосна ЭЛЕКОР IEK (4шт/компл) | шт | KZT | 130 | EKT2506 | 2025-06-12 | bara | bara | ekt
EKT | 280100383 | Угол внешний КМН 40х25 сосна ЭЛЕКОР IEK (4шт/компл) | шт | KZT | 154 | EKT2506 | 2025-06-12 | bara | bara | ekt
EKT | 280100426 | Угол внешний КМН 100х60 черный ЭЛЕКОР IEK (2шт/компл) | шт | KZT | 391 | EKT2506 | 2025-06-12 | bara | bara | ekt
EKT | 280100420 | Угол внешний КМН 15х10 черный ЭЛЕКОР IEK (4шт/компл) | шт | KZT | 44 | EKT2506 | 2025-06-12 | bara | bara | ekt
EKT | 280100421 | Угол внешний КМН 16х16 черный ЭЛЕКОР IEK (4шт/компл) | шт | KZT | 45 | EKT2506 | 2025-06-12 | bara | bara | ekt
EKT | 280100422 | Угол внешний КМН 20х10 черный ЭЛЕКОР IEK (4шт/компл) | шт | KZT | 48 | EKT2506 | 2025-06-12 | bara | bara | ekt
EKT | 280100423 | Угол внешний КМН 25х16 черный ЭЛЕКОР IEK (4шт/компл) | шт | KZT | 50 | EKT2506 | 2025-06-12 | bara | bara | ekt
EKT | 280100424 | Угол внешний КМН 40х25 черный ЭЛЕКОР IEK (4шт/компл) | шт | KZT | 71 | EKT2506 | 2025-06-12 | bara | bara | ekt
EKT | 280100425 | Угол внешний КМН 60х40 черный ЭЛЕКОР IEK (4шт/компл) | шт | KZT | 143 | EKT2506 | 2025-06-12 | bara | bara | ekt
EKT | 120101006 | Комплект наружный угол 20х12 N2 белый АРКА Уфакор (2 шт) NEW | упак | KZT | 457 | EKT2506 | 2025-06-12 |  |  | ekt
EKT | 120101016 | Комплект наружный угол 20х12 N2 серый АРКА Уфакор (2 шт) NEW | упак | KZT | 457 | EKT2506 | 2025-06-12 |  |  | ekt
EKT | 120101011 | Комплект наружный угол 20х12 N2 черный АРКА Уфакор (2 шт) NEW | упак | KZT | 457 | EKT2506 | 2025-06-12 |  |  | ekt
EKT | 280200109 | Внутренний угол КМВ 100х40 Белый ЭЛЕКОР IEK (2) | шт | KZT | 454 | EKT2506 | 2025-06-12 |  |  | ekt
EKT | 280200037 | Внутренний угол КМВ 100х60 Белый ЭЛЕКОР IEK (2) | шт | KZT | 489 | EKT2506 | 2025-06-12 |  |  | ekt
EKT | 280200085 | Внутренний угол КМВ 15х10 Белый ЭЛЕКОР IEK (4) | шт | KZT | 60 | EKT2506 | 2025-06-12 |  |  | ekt
EKT | 280200038 | Внутренний угол КМВ 16х16 Белый ЭЛЕКОР IEK (4) | шт | KZT | 62 | EKT2506 | 2025-06-12 |  |  | ekt
EKT | 280200039 | Внутренний угол КМВ 20х10 Белый ЭЛЕКОР IEK (4) | шт | KZT | 69 | EKT2506 | 2025-06-12 |  |  | ekt
EKT | 280200086 | Внутренний угол КМВ 25х16 Белый ЭЛЕКОР IEK (4) | шт | KZT | 75 | EKT2506 | 2025-06-12 |  |  | ekt
EKT | 280200040 | Внутренний угол КМВ 40х16 Белый ЭЛЕКОР IEK (4) | шт | KZT | 94 | EKT2506 | 2025-06-12 |  |  | ekt
EKT | 280200041 | Внутренний угол КМВ 40х25 Белый ЭЛЕКОР IEK (4) | шт | KZT | 112 | EKT2506 | 2025-06-12 |  |  | ekt
EKT | 280200042 | Внутренний угол КМВ 60х40 Белый ЭЛЕКОР IEK (4) | шт | KZT | 217 | EKT2506 | 2025-06-12 |  |  | ekt
EKT | 280100311 | Угол внутренний КМВ 15х10 дуб ЭЛЕКОР IEK (4шт/компл) | шт | KZT | 62 | EKT2506 | 2025-06-12 |  |  | ekt
EKT | 280100349 | Угол внутренний КМВ 16х16 дуб ЭЛЕКОР IEK (4шт/компл) | шт | KZT | 62 | EKT2506 | 2025-06-12 |  |  | ekt
EKT | 280100302 | Угол внутренний КМВ 20х10 дуб ЭЛЕКОР IEK (4шт/компл) | шт | KZT | 62 | EKT2506 | 2025-06-12 |  |  | ekt
EKT | 280100350 | Угол внутренний КМВ 25х16 дуб ЭЛЕКОР IEK (4шт/компл) | шт | KZT | 68 | EKT2506 | 2025-06-12 |  |  | ekt
EKT | 280100351 | Угол внутренний КМВ 40х16 дуб ЭЛЕКОР IEK (4шт/компл) | шт | KZT | 125 | EKT2506 | 2025-06-12 |  |  | ekt
EKT | 280100352 | Угол внутренний КМВ 40х25 дуб ЭЛЕКОР IEK (4шт/компл) | шт | KZT | 148 | EKT2506 | 2025-06-12 |  |  | ekt
EKT | 280100296 | Угол внутренний КМВ 15х10 сосна ЭЛЕКОР IEK (4шт/компл) | шт | KZT | 64 | EKT2506 | 2025-06-12 |  |  | ekt
EKT | 280100384 | Угол внутренний КМВ 16х16 сосна ЭЛЕКОР IEK (4шт/компл) | шт | KZT | 64 | EKT2506 | 2025-06-12 |  |  | ekt
EKT | 280100293 | Угол внутренний КМВ 20х10 сосна ЭЛЕКОР IEK (4шт/компл) | шт | KZT | 64 | EKT2506 | 2025-06-12 |  |  | ekt
EKT | 280100385 | Угол внутренний КМВ 25х16 сосна ЭЛЕКОР IEK (4шт/компл) | шт | KZT | 70 | EKT2506 | 2025-06-12 |  |  | ekt
EKT | 280100386 | Угол внутренний КМВ 40х16 сосна ЭЛЕКОР IEK (4шт/компл) | шт | KZT | 130 | EKT2506 | 2025-06-12 |  |  | ekt
EKT | 280100387 | Угол внутренний КМВ 40х25 сосна ЭЛЕКОР IEK (4шт/компл) | шт | KZT | 154 | EKT2506 | 2025-06-12 |  |  | ekt
EKT | 280100433 | Угол внутренний КМВ 100х60 черный ЭЛЕКОР IEK (2шт/компл) | шт | KZT | 269 | EKT2506 | 2025-06-12 |  |  | ekt
EKT | 280100427 | Угол внутренний КМВ 15х10 черный ЭЛЕКОР IEK (4шт/компл) | шт | KZT | 42 | EKT2506 | 2025-06-12 |  |  | ekt
EKT | 280100428 | Угол внутренний КМВ 16х16 черный ЭЛЕКОР IEK (4шт/компл) | шт | KZT | 44 | EKT2506 | 2025-06-12 |  |  | ekt
EKT | 280100429 | Угол внутренний КМВ 20х10 черный ЭЛЕКОР IEK (4шт/компл) | шт | KZT | 48 | EKT2506 | 2025-06-12 |  |  | ekt
EKT | 280100430 | Угол внутренний КМВ 25х16 черный ЭЛЕКОР IEK (4шт/компл) | шт | KZT | 49 | EKT2506 | 2025-06-12 |  |  | ekt
EKT | 280100431 | Угол внутренний КМВ 40х25 черный ЭЛЕКОР IEK (4шт/компл) | шт | KZT | 61 | EKT2506 | 2025-06-12 |  |  | ekt
EKT | 280100432 | Угол внутренний КМВ 60х40 черный ЭЛЕКОР IEK (4шт/компл) | шт | KZT | 120 | EKT2506 | 2025-06-12 |  |  | ekt
EKT | 120101005 | Комплект внутренний угол 20х12 N2 белый АРКА Уфакор (2 шт) NEW | упак | KZT | 457 | EKT2506 | 2025-06-12 |  |  | ekt
EKT | 120101015 | Комплект внутренний угол 20х12 N2 серый АРКА Уфакор (2 шт) NEW | упак | KZT | 457 | EKT2506 | 2025-06-12 |  |  | ekt
EKT | 120101010 | Комплект внутренний угол 20х12 N2 черный АРКА Уфакор (2 шт) NEW | упак | KZT | 457 | EKT2506 | 2025-06-12 |  |  | ekt
EKT | 120101004 | Комплект Г-образный угол 20х12 N2 белый АРКА Уфакор (2 шт) NEW | упак | KZT | 518 | EKT2506 | 2025-06-12 |  |  | ekt
EKT | 280200043 | Заглушка КМЗ 100х40 Белый ЭЛЕКОР IEK (2) | шт | KZT | 348 | EKT2506 | 2025-06-12 |  |  | ekt
EKT | 280200044 | Заглушка КМЗ 100х60 Белый ЭЛЕКОР IEK (2) | шт | KZT | 374 | EKT2506 | 2025-06-12 |  |  | ekt
EKT | 280200045 | Заглушка КМЗ 15х10 Белый ЭЛЕКОР IEK (4) | шт | KZT | 46 | EKT2506 | 2025-06-12 |  |  | ekt
EKT | 280200046 | Заглушка КМЗ 16х16 Белый ЭЛЕКОР IEK (4) | шт | KZT | 47 | EKT2506 | 2025-06-12 |  |  | ekt
EKT | 280200047 | Заглушка КМЗ 20х10 Белый ЭЛЕКОР IEK (4) | шт | KZT | 53 | EKT2506 | 2025-06-12 |  |  | ekt
EKT | 280200080 | Заглушка КМЗ 25х16 Белый ЭЛЕКОР IEK (4) | шт | KZT | 57 | EKT2506 | 2025-06-12 |  |  | ekt
EKT | 280200048 | Заглушка КМЗ 40х16 Белый ЭЛЕКОР IEK (4) | шт | KZT | 71 | EKT2506 | 2025-06-12 |  |  | ekt
EKT | 280200081 | Заглушка КМЗ 40х25 Белый ЭЛЕКОР IEK (4) | шт | KZT | 86 | EKT2506 | 2025-06-12 |  |  | ekt
EKT | 280200049 | Заглушка КМЗ 60х40 Белый ЭЛЕКОР IEK (4) | шт | KZT | 166 | EKT2506 | 2025-06-12 |  |  | ekt
EKT | щщщ0115831 | Заглушка КМЗ 80х40 Белый ЭЛЕКОР IEK (4) ! | шт | KZT | 225 | EKT2506 | 2025-06-12 |  |  | ekt
EKT | 280100309 | Заглушка КМЗ 15х10 дуб ЭЛЕКОР IEK (4шт/компл) | шт | KZT | 62 | EKT2506 | 2025-06-12 |  |  | ekt
EKT | 280100353 | Заглушка КМЗ 16х16 дуб ЭЛЕКОР IEK (4шт/компл) | шт | KZT | 62 | EKT2506 | 2025-06-12 |  |  | ekt
EKT | 280100310 | Заглушка КМЗ 20х10 дуб ЭЛЕКОР IEK (4шт/компл) | шт | KZT | 62 | EKT2506 | 2025-06-12 |  |  | ekt
EKT | 280100354 | Заглушка КМЗ 25х16 дуб ЭЛЕКОР IEK (4шт/компл) | шт | KZT | 68 | EKT2506 | 2025-06-12 |  |  | ekt
EKT | 280100355 | Заглушка КМЗ 40х16 дуб ЭЛЕКОР IEK (4шт/компл) | шт | KZT | 125 | EKT2506 | 2025-06-12 |  |  | ekt
EKT | 280100356 | Заглушка КМЗ 40х25 дуб ЭЛЕКОР IEK (4шт/компл) | шт | KZT | 148 | EKT2506 | 2025-06-12 |  |  | ekt
EKT | 280100388 | Заглушка КМЗ 15х10 сосна ЭЛЕКОР IEK (4шт/компл) | шт | KZT | 64 | EKT2506 | 2025-06-12 |  |  | ekt
EKT | 280100389 | Заглушка КМЗ 16х16 сосна ЭЛЕКОР IEK (4шт/компл) | шт | KZT | 64 | EKT2506 | 2025-06-12 |  |  | ekt
EKT | 280100312 | Заглушка КМЗ 20х10 сосна ЭЛЕКОР IEK (4шт/компл) | шт | KZT | 64 | EKT2506 | 2025-06-12 |  |  | ekt
EKT | 280100390 | Заглушка КМЗ 25х16 сосна ЭЛЕКОР IEK (4шт/компл) | шт | KZT | 70 | EKT2506 | 2025-06-12 |  |  | ekt
EKT | 280100391 | Заглушка КМЗ 40х16 сосна ЭЛЕКОР IEK (4шт/компл) | шт | KZT | 130 | EKT2506 | 2025-06-12 |  |  | ekt
EKT | 280100392 | Заглушка КМЗ 40х25 сосна ЭЛЕКОР IEK (4шт/компл) | шт | KZT | 154 | EKT2506 | 2025-06-12 |  |  | ekt
EKT | 280100440 | Заглушка КМЗ 100х60 черный ЭЛЕКОР IEK (2шт/компл) | шт | KZT | 155 | EKT2506 | 2025-06-12 |  |  | ekt
EKT | 280100434 | Заглушка КМЗ 15х10 черный ЭЛЕКОР IEK (4шт/компл) | шт | KZT | 39 | EKT2506 | 2025-06-12 |  |  | ekt
EKT | 280100435 | Заглушка КМЗ 16х16 черный ЭЛЕКОР IEK (4шт/компл) | шт | KZT | 40 | EKT2506 | 2025-06-12 |  |  | ekt
EKT | 280100436 | Заглушка КМЗ 20х10 черный ЭЛЕКОР IEK (4шт/компл) | шт | KZT | 40 | EKT2506 | 2025-06-12 |  |  | ekt
EKT | 280100437 | Заглушка КМЗ 25х16 черный ЭЛЕКОР IEK (4шт/компл) | шт | KZT | 41 | EKT2506 | 2025-06-12 |  |  | ekt
EKT | 280100438 | Заглушка КМЗ 40х25 черный ЭЛЕКОР IEK (4шт/компл) | шт | KZT | 62 | EKT2506 | 2025-06-12 |  |  | ekt
EKT | 280100439 | Заглушка КМЗ 60х40 черный ЭЛЕКОР IEK (4шт/компл) | шт | KZT | 77 | EKT2506 | 2025-06-12 |  |  | ekt
EKT | 120100995 | Заглушка 16мм белый Уфакор (100) NEW | шт | KZT | 11 | EKT2506 | 2025-06-12 |  |  | ekt
EKT | 120101009 | Комплект заглушка торцевая 20х12 N2 белый АРКА Уфакор (2 шт) NEW | упак | KZT | 381 | EKT2506 | 2025-06-12 |  |  | ekt
EKT | 120101019 | Комплект заглушка торцевая 20х12 N2 серый АРКА Уфакор (2 шт) NEW | упак | KZT | 381 | EKT2506 | 2025-06-12 |  |  | ekt
EKT | 120101014 | Комплект заглушка торцевая 20х12 N2 черный АРКА Уфакор (2 шт) NEW | упак | KZT | 381 | EKT2506 | 2025-06-12 |  |  | ekt
EKT | 280200050 | Поворот 90° КМП 100х40 Белый ЭЛЕКОР IEK (2) | шт | KZT | 454 | EKT2506 | 2025-06-12 |  |  | ekt
EKT | 280200051 | Поворот 90° КМП 100х60 Белый ЭЛЕКОР IEK (2) | шт | KZT | 489 | EKT2506 | 2025-06-12 |  |  | ekt
EKT | 280200052 | Поворот 90° КМП 15х10 Белый ЭЛЕКОР IEK (4) | шт | KZT | 60 | EKT2506 | 2025-06-12 |  |  | ekt
EKT | 280200053 | Поворот 90° КМП 16х16 Белый ЭЛЕКОР IEK (4) | шт | KZT | 62 | EKT2506 | 2025-06-12 |  |  | ekt
EKT | 280200082 | Поворот 90° КМП 20х10 Белый ЭЛЕКОР IEK (4) | шт | KZT | 69 | EKT2506 | 2025-06-12 |  |  | ekt
EKT | 280200054 | Поворот 90° КМП 25х16 Белый ЭЛЕКОР IEK (4) | шт | KZT | 75 | EKT2506 | 2025-06-12 |  |  | ekt
EKT | 280200055 | Поворот 90° КМП 40х16 Белый ЭЛЕКОР IEK (4) | шт | KZT | 94 | EKT2506 | 2025-06-12 |  |  | ekt
EKT | 280200056 | Поворот 90° КМП 40х25 Белый ЭЛЕКОР IEK (4) | шт | KZT | 112 | EKT2506 | 2025-06-12 |  |  | ekt
EKT | 280200057 | Поворот 90° КМП 60х40 Белый ЭЛЕКОР IEK (4) | шт | KZT | 217 | EKT2506 | 2025-06-12 |  |  | ekt
EKT | 280100303 | Поворот 90град КМП 15х10 дуб ЭЛЕКОР IEK (4шт/компл) | шт | KZT | 62 | EKT2506 | 2025-06-12 |  |  | ekt
EKT | 280100357 | Поворот 90град КМП 16х16 дуб ЭЛЕКОР IEK (4шт/компл) | шт | KZT | 62 | EKT2506 | 2025-06-12 |  |  | ekt
EKT | 280100304 | Поворот 90град КМП 20х10 дуб ЭЛЕКОР IEK (4шт/компл) | шт | KZT | 62 | EKT2506 | 2025-06-12 |  |  | ekt
EKT | 280100358 | Поворот 90град КМП 25х16 дуб ЭЛЕКОР IEK (4шт/компл) | шт | KZT | 68 | EKT2506 | 2025-06-12 |  |  | ekt
EKT | 280100359 | Поворот 90град КМП 40х16 дуб ЭЛЕКОР IEK (4шт/компл) | шт | KZT | 125 | EKT2506 | 2025-06-12 |  |  | ekt
EKT | 280100360 | Поворот 90град КМП 40х25 дуб ЭЛЕКОР IEK (4шт/компл) | шт | KZT | 148 | EKT2506 | 2025-06-12 |  |  | ekt
EKT | 280200257 | Поворот 90град КМП 15х10 сосна ЭЛЕКОР IEK (4шт/компл) | шт | KZT | 64 | EKT2506 | 2025-06-12 |  |  | ekt
EKT | 280100393 | Поворот 90град КМП 16х16 сосна ЭЛЕКОР IEK (4шт/компл) | шт | KZT | 64 | EKT2506 | 2025-06-12 |  |  | ekt
EKT | 280100297 | Поворот 90град КМП 20х10 сосна ЭЛЕКОР IEK (4шт/компл) | шт | KZT | 64 | EKT2506 | 2025-06-12 |  |  | ekt
EKT | 280100394 | Поворот 90град КМП 25х16 сосна ЭЛЕКОР IEK (4шт/компл) | шт | KZT | 70 | EKT2506 | 2025-06-12 |  |  | ekt
EKT | 280100395 | Поворот 90град КМП 40х16 сосна ЭЛЕКОР IEK (4шт/компл) | шт | KZT | 130 | EKT2506 | 2025-06-12 |  |  | ekt
EKT | 280100396 | Поворот 90град КМП 40х25 сосна ЭЛЕКОР IEK (4шт/компл) | шт | KZT | 154 | EKT2506 | 2025-06-12 |  |  | ekt
EKT | 280100447 | Поворот 90град КМП 100х60 черный ЭЛЕКОР IEK (2шт/компл) | шт | KZT | 342 | EKT2506 | 2025-06-12 |  |  | ekt
EKT | 280100441 | Поворот 90град КМП 15х10 черный ЭЛЕКОР IEK (4шт/компл) | шт | KZT | 42 | EKT2506 | 2025-06-12 |  |  | ekt
EKT | 280100442 | Поворот 90град КМП 16х16 черный ЭЛЕКОР IEK (4шт/компл) | шт | KZT | 44 | EKT2506 | 2025-06-12 |  |  | ekt
EKT | 280100443 | Поворот 90град КМП 20х10 черный ЭЛЕКОР IEK (4шт/компл) | шт | KZT | 45 | EKT2506 | 2025-06-12 |  |  | ekt
EKT | 280100444 | Поворот 90град КМП 25х16 черный ЭЛЕКОР IEK (4шт/компл) | шт | KZT | 54 | EKT2506 | 2025-06-12 |  |  | ekt
EKT | 280100445 | Поворот 90град КМП 40х25 черный ЭЛЕКОР IEK (4шт/компл) | шт | KZT | 65 | EKT2506 | 2025-06-12 |  |  | ekt
EKT | 280100446 | Поворот 90град КМП 60х40 черный ЭЛЕКОР IEK (4шт/компл) | шт | KZT | 147 | EKT2506 | 2025-06-12 |  |  | ekt
EKT | 280200058 | Соединитель на стык КМС 100х40 Белый ЭЛЕКОР IEK (2) | шт | KZT | 348 | EKT2506 | 2025-06-12 |  |  | ekt
EKT | 280200059 | Соединитель на стык КМС 100х60 Белый ЭЛЕКОР IEK (2) | шт | KZT | 374 | EKT2506 | 2025-06-12 |  |  | ekt
EKT | 280200060 | Соединитель на стык КМС 15х10 Белый ЭЛЕКОР IEK (4) | шт | KZT | 46 | EKT2506 | 2025-06-12 |  |  | ekt
EKT | 280200061 | Соединитель на стык КМС 16х16 Белый ЭЛЕКОР IEK (4) | шт | KZT | 47 | EKT2506 | 2025-06-12 |  |  | ekt
EKT | 280200062 | Соединитель на стык КМС 20х10 Белый ЭЛЕКОР IEK (4) | шт | KZT | 53 | EKT2506 | 2025-06-12 |  |  | ekt
EKT | 280200083 | Соединитель на стык КМС 25х16 Белый ЭЛЕКОР IEK (4) | шт | KZT | 57 | EKT2506 | 2025-06-12 |  |  | ekt
EKT | 280200063 | Соединитель на стык КМС 40х16 Белый ЭЛЕКОР IEK (4) | шт | KZT | 71 | EKT2506 | 2025-06-12 |  |  | ekt
EKT | 280200064 | Соединитель на стык КМС 40х25 Белый ЭЛЕКОР IEK (4) | шт | KZT | 86 | EKT2506 | 2025-06-12 |  |  | ekt
EKT | 280200065 | Соединитель на стык КМС 60х40 Белый ЭЛЕКОР IEK (4) | шт | KZT | 166 | EKT2506 | 2025-06-12 |  |  | ekt
EKT | 280100307 | Соединитель на стык КМС 15х10 дуб ЭЛЕКОР IEK (4шт/компл) | шт | KZT | 62 | EKT2506 | 2025-06-12 |  |  | ekt
EKT | 280100361 | Соединитель на стык КМС 16х16 дуб ЭЛЕКОР IEK (4шт/компл) | шт | KZT | 62 | EKT2506 | 2025-06-12 |  |  | ekt
EKT | 280100308 | Соединитель на стык КМС 20х10 дуб ЭЛЕКОР IEK (4шт/компл) | шт | KZT | 62 | EKT2506 | 2025-06-12 |  |  | ekt
EKT | 280100362 | Соединитель на стык КМС 25х16 дуб ЭЛЕКОР IEK (4шт/компл) | шт | KZT | 68 | EKT2506 | 2025-06-12 |  |  | ekt
EKT | 280100363 | Соединитель на стык КМС 40х16 дуб ЭЛЕКОР IEK (4шт/компл) | шт | KZT | 125 | EKT2506 | 2025-06-12 |  |  | ekt
EKT | 280100364 | Соединитель на стык КМС 40х25 дуб ЭЛЕКОР IEK (4шт/компл) | шт | KZT | 148 | EKT2506 | 2025-06-12 |  |  | ekt
EKT | 280100313 | Соединитель на стык КМС 15х10 сосна ЭЛЕКОР IEK (4шт/компл) | шт | KZT | 64 | EKT2506 | 2025-06-12 |  |  | ekt
EKT | 280100397 | Соединитель на стык КМС 16х16 сосна ЭЛЕКОР IEK (4шт/компл) | шт | KZT | 64 | EKT2506 | 2025-06-12 |  |  | ekt
EKT | 280100314 | Соединитель на стык КМС 20х10 сосна ЭЛЕКОР IEK (4шт/компл) | шт | KZT | 64 | EKT2506 | 2025-06-12 |  |  | ekt
EKT | 280100398 | Соединитель на стык КМС 25х16 сосна ЭЛЕКОР IEK (4шт/компл) | шт | KZT | 70 | EKT2506 | 2025-06-12 |  |  | ekt
EKT | 280100399 | Соединитель на стык КМС 40х16 сосна ЭЛЕКОР IEK (4шт/компл) | шт | KZT | 130 | EKT2506 | 2025-06-12 |  |  | ekt
EKT | 280100400 | Соединитель на стык КМС 40х25 сосна ЭЛЕКОР IEK (4шт/компл) | шт | KZT | 154 | EKT2506 | 2025-06-12 |  |  | ekt
EKT | 280100454 | Соединитель на стык КМС 100х60 черный ЭЛЕКОР IEK (2шт/компл) | шт | KZT | 145 | EKT2506 | 2025-06-12 |  |  | ekt
EKT | 280100448 | Соединитель на стык КМС 15х10 черный ЭЛЕКОР IEK (4шт/компл) | шт | KZT | 39 | EKT2506 | 2025-06-12 |  |  | ekt
EKT | 280100449 | Соединитель на стык КМС 16х16 черный ЭЛЕКОР IEK (4шт/компл) | шт | KZT | 41 | EKT2506 | 2025-06-12 |  |  | ekt
EKT | 280100450 | Соединитель на стык КМС 20х10 черный ЭЛЕКОР IEK (4шт/компл) | шт | KZT | 41 | EKT2506 | 2025-06-12 |  |  | ekt
EKT | 280100451 | Соединитель на стык КМС 25х16 черный ЭЛЕКОР IEK (4шт/компл) | шт | KZT | 43 | EKT2506 | 2025-06-12 |  |  | ekt
EKT | 280100452 | Соединитель на стык КМС 40х25 черный ЭЛЕКОР IEK (4шт/компл) | шт | KZT | 61 | EKT2506 | 2025-06-12 |  |  | ekt
EKT | 280100453 | Соединитель на стык КМС 60х40 черный ЭЛЕКОР IEK (4шт/компл) | шт | KZT | 86 | EKT2506 | 2025-06-12 |  |  | ekt
EKT | 120101018 | Комплект накладка на стык 20х12 N2 серый АРКА Уфакор (2 шт) NEW | упак | KZT | 381 | EKT2506 | 2025-06-12 |  |  | ekt
EKT | 120101013 | Комплект накладка на стык 20х12 N2 черный АРКА Уфакор (2 шт) NEW | упак | KZT | 381 | EKT2506 | 2025-06-12 |  |  | ekt
EKT | 120101008 | Комплект соединитель на стык 20х12 N2 белый АРКА Уфакор (2 шт) NEW | упак | KZT | 381 | EKT2506 | 2025-06-12 |  |  | ekt
EKT | 280200066 | Т-образный угол КМТ 100х40 Белый ЭЛЕКОР IEK (2) | шт | KZT | 454 | EKT2506 | 2025-06-12 |  |  | ekt
EKT | 280200067 | Т-образный угол КМТ 100х60 Белый ЭЛЕКОР IEK (2) | шт | KZT | 489 | EKT2506 | 2025-06-12 |  |  | ekt
EKT | 280200068 | Т-образный угол КМТ 15х10 Белый ЭЛЕКОР IEK (4) | шт | KZT | 60 | EKT2506 | 2025-06-12 |  |  | ekt
EKT | 280200069 | Т-образный угол КМТ 16х16 Белый ЭЛЕКОР IEK (4) | шт | KZT | 62 | EKT2506 | 2025-06-12 |  |  | ekt
EKT | 280200070 | Т-образный угол КМТ 20х10 Белый ЭЛЕКОР IEK (4) | шт | KZT | 69 | EKT2506 | 2025-06-12 |  |  | ekt
EKT | 280200084 | Т-образный угол КМТ 25х16 Белый ЭЛЕКОР IEK (4) | шт | KZT | 75 | EKT2506 | 2025-06-12 |  |  | ekt
EKT | 280200071 | Т-образный угол КМТ 40х16 Белый ЭЛЕКОР IEK (4) | шт | KZT | 94 | EKT2506 | 2025-06-12 |  |  | ekt
EKT | 280200072 | Т-образный угол КМТ 40х25 Белый ЭЛЕКОР IEK (4) | шт | KZT | 112 | EKT2506 | 2025-06-12 |  |  | ekt
EKT | 280200073 | Т-образный угол КМТ 60х40 Белый ЭЛЕКОР IEK (4) | шт | KZT | 217 | EKT2506 | 2025-06-12 |  |  | ekt
EKT | 280100305 | Угол Т-образный КМТ 15х10 дуб ЭЛЕКОР IEK (4шт/компл) | шт | KZT | 62 | EKT2506 | 2025-06-12 |  |  | ekt
EKT | 280100369 | Угол Т-образный КМТ 16х16 дуб ЭЛЕКОР IEK (4шт/компл) | шт | KZT | 62 | EKT2506 | 2025-06-12 |  |  | ekt
EKT | 280100306 | Угол Т-образный КМТ 20х10 дуб ЭЛЕКОР IEK (4шт/компл) | шт | KZT | 62 | EKT2506 | 2025-06-12 |  |  | ekt
EKT | 280100370 | Угол Т-образный КМТ 25х16 дуб ЭЛЕКОР IEK (4шт/компл) | шт | KZT | 68 | EKT2506 | 2025-06-12 |  |  | ekt
EKT | 280100371 | Угол Т-образный КМТ 40х16 дуб ЭЛЕКОР IEK (4шт/компл) | шт | KZT | 125 | EKT2506 | 2025-06-12 |  |  | ekt
EKT | 280100372 | Угол Т-образный КМТ 40х25 дуб ЭЛЕКОР IEK (4шт/компл) | шт | KZT | 148 | EKT2506 | 2025-06-12 |  |  | ekt
EKT | 280100298 | Угол Т-образный КМТ 15х10 сосна ЭЛЕКОР IEK (4шт/компл) | шт | KZT | 64 | EKT2506 | 2025-06-12 |  |  | ekt
EKT | 280100365 | Угол Т-образный КМТ 16х16 сосна ЭЛЕКОР IEK (4шт/компл) | шт | KZT | 64 | EKT2506 | 2025-06-12 |  |  | ekt
EKT | 280100299 | Угол Т-образный КМТ 20х10 сосна ЭЛЕКОР IEK (4шт/компл) | шт | KZT | 64 | EKT2506 | 2025-06-12 |  |  | ekt
EKT | 280100366 | Угол Т-образный КМТ 25х16 сосна ЭЛЕКОР IEK (4шт/компл) | шт | KZT | 70 | EKT2506 | 2025-06-12 |  |  | ekt
EKT | 280100367 | Угол Т-образный КМТ 40х16 сосна ЭЛЕКОР IEK (4шт/компл) | шт | KZT | 130 | EKT2506 | 2025-06-12 |  |  | ekt
EKT | 280100368 | Угол Т-образный КМТ 40х25 сосна ЭЛЕКОР IEK (4шт/компл) | шт | KZT | 154 | EKT2506 | 2025-06-12 |  |  | ekt
EKT | 280100461 | Угол Т-образный КМТ 100х60 черный ЭЛЕКОР IEK (2шт/компл) | шт | KZT | 422 | EKT2506 | 2025-06-12 |  |  | ekt
EKT | 280100455 | Угол Т-образный КМТ 15х10 черный ЭЛЕКОР IEK (4шт/компл) | шт | KZT | 54 | EKT2506 | 2025-06-12 |  |  | ekt
EKT | 280100456 | Угол Т-образный КМТ 16х16 черный ЭЛЕКОР IEK (4шт/компл) | шт | KZT | 59 | EKT2506 | 2025-06-12 |  |  | ekt
EKT | 280100457 | Угол Т-образный КМТ 20х10 черный ЭЛЕКОР IEK (4шт/компл) | шт | KZT | 57 | EKT2506 | 2025-06-12 |  |  | ekt
EKT | 280100458 | Угол Т-образный КМТ 25х16 черный ЭЛЕКОР IEK (4шт/компл) | шт | KZT | 78 | EKT2506 | 2025-06-12 |  |  | ekt
EKT | 280100459 | Угол Т-образный КМТ 40х25 черный ЭЛЕКОР IEK (4шт/компл) | шт | KZT | 77 | EKT2506 | 2025-06-12 |  |  | ekt
EKT | 280100460 | Угол Т-образный КМТ 60х40 черный ЭЛЕКОР IEK (4шт/компл) | шт | KZT | 187 | EKT2506 | 2025-06-12 |  |  | ekt
EKT | 120101007 | Комплект Т-образный угол 20х12 N2 белый АРКА Уфакор (2 шт) NEW | упак | KZT | 533 | EKT2506 | 2025-06-12 |  |  | ekt
EKT | 120101017 | Комплект Т-образный угол 20х12 N2 серый АРКА Уфакор (2 шт) NEW | упак | KZT | 533 | EKT2506 | 2025-06-12 |  |  | ekt
EKT | 120101012 | Комплект Т-образный угол 20х12 N2 черный АРКА Уфакор (2 шт) NEW | упак | KZT | 533 | EKT2506 | 2025-06-12 |  |  | ekt
EKT | 120100993 | Крышка 40х25/60х40х2000 белый Уфакор (20) NEW | шт | KZT | 166 | EKT2506 | 2025-06-12 |  |  | ekt
EKT | 10722 | Заглушка торцевая - для односекционных кабель-каналов DLP 35/50х80 - белый Legrand E-PRO | шт | KZT | 1225 | EKT2506 | 2025-06-12 | kanal | kanal | ekt | [5 empty] | 50 | 80
EKT | 10700 | Заглушка торцевая - для односекционных кабель-каналов DLP 50х105 - белый Legrand E-PRO | шт | KZT | 939 | EKT2506 | 2025-06-12 | kanal | kanal | ekt | [5 empty] | 50 | 105
EKT | 46522 | Кабельный органайзер - 1 U - 2-осевой - металлический Legrand E-PRO | шт | KZT | 57635 | EKT2506 | 2025-06-12 | kablo | kablo | ekt
EKT | 10691 | Накладка на стык - DLP - на защелках - для DLP - секционируемая - белая Legrand E-PRO | шт | KZT | 519 | EKT2506 | 2025-06-12 |  |  | ekt
EKT | 10801 | Накладка на стык крышки 65 мм DLP - для любых DLP - секционируемая - белая Legrand E-PRO | шт | KZT | 913 | EKT2506 | 2025-06-12 |  |  | ekt
EKT | 10696 | Накладка на стык профиля-на защелках-для односекционных кабель-каналов DLP50х105-белый Legrand E-PRO | шт | KZT | 290 | EKT2506 | 2025-06-12 | kanal | kanal | ekt | [5 empty] | 50 | 105
EKT | 10735 | Отвод плоский - для односекционных кабель-каналов DLP 35х80/105, 50х80/150 - белый Legrand E-PRO | шт | KZT | 9334 | EKT2506 | 2025-06-12 | kanal | kanal | ekt | [5 empty] | 35 | 80
EKT | 10740 | Отвод плоский-для односекционных кабель-каналов DLP 50х105-ширина профиля 105 мм-белый Legrand E-PRO | шт | KZT | 13358 | EKT2506 | 2025-06-12 | kanal | kanal | ekt | [5 empty] | 50 | 105
EKT | 10582 | Разделительная перегородка - для кабель-каналов DLP 50х80/105/150 - 2м - белый Legrand E-PRO | шт | KZT | 1915 | EKT2506 | 2025-06-12 | kanal | kanal | ekt | [5 empty] | 50 | 80
EKT | 10952 | Суппорт Mosaic - для кабель-каналов DLP с шириной крышки 65 мм - 2 модуля Legrand E-PRO | шт | KZT | 1015 | EKT2506 | 2025-06-12 | kanal | kanal | ekt
EKT | 10954 | Суппорт Mosaic - для кабель-каналов DLP с шириной крышки 65 мм - 4 модуля Legrand E-PRO | шт | KZT | 1677 | EKT2506 | 2025-06-12 | kanal | kanal | ekt
EKT | 10956 | Суппорт Mosaic - для кабель-каналов DLP с шириной крышки 65 мм - 6 модулей Legrand E-PRO | шт | KZT | 2808 | EKT2506 | 2025-06-12 | kanal | kanal | ekt
EKT | 10958 | Суппорт Mosaic - для кабель-каналов DLP с шириной крышки 65 мм - 8 модулей Legrand E-PRO | шт | KZT | 3826 | EKT2506 | 2025-06-12 | kanal | kanal | ekt
EKT | 10619 | Угол внешний переменный от 60° до 120° - для кабель-каналов DLP 50х105 - белый Legrand E-PRO | шт | KZT | 5276 | EKT2506 | 2025-06-12 | bara | bara | ekt
EKT | 10622 | Угол внешний переменный от 60° до 120° - для кабель-каналов DLP 50х80 - белый Legrand E-PRO | шт | KZT | 5157 | EKT2506 | 2025-06-12 | bara | bara | ekt
EKT | 10605 | Угол внутренний переменный от 80° до 100° - для кабель-каналов DLP 50х105 - белый Legrand E-PRO | шт | KZT | 4740 | EKT2506 | 2025-06-12 | kanal | kanal | ekt | [5 empty] | 50 | 105
EKT | 10602 | Угол внутренний переменный от 80° до 100° - для кабель-каналов DLP 50х80 - белый Legrand E-PRO | шт | KZT | 4696 | EKT2506 | 2025-06-12 | kanal | kanal | ekt | [5 empty] | 50 | 80
EKT | 10767 | Угол плоский 90 - для односекционных кабель-каналов DLP 35/50х80 - белый Legrand E-PRO | шт | KZT | 7044 | EKT2506 | 2025-06-12 | kanal | kanal | ekt | [5 empty] | 50 | 80
EKT | 10786 | Угол плоский 90° - для односекционных кабель-каналов DLP 50х105 - белый Legrand E-PRO | шт | KZT | 7156 | EKT2506 | 2025-06-12 | kanal | kanal | ekt | [5 empty] | 50 | 105
EKT | 638105 | Заглушка 15x10мм DLP-S Legrand E-PRO | шт | KZT | 159 | EKT2506 | 2025-06-12 |  |  | ekt
EKT | 638115 | Заглушка 16x16мм DLP-S Legrand E-PRO | шт | KZT | 229 | EKT2506 | 2025-06-12 |  |  | ekt
EKT | 638125 | Заглушка 20x12мм DLP-S Legrand E-PRO | шт | KZT | 179 | EKT2506 | 2025-06-12 |  |  | ekt
EKT | 638135 | Заглушка 24x14мм DLP-S Legrand E-PRO | шт | KZT | 239 | EKT2506 | 2025-06-12 |  |  | ekt
EKT | 638145 | Заглушка 32x16мм DLP-S Legrand E-PRO | шт | KZT | 270 | EKT2506 | 2025-06-12 |  |  | ekt
EKT | 638155 | Заглушка 40x16мм DLP-S Legrand E-PRO | шт | KZT | 317 | EKT2506 | 2025-06-12 |  |  | ekt
EKT | 638185 | Заглушка 40x40мм DLP-S Legrand E-PRO | шт | KZT | 597 | EKT2506 | 2025-06-12 |  |  | ekt
EKT | 638175 | Заглушка 60x20мм DLP-S Legrand E-PRO | шт | KZT | 587 | EKT2506 | 2025-06-12 |  |  | ekt
EKT | 638008 | Перегородка высотой 50мм DLP-S Legrand E-PRO | шт | KZT | 773 | EKT2506 | 2025-06-12 |  |  | ekt
EKT | 638035 | Торцевая заглушка 100x50мм универсальная DLP-S Legrand E-PRO | шт | KZT | 576 | EKT2506 | 2025-06-12 |  |  | ekt
EKT | 638025 | Торцевая заглушка 85x50мм Snap-on DLP-S Legrand E-PRO | шт | KZT | 580 | EKT2506 | 2025-06-12 |  |  | ekt
EKT | 638107 | Адаптер Forix для мини-канала 15x10мм DLP-S Legrand E-PRO | шт | KZT | 718 | EKT2506 | 2025-06-12 |  |  | ekt
EKT | 638137 | Адаптер Forix для мини-канала 16x16мм DLP-S Legrand E-PRO | шт | KZT | 718 | EKT2506 | 2025-06-12 |  |  | ekt
EKT | 638117 | Адаптер Forix для мини-канала 20x12мм DLP-S Legrand E-PRO | шт | KZT | 718 | EKT2506 | 2025-06-12 |  |  | ekt
EKT | 638127 | Адаптер Forix для мини-канала 24x14мм DLP-S Legrand E-PRO | шт | KZT | 718 | EKT2506 | 2025-06-12 |  |  | ekt
EKT | 638147 | Адаптер Forix для мини-канала 32x16мм DLP-S Legrand E-PRO | шт | KZT | 997 | EKT2506 | 2025-06-12 |  |  | ekt
EKT | 638100 | Мини-канал 15x10мм DLP-S Legrand E-PRO | шт | KZT | 312 | EKT2506 | 2025-06-12 |  |  | ekt
EKT | 638110 | Мини-канал 16x16мм DLP-S Legrand E-PRO | шт | KZT | 420 | EKT2506 | 2025-06-12 |  |  | ekt
EKT | 638120 | Мини-канал 20x12мм DLP-S Legrand E-PRO | шт | KZT | 315 | EKT2506 | 2025-06-12 |  |  | ekt
EKT | 638130 | Мини-канал 24x14мм DLP-S Legrand E-PRO | шт | KZT | 470 | EKT2506 | 2025-06-12 |  |  | ekt
EKT | 638140 | Мини-канал 32x16мм DLP-S Legrand E-PRO | шт | KZT | 602 | EKT2506 | 2025-06-12 |  |  | ekt
EKT | 638150 | Мини-канал 40x16мм DLP-S Legrand E-PRO | шт | KZT | 607 | EKT2506 | 2025-06-12 |  |  | ekt
EKT | 638180 | Мини-канал 40x40мм DLP-S Legrand E-PRO | шт | KZT | 1131 | EKT2506 | 2025-06-12 |  |  | ekt
EKT | 638170 | Мини-канал 60x20мм DLP-S Legrand E-PRO | шт | KZT | 1127 | EKT2506 | 2025-06-12 |  |  | ekt
EKT | 638000 | DLP-S Накладка на стык крышки 45мм Snap-on Legrand E-PRO | шт | KZT | 343 | EKT2506 | 2025-06-12 |  |  | ekt
EKT | 638001 | DLP-S Накладка на стык крышки 75мм Legrand E-PRO | шт | KZT | 493 | EKT2506 | 2025-06-12 |  |  | ekt
EKT | 638106 | DLP-S Накладка на стык мини-канала 15x10мм Legrand E-PRO | шт | KZT | 159 | EKT2506 | 2025-06-12 | kontaktor | contactor | ekt | 3
EKT | 638116 | DLP-S Накладка на стык мини-канала 16x16мм Legrand E-PRO | шт | KZT | 229 | EKT2506 | 2025-06-12 | kontaktor | contactor | ekt | 3
EKT | 638126 | DLP-S Накладка на стык мини-канала 20x12мм Legrand E-PRO | шт | KZT | 179 | EKT2506 | 2025-06-12 | kontaktor | contactor | ekt | 3
EKT | 638136 | DLP-S Накладка на стык мини-канала 24x14мм Legrand E-PRO | шт | KZT | 239 | EKT2506 | 2025-06-12 | kontaktor | contactor | ekt | 3
EKT | 638146 | DLP-S Накладка на стык мини-канала 32x16мм Legrand E-PRO | шт | KZT | 270 | EKT2506 | 2025-06-12 | kontaktor | contactor | ekt | 3
EKT | 638156 | DLP-S Накладка на стык мини-канала 40x16мм Legrand E-PRO | шт | KZT | 317 | EKT2506 | 2025-06-12 | kontaktor | contactor | ekt | 3
EKT | 638186 | DLP-S Накладка на стык мини-канала 40x40мм Legrand E-PRO | шт | KZT | 597 | EKT2506 | 2025-06-12 | kontaktor | contactor | ekt | 3
EKT | 638176 | DLP-S Накладка на стык мини-канала 60x20мм Legrand E-PRO | шт | KZT | 587 | EKT2506 | 2025-06-12 | kontaktor | contactor | ekt | 3
EKT | 638036 | DLP-S Накладка на стык профиля 100х50мм универсальная Legrand E-PRO | шт | KZT | 450 | EKT2506 | 2025-06-12 |  |  | ekt
EKT | 638026 | DLP-S Накладка на стык профиля 85х50мм Snap-on Legrand E-PRO | шт | KZT | 449 | EKT2506 | 2025-06-12 |  |  | ekt
EKT | 638071 | DLP-S Суппорт с рамкой на 2 модуля Mosaic для крышки 75мм Legrand E-PRO | шт | KZT | 673 | EKT2506 | 2025-06-12 |  |  | ekt
EKT | 638072 | DLP-S Суппорт с рамкой на 4 модуля Mosaic для крышки 75мм Legrand E-PRO | шт | KZT | 1309 | EKT2506 | 2025-06-12 |  |  | ekt
EKT | 638073 | DLP-S Суппорт с рамкой на 6 модулей Mosaic для крышки 75мм Legrand E-PRO | шт | KZT | 1429 | EKT2506 | 2025-06-12 |  |  | ekt
EKT | 611788 | DLP-S Суппорт универсальный для крышки 75мм Legrand E-PRO | шт | KZT | 1610 | EKT2506 | 2025-06-12 |  |  | ekt
EKT | 638034 | Т-образный отвод 100x50мм универсальный DLP-S Legrand E-PRO | шт | KZT | 2285 | EKT2506 | 2025-06-12 |  |  | ekt
EKT | 638024 | Т-образный отвод 85x50мм Snap-on DLP-S Legrand E-PRO | шт | KZT | 1688 | EKT2506 | 2025-06-12 |  |  | ekt
EKT | 638104 | Тройник 15x10мм DLP-S Legrand E-PRO | шт | KZT | 159 | EKT2506 | 2025-06-12 |  |  | ekt
EKT | 638114 | Тройник 16x16мм DLP-S Legrand E-PRO | шт | KZT | 229 | EKT2506 | 2025-06-12 |  |  | ekt
EKT | 638124 | Тройник 20x12мм DLP-S Legrand E-PRO | шт | KZT | 179 | EKT2506 | 2025-06-12 |  |  | ekt
EKT | 638134 | Тройник 24x14мм DLP-S Legrand E-PRO | шт | KZT | 239 | EKT2506 | 2025-06-12 |  |  | ekt
EKT | 638144 | Тройник 32x16мм DLP-S Legrand E-PRO | шт | KZT | 270 | EKT2506 | 2025-06-12 |  |  | ekt
EKT | 638154 | Тройник 40x16мм DLP-S Legrand E-PRO | шт | KZT | 317 | EKT2506 | 2025-06-12 |  |  | ekt
EKT | 638184 | Тройник 40x40мм DLP-S Legrand E-PRO | шт | KZT | 597 | EKT2506 | 2025-06-12 |  |  | ekt
EKT | 638174 | Тройник 60x20мм DLP-S Legrand E-PRO | шт | KZT | 587 | EKT2506 | 2025-06-12 |  |  | ekt
EKT | 638018 | DLP-S Внешний угол 100х50мм Snap-on, неизменяемый (90°) Legrand E-PRO | шт | KZT | 932 | EKT2506 | 2025-06-12 | bara | bara | ekt
EKT | 638012 | DLP-S Внешний угол 100х50мм, неизменяемый (90°) Legrand E-PRO | шт | KZT | 932 | EKT2506 | 2025-06-12 | bara | bara | ekt
EKT | 638032 | DLP-S Внешний угол 100х50мм, универсальный, изменяемый (60°-120°) Legrand E-PRO | шт | KZT | 2220 | EKT2506 | 2025-06-12 | bara | bara | ekt
EKT | 638102 | DLP-S Внешний угол 15x10мм Legrand E-PRO | шт | KZT | 159 | EKT2506 | 2025-06-12 | bara | bara | ekt
EKT | 638112 | DLP-S Внешний угол 16x16мм Legrand E-PRO | шт | KZT | 229 | EKT2506 | 2025-06-12 | bara | bara | ekt
EKT | 638122 | DLP-S Внешний угол 20x12мм Legrand E-PRO | шт | KZT | 179 | EKT2506 | 2025-06-12 | bara | bara | ekt
EKT | 638132 | DLP-S Внешний угол 24x14мм Legrand E-PRO | шт | KZT | 239 | EKT2506 | 2025-06-12 | bara | bara | ekt
EKT | 638142 | DLP-S Внешний угол 32x16мм Legrand E-PRO | шт | KZT | 270 | EKT2506 | 2025-06-12 | bara | bara | ekt
EKT | 638152 | DLP-S Внешний угол 40x16мм Legrand E-PRO | шт | KZT | 317 | EKT2506 | 2025-06-12 | bara | bara | ekt
EKT | 638182 | DLP-S Внешний угол 40x40мм Legrand E-PRO | шт | KZT | 597 | EKT2506 | 2025-06-12 | bara | bara | ekt
EKT | 638172 | DLP-S Внешний угол 60x20мм Legrand E-PRO | шт | KZT | 587 | EKT2506 | 2025-06-12 | bara | bara | ekt
EKT | 638022 | DLP-S Внешний угол 85х50мм Snap-on, изменяемый (60°-120°) Legrand E-PRO | шт | KZT | 2439 | EKT2506 | 2025-06-12 | bara | bara | ekt
EKT | 638028 | DLP-S Внешний угол 85х50мм Snap-on, неизменяемый (90°) Legrand E-PRO | шт | KZT | 996 | EKT2506 | 2025-06-12 | bara | bara | ekt
EKT | 638017 | DLP-S Внутренний угол 100х50мм Snap-on, неизменяемый (90°) Legrand E-PRO | шт | KZT | 860 | EKT2506 | 2025-06-12 |  |  | ekt
EKT | 638011 | DLP-S Внутренний угол 100х50мм, неизменяемый (90°) Legrand E-PRO | шт | KZT | 860 | EKT2506 | 2025-06-12 |  |  | ekt
EKT | 638031 | DLP-S Внутренний угол 100х50мм, универсальный, изменяемый (80°-120°) Legrand E-PRO | шт | KZT | 2048 | EKT2506 | 2025-06-12 |  |  | ekt
EKT | 638101 | DLP-S Внутренний угол 15x10мм Legrand E-PRO | шт | KZT | 159 | EKT2506 | 2025-06-12 |  |  | ekt
EKT | 638111 | DLP-S Внутренний угол 16x16мм Legrand E-PRO | шт | KZT | 229 | EKT2506 | 2025-06-12 |  |  | ekt
EKT | 638121 | DLP-S Внутренний угол 20x12мм Legrand E-PRO | шт | KZT | 179 | EKT2506 | 2025-06-12 |  |  | ekt
EKT | 638131 | DLP-S Внутренний угол 24x14мм Legrand E-PRO | шт | KZT | 239 | EKT2506 | 2025-06-12 |  |  | ekt
EKT | 638141 | DLP-S Внутренний угол 32x16мм Legrand E-PRO | шт | KZT | 270 | EKT2506 | 2025-06-12 |  |  | ekt
EKT | 638151 | DLP-S Внутренний угол 40x16мм Legrand E-PRO | шт | KZT | 317 | EKT2506 | 2025-06-12 |  |  | ekt
EKT | 638181 | DLP-S Внутренний угол 40x40мм Legrand E-PRO | шт | KZT | 597 | EKT2506 | 2025-06-12 |  |  | ekt
EKT | 638171 | DLP-S Внутренний угол 60x20мм Legrand E-PRO | шт | KZT | 587 | EKT2506 | 2025-06-12 |  |  | ekt
EKT | 638021 | DLP-S Внутренний угол 85х50мм Snap-on, изменяемый (80°-120°) Legrand E-PRO | шт | KZT | 2285 | EKT2506 | 2025-06-12 |  |  | ekt
EKT | 638027 | DLP-S Внутренний угол 85х50мм Snap-on, неизменяемый (90°) Legrand E-PRO | шт | KZT | 932 | EKT2506 | 2025-06-12 |  |  | ekt
EKT | 638019 | DLP-S Плоский угол 100x50мм Snap-on, неизменяемый (90°) Legrand E-PRO | шт | KZT | 1519 | EKT2506 | 2025-06-12 |  |  | ekt
EKT | 638013 | DLP-S Плоский угол 100x50мм, неизменяемый (90°) Legrand E-PRO | шт | KZT | 1519 | EKT2506 | 2025-06-12 |  |  | ekt
EKT | 638103 | DLP-S Плоский угол 15x10мм Legrand E-PRO | шт | KZT | 159 | EKT2506 | 2025-06-12 |  |  | ekt
EKT | 638113 | DLP-S Плоский угол 16x16мм Legrand E-PRO | шт | KZT | 229 | EKT2506 | 2025-06-12 |  |  | ekt
EKT | 638123 | DLP-S Плоский угол 20x12мм Legrand E-PRO | шт | KZT | 179 | EKT2506 | 2025-06-12 |  |  | ekt
EKT | 638133 | DLP-S Плоский угол 24x14мм Legrand E-PRO | шт | KZT | 239 | EKT2506 | 2025-06-12 |  |  | ekt
EKT | 638143 | DLP-S Плоский угол 32x16мм Legrand E-PRO | шт | KZT | 270 | EKT2506 | 2025-06-12 |  |  | ekt
EKT | 638153 | DLP-S Плоский угол 40x16мм Legrand E-PRO | шт | KZT | 317 | EKT2506 | 2025-06-12 |  |  | ekt
EKT | 638183 | DLP-S Плоский угол 40x40мм Legrand E-PRO | шт | KZT | 597 | EKT2506 | 2025-06-12 |  |  | ekt
EKT | 638173 | DLP-S Плоский угол 60x20мм Legrand E-PRO | шт | KZT | 587 | EKT2506 | 2025-06-12 |  |  | ekt
EKT | 638029 | DLP-S Плоский угол 85x50мм Snap-on, неизменяемый (90°) Legrand E-PRO | шт | KZT | 1409 | EKT2506 | 2025-06-12 |  |  | ekt
EKT | щт-0001280 | F0000L Каркас под 2 модуля 45х45, белый !!! | шт | KZT | 155 | EKT2506 | 2025-06-12 |  |  | ekt
EKT | 280100116 | Внешний изменяемый угол 80х40 ПРАЙМЕР (108) | шт | KZT | 1190 | EKT2506 | 2025-06-12 | bara | bara | ekt
EKT | 280200166 | Внешний изменяемый угол 100х40 ПРАЙМЕР (108) | шт | KZT | 1240 | EKT2506 | 2025-06-12 | bara | bara | ekt
EKT | ст-9951104 | Внешний изменяемый угол 100х60 ПРАЙМЕР (108)!!! | шт | KZT | 1506 | EKT2506 | 2025-06-12 | bara | bara | ekt
EKT | 280100117 | Внутренний изменяемый угол 80х40 ПРАЙМЕР (108) | шт | KZT | 1190 | EKT2506 | 2025-06-12 |  |  | ekt
EKT | 280200167 | Внутренний изменяемый угол 100х40 ПРАЙМЕР (108) | шт | KZT | 1240 | EKT2506 | 2025-06-12 |  |  | ekt
EKT | 280100120 | Выключатель 1-кл на 2 модуля ВК0-21-00-П ПРАЙМЕР (100) | шт | KZT | 1193 | EKT2506 | 2025-06-12 |  |  | ekt
EKT | 280100119 | Выключатель 2-кл на 2 модуля ВК1-22-00-П ПРАЙМЕР (100) | шт | KZT | 1193 | EKT2506 | 2025-06-12 |  |  | ekt
EKT | 280100118 | Заглушка 80х40 ПРАЙМЕР (216) | шт | KZT | 425 | EKT2506 | 2025-06-12 |  |  | ekt
EKT | ст-9948468 | Заглушка 100х40 ПРАЙМЕР (216) | шт | KZT | 484 | EKT2506 | 2025-06-12 |  |  | ekt
EKT | щт-0002132 | Крышка 125 мм для К.К."Праймер" 150х60 !!! | м | KZT | 967 | EKT2506 | 2025-06-12 |  |  | ekt
EKT | 280100141 | Разделительная перегородка высотой 40мм ПРАЙМЕР (160) | м | KZT | 384 | EKT2506 | 2025-06-12 |  |  | ekt
EKT | 280100125 | Плоский изменяемый угол 80х40 ПРАЙМЕР (96) | шт | KZT | 1252 | EKT2506 | 2025-06-12 |  |  | ekt
EKT | 280100124 | Плоский изменяемый угол 100х40 ПРАЙМЕР (96) | шт | KZT | 1324 | EKT2506 | 2025-06-12 |  |  | ekt
EKT | ст-9950851 | Плоский изменяемый угол 150х60 ПРАЙМЕР (40) !!! | шт | KZT | 1735 | EKT2506 | 2025-06-12 |  |  | ekt
EKT | 280100126 | Рамка и суппорт на 4 модуля 60 мм ПРАЙМЕР (160) | шт | KZT | 550 | EKT2506 | 2025-06-12 |  |  | ekt
EKT | 280100127 | Рамка и суппорт на 4 модуля 75 мм ПРАЙМЕР (160) | шт | KZT | 550 | EKT2506 | 2025-06-12 |  |  | ekt
EKT | 280100139 | Рамка и суппорт на 6 модулей 60 мм ПРАЙМЕР (120) | шт | KZT | 715 | EKT2506 | 2025-06-12 |  |  | ekt
EKT | 280100140 | Рамка и суппорт на 6 модулей 75 мм ПРАЙМЕР (120) | шт | KZT | 715 | EKT2506 | 2025-06-12 |  |  | ekt
EKT | 280100128 | Рамка и суппорт универсал. на 2 модуля ПРАЙМЕР (180) | шт | KZT | 427 | EKT2506 | 2025-06-12 |  |  | ekt
EKT | 280200168 | Рамка и суппорт для коробок КМКУ на 2 модуля ПРАЙМЕР (370) | шт | KZT | 404 | EKT2506 | 2025-06-12 |  |  | ekt
EKT | 280100129 | Розетка информационная RJ-45 UTP кат.5е,1 модуль РКИ-10-00-П ПРАЙМЕР (100) | шт | KZT | 1621 | EKT2506 | 2025-06-12 |  |  | ekt
EKT | 280100130 | Розетка информационная RJ-45 UTP кат.5е,2 модуль РКИ-20-00-П ПРАЙМЕР (100) | шт | KZT | 1732 | EKT2506 | 2025-06-12 |  |  | ekt
EKT | 280100131 | Розетка с з/к 2к, 2 модуля (белая) РКС-20-30-П ПРАЙМЕР (100) | шт | KZT | 970 | EKT2506 | 2025-06-12 |  |  | ekt
EKT | 280100132 | Розетка с з/к 2к, 2 модуля (красная) РКС-20-32-П ПРАЙМЕР (10) | шт | KZT | 970 | EKT2506 | 2025-06-12 |  |  | ekt
EKT | 280100133 | Розетка телеф RJ-11 кат.3, 1 модуль РКФ-10-00-П ПРАЙМЕР (100) | шт | KZT | 1172 | EKT2506 | 2025-06-12 |  |  | ekt
EKT | 280100138 | Соеденитель на стык лицевой для крышки 60 мм ПРАЙМЕР (720) | шт | KZT | 146 | EKT2506 | 2025-06-12 |  |  | ekt
EKT | 280100137 | Соеденитель на стык лицевой для крышки 75 мм ПРАЙМЕР (720) | шт | KZT | 152 | EKT2506 | 2025-06-12 |  |  | ekt
EKT | 280100134 | Соединитель на стык боковой высотой 40 мм. ПРАЙМЕР (1440) | шт | KZT | 102 | EKT2506 | 2025-06-12 |  |  | ekt
EKT | 280100136 | Т-угол 80х40 ПРАЙМЕР (108) | шт | KZT | 1133 | EKT2506 | 2025-06-12 |  |  | ekt
EKT | 280100135 | Т-угол 100х40 ПРАЙМЕР (108) | шт | KZT | 1196 | EKT2506 | 2025-06-12 |  |  | ekt
EKT | 280100123 | Кабель-канал 80х40 парапетный ПРАЙМЕР (24) | м | KZT | 1860 | EKT2506 | 2025-06-12 | kanal | kanal | ekt | [5 empty] | 80 | 40
EKT | 280100122 | Кабель-канал 100х40 парапетный ПРАЙМЕР (16) | м | KZT | 2232 | EKT2506 | 2025-06-12 | kanal | kanal | ekt | [5 empty] | 100 | 40
EKT | 130301793 | Групповое крепление Grip 20x NYM3x1,5 мм OBO Bettermann | шт | KZT | 976 | EKT2506 | 2025-06-12 | kablo | kablo | ekt |  |  |  |  | 1.5
EKT | 130301792 | Групповое крепление Grip 40x NYM3x1,5 мм OBO Bettermann | шт | KZT | 1318 | EKT2506 | 2025-06-12 | kablo | kablo | ekt |  |  |  |  | 1.5
EKT | 130300795 | Дуга для трубы, quick-pipe, пластик m16. Тип: 2953 B M16 LGR OBO Bettermann | шт | KZT | 917 | EKT2506 | 2025-06-12 |  |  | ekt
EKT | 130300796 | Дуга для трубы, quick-pipe, пластик m20. Тип: 2953 B M20 LGR OBO Bettermann | шт | KZT | 1104 | EKT2506 | 2025-06-12 |  |  | ekt
EKT | 130301430 | Дуга для трубы, quick-pipe, пластик m25. Тип: 2953 B M25 LGR OBO Bettermann | шт | KZT | 1198 | EKT2506 | 2025-06-12 |  |  | ekt
EKT | 2153870 | Дуга для трубы, Quick-pipe, пластик M32 E-PRO | шт | KZT | 1366 | EKT2506 | 2025-06-12 |  |  | ekt
EKT | 130300798 | Дуга для трубы, quick-pipe, пластик m32. Тип: 2953 B M32 RW OBO Bettermann | шт | KZT | 1366 | EKT2506 | 2025-06-12 |  |  | ekt
EKT | 130301791 | Кабельная скоба со стяжкой 7,5x180 мм (серый) OBO Bettermann | шт | KZT | 212 | EKT2506 | 2025-06-12 | kablo | kablo | ekt |  |  |  |  | 180
EKT | 130300854 | Муфта соединительная разборная, quick-pipe, пластик m16. Тип: 2953 M M16 LGR OBO Bettermann | шт | KZT | 705 | EKT2506 | 2025-06-12 |  |  | ekt
EKT | 130300853 | Муфта соединительная разборная, quick-pipe, пластик m20. Тип: 2953 M M20 LGR OBO Bettermann | шт | KZT | 742 | EKT2506 | 2025-06-12 |  |  | ekt
EKT | 130301429 | Муфта соединительная разборная, quick-pipe, пластик m25. Тип: 2953 M M25 LGR OBO Bettermann | шт | KZT | 872 | EKT2506 | 2025-06-12 |  |  | ekt
EKT | 130300794 | Муфта соединительная разборная, quick-pipe, пластик m32. Тип: 2953 M M32 LGR OBO Bettermann | шт | KZT | 928 | EKT2506 | 2025-06-12 |  |  | ekt
EKT | 130300799 | Т-образное соединение для труб quick-pipe, m16. Тип: 2953 T M16 LGR OBO Bettermann | шт | KZT | 917 | EKT2506 | 2025-06-12 |  |  | ekt
EKT | 130300800 | Т-образное соединение для труб quick-pipe, m20. Тип: 2953 T M20 LGR OBO Bettermann | шт | KZT | 1104 | EKT2506 | 2025-06-12 |  |  | ekt
EKT | 130301431 | Т-образное соединение для труб quick-pipe, m25. Тип: 2953 T M25 LGR OBO Bettermann | шт | KZT | 1198 | EKT2506 | 2025-06-12 |  |  | ekt
EKT | 130300802 | Т-образное соединение для труб quick-pipe, m32. Тип: 2953 T M32 LGR OBO Bettermann | шт | KZT | 1366 | EKT2506 | 2025-06-12 |  |  | ekt
EKT | 130301790 | Трубный зажим obo quick, m16. Тип: 2955 M16 OBO Bettermann | шт | KZT | 50 | EKT2506 | 2025-06-12 | klemens | klemens | ekt
EKT | 130301029 | Трубный зажим obo quick, m20. Тип: 2955 M20 OBO Bettermann | шт | KZT | 57 | EKT2506 | 2025-06-12 | klemens | klemens | ekt
EKT | 130300805 | Трубный зажим obo quick, m25. Тип: 2955 M25 OBO Bettermann | шт | KZT | 90 | EKT2506 | 2025-06-12 | klemens | klemens | ekt
EKT | 130300806 | Трубный зажим obo quick, m32. Тип: 2955 M32 OBO Bettermann | шт | KZT | 146 | EKT2506 | 2025-06-12 | klemens | klemens | ekt
EKT | 220100023 | Крепеж-клипса для труб Ø16 мм (100/4000) | шт | KZT | 12 | EKT2506 | 2025-06-12 |  |  | ekt
EKT | 220100024 | Крепеж-клипса для труб Ø20 мм (100/3400) | шт | KZT | 14 | EKT2506 | 2025-06-12 |  |  | ekt
EKT | 220100025 | Крепеж-клипса для труб Ø25 мм (100/3000) | шт | KZT | 17 | EKT2506 | 2025-06-12 |  |  | ekt
EKT | 220100026 | Крепеж-клипса для труб Ø32 мм (50/1300) | шт | KZT | 29 | EKT2506 | 2025-06-12 |  |  | ekt
EKT | 220100027 | Крепеж-клипса для труб Ø40 мм (30/1020) | шт | KZT | 44 | EKT2506 | 2025-06-12 |  |  | ekt
EKT | 220100076 | Крепеж-клипса черная для труб Ø16 мм (100/4000) | шт | KZT | 12 | EKT2506 | 2025-06-12 |  |  | ekt
EKT | 220100077 | Крепеж-клипса черная для труб Ø20 мм (100/3400) | шт | KZT | 14 | EKT2506 | 2025-06-12 |  |  | ekt
EKT | 220100078 | Крепеж-клипса черная для труб Ø25 мм (100/3000) | шт | KZT | 18 | EKT2506 | 2025-06-12 |  |  | ekt
EKT | 220100079 | Крепеж-клипса черная для труб Ø32 мм (50/1300) | шт | KZT | 25 | EKT2506 | 2025-06-12 |  |  | ekt
EKT | 220100017 | Муфта соед. для трубы Ø16 мм (100/1600) | шт | KZT | 28 | EKT2506 | 2025-06-12 |  |  | ekt
EKT | 220100018 | Муфта соед. для трубы Ø20 мм (50/1000) | шт | KZT | 38 | EKT2506 | 2025-06-12 |  |  | ekt
EKT | 220100019 | Муфта соед. для трубы Ø25 мм (50/700) | шт | KZT | 44 | EKT2506 | 2025-06-12 |  |  | ekt
EKT | 220100020 | Муфта соед. для трубы Ø32 мм (25/400) | шт | KZT | 66 | EKT2506 | 2025-06-12 |  |  | ekt
EKT | 220100021 | Муфта соед. для трубы Ø40 мм (20/180) | шт | KZT | 162 | EKT2506 | 2025-06-12 |  |  | ekt
EKT | 220100029 | Тройник соед. для трубы Ø16 мм (100/800) | шт | KZT | 66 | EKT2506 | 2025-06-12 |  |  | ekt
EKT | 220100030 | Тройник соед. для трубы Ø20 мм (50/500) | шт | KZT | 81 | EKT2506 | 2025-06-12 |  |  | ekt
EKT | 220100031 | Тройник соед. для трубы Ø25 мм (25/350) | шт | KZT | 112 | EKT2506 | 2025-06-12 |  |  | ekt
EKT | 220100032 | Тройник соед. для трубы Ø32 мм (25/225) | шт | KZT | 157 | EKT2506 | 2025-06-12 |  |  | ekt
EKT | 220100033 | Угол 90º соед. для трубы Ø16 мм (100/1400) | шт | KZT | 61 | EKT2506 | 2025-06-12 |  |  | ekt
EKT | 220100034 | Угол 90º соед. для трубы Ø20 мм (50/900) | шт | KZT | 74 | EKT2506 | 2025-06-12 |  |  | ekt
EKT | 220100035 | Угол 90º соед. для трубы Ø25 мм (50/600) | шт | KZT | 91 | EKT2506 | 2025-06-12 |  |  | ekt
EKT | 220100036 | Угол 90º соед. для трубы Ø32 мм (25/350) | шт | KZT | 104 | EKT2506 | 2025-06-12 |  |  | ekt
EKT | 220100215 | Труба гофрированная двустенная ПНД гибкая с/з красная d32мм (100/700) Промрукав NEW | м | KZT | 416 | EKT2506 | 2025-06-12 |  |  | ekt
EKT | 130300791 | Трубы гибкая двустенная красная (с протяжкой) Ø40 IEK (50) | м | KZT | 401 | EKT2506 | 2025-06-12 |  |  | ekt
EKT | 130300792 | Трубы гибкая двустенная красная (с протяжкой) Ø50 IEK (50) | м | KZT | 440 | EKT2506 | 2025-06-12 |  |  | ekt
EKT | 130300779 | Трубы гибкая двустенная красная (с протяжкой) Ø63 IEK (50) | м | KZT | 522 | EKT2506 | 2025-06-12 |  |  | ekt
EKT | 130300771 | Трубы гибкая двустенная красная (с протяжкой) Ø75 IEK (50) | м | KZT | 660 | EKT2506 | 2025-06-12 |  |  | ekt
EKT | 130300772 | Трубы гибкая двустенная красная (с протяжкой) Ø90 IEK (50) | м | KZT | 838 | EKT2506 | 2025-06-12 |  |  | ekt
EKT | 130300780 | Трубы гибкая двустенная красная (с протяжкой) Ø110 IEK (50) | м | KZT | 1043 | EKT2506 | 2025-06-12 |  |  | ekt
EKT | 130301232 | Трубы гибкая двустенная красная (с протяжкой) Ø160 IEK (35) | м | KZT | 1864 | EKT2506 | 2025-06-12 |  |  | ekt
EKT | 220100060 | Гофра ПВХ ЧЕРНАЯ ф16 ЕКТ(100м) | м | KZT | 45 | EKT2506 | 2025-06-12 |  |  | ekt
EKT | 220100061 | Гофра ПВХ ЧЕРНАЯ ф20 ЕКТ(100м) | м | KZT | 57 | EKT2506 | 2025-06-12 |  |  | ekt
EKT | 220100063 | Гофра ПВХ ЧЕРНАЯ ф25 ЕКТ(75м) | м | KZT | 89 | EKT2506 | 2025-06-12 |  |  | ekt
EKT | 220100064 | Гофра ПВХ ЧЕРНАЯ ф32 ЕКТ(50м) | м | KZT | 145 | EKT2506 | 2025-06-12 |  |  | ekt
EKT | 220100219 | Гофра ПВХ ЧЕРНАЯ ф40 ЕКТ(50м) | м | KZT | 197 | EKT2506 | 2025-06-12 |  |  | ekt
EKT | 220100144 | Гофра ПВХ СЕРАЯ ф16 ЕКТ (100м) | м | KZT | 36 | EKT2506 | 2025-06-12 |  |  | ekt
EKT | 220100141 | Гофра ПВХ СЕРАЯ ф20 ЕКТ(100м) | м | KZT | 45 | EKT2506 | 2025-06-12 |  |  | ekt
EKT | 220100145 | Гофра ПВХ СЕРАЯ ф25 ЕКТ (75м) | м | KZT | 70 | EKT2506 | 2025-06-12 |  |  | ekt
EKT | 220100146 | Гофра ПВХ СЕРАЯ ф32 ЕКТ (50м) | м | KZT | 116 | EKT2506 | 2025-06-12 |  |  | ekt
EKT | 220100220 | Гофра ПВХ СЕРАЯ ф40 ЕКТ (25м) | м | KZT | 162 | EKT2506 | 2025-06-12 |  |  | ekt
EKT | 220100006 | Гофра ПВХ ф50 РФ (20) | м | KZT | 406 | EKT2506 | 2025-06-12 |  |  | ekt
EKT | 220100045 | Гофра ПВХ ф63 РФ (15) | м | KZT | 624 | EKT2506 | 2025-06-12 |  |  | ekt
EKT | 220100143 | Гофра ПВХ ОРАНЖЕВАЯ ф16 ЕКТ(100м) | м | KZT | 60 | EKT2506 | 2025-06-12 |  |  | ekt
EKT | 220100142 | Гофра ПВХ ОРАНЖЕВАЯ ф20 ЕКТ(100м) | м | KZT | 75 | EKT2506 | 2025-06-12 |  |  | ekt
EKT | 220100149 | Гофра ПВХ ОРАНЖЕВАЯ ф25 ЕКТ(75м) | м | KZT | 97 | EKT2506 | 2025-06-12 |  |  | ekt
EKT | 220100150 | Гофра ПВХ ОРАНЖЕВАЯ ф32 ЕКТ(50м) | м | KZT | 154 | EKT2506 | 2025-06-12 |  |  | ekt
EKT | 220100139 | Гофра ПВХ СИНЯЯ ф16 ЕКТ(100м) | м | KZT | 60 | EKT2506 | 2025-06-12 |  |  | ekt
EKT | 220100140 | Гофра ПВХ СИНЯЯ ф20 ЕКТ(100м) | м | KZT | 75 | EKT2506 | 2025-06-12 |  |  | ekt
EKT | 220100147 | Гофра ПВХ СИНЯЯ ф25 ЕКТ(75м) | м | KZT | 96 | EKT2506 | 2025-06-12 |  |  | ekt
EKT | 220100148 | Гофра ПВХ СИНЯЯ ф32 ЕКТ(50м) | м | KZT | 154 | EKT2506 | 2025-06-12 |  |  | ekt
EKT | 220100054 | Гофра ПВХ ф16 ЕКТ (100м) | м | KZT | 36 | EKT2506 | 2025-06-12 |  |  | ekt
EKT | 220100055 | Гофра ПВХ ф20 ЕКТ (100м) | м | KZT | 45 | EKT2506 | 2025-06-12 |  |  | ekt
EKT | 220100056 | Гофра ПВХ ф25 ЕКТ (75м) | м | KZT | 70 | EKT2506 | 2025-06-12 |  |  | ekt
EKT | 220100057 | Гофра ПВХ ф32 ЕКТ (50м) | м | KZT | 116 | EKT2506 | 2025-06-12 |  |  | ekt
EKT | 220100073 | Гофра ПВХ ф40 ЕКТ (25м) | м | KZT | 162 | EKT2506 | 2025-06-12 |  |  | ekt
EKT | 130301111 | Труба гофр.ПНД d 16 с зондом (100 м) черный UNIТ | м | KZT | 54 | EKT2506 | 2025-06-12 |  |  | ekt
EKT | 130301112 | Труба гофр.ПНД d 20 с зондом (100 м) черный UNIТ | м | KZT | 71 | EKT2506 | 2025-06-12 |  |  | ekt
EKT | 130301113 | Труба гофр.ПНД d 25 с зондом (50/75м) черный UNIТ | м | KZT | 99 | EKT2506 | 2025-06-12 |  |  | ekt
EKT | 130301114 | Труба гофр.ПНД d 32 с зондом (25/50м) черный UNIТ | м | KZT | 142 | EKT2506 | 2025-06-12 |  |  | ekt
EKT | 130301115 | Труба гофр.ПНД d 40 с зондом (25м) черный UNIТ | м | KZT | 274 | EKT2506 | 2025-06-12 |  |  | ekt
EKT | 130301116 | Труба гофр.ПНД d 50 с зондом (20м) черный UNIТ | м | KZT | 279 | EKT2506 | 2025-06-12 |  |  | ekt
EKT | 220100187 | Лента монтажная текстильная 20 мм красная (50м/уп) Промрукав NEW | упак | KZT | 4815 | EKT2506 | 2025-06-12 |  |  | ekt
EKT | 220100186 | Лента монтажная текстильная 20 мм черная (50м/уп) Промрукав NEW | упак | KZT | 4815 | EKT2506 | 2025-06-12 |  |  | ekt
EKT | 220100182 | Труба гофр. ПНД d16 мм. Тяжёлая, для бетона 750 Н безгалогенная (HF) ОРАНЖЕВАЯ с/з (100) Промрукав | м | KZT | 152 | EKT2506 | 2025-06-12 |  |  | ekt
EKT | 220100183 | Труба гофр. ПНД d20 мм. Тяжёлая, для бетона 750 Н безгалогенная (HF) ОРАНЖЕВАЯ с/з (100) Промрукав | м | KZT | 198 | EKT2506 | 2025-06-12 |  |  | ekt
EKT | 220100184 | Труба гофр. ПНД d25 мм. Тяжёлая, для бетона 750 Н безгалогенная (HF) ОРАНЖЕВАЯ с/з (50) Промрукав | м | KZT | 266 | EKT2506 | 2025-06-12 |  |  | ekt
EKT | 220100185 | Труба гофр. ПНД d32 мм. Тяжёлая, для бетона 750 Н безгалогенная (HF) ОРАНЖЕВАЯ с/з (25) Промрукав | м | KZT | 367 | EKT2506 | 2025-06-12 |  |  | ekt
EKT | 130300787 | Труба пластиковая жесткая quick-pipe, ip 44, m16. Тип: 2953 M16 LGR OBO Bettermann (2м) | м | KZT | 861 | EKT2506 | 2025-06-12 |  |  | ekt
EKT | 130300788 | Труба пластиковая жесткая quick-pipe, ip 44, m20. Тип: 2953 M20 LGR OBO Bettermann (2м) | м | KZT | 942 | EKT2506 | 2025-06-12 |  |  | ekt
EKT | 130301794 | Труба пластиковая жесткая quick-pipe, ip 44, m25. Тип: 2953 M25 RW OBO Bettermann (2м) | м | KZT | 1231 | EKT2506 | 2025-06-12 |  |  | ekt
EKT | 130300790 | Труба пластиковая жесткая quick-pipe, ip 44, m32. Тип: 2953 M32 LGR OBO Bettermann | м | KZT | 1718 | EKT2506 | 2025-06-12 |  |  | ekt
EKT | 220100010 | Труба жесткая ПВХ Ø16мм (3м/ 156м) | м | KZT | 123 | EKT2506 | 2025-06-12 |  |  | ekt
EKT | 220100011 | Труба жесткая ПВХ Ø20мм (3м/ 156м) | м | KZT | 151 | EKT2506 | 2025-06-12 |  |  | ekt
EKT | 220100012 | Труба жесткая ПВХ Ø25мм (3м/ 111м) | м | KZT | 218 | EKT2506 | 2025-06-12 |  |  | ekt
EKT | 220100013 | Труба жесткая ПВХ Ø32мм (3м/ 72м) | м | KZT | 300 | EKT2506 | 2025-06-12 |  |  | ekt
EKT | 220100014 | Труба жесткая ПВХ Ø40мм (3м/ 57м) | м | KZT | 479 | EKT2506 | 2025-06-12 |  |  | ekt
EKT | 220100015 | Труба жесткая ПВХ Ø50мм (3м/21м) | м | KZT | 607 | EKT2506 | 2025-06-12 |  |  | ekt
EKT | щт-0000212 | Труба жесткая ПВХ Ø63 IEK серая (15м),3м !!! | м | KZT | 1212 | EKT2506 | 2025-06-12 |  |  | ekt
EKT | 220100016 | Труба жесткая ПВХ Ø63мм (3м/21м) | м | KZT | 952 | EKT2506 | 2025-06-12 |  |  | ekt
EKT | 220300136 | Труба п/э Ø16 легкая (100) ЕКТ | м | KZT | 49 | EKT2506 | 2025-06-12 |  |  | ekt
EKT | 220300137 | Труба п/э Ø20 легкая (100) ЕКТ | м | KZT | 66 | EKT2506 | 2025-06-12 |  |  | ekt
EKT | 220300138 | Труба п/э Ø25 легкая (100) ЕКТ | м | KZT | 87 | EKT2506 | 2025-06-12 |  |  | ekt
EKT | 220300139 | Труба п/э Ø32 легкая (100) ЕКТ | м | KZT | 119 | EKT2506 | 2025-06-12 |  |  | ekt
EKT | 220300140 | Труба п/э Ø40 легкая (100) ЕКТ | м | KZT | 193 | EKT2506 | 2025-06-12 |  |  | ekt
EKT | 220300141 | Труба п/э Ø50 легкая (100) ЕКТ | м | KZT | 271 | EKT2506 | 2025-06-12 |  |  | ekt
EKT | 220300142 | Труба п/э Ø63 легкая (100) ЕКТ | м | KZT | 413 | EKT2506 | 2025-06-12 |  |  | ekt
EKT | 220500002 | Трубка (Кембрик белый) ТВ 4х0,6 (450) | м | KZT | 41 | EKT2506 | 2025-06-12 |  |  | ekt
EKT | 220500011 | Трубка (Кембрик белый) ТВ 5х0,6 | м | KZT | 16 | EKT2506 | 2025-06-12 |  |  | ekt
EKT | 220500004 | Трубка (Кембрик белый) ТВ 8х0,6 (240.5) | м | KZT | 76 | EKT2506 | 2025-06-12 |  |  | ekt
EKT | 220500009 | Трубка (Кембрик белый) ТВ 10х0,7 (165.5) | м | KZT | 99 | EKT2506 | 2025-06-12 |  |  | ekt
EKT | 220500008 | Трубка (Кембрик белый) ТВ 12х0,7 (139.5) | м | KZT | 130 | EKT2506 | 2025-06-12 |  |  | ekt
EKT | 220500005 | Трубка (Кембрик белый) ТВ 16х0,9 (81-95) | м | KZT | 221 | EKT2506 | 2025-06-12 |  |  | ekt
EKT | 220500006 | Трубка (Кембрик белый) ТВ 20х1,15 (51-85) | м | KZT | 342 | EKT2506 | 2025-06-12 |  |  | ekt
EKT | 220500007 | Трубка (Кембрик белый) ТВ 25 (41.5) | м | KZT | 385 | EKT2506 | 2025-06-12 |  |  | ekt
EKT | 220200023 | Мет. рукав Ø 10 UNIТ (100м) | м | KZT | 176 | EKT2506 | 2025-06-12 |  |  | ekt
EKT | 220200001 | Мет. рукав Ø 12 UNIТ (100м) | м | KZT | 195 | EKT2506 | 2025-06-12 |  |  | ekt
EKT | 220200002 | Мет. рукав Ø 15 UNIТ (100м) | м | KZT | 230 | EKT2506 | 2025-06-12 |  |  | ekt
EKT | 220200003 | Мет. рукав Ø 18 UNIТ (50м) | м | KZT | 253 | EKT2506 | 2025-06-12 |  |  | ekt
EKT | 220200004 | Мет. рукав Ø 20 UNIТ (50м) | м | KZT | 268 | EKT2506 | 2025-06-12 |  |  | ekt
EKT | 220200009 | Мет. рукав Ø 22 UNIТ (50м) ! | м | KZT | 316 | EKT2506 | 2025-06-12 |  |  | ekt
EKT | 220200005 | Мет. рукав Ø 25 UNIТ (50м) | м | KZT | 422 | EKT2506 | 2025-06-12 |  |  | ekt
EKT | 220200006 | Мет. рукав Ø 32 UNIТ (25м) | м | KZT | 639 | EKT2506 | 2025-06-12 |  |  | ekt
EKT | 220200007 | Мет. рукав Ø 38 UNIТ (25м) | м | KZT | 698 | EKT2506 | 2025-06-12 |  |  | ekt
EKT | 220200008 | Мет. рукав Ø 50 UNIТ (15м) | м | KZT | 982 | EKT2506 | 2025-06-12 |  |  | ekt
EKT | 220200024 | Мет. рукав Ø 60 UNIТ (15м) | м | KZT | 1651 | EKT2506 | 2025-06-12 |  |  | ekt
EKT | 220200029 | Мет. рукав изол.Ø10 UNIТ (50м) | м | KZT | 248 | EKT2506 | 2025-06-12 |  |  | ekt
EKT | 220200010 | Мет. рукав изол.Ø15 UNIТ (50м) | м | KZT | 305 | EKT2506 | 2025-06-12 |  |  | ekt
EKT | 220200011 | Мет. рукав изол.Ø20 UNIТ (50м) | м | KZT | 392 | EKT2506 | 2025-06-12 |  |  | ekt
EKT | 220200012 | Мет. рукав изол.Ø25 UNIТ (20м) | м | KZT | 533 | EKT2506 | 2025-06-12 |  |  | ekt
EKT | 220200022 | Мет. рукав изол.Ø32 UNIТ (20м) | м | KZT | 780 | EKT2506 | 2025-06-12 |  |  | ekt
EKT | 240200035 | Скоба метал. 1-лапковая d 16-17мм (для металорукава d-12) | шт | KZT | 18 | EKT2506 | 2025-06-12 |  |  | ekt
EKT | 240200036 | Скоба метал. 1-лапковая d 19-20мм (для металорукава d-15) | шт | KZT | 25 | EKT2506 | 2025-06-12 |  |  | ekt
EKT | 240200038 | Скоба метал. 1-лапковая d 25-26мм (для металорукава d-20,22) | шт | KZT | 31 | EKT2506 | 2025-06-12 |  |  | ekt
EKT | 240200039 | Скоба метал. 1-лапковая d 31-32мм (для металорукава d-25) | шт | KZT | 50 | EKT2506 | 2025-06-12 |  |  | ekt
EKT | 240200040 | Скоба метал. 1-лапковая d 38-40мм (для металорукава d-32) | шт | KZT | 60 | EKT2506 | 2025-06-12 |  |  | ekt
EKT | 240200041 | Скоба метал. 1-лапковая d 48-50мм (для металорукава d-38) | шт | KZT | 109 | EKT2506 | 2025-06-12 |  |  | ekt
EKT | 240200042 | Скоба метал. 2-лапковая d 16-17мм (для металорукава d-12) | шт | KZT | 23 | EKT2506 | 2025-06-12 |  |  | ekt
EKT | 240200043 | Скоба метал. 2-лапковая d 19-20мм (для металорукава d-15) | шт | KZT | 28 | EKT2506 | 2025-06-12 |  |  | ekt
EKT | 240200044 | Скоба метал. 2-лапковая d 21-22мм (для металорукава d-18) | шт | KZT | 29 | EKT2506 | 2025-06-12 |  |  | ekt
EKT | 240200045 | Скоба метал. 2-лапковая d 25-26мм (для металорукава d-20,22) | шт | KZT | 35 | EKT2506 | 2025-06-12 |  |  | ekt
EKT | 240200046 | Скоба метал. 2-лапковая d 31-32мм (для металорукава d-25) | шт | KZT | 46 | EKT2506 | 2025-06-12 |  |  | ekt
EKT | 240200047 | Скоба метал. 2-лапковая d 38-40мм (для металорукава d-32) | шт | KZT | 60 | EKT2506 | 2025-06-12 |  |  | ekt
EKT | 240200048 | Скоба метал. 2-лапковая d 48-50мм (для металорукава d-38) | шт | KZT | 73 | EKT2506 | 2025-06-12 |  |  | ekt
EKT | 311101233 | Бандаж кабельный БК 20мм с ключом (2,0м/упак) IEK | упак | KZT | 1310 | EKT2506 | 2025-06-12 | kablo | kablo | ekt |  |  |  |  | 20
EKT | 311101234 | Бандаж кабельный БК 25мм с ключом (2,0м/упак) IEK | упак | KZT | 1698 | EKT2506 | 2025-06-12 | kablo | kablo | ekt |  |  |  |  | 25
EKT | USWBK-D30-20 | Бандаж кабельный БК 30мм с ключом (2,0м/упак) IEK E-PRO | упак | KZT | 1919 | EKT2506 | 2025-06-12 | kablo | kablo | ekt |  |  |  |  | 30
EKT | CMP21-015-K41-050 | Мет. рукав Р3-ЦПнг-15 (50м) с протяжкой серый IEK E-PRO | м | KZT | 347 | EKT2506 | 2025-06-12 |  |  | ekt
EKT | CMP21-018-K41-050 | Мет. рукав Р3-ЦПнг-18 (50м) с протяжкой серый IEK E-PRO | м | KZT | 439 | EKT2506 | 2025-06-12 |  |  | ekt
EKT | CMP10-18-050 | Мет. рукав Р3-ЦПнг-18 (50м) с протяжкой черный IEK E-PRO | м | KZT | 504 | EKT2506 | 2025-06-12 |  |  | ekt
EKT | CMP21-020-K41-050 | Мет. рукав Р3-ЦПнг-20 (50м) с протяжкой серый IEK E-PRO | м | KZT | 455 | EKT2506 | 2025-06-12 |  |  | ekt
EKT | CMP21-025-K41-020 | Мет. рукав Р3-ЦПнг-25 (20м) с протяжкой серый IEK E-PRO | м | KZT | 664 | EKT2506 | 2025-06-12 |  |  | ekt
EKT | CMP21-032-K41-020 | Мет. рукав Р3-ЦПнг-32 (20м) с протяжкой серый IEK E-PRO | м | KZT | 1057 | EKT2506 | 2025-06-12 |  |  | ekt
EKT | CM10-20-050 | Мет. рукав Р3-ЦХ-20 (50 м) IEK E-PRO | м | KZT | 320 | EKT2506 | 2025-06-12 |  |  | ekt
EKT | CMP18-022-K00-050 | Мет. рукав РЗ-ЦХ-22 с протяжкой (50м) IEK E-PRO | м | KZT | 396 | EKT2506 | 2025-06-12 |  |  | ekt
EKT | 130301570 | Скоба метал. двухлапковая СМД 10-11 52759 Fortisflex КВТ NEW | шт | KZT | 14 | EKT2506 | 2025-06-12 |  |  | ekt
EKT | 130301571 | Скоба метал. двухлапковая СМД 12-13 52423 Fortisflex КВТ NEW | шт | KZT | 15 | EKT2506 | 2025-06-12 |  |  | ekt
EKT | 130301572 | Скоба метал. двухлапковая СМД 14-15 49373 Fortisflex КВТ NEW | шт | KZT | 16 | EKT2506 | 2025-06-12 |  |  | ekt
EKT | 130301573 | Скоба метал. двухлапковая СМД 16-17 49374 Fortisflex КВТ NEW | шт | KZT | 23 | EKT2506 | 2025-06-12 |  |  | ekt
EKT | 130301574 | Скоба метал. двухлапковая СМД 19-20 49376 Fortisflex КВТ NEW | шт | KZT | 28 | EKT2506 | 2025-06-12 |  |  | ekt
EKT | 130301575 | Скоба метал. двухлапковая СМД 21-22 49377 Fortisflex КВТ NEW | шт | KZT | 29 | EKT2506 | 2025-06-12 |  |  | ekt
EKT | 130301576 | Скоба метал. двухлапковая СМД 25-26 50226 Fortisflex КВТ NEW | шт | KZT | 35 | EKT2506 | 2025-06-12 |  |  | ekt
EKT | 130301577 | Скоба метал. двухлапковая СМД 31-32 49378 Fortisflex КВТ NEW | шт | KZT | 46 | EKT2506 | 2025-06-12 |  |  | ekt
EKT | 130301578 | Скоба метал. двухлапковая СМД 38-40 49184 Fortisflex КВТ NEW | шт | KZT | 60 | EKT2506 | 2025-06-12 |  |  | ekt
EKT | 130301579 | Скоба метал. двухлапковая СМД 48-50 49609 Fortisflex КВТ NEW | шт | KZT | 73 | EKT2506 | 2025-06-12 |  |  | ekt
EKT | 130301580 | Скоба метал. двухлапковая СМД 60-63 60480 Fortisflex КВТ NEW | шт | KZT | 77 | EKT2506 | 2025-06-12 |  |  | ekt
EKT | 130301569 | Скоба метал. двухлапковая СМД 8-9 64795 Fortisflex КВТ NEW | шт | KZT | 13 | EKT2506 | 2025-06-12 |  |  | ekt
EKT | CMAT11-16-100 | Скоба металл.двухлапковая d16-17мм IEK E-PRO | шт | KZT | 24 | EKT2506 | 2025-06-12 |  |  | ekt
EKT | CMAT11-19-100 | Скоба металл.двухлапковая d19-20мм IEK E-PRO | шт | KZT | 25 | EKT2506 | 2025-06-12 |  |  | ekt
EKT | CMAT11-25-100 | Скоба металл.двухлапковая d25-26мм IEK E-PRO | шт | KZT | 34 | EKT2506 | 2025-06-12 |  |  | ekt
EKT | CMAT11-31-100 | Скоба металл.двухлапковая d31-32мм IEK E-PRO | шт | KZT | 44 | EKT2506 | 2025-06-12 |  |  | ekt
EKT | CMAT11-38-100 | Скоба металл.двухлапковая d38-40мм IEK E-PRO | шт | KZT | 56 | EKT2506 | 2025-06-12 |  |  | ekt
EKT | CMAT10-31-100 | Скоба металл.однолапковая d31-32мм IEK E-PRO | шт | KZT | 60 | EKT2506 | 2025-06-12 |  |  | ekt
EKT | 130301558 | Скоба металлическая СМО 10-11 49150 Fortisflex КВТ NEW | шт | KZT | 12 | EKT2506 | 2025-06-12 |  |  | ekt
EKT | 130301559 | Скоба металлическая СМО 12-13 49151 Fortisflex КВТ NEW | шт | KZT | 13 | EKT2506 | 2025-06-12 |  |  | ekt
EKT | 130301560 | Скоба металлическая СМО 14-15 47422 Fortisflex КВТ NEW | шт | KZT | 15 | EKT2506 | 2025-06-12 |  |  | ekt
EKT | 130301561 | Скоба металлическая СМО 16-17 49152 Fortisflex КВТ NEW | шт | KZT | 18 | EKT2506 | 2025-06-12 |  |  | ekt
EKT | 130301562 | Скоба металлическая СМО 19-20 49120 Fortisflex КВТ NEW | шт | KZT | 25 | EKT2506 | 2025-06-12 |  |  | ekt
EKT | 130301563 | Скоба металлическая СМО 21-22 49188 Fortisflex КВТ NEW | шт | KZT | 26 | EKT2506 | 2025-06-12 |  |  | ekt
EKT | 130301564 | Скоба металлическая СМО 25-26 49116 Fortisflex КВТ NEW | шт | KZT | 31 | EKT2506 | 2025-06-12 |  |  | ekt
EKT | 130301565 | Скоба металлическая СМО 31-32 49117 Fortisflex КВТ NEW | шт | KZT | 50 | EKT2506 | 2025-06-12 |  |  | ekt
EKT | 130301566 | Скоба металлическая СМО 38-40 49118 Fortisflex КВТ NEW | шт | KZT | 60 | EKT2506 | 2025-06-12 |  |  | ekt
EKT | 130301567 | Скоба металлическая СМО 48-50 49119 Fortisflex КВТ NEW | шт | KZT | 109 | EKT2506 | 2025-06-12 |  |  | ekt
EKT | 130301568 | Скоба металлическая СМО 60-63 69201 Fortisflex КВТ NEW | шт | KZT | 115 | EKT2506 | 2025-06-12 |  |  | ekt
EKT | 130301557 | Скоба металлическая СМО 8-9 49319 Fortisflex КВТ NEW | шт | KZT | 11 | EKT2506 | 2025-06-12 |  |  | ekt
EKT | 280300704 | Лоток перфорированный 50х 50х3000 (0,7 мм) (3) EKT | м | KZT | 1022 | EKT2506 | 2025-06-12 | kanal | kanal | ekt | [5 empty] | 50 | 50
EKT | 280300705 | Лоток перфорированный 50х100х3000 (0,7 мм) (3) EKT | м | KZT | 1292 | EKT2506 | 2025-06-12 | kanal | kanal | ekt | [5 empty] | 50 | 100
EKT | 280300706 | Лоток перфорированный 50х200х3000 (0,7 мм) (3) EKT | м | KZT | 2048 | EKT2506 | 2025-06-12 | kanal | kanal | ekt | [5 empty] | 50 | 200
EKT | 280300707 | Лоток перфорированный 50х300х3000 (0,8 мм) (3) EKT | м | KZT | 2445 | EKT2506 | 2025-06-12 | kanal | kanal | ekt | [5 empty] | 50 | 300
EKT | 280300708 | Лоток перфорированный 50х400х3000 (1 мм) (3) EKT | м | KZT | 4285 | EKT2506 | 2025-06-12 | kanal | kanal | ekt | [5 empty] | 50 | 400
EKT | 280300709 | Лоток перфорированный 50х500х3000 (1 мм) (3) EKT | м | KZT | 5168 | EKT2506 | 2025-06-12 | kanal | kanal | ekt | [5 empty] | 50 | 500
EKT | 280300710 | Лоток перфорированный 100х100х3000 (0,7 мм) (3) EKT | м | KZT | 2472 | EKT2506 | 2025-06-12 | kanal | kanal | ekt | [5 empty] | 100 | 100
EKT | 280300711 | Лоток перфорированный 100х200х3000 (0,8 мм) (3) EKT | м | KZT | 3668 | EKT2506 | 2025-06-12 | kanal | kanal | ekt | [5 empty] | 100 | 200
EKT | 280300712 | Лоток перфорированный 100х300х3000 (0,8 мм) (3) EKT | м | KZT | 5651 | EKT2506 | 2025-06-12 | kanal | kanal | ekt | [5 empty] | 100 | 300
EKT | 280300713 | Лоток перфорированный 100х400х3000 (1 мм) (3) EKT | м | KZT | 7254 | EKT2506 | 2025-06-12 | kanal | kanal | ekt | [5 empty] | 100 | 400
EKT | 280300718 | Крышка на лоток осн. 50мм. (0,6 мм) (3) EKT | м | KZT | 596 | EKT2506 | 2025-06-12 | kanal | kanal | ekt
EKT | 280300719 | Крышка на лоток осн.100мм. (0,6 мм) (3) EKT | м | KZT | 748 | EKT2506 | 2025-06-12 | kanal | kanal | ekt
EKT | 280300720 | Крышка на лоток осн.150мм. (0,6 мм) (3) EKT | м | KZT | 776 | EKT2506 | 2025-06-12 | kanal | kanal | ekt
EKT | 280300721 | Крышка на лоток осн.200мм. (0,6 мм) (3) EKT | м | KZT | 1238 | EKT2506 | 2025-06-12 | kanal | kanal | ekt
EKT | 280300722 | Крышка на лоток осн.300мм. (0,6 мм) (3) EKT | м | KZT | 1751 | EKT2506 | 2025-06-12 | kanal | kanal | ekt
EKT | 280300723 | Крышка на лоток осн.400мм. (0,7 мм) (3) EKT | м | KZT | 3194 | EKT2506 | 2025-06-12 | kanal | kanal | ekt
EKT | 280300724 | Крышка на лоток осн.500мм. (0,7 мм) (3) EKT | м | KZT | 4253 | EKT2506 | 2025-06-12 | kanal | kanal | ekt
EKT | 280300128 | Лоток перфорированный (100х100х3000) (0,7 мм) IEK (6) | м | KZT | 3029 | EKT2506 | 2025-06-12 | kanal | kanal | ekt | [5 empty] | 100 | 100
EKT | 280300034 | Лоток перфорированный (100х200х3000) (0,8 мм) IEK (6) | м | KZT | 4525 | EKT2506 | 2025-06-12 | kanal | kanal | ekt | [5 empty] | 100 | 200
EKT | 280300035 | Лоток перфорированный (100х300х3000) (1 мм) IEK (6) | м | KZT | 7244 | EKT2506 | 2025-06-12 | kanal | kanal | ekt | [5 empty] | 100 | 300
EKT | 280300036 | Лоток перфорированный (100х400х3000) (1,2 мм) IEK (6) | м | KZT | 9300 | EKT2506 | 2025-06-12 | kanal | kanal | ekt | [5 empty] | 100 | 400
EKT | 280300086 | Лоток перфорированный (50 х50х3000) (0,7 мм) IEK (6) | м | KZT | 1196 | EKT2506 | 2025-06-12 | kanal | kanal | ekt | [5 empty] | 50 | 50
EKT | 280300012 | Лоток перфорированный (50х100х3000) (0,7 мм) IEK (6) | м | KZT | 1519 | EKT2506 | 2025-06-12 | kanal | kanal | ekt | [5 empty] | 50 | 100
EKT | 280300103 | Лоток перфорированный (50х150х3000) (0,7 мм) IEK (6) | м | KZT | 1902 | EKT2506 | 2025-06-12 | kanal | kanal | ekt | [5 empty] | 50 | 150
EKT | 280300013 | Лоток перфорированный (50х200х3000) (0,7 мм) IEK (6) | м | KZT | 2404 | EKT2506 | 2025-06-12 | kanal | kanal | ekt | [5 empty] | 50 | 200
EKT | 280300030 | Лоток перфорированный (50х300х3000) (0,8 мм) IEK (6) | м | KZT | 2944 | EKT2506 | 2025-06-12 | kanal | kanal | ekt | [5 empty] | 50 | 300
EKT | 280300031 | Лоток перфорированный (50х400х3000) (1 мм) IEK (6) | м | KZT | 4762 | EKT2506 | 2025-06-12 | kanal | kanal | ekt | [5 empty] | 50 | 400
EKT | 280300028 | Лоток перфорированный (50х500х3000) (1,2 мм) IEK (6) | м | KZT | 6566 | EKT2506 | 2025-06-12 | kanal | kanal | ekt | [5 empty] | 50 | 500
EKT | 280300083 | Лоток проволочный (50х80х3000) IEK (6) | м | KZT | 1150 | EKT2506 | 2025-06-12 | kanal | kanal | ekt | [5 empty] | 50 | 80
EKT | 280300084 | Лоток проволочный (60х100х3000) IEK (6) | м | KZT | 1361 | EKT2506 | 2025-06-12 | kanal | kanal | ekt | [5 empty] | 60 | 100
EKT | 280300085 | Лоток проволочный (60х200х3000) IEK (6) | м | KZT | 1804 | EKT2506 | 2025-06-12 | kanal | kanal | ekt | [5 empty] | 60 | 200
EKT | 280300088 | Лоток проволочный (60х300х3000) IEK (6) | м | KZT | 3234 | EKT2506 | 2025-06-12 | kanal | kanal | ekt | [5 empty] | 60 | 300
EKT | CLWG10-035-100-3 | Лоток проволочный 35х100 IEK E-PRO | м | KZT | 1150 | EKT2506 | 2025-06-12 | kanal | kanal | ekt | [5 empty] | 35 | 100
EKT | CLWG10-085-200-3 | Лоток проволочный 85х200 IEK E-PRO | м | KZT | 2473 | EKT2506 | 2025-06-12 | kanal | kanal | ekt | [5 empty] | 85 | 200
EKT | 280300279 | ESCA Лоток неперфорированный 50х100х3000 IEK | м | KZT | 1614 | EKT2506 | 2025-06-12 | kanal | kanal | ekt | [5 empty] | 50 | 100
EKT | 280300280 | ESCA Лоток неперфорированный 50х50х3000 IEK | м | KZT | 1271 | EKT2506 | 2025-06-12 | kanal | kanal | ekt | [5 empty] | 50 | 50
EKT | CLN10-080-150-3 | ESCA Лоток неперфорированный 80х150х3000 IEK E-PRO | м | KZT | 3208 | EKT2506 | 2025-06-12 | kanal | kanal | ekt | [5 empty] | 80 | 150
EKT | CLN10-080-080-3 | ESCA Лоток неперфорированный 80х80х3000 IEK E-PRO | м | KZT | 2358 | EKT2506 | 2025-06-12 | kanal | kanal | ekt | [5 empty] | 80 | 80
EKT | CLP10-050-100-055-3 | ESCA Лоток перфорированный 50х100х3000-0,55 IEK E-PRO | м | KZT | 1307 | EKT2506 | 2025-06-12 | kanal | kanal | ekt | [5 empty] | 50 | 100
EKT | CLP10-050-050-055-3 | ESCA Лоток перфорированный 50х50х3000-0,55 IEK E-PRO | м | KZT | 1037 | EKT2506 | 2025-06-12 | kanal | kanal | ekt | [5 empty] | 50 | 50
EKT | CLP10-080-300-3 | ESCA Лоток перфорированный 80х300х3000 IEK E-PRO | м | KZT | 4462 | EKT2506 | 2025-06-12 | kanal | kanal | ekt | [5 empty] | 80 | 300
EKT | CLN10-050-200-3 | Лоток неперфорированный 50х200х3000 IEK E-PRO | м | KZT | 2554 | EKT2506 | 2025-06-12 | kanal | kanal | ekt | [5 empty] | 50 | 200
EKT | 280300011 | Крышка на лоток осн. 50мм. IEK (6) | м | KZT | 718 | EKT2506 | 2025-06-12 | kanal | kanal | ekt
EKT | 280300005 | Крышка на лоток осн. 100мм. IEK (6) | м | KZT | 946 | EKT2506 | 2025-06-12 | kanal | kanal | ekt
EKT | 280300289 | Крышка на лоток осн. 150 мм. IEK (6) | м | KZT | 1208 | EKT2506 | 2025-06-12 | kanal | kanal | ekt
EKT | 280300007 | Крышка на лоток осн. 200мм. IEK (6) | м | KZT | 1567 | EKT2506 | 2025-06-12 | kanal | kanal | ekt
EKT | 280300037 | Крышка на лоток осн. 300мм. IEK (6) | м | KZT | 2190 | EKT2506 | 2025-06-12 | kanal | kanal | ekt
EKT | 280300009 | Крышка на лоток осн. 400мм. IEK (6) | м | KZT | 3994 | EKT2506 | 2025-06-12 | kanal | kanal | ekt
EKT | 280300038 | Крышка на лоток осн. 500мм. IEK (6) | м | KZT | 5317 | EKT2506 | 2025-06-12 | kanal | kanal | ekt
EKT | 280300260 | Анкер стальной забивной М8 | шт | KZT | 93 | EKT2506 | 2025-06-12 |  |  | ekt
EKT | CLP1M-A-B-10-95 | Болт анкерный с гайкой М8/10х95 IEK E-PRO | шт | KZT | 192 | EKT2506 | 2025-06-12 |  |  | ekt
EKT | 280300027 | Винт М6х10 (200) IEK !!! | шт | KZT | 10 | EKT2506 | 2025-06-12 |  |  | ekt
EKT | CLP1M-V-6-10 | Винт М6х10 IEK E-PRO | шт | KZT | 31 | EKT2506 | 2025-06-12 |  |  | ekt
EKT | CLP1M-N-6 | Гайка со стопорным буртом М6 IEK E-PRO | шт | KZT | 12 | EKT2506 | 2025-06-12 |  |  | ekt
EKT | CLP1M-GS-8 | Гайка соединительная М8 IEK E-PRO | шт | KZT | 101 | EKT2506 | 2025-06-12 |  |  | ekt
EKT | CLP1M-G-8 | Гайка шестигранная М8 IEK E-PRO | шт | KZT | 11 | EKT2506 | 2025-06-12 |  |  | ekt
EKT | CMZ10-SG-10 | Шайба гровер М10 IEK E-PRO | шт | KZT | 17 | EKT2506 | 2025-06-12 |  |  | ekt
EKT | 6406130 | Комплект крепежный FRSB 6X12 G, сталь, G E-PRO | шт | KZT | 113 | EKT2506 | 2025-06-12 |  |  | ekt
EKT | 280300092 | Держатель горизонтальный VH200 IEK (20) | шт | KZT | 894 | EKT2506 | 2025-06-12 |  |  | ekt
EKT | 280300265 | Держатель горизонтальный VH300 IEK E-PRO | шт | KZT | 1236 | EKT2506 | 2025-06-12 |  |  | ekt
EKT | 010800070 | Держатель потолочный DR IEK (50) | шт | KZT | 550 | EKT2506 | 2025-06-12 |  |  | ekt
EKT | щт-0002162 | Скоба подвеса нижняя 200 мм IEK !!! | шт | KZT | 720 | EKT2506 | 2025-06-12 |  |  | ekt
EKT | 280300024 | Скоба потолочная IEK (40) | шт | KZT | 1393 | EKT2506 | 2025-06-12 |  |  | ekt
EKT | 280300273 | Заглушка H80*150 IEK !!! | шт | KZT | 113 | EKT2506 | 2025-06-12 |  |  | ekt
EKT | 280300274 | Заглушка H80*300 IEK !!! | шт | KZT | 119 | EKT2506 | 2025-06-12 |  |  | ekt
EKT | 280300099 | Консоль VC300 IEK !!! | шт | KZT | 630 | EKT2506 | 2025-06-12 |  |  | ekt
EKT | 280300001 | Крестовина 50х100 IEK | шт | KZT | 6721 | EKT2506 | 2025-06-12 |  |  | ekt
EKT | 280300066 | Крестовина 80х400 IEK | шт | KZT | 11596 | EKT2506 | 2025-06-12 |  |  | ekt
EKT | 280300068 | Крестовина 100х200 IEK | шт | KZT | 8904 | EKT2506 | 2025-06-12 |  |  | ekt
EKT | 280300714 | Кронштейн настенный осн.100мм. (4) EKT NEW | шт | KZT | 735 | EKT2506 | 2025-06-12 |  |  | ekt
EKT | 280300715 | Кронштейн настенный осн.200мм. (4) EKT NEW | шт | KZT | 1069 | EKT2506 | 2025-06-12 |  |  | ekt
EKT | 280300716 | Кронштейн настенный осн.300мм. (4) EKT NEW | шт | KZT | 1572 | EKT2506 | 2025-06-12 |  |  | ekt
EKT | 280300717 | Кронштейн настенный осн.400мм. (4) EKT NEW | шт | KZT | 1980 | EKT2506 | 2025-06-12 |  |  | ekt
EKT | CLP1CZ-400-1 | Кронштейн 400 мм. IEK E-PRO | шт | KZT | 1921 | EKT2506 | 2025-06-12 |  |  | ekt
EKT | 130300606 | Кронштейн анкерный КАБ-200 IEK !!! | шт | KZT | 82 | EKT2506 | 2025-06-12 |  |  | ekt
EKT | 280300003 | Кронштейн настенный осн.100мм. IEK (4) | шт | KZT | 956 | EKT2506 | 2025-06-12 |  |  | ekt
EKT | CLP1CW-150-1 | Кронштейн настенный осн.150 мм. IEK E-PRO | шт | KZT | 982 | EKT2506 | 2025-06-12 |  |  | ekt
EKT | 280300004 | Кронштейн настенный осн.200мм. IEK (4) | шт | KZT | 1328 | EKT2506 | 2025-06-12 |  |  | ekt
EKT | 280300082 | Кронштейн настенный осн.300мм IEK | шт | KZT | 1909 | EKT2506 | 2025-06-12 |  |  | ekt
EKT | 280300122 | Кронштейн настенный осн.400мм. IEK (4) | шт | KZT | 2406 | EKT2506 | 2025-06-12 |  |  | ekt
EKT | 6419704 | Кронштейн с опорной траверсой, основание 100 мм, сталь, FT E-PRO | шт | KZT | 4512 | EKT2506 | 2025-06-12 |  |  | ekt
EKT | 6418724 | Кронштейн с опорной траверсой, основание 1000 мм, сталь, FT E-PRO | шт | KZT | 62057 | EKT2506 | 2025-06-12 |  |  | ekt
EKT | 6420664 | Кронштейн с опорной траверсой, основание 150 мм, сталь, FT E-PRO | шт | KZT | 4128 | EKT2506 | 2025-06-12 |  |  | ekt
EKT | 6418554 | Кронштейн с опорной траверсой, основание 200 мм, сталь, FT E-PRO | шт | KZT | 12500 | EKT2506 | 2025-06-12 |  |  | ekt
EKT | 6419720 | Кронштейн с опорной траверсой, основание 200 мм, сталь, FT E-PRO | шт | KZT | 5568 | EKT2506 | 2025-06-12 |  |  | ekt
EKT | 6420680 | Кронштейн с опорной траверсой, основание 200 мм, сталь, FT E-PRO | шт | KZT | 4339 | EKT2506 | 2025-06-12 |  |  | ekt
EKT | 6420745 | Кронштейн с опорной траверсой, основание 400 мм, сталь, FT E-PRO | шт | KZT | 8256 | EKT2506 | 2025-06-12 |  |  | ekt
EKT | 6418597 | Кронштейн с опорной траверсой, основание 400 мм, сталь, FT E-PRO | шт | KZT | 18414 | EKT2506 | 2025-06-12 |  |  | ekt
EKT | 6419798 | Кронштейн с опорной траверсой, основание 500 мм, сталь, FT E-PRO | шт | KZT | 12404 | EKT2506 | 2025-06-12 |  |  | ekt
EKT | 6420788 | Кронштейн с опорной траверсой, основание 500 мм, сталь, FT E-PRO | шт | KZT | 9965 | EKT2506 | 2025-06-12 |  |  | ekt
EKT | 6418619 | Кронштейн с опорной траверсой, основание 500 мм, сталь, FT E-PRO | шт | KZT | 26133 | EKT2506 | 2025-06-12 |  |  | ekt
EKT | 6418635 | Кронштейн с опорной траверсой, основание 600 мм, сталь, FT E-PRO | шт | KZT | 28705 | EKT2506 | 2025-06-12 |  |  | ekt
EKT | 6416519 | Распорка монтажная, 80х61х40 мм, сталь, FT E-PRO | шт | KZT | 3072 | EKT2506 | 2025-06-12 |  |  | ekt
EKT | CLP1Z-GP | Пластина заземления GP IEK E-PRO | шт | KZT | 577 | EKT2506 | 2025-06-12 |  |  | ekt
EKT | 280300017 | Пластина соединительная h 50 IEK (2) | шт | KZT | 221 | EKT2506 | 2025-06-12 |  |  | ekt
EKT | 280300048 | Пластина соединительная h 100 IEK (2) | шт | KZT | 322 | EKT2506 | 2025-06-12 |  |  | ekt
EKT | CLM50D-RP-050-30 | Перегородка разделительная h=50мм L3000 IEK E-PRO | м | KZT | 1180 | EKT2506 | 2025-06-12 |  |  | ekt
EKT | 280300104 | Площадка фиксаторная CR IEK (200) | шт | KZT | 324 | EKT2506 | 2025-06-12 |  |  | ekt
EKT | 280300250 | Разделительная перегородка h 80 IEK | шт | KZT | 1085 | EKT2506 | 2025-06-12 |  |  | ekt
EKT | CLP2P-080-150 | ESCA Поворот 90град 80х150мм IEK E-PRO | шт | KZT | 3688 | EKT2506 | 2025-06-12 |  |  | ekt
EKT | 130200313 | Переходник Н100х200 IEK !!! | шт | KZT | 3648 | EKT2506 | 2025-06-12 |  |  | ekt
EKT | 130200314 | Переходник Н100х400 IEK !!! | шт | KZT | 3457 | EKT2506 | 2025-06-12 |  |  | ekt
EKT | 280300071 | Поворот 90º 50х50 IEK | шт | KZT | 2472 | EKT2506 | 2025-06-12 |  |  | ekt
EKT | 280300072 | Поворот 90º 50х100 IEK | шт | KZT | 2911 | EKT2506 | 2025-06-12 |  |  | ekt
EKT | 280300073 | Поворот 90º 50х200 IEK | шт | KZT | 4193 | EKT2506 | 2025-06-12 |  |  | ekt
EKT | 280300079 | Поворот 90º 100х300 IEK | шт | KZT | 6353 | EKT2506 | 2025-06-12 |  |  | ekt
EKT | 280300080 | Поворот 90º 100х400 IEK | шт | KZT | 8399 | EKT2506 | 2025-06-12 |  |  | ekt
EKT | 280300020 | Поворот 90º вертикальный внешний 50х100 IEK | шт | KZT | 3834 | EKT2506 | 2025-06-12 | termik | rele | ekt
EKT | 280300040 | Поворот 90º вертикальный внешний 50х200 IEK | шт | KZT | 5218 | EKT2506 | 2025-06-12 | termik | rele | ekt
EKT | 280300041 | Поворот 90º вертикальный внешний 50х300 IEK E-PRO | шт | KZT | 6430 | EKT2506 | 2025-06-12 | termik | rele | ekt
EKT | ст-9952916 | Поворот 90º вертикальный внутренний 35х200 IEK !!! | шт | KZT | 2304 | EKT2506 | 2025-06-12 | termik | rele | ekt
EKT | 280300056 | Поворот 90º вертикальный внутренний 50х100 IEK | шт | KZT | 3662 | EKT2506 | 2025-06-12 | termik | rele | ekt
EKT | 280300057 | Поворот 90º вертикальный внутренний 50х200 IEK | шт | KZT | 5078 | EKT2506 | 2025-06-12 | termik | rele | ekt
EKT | 280300058 | Поворот 90º вертикальный внутренний 50х300 IEK | шт | KZT | 6376 | EKT2506 | 2025-06-12 | termik | rele | ekt
EKT | 280300055 | Поворот 90º вертикальный внутренний 50х50 IEK | шт | KZT | 3544 | EKT2506 | 2025-06-12 | termik | rele | ekt
EKT | щт23055091 | Поворот 90º вертикальный внутренний 100х400 ! | шт | KZT | 10316 | EKT2506 | 2025-06-12 | termik | rele | ekt
EKT | щт-0002147 | Подвес V-образный M10 IEK !!! | шт | KZT | 465 | EKT2506 | 2025-06-12 |  |  | ekt
EKT | CLP1M-CS-6-16 | Комплект соединительный КС М6х16 IEK E-PRO | шт | KZT | 48 | EKT2506 | 2025-06-12 |  |  | ekt
EKT | CLW10-CF | Соединитель безвинтовой CF IEK E-PRO | шт | KZT | 481 | EKT2506 | 2025-06-12 | klemens | klemens | ekt
EKT | ст-9953508 | Соединитель безвинтовой CF IEK !!! | шт | KZT | 346 | EKT2506 | 2025-06-12 | klemens | klemens | ekt
EKT | CLW10-CP | Соединитель перфорированный CP IEK E-PRO | шт | KZT | 601 | EKT2506 | 2025-06-12 |  |  | ekt
EKT | щт-0002161 | Стальной трос с рым-болтом M8, 2 м IEK !!! | шт | KZT | 2634 | EKT2506 | 2025-06-12 |  |  | ekt
EKT | 280300021 | Разветвитель Т-образный 50х100 IEK | шт | KZT | 5011 | EKT2506 | 2025-06-12 |  |  | ekt
EKT | 280300022 | Разветвитель Т-образный 50х200 IEK | шт | KZT | 6286 | EKT2506 | 2025-06-12 |  |  | ekt
EKT | 280300051 | Разветвитель Т-образный 85х400 IEK !!! | шт | KZT | 2750 | EKT2506 | 2025-06-12 |  |  | ekt
EKT | щт-0000969 | Разветвитель Т-образный 100х150 IEK !!! | шт | KZT | 3633 | EKT2506 | 2025-06-12 |  |  | ekt
EKT | 280300054 | Разветвитель Т-образный 100х400 IEK | шт | KZT | 10274 | EKT2506 | 2025-06-12 |  |  | ekt
EKT | 6230458 | Вертикальный угол 90°/ восходящий 160x400 мм E-PRO | шт | KZT | 252704 | EKT2506 | 2025-06-12 | termik | rele | ekt
EKT | 6404001 | Заземлительный болт 25 мм E-PRO | шт | KZT | 5881 | EKT2506 | 2025-06-12 |  |  | ekt
EKT | 6355021 | Крепежный уголок (компл. 2 шт) E-PRO | шт | KZT | 15572 | EKT2506 | 2025-06-12 |  |  | ekt
EKT | 6052512 | Крышка B=500 мм, L=3000 мм, FS E-PRO | шт | KZT | 23652 | EKT2506 | 2025-06-12 |  |  | ekt
EKT | 6052831 | Крышка кабельного листового лотка 200x3000 мм E-PRO | шт | KZT | 24913 | EKT2506 | 2025-06-12 | kablo | kablo | ekt |  |  |  |  | 3000
EKT | 6052959 | Крышка кабельного листового лотка 500x3000 мм E-PRO | шт | KZT | 90136 | EKT2506 | 2025-06-12 | kablo | kablo | ekt |  |  |  |  | 3000
EKT | 6052991 | Крышка кабельного листового лотка 100x3000 мм E-PRO | шт | KZT | 21908 | EKT2506 | 2025-06-12 | kablo | kablo | ekt |  |  |  |  | 3000
EKT | 6052983 | Крышка кабельного листового лотка 300x3000 мм E-PRO | шт | KZT | 59231 | EKT2506 | 2025-06-12 | kablo | kablo | ekt |  |  |  |  | 3000
EKT | 6080915 | Крышка с поворотным фиксатором 303x3000 мм E-PRO | шт | KZT | 35810 | EKT2506 | 2025-06-12 |  |  | ekt
EKT | 6052096 | Крышка с фиксаторами, B=100 мм, L=3000 мм, FS E-PRO | шт | KZT | 7086 | EKT2506 | 2025-06-12 |  |  | ekt
EKT | 6052150 | Крышка с фиксаторами, B=150 мм, L=3000 мм, FS E-PRO | шт | KZT | 8756 | EKT2506 | 2025-06-12 |  |  | ekt
EKT | 6052207 | Крышка с фиксаторами, B=200 мм, L=3000 мм, FS E-PRO | шт | KZT | 9869 | EKT2506 | 2025-06-12 |  |  | ekt
EKT | 6227608 | Крышка с фиксаторами, B=400 мм, L=3000 мм, FT E-PRO | шт | KZT | 31566 | EKT2506 | 2025-06-12 |  |  | ekt
EKT | 2153829 | Муфта соединительная разборная, Quick-pipe, пластик M16 E-PRO | шт | KZT | 711 | EKT2506 | 2025-06-12 |  |  | ekt
EKT | 2153835 | Муфта соединительная разборная, Quick-pipe, пластик M32 E-PRO | шт | KZT | 936 | EKT2506 | 2025-06-12 |  |  | ekt
EKT | 6062068 | Перегородка разделительная, h=60 мм, сталь, FS E-PRO | шт | KZT | 2995 | EKT2506 | 2025-06-12 |  |  | ekt
EKT | 6062084 | Разделительная полочка 60x3000 мм E-PRO | шт | KZT | 8217 | EKT2506 | 2025-06-12 |  |  | ekt
EKT | 6340180 | Рейка, U-профиль, L=1000 мм, сталь, FT E-PRO | шт | KZT | 30069 | EKT2506 | 2025-06-12 |  |  | ekt
EKT | 6340964 | Рейка, U-профиль, L=1100 мм, сталь, FT E-PRO | шт | KZT | 22177 | EKT2506 | 2025-06-12 |  |  | ekt
EKT | 6342338 | Рейка, U-профиль, L=2000 мм, сталь, FS E-PRO | шт | KZT | 11984 | EKT2506 | 2025-06-12 |  |  | ekt
EKT | 6340075 | Рейка, U-профиль, L=500 мм, сталь, FT E-PRO | шт | KZT | 20276 | EKT2506 | 2025-06-12 |  |  | ekt
EKT | 6340938 | Рейка, U-профиль, L=500 мм, сталь, FT E-PRO | шт | KZT | 12135 | EKT2506 | 2025-06-12 |  |  | ekt
EKT | 6312764 | Секция Т-образная, h=110 мм, B=600 мм, FT E-PRO | шт | KZT | 382598 | EKT2506 | 2025-06-12 |  |  | ekt
EKT | 6098360 | Секция угловая 90°, h=110 мм, B=600 мм, FT E-PRO | шт | KZT | 376934 | EKT2506 | 2025-06-12 |  |  | ekt
EKT | 7126514 | Секция угловая 90°, h=85 мм, B=500 мм, FT E-PRO | шт | KZT | 121765 | EKT2506 | 2025-06-12 |  |  | ekt
EKT | 5311500 | Соединитель Vario для проволоки D 8-10 мм, сталь горячеоцинкованная | шт | KZT | 2043 | EKT2506 | 2025-06-12 |  |  | ekt
EKT | 6016648 | Соединитель быстрого монтажа E-PRO | шт | KZT | 1610 | EKT2506 | 2025-06-12 |  |  | ekt
EKT | 5314658 | Соединитель крестовой для плоских проводников до 30 мм, горячее цинкование E-PRO | шт | KZT | 2847 | EKT2506 | 2025-06-12 | kablo | kablo | ekt |  |  |  |  | 30
EKT | 5314666 | Соединитель крестовой полосы до 40 мм, сталь горячеоцинкованная E-PRO | шт | KZT | 4001 | EKT2506 | 2025-06-12 |  |  | ekt
EKT | 6067091 | Соединитель продольный RLVK 60 FS для лотка LKS 60 мм E-PRO | шт | KZT | 965 | EKT2506 | 2025-06-12 |  |  | ekt
EKT | 5336457 | Соединитель продольный проволоки D 8-10 мм и полосы 30-40 мм E-PRO | шт | KZT | 4317 | EKT2506 | 2025-06-12 |  |  | ekt
EKT | 6091180 | Соединитель, продольный, L=500, сталь, FT E-PRO | шт | KZT | 13421 | EKT2506 | 2025-06-12 |  |  | ekt
EKT | 6227716 | Соединитель, продольный, L=500, сталь, FT E-PRO | шт | KZT | 18068 | EKT2506 | 2025-06-12 |  |  | ekt
EKT | 6339239 | Стойка с траверсой, U-профиль, L=1500, сталь, FT E-PRO | шт | KZT | 49826 | EKT2506 | 2025-06-12 |  |  | ekt
EKT | 6339298 | Стойка с траверсой, U-профиль, L=2000, сталь, FT E-PRO | шт | KZT | 63555 | EKT2506 | 2025-06-12 |  |  | ekt
EKT | 6339360 | Стойка с траверсой, U-профиль, L=3000, сталь, FT E-PRO | шт | KZT | 105298 | EKT2506 | 2025-06-12 |  |  | ekt
EKT | 2153872 | Т-образное соединение для труб Quick-pipe, M16 E-PRO | шт | KZT | 917 | EKT2506 | 2025-06-12 |  |  | ekt
EKT | 2153878 | Т-образное соединение для труб Quick-pipe, M32 E-PRO | шт | KZT | 1366 | EKT2506 | 2025-06-12 |  |  | ekt
EKT | 6347053 | Траверса потолочная универсальная, сталь, FT E-PRO | шт | KZT | 22504 | EKT2506 | 2025-06-12 |  |  | ekt
EKT | 6229441 | Угловая секция 90° 160x400 мм E-PRO | шт | KZT | 218257 | EKT2506 | 2025-06-12 |  |  | ekt
EKT | 6065600 | Фиксатор крышки для перфорированного лотка E-PRO | шт | KZT | 408 | EKT2506 | 2025-06-12 |  |  | ekt
EKT | 6208700 | Кабельный лестничный лоток 60x200x6000 мм E-PRO | шт | KZT | 40347 | EKT2506 | 2025-06-12 | kanal | kanal | ekt | [5 empty] | 60 | 200
EKT | 6056016 | Кабельный листовой лоток перфорированный 60x100x3000 мм E-PRO | шт | KZT | 27529 | EKT2506 | 2025-06-12 | kanal | kanal | ekt | [5 empty] | 60 | 100
EKT | 6056024 | Кабельный листовой лоток перфорированный 60x200x3000 мм E-PRO | шт | KZT | 37064 | EKT2506 | 2025-06-12 | kanal | kanal | ekt | [5 empty] | 60 | 200
EKT | 6056040 | Кабельный листовой лоток перфорированный 60x300x3000 мм E-PRO | шт | KZT | 45968 | EKT2506 | 2025-06-12 | kanal | kanal | ekt | [5 empty] | 60 | 300
EKT | 6052894 | Крышка кабельного листового лотка 200x3000 мм E-PRO | шт | KZT | 31257 | EKT2506 | 2025-06-12 | kablo | kablo | ekt |  |  |  |  | 3000
EKT | 6052908 | Крышка кабельного листового лотка 300x3000 мм E-PRO | шт | KZT | 40124 | EKT2506 | 2025-06-12 | kablo | kablo | ekt |  |  |  |  | 3000
EKT | 6048944 | Лоток листовой неперфорированный, 60х200х3000 мм, S=0,7 мм, FS E-PRO | шт | KZT | 5547 | EKT2506 | 2025-06-12 | kanal | kanal | ekt | [5 empty] | 60 | 200
EKT | 6063209 | Лоток листовой неперфорированный, 60х300х3000 мм, S=1 мм, FS E-PRO | шт | KZT | 14766 | EKT2506 | 2025-06-12 | kanal | kanal | ekt | [5 empty] | 60 | 300
EKT | 6048910 | Лоток листовой перфорированный, 60х100х3000 мм, S=0,7 мм, FS E-PRO | шт | KZT | 3858 | EKT2506 | 2025-06-12 | kanal | kanal | ekt | [5 empty] | 60 | 100
EKT | 6087116 | Лоток листовой перфорированный, 60х100х3000 мм, S=1 мм, FS E-PRO | шт | KZT | 11798 | EKT2506 | 2025-06-12 | kanal | kanal | ekt | [5 empty] | 60 | 100
EKT | 6048914 | Лоток листовой перфорированный, 60х200х3000 мм, S=0,7 мм, FS E-PRO | шт | KZT | 5547 | EKT2506 | 2025-06-12 | kanal | kanal | ekt | [5 empty] | 60 | 200
EKT | 6087132 | Лоток листовой перфорированный, 60х200х3000 мм, S=1 мм, FS E-PRO | шт | KZT | 14247 | EKT2506 | 2025-06-12 | kanal | kanal | ekt | [5 empty] | 60 | 200
EKT | 6048918 | Лоток листовой перфорированный, 60х300х3000 мм, S=0,7 мм, FS E-PRO | шт | KZT | 6901 | EKT2506 | 2025-06-12 | kanal | kanal | ekt | [5 empty] | 60 | 300
EKT | 6087140 | Лоток листовой перфорированный, 60х300х3000 мм, S=1 мм, FS E-PRO | шт | KZT | 16213 | EKT2506 | 2025-06-12 | kanal | kanal | ekt | [5 empty] | 60 | 300
EKT | 6048920 | Лоток листовой перфорированный, 60х400х3000 мм, S=0,9 мм, FS E-PRO | шт | KZT | 10240 | EKT2506 | 2025-06-12 | kanal | kanal | ekt | [5 empty] | 60 | 400
EKT | 6055508 | Лоток листовой перфорированный, 60х500х3000 мм, S=1 мм, FS E-PRO | шт | KZT | 23244 | EKT2506 | 2025-06-12 | kanal | kanal | ekt | [5 empty] | 60 | 500
EKT | 6048924 | Лоток листовой перфорированный, 60х600х3000 мм, S=0,9 мм, FS E-PRO | шт | KZT | 14933 | EKT2506 | 2025-06-12 | kanal | kanal | ekt | [5 empty] | 60 | 600
EKT | 6001088 | Проволочный лоток 55x100x3000 мм E-PRO | шт | KZT | 25191 | EKT2506 | 2025-06-12 | kanal | kanal | ekt | [5 empty] | 55 | 100
EKT | 6001076 | Проволочный лоток 55x200x3000 мм E-PRO | шт | KZT | 22223 | EKT2506 | 2025-06-12 | kanal | kanal | ekt | [5 empty] | 55 | 200
EKT | 6006456 | Проволочный лоток 55x300x3000 мм E-PRO | шт | KZT | 13894 | EKT2506 | 2025-06-12 | kanal | kanal | ekt | [5 empty] | 55 | 300
EKT | 6001442 | Проволочный лоток OBO GR-Magic, 55x100x3000 мм E-PRO | шт | KZT | 4730 | EKT2506 | 2025-06-12 | kanal | kanal | ekt | [5 empty] | 55 | 100
EKT | 6001420 | Проволочный лоток OBO GR-Magic, 55x200x3000 мм E-PRO | шт | KZT | 7457 | EKT2506 | 2025-06-12 | kanal | kanal | ekt | [5 empty] | 55 | 200
EKT | 6001446 | Проволочный лоток OBO GR-Magic, 55x200x3000 мм E-PRO | шт | KZT | 6010 | EKT2506 | 2025-06-12 | kanal | kanal | ekt | [5 empty] | 55 | 200
EKT | 6001450 | Проволочный лоток OBO GR-Magic, 55x400x3000 мм E-PRO | шт | KZT | 10982 | EKT2506 | 2025-06-12 | kanal | kanal | ekt | [5 empty] | 55 | 400
EKT | 6001441 | Проволочный лоток OBO GR-Magic, 55x50x3000 мм E-PRO | шт | KZT | 4285 | EKT2506 | 2025-06-12 | kanal | kanal | ekt | [5 empty] | 55 | 50
EKT | CLW10-GEM-PK-150 | Полка кабельная К1160 IEK E-PRO | шт | KZT | 667 | EKT2506 | 2025-06-12 | kablo | kablo | ekt
EKT | 280300371 | Полка кабельная К1163 IEK E-PRO | шт | KZT | 1620 | EKT2506 | 2025-06-12 | kablo | kablo | ekt
EKT | 280300269 | Профиль перфорированный C-образный IEK | шт | KZT | 3538 | EKT2506 | 2025-06-12 |  |  | ekt
EKT | CLW10-GEM-PZ-239-20 | Профиль перфорированный Z-образный К239 2000 IEK E-PRO | шт | KZT | 9554 | EKT2506 | 2025-06-12 |  |  | ekt
EKT | CLW10-GEM-PZ-241-20 | Профиль перфорированный Z-образный К241 2000 IEK E-PRO | шт | KZT | 5372 | EKT2506 | 2025-06-12 |  |  | ekt
EKT | CLM50D-PPP-050-15 | Профиль перфорированный П-образный 500-1,5 IEK E-PRO | шт | KZT | 1354 | EKT2506 | 2025-06-12 |  |  | ekt
EKT | CLM50D-PPP-100-15 | Профиль перфорированный П-образный 1000-1,5 IEK E-PRO | шт | KZT | 2441 | EKT2506 | 2025-06-12 |  |  | ekt
EKT | CLM50D-PPP-100-25 | Профиль перфорированный П-образный 1000-2,5 IEK E-PRO | шт | KZT | 3440 | EKT2506 | 2025-06-12 |  |  | ekt
EKT | CLM50D-PPP-150-25 | Профиль перфорированный П-образный 1500-2,5 IEK E-PRO | шт | KZT | 5107 | EKT2506 | 2025-06-12 |  |  | ekt
EKT | ярп40100 | Профиль перфорированный П-образный 2000-1,5 IEK E-PRO | шт | KZT | 4469 | EKT2506 | 2025-06-12 |  |  | ekt
EKT | 280300091 | Профиль перфорированный П-образный 2500-2,5 IEK E-PRO | шт | KZT | 8551 | EKT2506 | 2025-06-12 |  |  | ekt
EKT | CLM50D-PPP-300-15 | Профиль перфорированный П-образный 3000-1,5 IEK E-PRO | шт | KZT | 6382 | EKT2506 | 2025-06-12 |  |  | ekt
EKT | 280200169 | Стойка кабельная К1151 IEK E-PRO | шт | KZT | 1862 | EKT2506 | 2025-06-12 | kablo | kablo | ekt
EKT | щт-0001415 | Стойка кабельная К1152 ! | шт | KZT | 1879 | EKT2506 | 2025-06-12 | kablo | kablo | ekt
EKT | CLW10-GEM-SK-800 | Стойка кабельная К1152 IEK E-PRO | шт | KZT | 2612 | EKT2506 | 2025-06-12 | kablo | kablo | ekt
EKT | ст-9952644 | Стойка настенная СНП100 IEK ! | шт | KZT | 494 | EKT2506 | 2025-06-12 |  |  | ekt
EKT | CLW10-SNP-200 | Стойка настенная СНП200 IEK E-PRO | шт | KZT | 990 | EKT2506 | 2025-06-12 | buton | button | ekt
EKT | 030300413 | Напольная розетка лючок квадратная AES-P1 (10) | шт | KZT | 17831 | EKT2506 | 2025-06-12 |  |  | ekt
EKT | ярп4449 | Напольная розетка лючок 8-модулей AES PS8 ! | шт | KZT | 26125 | EKT2506 | 2025-06-12 |  |  | ekt
EKT | 030300414 | Напольная розетка лючок двойная квадратная AES-P2 (5) | шт | KZT | 23293 | EKT2506 | 2025-06-12 |  |  | ekt
EKT | 280100103 | Кабель-канал напольный 70х16 ЭЛЕКОР (42м) | м | KZT | 1312 | EKT2506 | 2025-06-12 | kanal | kanal | ekt | [5 empty] | 70 | 16
EKT | 130301436 | Коробка мон. UT3 для 3 роз. 45х45мм Modul45 в лючок, с наклад.,,черн.. UT3 45 3 OBO Bettermann(1) | шт | KZT | 6175 | EKT2506 | 2025-06-12 |  |  | ekt
EKT | 130301444 | Коробка монт. MT для лючка GES R2 пустая для 2хModul45 120х85 мм полиам.MT R2 1-1 OBO Bettermann | шт | KZT | 15437 | EKT2506 | 2025-06-12 |  |  | ekt
EKT | 130301800 | Коробка монтажная UT4 для устан. 4 роз. 45х45мм Modul45 в лючок, с наклад, полиамид, черный(3) | шт | KZT | 7141 | EKT2506 | 2025-06-12 |  |  | ekt
EKT | 130301439 | Корпус розетки двойной RJ45 прямой 45x45 мм, 1 модуль Modul45, белый. DTG-2RM RW1 OBO Bettermann | шт | KZT | 3351 | EKT2506 | 2025-06-12 | korpus | korpus | ekt
EKT | 130301442 | Лючок GES R2 IP66, IK10, нагрузка до 2039кг, 40х140 мм (хромированный). GES R2 Cr OBO Bettermann | шт | KZT | 59890 | EKT2506 | 2025-06-12 |  |  | ekt
EKT | 7408847 | Лючок GES R2, IP66, IK10, нагрузка до 2039 кг, 40х140 мм (металл черный RAL 9005) E-PRO | шт | KZT | 69338 | EKT2506 | 2025-06-12 |  |  | ekt
EKT | 7408849 | Лючок GES R2, IP66, IK10, нагрузка до 2039 кг, 40х140 мм (металл, венге) E-PRO | шт | KZT | 117230 | EKT2506 | 2025-06-12 |  |  | ekt
EKT | 130301797 | Лючок GES R2, 40х140мм, с кабельным выводом, IP40, IK10, полиамид, черный RAL 9011 OBO Betterman (1) | шт | KZT | 9191 | EKT2506 | 2025-06-12 | kablo | kablo | ekt |  |  |  |  | 140
EKT | 7408850 | Лючок GES R2, IP66, IK10, нагр. до 2039 кг, 40х140 мм (никелированный) E-PRO | шт | KZT | 59890 | EKT2506 | 2025-06-12 |  |  | ekt
EKT | 7405120 | Лючок GES2U для 3 роз. Modul45 (для 1xUT3 арт. 7408723) полиамид, черный E-PRO | шт | KZT | 22244 | EKT2506 | 2025-06-12 |  |  | ekt
EKT | 7405146 | Лючок GES4-2Uдля 6 роз. Modul45 (для 2xUT3 арт. 7408723) полиамид, черный E-PRO | шт | KZT | 29772 | EKT2506 | 2025-06-12 |  |  | ekt
EKT | 7405322 | Лючок GES6-2U для 9 роз. Modul45 (для 3xUT3 арт. 7408723) полиамид, черный E-PRO | шт | KZT | 35697 | EKT2506 | 2025-06-12 |  |  | ekt
EKT | 7405037 | Лючок GES9 55Uдля 8 роз.Modul45 в 2xMT45V и 2xRJ45 в 2xMPMT45 (полиамид серый) E-PRO | шт | KZT | 46236 | EKT2506 | 2025-06-12 |  |  | ekt
EKT | 7368340 | Лючок UDHOME2 пустой на 2роз. 45х45мм+2хRJ45 (с выемкой 15мм) 140х140х110-135 мм, нерж. сталь E-PRO | шт | KZT | 189494 | EKT2506 | 2025-06-12 |  |  | ekt
EKT | 7427232 | Лючок UDHOME4 пуст. 6-роз. Modul45 (выемка 15мм) h=95-125мм нагрузка 1529 кг нерж.сталь E-PRO | шт | KZT | 262291 | EKT2506 | 2025-06-12 |  |  | ekt
EKT | 5106002 | Лючок инспекционный 230x150 мм E-PRO | шт | KZT | 118775 | EKT2506 | 2025-06-12 |  |  | ekt
EKT | 130301435 | Лючок универс. GES4-2U для 6 роз. Modul45 (2xUT3) полиамид,серый. GES4-2U10T 7011 OBO Bettermann | шт | KZT | 29772 | EKT2506 | 2025-06-12 |  |  | ekt
EKT | 130301434 | Лючок универсальный GES2U для 3 роз.Modul45 (для 1xUT3 арт. 7408723) полиамид,серый OBO Betterman(1) | шт | KZT | 22244 | EKT2506 | 2025-06-12 |  |  | ekt
EKT | 130301801 | Лючок универсальный GES6-2Uдля 9 роз.Modul45 (для 3xUT3 арт.7408723) полиамид,серый OBO Betterman(1) | шт | KZT | 35697 | EKT2506 | 2025-06-12 |  |  | ekt
EKT | 130301802 | Лючок универсальный GES9-3S U для12 роз.Modul45 (для 3xUT4 арт.7408727)полиамид, серый OBO Betterman | шт | KZT | 43200 | EKT2506 | 2025-06-12 |  |  | ekt
EKT | 130301445 | Монтажная пластина MP для лючка GES R2 тип C для 2хRJ45 нерж. сталь. MP R2 2C OBO Bettermann | шт | KZT | 5534 | EKT2506 | 2025-06-12 |  |  | ekt
EKT | 130301443 | Монтажное осн. UD для лючков GES R2 для бет.полов h=85-130 мм сталь. UD GES R2 OBO Bettermann | шт | KZT | 64240 | EKT2506 | 2025-06-12 |  |  | ekt
EKT | 130301440 | Монтажное осн. UGE для лючка GES2 240x150x88 мм (сталь). UGE 2C OBO Bettermann | шт | KZT | 25581 | EKT2506 | 2025-06-12 |  |  | ekt
EKT | 130301441 | Монтажное осн. для ПВХ-каналов UDSSD 308x308x92 мм (сталь). UDSSD 25038 4 OBO Bettermann | шт | KZT | 54594 | EKT2506 | 2025-06-12 |  |  | ekt
EKT | 7410031 | Монтажное основание UZD250-3 в бетон h=70-125 мм (для ввода труб) 410x367 мм, сталь E-PRO | шт | KZT | 77837 | EKT2506 | 2025-06-12 |  |  | ekt
EKT | 130301799 | Монтажное основание для ПВХ-каналов UDSSD 308x308x92мм, сталь Betterman (1) | шт | KZT | 35134 | EKT2506 | 2025-06-12 |  |  | ekt
EKT | 130301798 | Монтажное основание для ПВХ-каналов UDSSD 308x308x92мм, сталь OBO Betterman (1) | шт | KZT | 54594 | EKT2506 | 2025-06-12 |  |  | ekt
EKT | 7410060 | Монтажное основание с крышкой для лючка Система 55 толщина пола h= 55-80 мм сталь E-PRO | шт | KZT | 98706 | EKT2506 | 2025-06-12 |  |  | ekt
EKT | 5403200 | Основание молниеприемника D 16 мм бетонное, 16 кг (упаковка 1 шт) E-PRO | шт | KZT | 24843 | EKT2506 | 2025-06-12 |  |  | ekt
EKT | 130301438 | Разъем RJ45 кат. 5e (UTP) (для корпусов DTG-2RM и DTS-2RM). ASM-C5 OBO Bettermann | шт | KZT | 4809 | EKT2506 | 2025-06-12 | korpus | korpus | ekt
EKT | 130301446 | Разъем RJ45 кат.5e (UTP) Snap-In, тип C (для MP R2 2C). ASM-C5 S OBO Bettermann | шт | KZT | 5667 | EKT2506 | 2025-06-12 |  |  | ekt |  | 5
EKT | 130301447 | Розетка 1я с з/к под углом 0° штор.16А 250В (45х45мм Modul45) бел. STD-D0 RW1 OBO Bettermann | шт | KZT | 3113 | EKT2506 | 2025-06-12 |  |  | ekt |  | 0
EKT | 130301437 | Розетка 1я с з/к под углом 33° штор.16А 250В (45х45 мм Modul45) бел. STD-D3S RW1 OBO Bettermann | шт | KZT | 3262 | EKT2506 | 2025-06-12 |  |  | ekt
EKT | 130301795 | Розетка одинарная 2К+3 под углом33°шторки 16А 250В 45х45мм-1модуль Modul45, красная OBO Betterman(1) | шт | KZT | 3262 | EKT2506 | 2025-06-12 |  |  | ekt |  | 16
EKT | 130301796 | Розетка силовая 0° одинарная 2К+З,1модуль Modul45, 45х45 мм, с/шт,16А 250В, красная OBO Betterman(1) | шт | KZT | 3113 | EKT2506 | 2025-06-12 |  |  | ekt
EKT | 89700 | Встр. Блок Ip44 Квад.Нерж.2м Legrand E-PRO | шт | KZT | 22339 | EKT2506 | 2025-06-12 |  |  | ekt
EKT | 54011 | Выдвижной розеточный блок - неукомплектованный - IP 40 - 4 модуля - алюминий Legrand E-PRO | шт | KZT | 44289 | EKT2506 | 2025-06-12 |  |  | ekt
EKT | 54013 | Выдвижной розеточный блок - неукомплектованный - IP 40 - 8 модулей - алюминий Legrand E-PRO | шт | KZT | 90792 | EKT2506 | 2025-06-12 |  |  | ekt
EKT | 88001 | Крышка для напольной коробки пластик стандартное исполнение 12/18 мод. Legrand E-PRO | шт | KZT | 30362 | EKT2506 | 2025-06-12 |  |  | ekt
EKT | 88002 | Крышка для напольной коробки пластик стандартное исполнение 16/24 мод. Legrand E-PRO | шт | KZT | 35153 | EKT2506 | 2025-06-12 |  |  | ekt
EKT | 88000 | Крышка для напольной коробки пластик стандартное исполнение 8/12 мод. Legrand E-PRO | шт | KZT | 26733 | EKT2506 | 2025-06-12 |  |  | ekt
EKT | 88091 | Монтажная коробка стандартная нерегулируемая 65-90 mm 12/18 мод. Legrand E-PRO | шт | KZT | 42102 | EKT2506 | 2025-06-12 |  |  | ekt
EKT | 88092 | Монтажная коробка стандартная нерегулируемая 65-90 mm 16/24 мод. Legrand E-PRO | шт | KZT | 44548 | EKT2506 | 2025-06-12 |  |  | ekt
EKT | 88090 | Монтажная коробка стандартная нерегулируемая 65-90 mm 8/12 мод. Legrand E-PRO | шт | KZT | 42833 | EKT2506 | 2025-06-12 |  |  | ekt
EKT | 88023 | Основание для вертикальной установки ЭУИ фиксированные стандартное исполнение 2х4 мод. Legrand E-PRO | шт | KZT | 30560 | EKT2506 | 2025-06-12 | termik | rele | ekt
EKT | 88024 | Основание для вертикальной установки ЭУИ фиксированные стандартное исполнение 2х6 мод. Legrand E-PRO | шт | KZT | 34983 | EKT2506 | 2025-06-12 | termik | rele | ekt
EKT | 88025 | Основание для вертикальной установки ЭУИ фиксированные стандартное исполнение 2х8 мод. Legrand E-PRO | шт | KZT | 37943 | EKT2506 | 2025-06-12 | termik | rele | ekt
EKT | 88021 | Основание для горизональной установки ЭУИ с регулировкой 12/18 мод. Legrand E-PRO | шт | KZT | 51760 | EKT2506 | 2025-06-12 |  |  | ekt
EKT | 88020 | Основание для горизональной установки ЭУИ с регулировкой 8/12 мод. Legrand E-PRO | шт | KZT | 47859 | EKT2506 | 2025-06-12 |  |  | ekt
EKT | 250600050 | Приборная заглушка ONFLOOR 80/0 IEK !!! | шт | KZT | 470 | EKT2506 | 2025-06-12 |  |  | ekt
EKT | 250600051 | Приборная рамка ONFLOOR 80/3 IEK !!! | шт | KZT | 379 | EKT2506 | 2025-06-12 |  |  | ekt
EKT | 280300259 | Болт со стопорным буртом М8х65. | шт | KZT | 50 | EKT2506 | 2025-06-12 |  |  | ekt
EKT | 280200170 | Внешний вертикальный угол КМН 80х40 (4 шт./комп.) | шт | KZT | 340 | EKT2506 | 2025-06-12 | termik | rele | ekt
EKT | 280200173 | Внутренний вертикальный угол КМВ 80x40 (4 шт./комп.) | шт | KZT | 340 | EKT2506 | 2025-06-12 | termik | rele | ekt
EKT | 280300540 | Держатель горизонтальный VH500 IEK (20) | шт | KZT | 900 | EKT2506 | 2025-06-12 |  |  | ekt
EKT | 280200174 | Заглушка кабельной трассы КМЗ 80х40 (4 шт./комп.) | шт | KZT | 275 | EKT2506 | 2025-06-12 | kablo | kablo | ekt
EKT | 280300414 | Кронштейн потолочный SSU IEK | шт | KZT | 1100 | EKT2506 | 2025-06-12 |  |  | ekt
EKT | 280300230 | Лоток неперфорированный 100х200х3000 (3м) IEK | м | KZT | 1000 | EKT2506 | 2025-06-12 | kanal | kanal | ekt | [5 empty] | 100 | 200
EKT | 220200032 | Мет. рукав изол.Ø22 UNIТ (50м) | м | KZT | 580 | EKT2506 | 2025-06-12 |  |  | ekt
EKT | 220100040 | Муфта вводная. для трубы Ø32 мм !!! | шт | KZT | 92 | EKT2506 | 2025-06-12 |  |  | ekt
EKT | 280200171 | Поворот на 90 гр. КМП 80x40 (4 шт./комп.) | шт | KZT | 340 | EKT2506 | 2025-06-12 |  |  | ekt
EKT | 280300341 | Подвес С-образный 100 IEK | шт | KZT | 700 | EKT2506 | 2025-06-12 |  |  | ekt
EKT | 280300252 | Разделительная перегородка h 50 HDZ IEK | шт | KZT | 2067 | EKT2506 | 2025-06-12 |  |  | ekt
EKT | 220500003 | Трубка (Кембрик белый) ТВ 6х0,6 (313,5) | м | KZT | 30 | EKT2506 | 2025-06-12 |  |  | ekt
EKT | 280200172 | Угол Т-образный КМТ 80x40 (4 шт./комп.) | шт | KZT | 340 | EKT2506 | 2025-06-12 |  |  | ekt
EKT | щт-0002137 | Лоток неперфорированный 80х200х3000 IEK * | м | KZT | 3642 | EKT2506 | 2025-06-12 | kanal | kanal | ekt | [5 empty] | 80 | 200
EKT | 250600044 | Коробка напольная ONFLOOR 16 мод. IEK !!! | шт | KZT | 4259 | EKT2506 | 2025-06-12 |  |  | ekt
EKT | 250600045 | Коробка приборная ONFLOOR IEK !!! | шт | KZT | 808 | EKT2506 | 2025-06-12 |  |  | ekt
EKT | 280300107 | Лоток лестничный (50х200х3000) IEK (6) | м | KZT | 3515 | EKT2506 | 2025-06-12 | kanal | kanal | ekt | [5 empty] | 50 | 200
EKT | 280300139 | Лоток лестничный (50х300х3000) IEK (6) | м | KZT | 3773 | EKT2506 | 2025-06-12 | kanal | kanal | ekt | [5 empty] | 50 | 300
EKT | 280300032 | Лоток перфорированный (80х400х3000) (1 мм) IEK (6) | м | KZT | 6530 | EKT2506 | 2025-06-12 | kanal | kanal | ekt | [5 empty] | 80 | 400
EKT | 250600042 | Нивелирующий комплект ONFLOOR IEK !!! | шт | KZT | 936 | EKT2506 | 2025-06-12 |  |  | ekt
EKT | 280300018 | Пластина соединительная h 80 IEK (2) | шт | KZT | 276 | EKT2506 | 2025-06-12 |  |  | ekt
EKT | 280300074 | Поворот 90º 50х300 IEK | шт | KZT | 5873 | EKT2506 | 2025-06-12 |  |  | ekt
EKT | 280300039 | Поворот 90º вертикальный внешний 50х50 IEK | шт | KZT | 3577 | EKT2506 | 2025-06-12 | termik | rele | ekt
EKT | 280300019 | Поворот 90º Вертикальный внешний 60х200 IEK | шт | KZT | 1495 | EKT2506 | 2025-06-12 | termik | rele | ekt
EKT | 280300059 | Поворот 90º вертикальный внутренний 50х400 IEK | шт | KZT | 4463 | EKT2506 | 2025-06-12 | termik | rele | ekt
EKT | 280300133 | Поворот 90º вертикальный внутренний 50х500 IEK | шт | KZT | 10163 | EKT2506 | 2025-06-12 | termik | rele | ekt
EKT | 280300062 | Поворот 90º вертикальный внутренний 110х400 IEK | шт | KZT | 7644 | EKT2506 | 2025-06-12 | termik | rele | ekt
EKT | 250600052 | Приборная рамка ONFLOOR 80/45 IEK !!! | шт | KZT | 392 | EKT2506 | 2025-06-12 |  |  | ekt
EKT | 280300023 | Разветвитель Т-образный 50х50 IEK | шт | KZT | 4349 | EKT2506 | 2025-06-12 |  |  | ekt
EKT | 280300049 | Разветвитель Т-образный 50х300 IEK | шт | KZT | 8233 | EKT2506 | 2025-06-12 |  |  | ekt
EKT | 280100274 | Багет потолочный для натяжных потолков ВС | м | KZT | 163 | EKT2506 | 2025-06-12 |  |  | ekt
EKT | 220300002 | ТРУБА ПЭ ф20 ГОСТ ЕКТ | м | KZT | 80 | EKT2506 | 2025-06-12 |  |  | ekt
EKT | 220300004 | ТРУБА ПЭ ф32 ГОСТ ЕКТ | м | KZT | 154 | EKT2506 | 2025-06-12 |  |  | ekt
EKT | 220300005 | ТРУБА ПЭ ф40 ГОСТ ЕКТ | м | KZT | 223 | EKT2506 | 2025-06-12 |  |  | ekt
EKT | 220300009 | ТРУБА ПЭ ф63 ГОСТ ЕКТ | м | KZT | 497 | EKT2506 | 2025-06-12 |  |  | ekt
EKT | 280300240 | РКН-15 У2 IP54 Резьбовой крепежный элемент с наружной резьбой ЗЭТА (22,2мм) | шт | KZT | 605 | EKT2506 | 2025-06-12 |  |  | ekt
EKT | 280300241 | РКН-20 У2 IP54 Резьбовой крепежный элемент с наружной резьбой ЗЭТА (28,2мм) | м | KZT | 495 | EKT2506 | 2025-06-12 |  |  | ekt
EKT | 220200027 | Мет. рукав изол.Ø18 (50м) | м | KZT | 385 | EKT2506 | 2025-06-12 |  |  | ekt
EKT | 220200025 | Мет. рукав изол.Ø38 (20м) | м | KZT | 1142 | EKT2506 | 2025-06-12 |  |  | ekt
EKT | 220200026 | Мет. рукав изол.Ø50 UNIТ (20м) | м | KZT | 1268 | EKT2506 | 2025-06-12 |  |  | ekt
EKT | 280100162 | Кабель-канал 40х40 Ecoline IEK (24) !!! | м | KZT | 179 | EKT2506 | 2025-06-12 | kanal | kanal | ekt | [5 empty] | 40 | 40
EKT | 280100049 | Кабель-канал 100х40 T-Plast (24) !!! | м | KZT | 595 | EKT2506 | 2025-06-12 | kanal | kanal | ekt | [5 empty] | 100 | 40
EKT | 280300111 | Лоток лестничный (100х200х3000) IEK (6)* | м | KZT | 6138 | EKT2506 | 2025-06-12 | kanal | kanal | ekt | [5 empty] | 100 | 200
EKT | 130301369 | Универсальная Изолента #101 ПВХ (нг) белая UNIT (1)(10)(500) | шт | KZT | 69 | EKT2506 | 2025-06-12 |  |  | ekt
EKT | 130301370 | Универсальная Изолента #101 ПВХ (нг) желтая UNIT (1)(10)(500) | шт | KZT | 69 | EKT2506 | 2025-06-12 |  |  | ekt
EKT | 130301371 | Универсальная Изолента #101 ПВХ (нг) зеленая UNIT (1)(10)(500) | шт | KZT | 69 | EKT2506 | 2025-06-12 |  |  | ekt
EKT | 130301372 | Универсальная Изолента #101 ПВХ (нг) красная UNIT (1)(10)(500) | шт | KZT | 69 | EKT2506 | 2025-06-12 |  |  | ekt
EKT | 130301373 | Универсальная Изолента #101 ПВХ (нг) синяя UNIT (1)(10)(500) | шт | KZT | 69 | EKT2506 | 2025-06-12 |  |  | ekt
EKT | 130301374 | Универсальная Изолента #101 ПВХ (нг) черная UNIT (1)(10)(500) | шт | KZT | 69 | EKT2506 | 2025-06-12 |  |  | ekt
EKT | 130300198 | Японская Изолента #102 ПВХ белая Vini Tape (10)(500) | шт | KZT | 147 | EKT2506 | 2025-06-12 |  |  | ekt
EKT | 130300199 | Японская Изолента #102 ПВХ желтая Vini Tape (10)(500) | шт | KZT | 147 | EKT2506 | 2025-06-12 |  |  | ekt
EKT | 130300200 | Японская Изолента #102 ПВХ зеленая Vini Tape (10)(500) | шт | KZT | 147 | EKT2506 | 2025-06-12 |  |  | ekt
EKT | 130300201 | Японская Изолента #102 ПВХ красная Vini Tape (10)(500) | шт | KZT | 147 | EKT2506 | 2025-06-12 |  |  | ekt
EKT | 130300202 | Японская Изолента #102 ПВХ синяя Vini Tape (10)(500) | шт | KZT | 147 | EKT2506 | 2025-06-12 |  |  | ekt
EKT | 130300203 | Японская Изолента #102 ПВХ черная Vini Tape (10)(500) | шт | KZT | 147 | EKT2506 | 2025-06-12 |  |  | ekt
EKT | 130301773 | Японская Изолента #102 ПВХ серая Vini Tape (10)(500) | шт | KZT | 147 | EKT2506 | 2025-06-12 |  |  | ekt
EKT | UIZ-20-10-K01 | Изолента 0,18х19 мм белая 20 метров IEK E-PRO | шт | KZT | 340 | EKT2506 | 2025-06-12 |  |  | ekt
EKT | UIZ-20-10-K05 | Изолента 0,18х19 мм желтая 20 метров IEK E-PRO | шт | KZT | 340 | EKT2506 | 2025-06-12 |  |  | ekt
EKT | 130301079 | Изолента 0,18х19 мм желто-зеленая 20 метров IEK (10) (200) | шт | KZT | 396 | EKT2506 | 2025-06-12 |  |  | ekt
EKT | UIZ-20-10-K06 | Изолента 0,18х19 мм зеленая 20 метров IEK E-PRO | шт | KZT | 340 | EKT2506 | 2025-06-12 |  |  | ekt
EKT | UIZ-20-10-K04 | Изолента 0,18х19 мм красная 20 метров IEK E-PRO | шт | KZT | 340 | EKT2506 | 2025-06-12 |  |  | ekt
EKT | UIZ-20-10-K07 | Изолента 0,18х19 мм синяя 20 метров IEK E-PRO | шт | KZT | 340 | EKT2506 | 2025-06-12 |  |  | ekt
EKT | 130300012 | Изолента ПВХ желтая РФ 15м !!! | шт | KZT | 65 | EKT2506 | 2025-06-12 |  |  | ekt
EKT | 130300074 | Изолента ПВХ зеленая РФ 15м !!! | шт | KZT | 65 | EKT2506 | 2025-06-12 |  |  | ekt
EKT | 130300013 | Изолента ПВХ красная РФ 15м !!! | шт | KZT | 65 | EKT2506 | 2025-06-12 |  |  | ekt
EKT | 130300010 | Изолента ПВХ синяя РФ 15м !!! | шт | KZT | 65 | EKT2506 | 2025-06-12 |  |  | ekt
EKT | 130300015 | Изолента ХБ 80 гр UNIT (150) | шт | KZT | 310 | EKT2506 | 2025-06-12 |  |  | ekt
EKT | 130301375 | Изолента ХБ 300 гр UNIT (60) | шт | KZT | 795 | EKT2506 | 2025-06-12 |  |  | ekt
EKT | 130300184 | Изолента ХБ 300 гр РФ (60) | шт | KZT | 820 | EKT2506 | 2025-06-12 |  |  | ekt
EKT | 130200353 | Шина "N" PEN "земля-ноль" 6х9мм 8/1 (крепеж по центру) UNIT (20/500) | шт | KZT | 251 | EKT2506 | 2025-06-12 | bara | bara | ekt
EKT | 130200354 | Шина "N" PEN "земля-ноль" 6х9мм 8/2 (крепеж по краям) UNIT (20/500) | шт | KZT | 286 | EKT2506 | 2025-06-12 | bara | bara | ekt
EKT | 130200355 | Шина "N" PEN "земля-ноль" 6х9мм 14/1 (крепеж по центру) UNIT (20/500) | шт | KZT | 401 | EKT2506 | 2025-06-12 | bara | bara | ekt
EKT | 130200356 | Шина "N" PEN "земля-ноль" 6х9мм 14/2 (крепеж по краям) UNIT (20/500) | шт | KZT | 479 | EKT2506 | 2025-06-12 | bara | bara | ekt
EKT | 130200359 | Шина "N" PEN "земля-ноль" 8х12мм 14/1 (крепеж по центру) UNIT (10) | шт | KZT | 1147 | EKT2506 | 2025-06-12 | bara | bara | ekt
EKT | 130200360 | Шина "N" PEN "земля-ноль" 8х12мм 14/2 (крепеж по краям) UNIT (10/250) | шт | KZT | 1129 | EKT2506 | 2025-06-12 | bara | bara | ekt
EKT | 130200357 | Шина "N" нулевая 6х9мм комб с изол "Стойка" ШНИ 12-С-С UNIT (20/300) | шт | KZT | 444 | EKT2506 | 2025-06-12 | bara | bara | ekt
EKT | 130200358 | Шина "N" нулевая 6х9мм комб с изол "Стойка" ШНИ 14-С-С UNIT (20/300) | шт | KZT | 528 | EKT2506 | 2025-06-12 | bara | bara | ekt
EKT | 130200364 | Шина "N" нулевая 8х12мм комб с изол "Стойка" ШНИ 6-КС-С UNIT (20/300) | шт | KZT | 560 | EKT2506 | 2025-06-12 | bara | bara | ekt
EKT | 130200365 | Шина "N" нулевая 8х12мм комб с изол "Стойка" ШНИ 8-КС-С UNIT (20/300) | шт | KZT | 630 | EKT2506 | 2025-06-12 | bara | bara | ekt
EKT | 130200361 | Шина "N" нулевая 8х12мм комб с изол "Стойка" ШНИ 10-КС-С UNIT (20/300) | шт | KZT | 780 | EKT2506 | 2025-06-12 | bara | bara | ekt
EKT | 130200362 | Шина "N" нулевая 8х12мм комб с изол "Стойка" ШНИ 12-КС-С UNIT (20/200) | шт | KZT | 903 | EKT2506 | 2025-06-12 | bara | bara | ekt
EKT | 130200363 | Шина "N" нулевая 8х12мм комб с изол "Стойка" ШНИ 14-КС-С UNIT (20/200) | шт | KZT | 1049 | EKT2506 | 2025-06-12 | bara | bara | ekt
EKT | 130200402 | Шина "N" нулевая ШНИ 6х9 12-Д-С с изолятором на DIN-рейку UNIT (10) NEW | шт | KZT | 462 | EKT2506 | 2025-06-12 | bara | bara | ekt
EKT | 130200397 | Шина "N" нулевая ШНК L+PEN 2х7 100А на DIN-рейку в корпусе UNIT NEW | шт | KZT | 1325 | EKT2506 | 2025-06-12 | korpus | korpus | ekt
EKT | 130200398 | Шина "N" нулевая ШНК L+PEN 2х15 125А на DIN-рейку в корпусе UNIT NEW | шт | KZT | 2414 | EKT2506 | 2025-06-12 | korpus | korpus | ekt
EKT | 130200399 | Шина "N" нулевая ШНК 3L+PEN 4х7 100А на DIN-рейку в корпусе UNIT NEW | шт | KZT | 2419 | EKT2506 | 2025-06-12 | korpus | korpus | ekt
EKT | 130200400 | Шина "N" нулевая ШНК 3L+PEN 4х11 125А на DIN-рейку в корпусе UNIT NEW | шт | KZT | 3088 | EKT2506 | 2025-06-12 | korpus | korpus | ekt
EKT | 130200401 | Шина "PE" земля ШНИ 6х9 12-К-З на DIN-рейку в корпусном изоляторе UNIT (10) | шт | KZT | 514 | EKT2506 | 2025-06-12 | korpus | korpus | ekt
EKT | 130200403 | Шина РЕ "земля" ШНИ-8х12-8-КС-Ж в комб DIN-изол "Стойка" UNIT (10) NEW | шт | KZT | 630 | EKT2506 | 2025-06-12 | bara | bara | ekt
EKT | 130200407 | Шина соединительная PIN (штырь) 1ф 63А (22см) UNIT (10) | шт | KZT | 507 | EKT2506 | 2025-06-12 | bara | bara | ekt
EKT | 130200366 | Шина соединительная PIN (штырь) 1ф 63А (1м) UNIT (20/100) | шт | KZT | 1733 | EKT2506 | 2025-06-12 | bara | bara | ekt
EKT | 130200404 | Шина соединительная PIN (штырь) 3ф 63А (22см) UNIT (10) | шт | KZT | 1270 | EKT2506 | 2025-06-12 | bara | bara | ekt
EKT | 130200367 | Шина соединительная PIN (штырь) 3ф 100А (1м) UNIT (4/50) | шт | KZT | 10945 | EKT2506 | 2025-06-12 | bara | bara | ekt
EKT | 130200368 | Шина соединительная PIN (штырь) 3ф 63А (1м) UNIT (5/50) | шт | KZT | 4551 | EKT2506 | 2025-06-12 | bara | bara | ekt
EKT | 030300306 | Вводная клемма для модульного оборуд. с боковым винт. зажимом 4-25мм ² TDM!!! | шт | KZT | 74 | EKT2506 | 2025-06-12 | klemens | klemens | ekt |  |  | 0.354 |  | 4
EKT | 32420DEK | Зажим наборный ЗН-101 2,5мм2 24А DEKraft 32420DEK E-PRO | шт | KZT | 122 | EKT2506 | 2025-06-12 | klemens | klemens | ekt |  |  | 0.297 |  | 2.5
EKT | 030300470 | Клеммник с шагом крепления 60мм 200-017 (1/100) NEW | шт | KZT | 589 | EKT2506 | 2025-06-12 | klemens | klemens | ekt |  |  |  |  | 60
EKT | 030300471 | Клеммник с шагом крепления 90 мм 200-018 (1/50) NEW | шт | KZT | 689 | EKT2506 | 2025-06-12 | klemens | klemens | ekt |  |  |  |  | 90
EKT | 130200134 | Шина "N" нулевая 2х 7 групп на DIN-рейку в корпусе IEK (10) | шт | KZT | 1439 | EKT2506 | 2025-06-12 | korpus | korpus | ekt
EKT | 130200133 | Шина "N" нулевая 2х15 групп на DIN-рейку в корпусе IEK (10) | шт | KZT | 2544 | EKT2506 | 2025-06-12 | korpus | korpus | ekt
EKT | 130200136 | Шина "N" нулевая 4х 7 групп на DIN-рейку в корпусе IEK (10) | шт | KZT | 2628 | EKT2506 | 2025-06-12 | korpus | korpus | ekt
EKT | 130200135 | Шина "N" нулевая 4х11 групп на DIN-рейку в корпусе IEK (10) | шт | KZT | 3354 | EKT2506 | 2025-06-12 | korpus | korpus | ekt
EKT | 130200074 | Шина "N" нулевая 6х9мм 8/1 (крепеж по центру) IEK (10/960) | шт | KZT | 265 | EKT2506 | 2025-06-12 | bara | bara | ekt
EKT | 130200075 | Шина "N" нулевая 6х9мм 8/2 (крепеж по краям) IEK (10/960) | шт | KZT | 311 | EKT2506 | 2025-06-12 | bara | bara | ekt
EKT | 130200006 | Шина "N" нулевая 6х9мм 14/1 (крепеж по центру) IEK (10) | шт | KZT | 436 | EKT2506 | 2025-06-12 | bara | bara | ekt
EKT | 130200007 | Шина "N" нулевая 6х9мм 14/2 (крепеж по краям) IEK (10) | шт | KZT | 521 | EKT2506 | 2025-06-12 | bara | bara | ekt
EKT | 130200125 | Шина "N" нулевая 6х9мм комб с изол "Стойка" ШНИ 12С IEK (20) | шт | KZT | 484 | EKT2506 | 2025-06-12 | bara | bara | ekt
EKT | 130200126 | Шина "N" нулевая 6х9мм комб с изол "Стойка" ШНИ 14С IEK (20) | шт | KZT | 565 | EKT2506 | 2025-06-12 | bara | bara | ekt
EKT | 130200127 | Шина "N" нулевая 6х9мм на DIN-рейку в корпусном изоляторе ШНИ 12К IEK (10) | шт | KZT | 558 | EKT2506 | 2025-06-12 | korpus | korpus | ekt
EKT | 130200089 | Шина "N" нулевая 6х9мм с изол 12-Д-С IEK (20) | шт | KZT | 487 | EKT2506 | 2025-06-12 | bara | bara | ekt
EKT | ст-9949327 | Шина "N" нулевая 8х12 на двух угловых изол ШНИ-24-У2-С IEK (10) !!! | шт | KZT | 1919 | EKT2506 | 2025-06-12 | bara | bara | ekt
EKT | 130200008 | Шина "N" нулевая 8х12мм 14/1 (крепеж по центру) IEK (10) | шт | KZT | 1210 | EKT2506 | 2025-06-12 | bara | bara | ekt
EKT | 130200063 | Шина "N" нулевая 8х12мм 14/2 (крепеж по краям) IEK (10) | шт | KZT | 1226 | EKT2506 | 2025-06-12 | bara | bara | ekt
EKT | 130200120 | Шина "N" нулевая 8х12мм комб с изол "Стойка" ШНИ 6 КС IEK (20) | шт | KZT | 595 | EKT2506 | 2025-06-12 | bara | bara | ekt
EKT | 130200121 | Шина "N" нулевая 8х12мм комб с изол "Стойка" ШНИ 8 КС IEK (20) | шт | KZT | 684 | EKT2506 | 2025-06-12 | bara | bara | ekt
EKT | 130200122 | Шина "N" нулевая 8х12мм комб с изол "Стойка" ШНИ 10 КС IEK (20) | шт | KZT | 822 | EKT2506 | 2025-06-12 | bara | bara | ekt
EKT | 130200123 | Шина "N" нулевая 8х12мм комб с изол "Стойка" ШНИ 12 КС IEK (20) | шт | KZT | 982 | EKT2506 | 2025-06-12 | bara | bara | ekt
EKT | 130200124 | Шина "N" нулевая 8х12мм комб с изол "Стойка" ШНИ 14 КС IEK (20) | шт | KZT | 1139 | EKT2506 | 2025-06-12 | bara | bara | ekt
EKT | 130200088 | Шина N "ноль" DIN-изол ШНИ-6х9- 6-Д-С IEK E-PRO | шт | KZT | 307 | EKT2506 | 2025-06-12 | bara | bara | ekt
EKT | YNN10-69-12KD-K07 | Шина N "ноль" в корп изол на DIN-рейку ШНИ-6х9-12-К-С IEK E-PRO | шт | KZT | 558 | EKT2506 | 2025-06-12 | bara | bara | ekt
EKT | ярп5605 | Шина N "ноль" на DIN-изол тип "Стойка" ШНИ-6х9-14-С-С IEK !!! | шт | KZT | 537 | EKT2506 | 2025-06-12 | bara | bara | ekt
EKT | YNN10-69-24D-K07 | Шина N "ноль" на DIN-изол ШНИ-6х9-24-Д-С IEK E-PRO | шт | KZT | 900 | EKT2506 | 2025-06-12 | bara | bara | ekt
EKT | 130200157 | Шина N "ноль" на двух угловых изол ШНИ-6х9-10-У2-С IEK E-PRO | шт | KZT | 440 | EKT2506 | 2025-06-12 | bara | bara | ekt
EKT | YNN10-69-20C2-K07 | Шина N "ноль" на двух угловых изол ШНИ-6х9-20-У2-С IEK E-PRO | шт | KZT | 832 | EKT2506 | 2025-06-12 | bara | bara | ekt
EKT | YNN10-812-12C2-K07 | Шина N "ноль" на двух угловых изол ШНИ-8х12-12-У2-С IEK E-PRO | шт | KZT | 1027 | EKT2506 | 2025-06-12 | bara | bara | ekt
EKT | YNN10-812-6C2-K07 | Шина N "ноль" на двух угловых изол ШНИ-8х12-6-У2-С IEK E-PRO | шт | KZT | 668 | EKT2506 | 2025-06-12 | bara | bara | ekt
EKT | YNN10-10-100 | Шина PEN "земля-ноль" 6х9мм 10/1 (10групп/креп по центр) IEK E-PRO | шт | KZT | 334 | EKT2506 | 2025-06-12 | bara | bara | ekt
EKT | 130200409 | Шина РЕ "земля" в комб DIN-изол "Стойка" ШНИ-8х12-8-КС-Ж IEK | шт | KZT | 684 | EKT2506 | 2025-06-12 | bara | bara | ekt
EKT | 130200012 | Шина соединительная PIN (штырь) 1ф 63А (1м) IEK (40) | м | KZT | 1978 | EKT2506 | 2025-06-12 | bara | bara | ekt
EKT | 130200015 | Шина соединительная PIN (штырь) 3ф 63А (1м) IEK (10) | м | KZT | 5186 | EKT2506 | 2025-06-12 | bara | bara | ekt
EKT | 130200154 | Шина соединительная PIN (штырь) 3ф 63А (22см) IEK (10) | шт | KZT | 1448 | EKT2506 | 2025-06-12 | bara | bara | ekt
EKT | 130200013 | Шина соединительная PIN (штырь) 3ф 100А (1м) IEK (10) | м | KZT | 14862 | EKT2506 | 2025-06-12 | bara | bara | ekt
EKT | 130200470 | Шина соединительная типа PIN (12 штырей) 1Р 63А 22 см IEK E-PRO | шт | KZT | 562 | EKT2506 | 2025-06-12 | bara | bara | ekt | 1
EKT | YNS21-1-100 | Шина соединительная типа PIN (штырь) 1Р 100А(дл. 1м) IEK E-PRO | шт | KZT | 5393 | EKT2506 | 2025-06-12 | bara | bara | ekt | 1
EKT | 130200472 | Шины на DIN-рейку в корпусе (кросс-модуль) ШНК 4х15 3L+PEN IEK !!! | шт | KZT | 4171 | EKT2506 | 2025-06-12 | korpus | korpus | ekt
EKT | 130200188 | Шина алюм АД31Т 3х20х4000 | м | KZT | 507 | EKT2506 | 2025-06-12 | bara | bara | ekt
EKT | 130200152 | Шина алюм АД31Т 3х30х4000 | м | KZT | 715 | EKT2506 | 2025-06-12 | bara | bara | ekt
EKT | 130200213 | Шина алюм АД31Т 4х20х4000 | м | KZT | 655 | EKT2506 | 2025-06-12 | bara | bara | ekt
EKT | 130200153 | Шина алюм АД31Т 4х40х4000 | м | KZT | 1281 | EKT2506 | 2025-06-12 | bara | bara | ekt
EKT | 130200009 | Шина алюм АД31Т 5х40х4000 | м | KZT | 1609 | EKT2506 | 2025-06-12 | bara | bara | ekt
EKT | 130200058 | Шина алюм АД31Т 5х50х4000 | м | KZT | 2026 | EKT2506 | 2025-06-12 | bara | bara | ekt
EKT | 130200330 | Шина алюм АД31Т 6х60х4000 | м | KZT | 2920 | EKT2506 | 2025-06-12 | bara | bara | ekt
EKT | 130200069 | Шина алюм АД31Т 6х80х4000 | м | KZT | 3873 | EKT2506 | 2025-06-12 | bara | bara | ekt
EKT | 130200052 | Шина алюм АД31Т 10х100х4000 | м | KZT | 8075 | EKT2506 | 2025-06-12 | bara | bara | ekt
EKT | YBC10-03-020 | Шина медн 3х20х4000 IEK E-PRO | м | KZT | 7488 | EKT2506 | 2025-06-12 | bara | bara | ekt
EKT | 130300473 | Шина медн.3х20х4000 | м | KZT | 4204 | EKT2506 | 2025-06-12 | bara | bara | ekt
EKT | 130300321 | Шина медн.3х25х4000 | м | KZT | 5215 | EKT2506 | 2025-06-12 | bara | bara | ekt
EKT | 130300322 | Шина медн.3х30х4000 | м | KZT | 6227 | EKT2506 | 2025-06-12 | bara | bara | ekt
EKT | 130200207 | Шина медн.4х20х4000 | м | KZT | 5527 | EKT2506 | 2025-06-12 | bara | bara | ekt
EKT | 130300554 | Шина медн.4х30х4000 | м | KZT | 8329 | EKT2506 | 2025-06-12 | bara | bara | ekt
EKT | 130300323 | Шина медн.4х40х4000 | м | KZT | 11131 | EKT2506 | 2025-06-12 | bara | bara | ekt
EKT | 130300324 | Шина медн.4х50х4000 | м | KZT | 13934 | EKT2506 | 2025-06-12 | bara | bara | ekt
EKT | 130300812 | Шина медн.5х30х4000 | м | KZT | 10509 | EKT2506 | 2025-06-12 | bara | bara | ekt
EKT | 130300810 | Шина медн.5х40х4000 | м | KZT | 14012 | EKT2506 | 2025-06-12 | bara | bara | ekt
EKT | 130200208 | Шина медн.5х50х4000 | м | KZT | 17515 | EKT2506 | 2025-06-12 | bara | bara | ekt
EKT | 130300811 | Шина медн.6х60х4000 | м | KZT | 25221 | EKT2506 | 2025-06-12 | bara | bara | ekt
EKT | 130301396 | Шина медн.6х80х4000 | м | KZT | 33550 | EKT2506 | 2025-06-12 | bara | bara | ekt
EKT | 32015DEK | Кросс-модуль ШН-103-2-07-100 DEKraft 32015DEK E-PRO | шт | KZT | 1919 | EKT2506 | 2025-06-12 |  |  | ekt
EKT | 32016DEK | Кросс-модуль ШН-103-2-15-125 DEKraft 32016DEK E-PRO | шт | KZT | 3880 | EKT2506 | 2025-06-12 |  |  | ekt
EKT | 32001DEK | Шина нулевая ШН-101-08-100 DEKraft 32001DEK E-PRO | шт | KZT | 370 | EKT2506 | 2025-06-12 | bara | bara | ekt
EKT | 32003DEK | Шина нулевая ШН-101-14-100 DEKraft 32003DEK E-PRO | шт | KZT | 575 | EKT2506 | 2025-06-12 | bara | bara | ekt
EKT | 32002DEK | Шина нулевая ШН-102-08-100 DEKraft 32002DEK E-PRO | шт | KZT | 393 | EKT2506 | 2025-06-12 | bara | bara | ekt
EKT | 32004DEK | Шина нулевая ШН-102-14-100 DEKraft 32004DEK E-PRO | шт | KZT | 660 | EKT2506 | 2025-06-12 | bara | bara | ekt
EKT | 32005DEK | Шина нулевая ШН-201-14-100 DEKraft 32005DEK E-PRO | шт | KZT | 1260 | EKT2506 | 2025-06-12 | bara | bara | ekt
EKT | 32006DEK | Шина нулевая ШН-202-14-100 DEKraft 32006DEK E-PRO | шт | KZT | 1300 | EKT2506 | 2025-06-12 | bara | bara | ekt
EKT | 32030DEK | Шина соединительная ШС-101-1-63 DEKraft 32030DEK E-PRO | шт | KZT | 1970 | EKT2506 | 2025-06-12 | bara | bara | ekt
EKT | 32031DEK | Шина соединительная ШС-101-2-63 DEKraft 32031DEK E-PRO | шт | KZT | 3206 | EKT2506 | 2025-06-12 | bara | bara | ekt
EKT | 32034DEK | Шина соединительная ШС-101-3-63 DEKraft 32034DEK E-PRO | шт | KZT | 4919 | EKT2506 | 2025-06-12 | bara | bara | ekt
EKT | 130301161 | Сизы- 1 (1,0-3,0) (100) (жел/сер) UNIT (250) | упак | KZT | 615 | EKT2506 | 2025-06-12 |  |  | ekt
EKT | 130301162 | Сизы- 2 (1,5-3,5) (100) (синий) UNIT (200) | упак | KZT | 812 | EKT2506 | 2025-06-12 |  |  | ekt
EKT | 130301163 | Сизы- 3 (2,0-4,0) (100) (оранжевый) P7-3 UNIT (100/10/150) | упак | KZT | 1253 | EKT2506 | 2025-06-12 |  |  | ekt
EKT | 130301164 | Сизы- 3 (2,5-4,5) (100) (желтый) P7-4 UNIT (50) | упак | KZT | 1725 | EKT2506 | 2025-06-12 |  |  | ekt
EKT | 130301165 | Сизы- 5 (4,0-11,0) (100) (красный) P7-5 UNIT (50) | упак | KZT | 2353 | EKT2506 | 2025-06-12 |  |  | ekt
EKT | 130301166 | Сизы-10 (9-25мм) (100) (серый) UNIT (25) | упак | KZT | 4147 | EKT2506 | 2025-06-12 |  |  | ekt
EKT | 130300325 | Сизы-1 (1,0-3,0) жел/сер IEK (100) | упак | KZT | 668 | EKT2506 | 2025-06-12 |  |  | ekt
EKT | 130300271 | Сизы-1 (1,5-3,5) синий IEK (100) | упак | KZT | 882 | EKT2506 | 2025-06-12 |  |  | ekt
EKT | 130300089 | Сизы-1 (2,0-4,0) оранжевый P7-3 IEK (100) | упак | KZT | 1361 | EKT2506 | 2025-06-12 |  |  | ekt
EKT | 130300090 | Сизы-1 (2,5-4,5) желтый P7-4 IEK (100) | упак | KZT | 1778 | EKT2506 | 2025-06-12 |  |  | ekt
EKT | 130300091 | Сизы-1 (4,0-11,0) красный P7-5 IEK (100) | упак | KZT | 2347 | EKT2506 | 2025-06-12 |  |  | ekt
EKT | 130300275 | Сизы-1 (9-25мм) серый IEK (100) | упак | KZT | 4274 | EKT2506 | 2025-06-12 |  |  | ekt
EKT | USC-10-3-005 | Сизы-1 1,0-3,0 (5 шт) IEK E-PRO | упак | KZT | 82 | EKT2506 | 2025-06-12 |  |  | ekt
EKT | USC-10-4-005 | Сизы-1 1,5-3,5 (5 шт) IEK E-PRO | упак | KZT | 96 | EKT2506 | 2025-06-12 |  |  | ekt
EKT | USC-10-5-005 | Сизы-1 2,0-4,0 (5 шт) IEK E-PRO | упак | KZT | 115 | EKT2506 | 2025-06-12 |  |  | ekt
EKT | USC-10-6-005 | Сизы-1 2,5-4,5 (5 шт) IEK E-PRO | упак | KZT | 139 | EKT2506 | 2025-06-12 |  |  | ekt
EKT | USC-10-7-005 | Сизы-1 4,0-11,0 (5 шт) IEK E-PRO | упак | KZT | 164 | EKT2506 | 2025-06-12 |  |  | ekt
EKT | 130500125 | Колодка клемная карболитовая 4Р до 4 мм2 25А ТВ-2504 UNIT (50/800) | шт | KZT | 249 | EKT2506 | 2025-06-12 | klemens | klemens | ekt | 4 |  | 0.354 |  | 4
EKT | 130500126 | Колодка клемная карболитовая 4Р до 6 мм2 45А ТВ-4504 UNIT | шт | KZT | 534 | EKT2506 | 2025-06-12 | klemens | klemens | ekt | 4 |  | 0.469 |  | 6
EKT | 130500127 | Колодка клемная карболитовая 4Р до 16 мм2 60А ТB-6004 UNIT | шт | KZT | 1001 | EKT2506 | 2025-06-12 | klemens | klemens | ekt | 4 |  | 0.697 |  | 16
EKT | 130500128 | Колодка клемная карболитовая 4Р до 35 мм2 100А ТC-1004 UNIT | шт | KZT | 1499 | EKT2506 | 2025-06-12 | klemens | klemens | ekt | 4 |  | 0.914 |  | 35
EKT | 130500129 | Колодка клемная карболитовая 4Р до 70 мм2 150А ТС-1504 UNIT | шт | KZT | 2748 | EKT2506 | 2025-06-12 | klemens | klemens | ekt | 4 |  |  |  | 70
EKT | 130500130 | Колодка клемная карболитовая 4Р до 95 мм2 200А ТС-2004 UNIT | шт | KZT | 3385 | EKT2506 | 2025-06-12 | klemens | klemens | ekt | 4 |  |  |  | 95
EKT | 130301144 | ЗВИ 3 ПВХ (1,0-2,5мм ² 3А) 12 пар UNIT (10/1000) | шт | KZT | 152 | EKT2506 | 2025-06-12 | klemens | klemens | ekt |  |  | 0.297 |  | 1
EKT | 130301145 | ЗВИ 5 ПВХ (1,5-4мм ² 5А) 12 пар UNIT (10/1000) | шт | KZT | 195 | EKT2506 | 2025-06-12 | klemens | klemens | ekt |  |  | 0.297 |  | 1.5
EKT | 130301146 | ЗВИ 10 ПВХ (2,5-6мм ² 10А) 12 пар UNIT (10/500) | шт | KZT | 340 | EKT2506 | 2025-06-12 | klemens | klemens | ekt |  |  | 0.297 |  | 2.5
EKT | 130301147 | ЗВИ 15 ПВХ (4-10мм ² 15А) 12 пар UNIT (10/500) | шт | KZT | 419 | EKT2506 | 2025-06-12 | klemens | klemens | ekt |  |  | 0.354 |  | 4
EKT | 130301148 | ЗВИ 20 ПВХ (4-10мм ² 20А) 12 пар UNIT (10/500) | шт | KZT | 420 | EKT2506 | 2025-06-12 | klemens | klemens | ekt |  |  | 0.354 |  | 4
EKT | 130301149 | ЗВИ 30 ПВХ (6-16мм ² 30А) 12 пар UNIT (10/300) | шт | KZT | 570 | EKT2506 | 2025-06-12 | klemens | klemens | ekt |  |  | 0.469 |  | 6
EKT | 130301150 | ЗВИ 60 ПВХ (6-16мм ² 60А) 12 пар UNIT (10/200) | шт | KZT | 866 | EKT2506 | 2025-06-12 | klemens | klemens | ekt |  |  | 0.469 |  | 6
EKT | 130301151 | ЗВИ 150 ПВХ (16-35мм ² 150А) 12 пар UNIT (10/50) | шт | KZT | 2924 | EKT2506 | 2025-06-12 | klemens | klemens | ekt |  |  | 0.697 |  | 16
EKT | 130301152 | ЗНИ 2.5мм ² (24А) серый UNIT (100) | шт | KZT | 90 | EKT2506 | 2025-06-12 | klemens | klemens | ekt |  |  | 0.297 |  | 2.5
EKT | 130301153 | ЗНИ 4мм ² (35А) серый UNIT (100) | шт | KZT | 90 | EKT2506 | 2025-06-12 | klemens | klemens | ekt |  |  | 0.354 |  | 4
EKT | 130301154 | ЗНИ 6мм ² серый UNIT (80) | шт | KZT | 108 | EKT2506 | 2025-06-12 | klemens | klemens | ekt |  |  | 0.469 |  | 6
EKT | 130301155 | ЗНИ 10мм ² (70А) серый UNIT (50) | шт | KZT | 150 | EKT2506 | 2025-06-12 | klemens | klemens | ekt |  |  | 0.583 |  | 10
EKT | 130301156 | ЗНИ 10мм ² (70А) синий UNIT (50) | шт | KZT | 149 | EKT2506 | 2025-06-12 | klemens | klemens | ekt |  |  | 0.583 |  | 10
EKT | 130301157 | ЗНИ 16мм ² (100А) серый UNIT (30) | шт | KZT | 261 | EKT2506 | 2025-06-12 | klemens | klemens | ekt |  |  | 0.697 |  | 16
EKT | 130301158 | ЗНИ 16мм ² (100А) синий UNIT (50/1000) | шт | KZT | 299 | EKT2506 | 2025-06-12 | klemens | klemens | ekt |  |  | 0.697 |  | 16
EKT | 130301159 | ЗНИ 35мм ² (125A) серый UNIT (20) | шт | KZT | 400 | EKT2506 | 2025-06-12 | klemens | klemens | ekt |  |  | 0.914 |  | 35
EKT | 130301160 | ЗНИ 70мм ² (250А) серый UNIT (5) | шт | KZT | 1207 | EKT2506 | 2025-06-12 | klemens | klemens | ekt |  |  |  |  | 70
EKT | щт02230473 | Торцевая крышка 2ТЧК, 2,2ШИР, ПРУЖ КЛЕМ 10ММ2, NSYTRR102 SchnEl !!! | шт | KZT | 158 | EKT2506 | 2025-06-12 |  |  | ekt
EKT | 130300107 | ЗВИ 3 ПВХ (1,0-2,5мм ² 3А) 12 пар IEK (10) | шт | KZT | 170 | EKT2506 | 2025-06-12 | klemens | klemens | ekt |  |  | 0.297 |  | 1
EKT | UZV4-005-04-2 | ЗВИ 5 н/г 1,5-4мм2 (2 шт/блистер) IEK E-PRO | упак | KZT | 558 | EKT2506 | 2025-06-12 | klemens | klemens | ekt |  |  | 0.297 |  | 1.5
EKT | 130300037 | ЗВИ 5 ПВХ (1,5-4мм ² 5А) 12 пар IEK (10) | шт | KZT | 218 | EKT2506 | 2025-06-12 | klemens | klemens | ekt |  |  | 0.297 |  | 1.5
EKT | 130300605 | ЗВИ 10 ПВХ (2,5-6мм ² 10А) 12 пар (2 шт/блистер) IEK (50) | упак | KZT | 766 | EKT2506 | 2025-06-12 | klemens | klemens | ekt |  |  | 0.297 |  | 2.5
EKT | 130300108 | ЗВИ 15 ПВХ (4-10мм ² 15А) 12 пар IEK (10) | шт | KZT | 462 | EKT2506 | 2025-06-12 | klemens | klemens | ekt |  |  | 0.354 |  | 4
EKT | 130300363 | ЗВИ 20 ПВХ (4-10мм ² 15А) 12 пар IEK | шт | KZT | 469 | EKT2506 | 2025-06-12 | klemens | klemens | ekt |  |  | 0.354 |  | 4
EKT | 130300036 | ЗВИ 30 ПВХ (6-16мм ² 30А) 12 пар IEK (10) | шт | KZT | 638 | EKT2506 | 2025-06-12 | klemens | klemens | ekt |  |  | 0.469 |  | 6
EKT | 130300038 | ЗВИ 60 ПВХ (6-16мм ² 60А) 12 пар IEK (10) | шт | KZT | 968 | EKT2506 | 2025-06-12 | klemens | klemens | ekt |  |  | 0.469 |  | 6
EKT | UZV3-080-25 | ЗВИ 80 10-25мм2 12пар IEK E-PRO | шт | KZT | 1586 | EKT2506 | 2025-06-12 | klemens | klemens | ekt |  |  | 0.583 |  | 10
EKT | UZV3-100-25 | ЗВИ 100 10-25мм2 12пар IEK E-PRO | шт | KZT | 2876 | EKT2506 | 2025-06-12 | klemens | klemens | ekt |  |  | 0.583 |  | 10
EKT | 130300105 | ЗВИ 150 ПВХ (16-35мм ² 150А) 12 пар IEK (10) | шт | KZT | 3271 | EKT2506 | 2025-06-12 | klemens | klemens | ekt |  |  | 0.697 |  | 16
EKT | YZN10-002-K07 | ЗНИ 2,5мм2 (JXB24А) синий IEK E-PRO | шт | KZT | 97 | EKT2506 | 2025-06-12 | klemens | klemens | ekt |  |  | 0.297 |  | 2.5
EKT | 130300223 | ЗНИ 2.5мм ² (24А) серый IEK (50) | шт | KZT | 97 | EKT2506 | 2025-06-12 | klemens | klemens | ekt |  |  | 0.297 |  | 2.5
EKT | 130300041 | ЗНИ 4мм ² (35А) серый IEK(60) | шт | KZT | 98 | EKT2506 | 2025-06-12 | klemens | klemens | ekt |  |  | 0.354 |  | 4
EKT | 130300042 | ЗНИ 6мм ² серый IEK (20) | шт | KZT | 116 | EKT2506 | 2025-06-12 | klemens | klemens | ekt |  |  | 0.469 |  | 6
EKT | 130300227 | ЗНИ 10PEN 10мм2 (JXB-земля) IEK E-PRO | шт | KZT | 367 | EKT2506 | 2025-06-12 | klemens | klemens | ekt |  |  | 0.583 |  | 10
EKT | 130300039 | ЗНИ 10мм ² (70А) серый IEK (40) | шт | KZT | 163 | EKT2506 | 2025-06-12 | klemens | klemens | ekt |  |  | 0.583 |  | 10
EKT | 130300233 | ЗНИ 10мм ² (70А) синий IEK (40) | шт | KZT | 162 | EKT2506 | 2025-06-12 | klemens | klemens | ekt |  |  | 0.583 |  | 10
EKT | 130300169 | ЗНИ 16мм ² (100А) синий IEK (30) | шт | KZT | 358 | EKT2506 | 2025-06-12 | klemens | klemens | ekt |  |  | 0.697 |  | 16
EKT | 130300040 | ЗНИ 35мм ² (125) серый IEK (30) | шт | KZT | 420 | EKT2506 | 2025-06-12 | klemens | klemens | ekt |  |  | 0.914 |  | 35
EKT | 130300234 | ЗНИ 35мм2 (JXB125А) синий IEK E-PRO | шт | KZT | 401 | EKT2506 | 2025-06-12 | klemens | klemens | ekt |  |  | 0.914 |  | 35
EKT | 130300290 | ЗНИ 70мм ² (250А) синий IEK (8) | шт | KZT | 1310 | EKT2506 | 2025-06-12 | klemens | klemens | ekt |  |  |  |  | 70
EKT | 260100107 | Ответвитель ОВ-2 1,0-2,5 мм2 синий (цена за штуку) TDM!!! | шт | KZT | 6 | EKT2506 | 2025-06-12 |  |  | ekt
EKT | 260100108 | Ответвитель ОВ-3 2,5-6,0 мм2 желтый (25шт) TDM!!! | шт | KZT | 276 | EKT2506 | 2025-06-12 |  |  | ekt
EKT | 130301680 | Блок зажимов БЗН TC-6003 300 мм2 600A 3 пары IEK | шт | KZT | 14011 | EKT2506 | 2025-06-12 | klemens | klemens | ekt |  |  |  |  | 300
EKT | 130301681 | Блок зажимов БЗН TK-010 1,5 мм2 10А на DIN-рейку 10 пар IEK | шт | KZT | 847 | EKT2506 | 2025-06-12 | klemens | klemens | ekt |  |  | 0.297 |  | 1.5
EKT | 130301682 | Блок зажимов БЗН TK-020 2,5 мм2 20А на DIN-рейку 10 пар IEK | шт | KZT | 841 | EKT2506 | 2025-06-12 | klemens | klemens | ekt |  |  | 0.297 |  | 2.5
EKT | 130301683 | Блок зажимов БЗН TK-060 10 мм2 60А на DIN-рейку 10 пар IEK | шт | KZT | 2017 | EKT2506 | 2025-06-12 | klemens | klemens | ekt |  |  | 0.583 |  | 10
EKT | 130301674 | Блок зажимов БЗН ТВ-1004 10 мм2 100А 4 пары IEK | шт | KZT | 930 | EKT2506 | 2025-06-12 | klemens | klemens | ekt |  |  | 0.583 |  | 10
EKT | 130301673 | Блок зажимов БЗН ТВ-1504 1,5 мм2 15А 4 пары IEK | шт | KZT | 112 | EKT2506 | 2025-06-12 | klemens | klemens | ekt |  |  | 0.297 |  | 1.5
EKT | 130301675 | Блок зажимов БЗН ТВ-1506 1,5 мм2 15А 6 пар IEK | шт | KZT | 155 | EKT2506 | 2025-06-12 | klemens | klemens | ekt |  |  | 0.297 |  | 1.5
EKT | 130301676 | Блок зажимов БЗН ТВ-2506 2,5 мм2 25А 6 пар IEK | шт | KZT | 252 | EKT2506 | 2025-06-12 | klemens | klemens | ekt |  |  | 0.297 |  | 2.5
EKT | 130301678 | Блок зажимов БЗН ТВ-2512 2,5 мм2 25А 12 пар IEK | шт | KZT | 506 | EKT2506 | 2025-06-12 | klemens | klemens | ekt |  |  | 0.297 |  | 2.5
EKT | 130301677 | Блок зажимов БЗН ТВ-4506 4,5 мм2 45А 6 пар IEK | шт | KZT | 746 | EKT2506 | 2025-06-12 | klemens | klemens | ekt |  |  | 0.469 |  | 4.5
EKT | 130301679 | Блок зажимов БЗН ТВ-4512 4,5 мм2 45А 12 пар IEK | шт | KZT | 1462 | EKT2506 | 2025-06-12 | klemens | klemens | ekt |  |  | 0.469 |  | 4.5
EKT | YZN42-04-035-K02 | Блок зажимов БЗН ТС-1004 35 мм2 100A 4 пары IEK E-PRO | шт | KZT | 1468 | EKT2506 | 2025-06-12 | klemens | klemens | ekt |  |  | 0.914 |  | 35
EKT | YZN42-04-070-K02 | Блок зажимов БЗН ТС-1504 70 мм2 150A 4 пары IEK E-PRO | шт | KZT | 2748 | EKT2506 | 2025-06-12 | klemens | klemens | ekt |  |  |  |  | 70
EKT | 250600236 | Заглушка 12 модулей белая IEK E-PRO | шт | KZT | 208 | EKT2506 | 2025-06-12 |  |  | ekt
EKT | 130300142 | Заглушка для ЗНИ4-6мм2 (JXB35-50A) серый IEK!!! | шт | KZT | 47 | EKT2506 | 2025-06-12 | klemens | klemens | ekt |  |  | 0.354 |  | 4
EKT | 32271DEK | Заглушка для фальшпанели ЗП-101 6 м DEKraft 32271DEK E-PRO | шт | KZT | 111 | EKT2506 | 2025-06-12 |  |  | ekt
EKT | UZVK-025-10 | Зажим винтовой концевой изолированный КЗВИ 2,5мм2 (10x1) IEK E-PRO | шт | KZT | 240 | EKT2506 | 2025-06-12 | klemens | klemens | ekt |  |  | 0.297 |  | 2.5
EKT | UZVK-04-10 | Зажим винтовой концевой изолированный КЗВИ 4,0мм2 (10x1) IEK E-PRO | шт | KZT | 306 | EKT2506 | 2025-06-12 | klemens | klemens | ekt |  |  | 0.354 |  | 4
EKT | UZVK-06-10 | Зажим винтовой концевой изолированный КЗВИ 6,0мм2 (10x1) IEK E-PRO | шт | KZT | 530 | EKT2506 | 2025-06-12 | klemens | klemens | ekt |  |  | 0.469 |  | 6
EKT | UZVK-10-5 | Зажим винтовой концевой изолированный КЗВИ 10 мм2 (5x1) IEK E-PRO | шт | KZT | 451 | EKT2506 | 2025-06-12 | klemens | klemens | ekt |  |  | 0.583 |  | 10
EKT | UZVK-16-10 | Зажим винтовой концевой изолированный КЗВИ 16мм2 (10x1) IEK E-PRO | шт | KZT | 1656 | EKT2506 | 2025-06-12 | klemens | klemens | ekt |  |  | 0.697 |  | 16
EKT | UZVK-25-10 | Зажим винтовой концевой изолированный КЗВИ 25мм2 (10x1) IEK E-PRO | шт | KZT | 2323 | EKT2506 | 2025-06-12 | klemens | klemens | ekt |  |  | 0.914 |  | 25
EKT | 32409DEK | Зажим наборный ЗН-101 35мм2 125А DEKraft 32409DEK E-PRO | шт | KZT | 545 | EKT2506 | 2025-06-12 | klemens | klemens | ekt |  |  | 0.914 |  | 35
EKT | 130300035 | ЗВИ-10 2,5-6мм2 12пар ИЭК E-PRO | шт | KZT | 329 | EKT2506 | 2025-06-12 | klemens | klemens | ekt |  |  | 0.297 |  | 2.5
EKT | UZV4-010-06 | ЗВИ-10 н/г 2,5-6мм2 12пар ИЭК E-PRO | шт | KZT | 341 | EKT2506 | 2025-06-12 | klemens | klemens | ekt |  |  | 0.297 |  | 2.5
EKT | 800000003 | Колодка клемная карболитовая 4Р 25А ТВ-2504 ! | шт | KZT | 315 | EKT2506 | 2025-06-12 | klemens | klemens | ekt | 4
EKT | 800000009 | Колодка клемная карболитовая 4Р 45А ТВ-4504 ! | шт | KZT | 715 | EKT2506 | 2025-06-12 | klemens | klemens | ekt | 4
EKT | 130500071 | Колодка клемная карболитовая 4Р 60А ТС-6004 ! | шт | KZT | 1060 | EKT2506 | 2025-06-12 | klemens | klemens | ekt | 4
EKT | 200400114 | Колодка клемная карболитовая 4Р 100А ТВC-1004 ! | шт | KZT | 1820 | EKT2506 | 2025-06-12 | klemens | klemens | ekt | 4
EKT | 130500072 | Колодка клемная карболитовая 4Р 150А ТС-1504 ! | шт | KZT | 2770 | EKT2506 | 2025-06-12 | klemens | klemens | ekt | 4
EKT | 130500073 | Колодка клемная карболитовая 4Р 200А ТС-2004 ! | шт | KZT | 3490 | EKT2506 | 2025-06-12 | klemens | klemens | ekt | 4
EKT | 030300442 | 222 Клемма проходная (0,08-4мм 32А 2х2) UNIT (50/2500) UNIT | шт | KZT | 210 | EKT2506 | 2025-06-12 | klemens | klemens | ekt |  |  | 0.297 |  | 0.08
EKT | 030300443 | 223 Клемма проходная (0,08-4мм 32А 3х3) UNIT (50/2500) UNIT | шт | KZT | 376 | EKT2506 | 2025-06-12 | klemens | klemens | ekt |  |  | 0.297 |  | 0.08
EKT | 030300417 | 222-412 Клемма (0,08-2,5мм 32А) UNIT (100/3000) | шт | KZT | 113 | EKT2506 | 2025-06-12 | klemens | klemens | ekt |  |  |  |  | 222
EKT | 030300418 | 222-413 Клемма (0,08-2,5мм 32А) UNIT (100/3000) | шт | KZT | 157 | EKT2506 | 2025-06-12 | klemens | klemens | ekt |  |  |  |  | 222
EKT | 030300419 | 222-415 Клемма (0,08-2,5мм 32А) UNIT (50/2400) | шт | KZT | 206 | EKT2506 | 2025-06-12 | klemens | klemens | ekt |  |  |  |  | 222
EKT | 030300441 | 222-418 Клемма (0,08-2,5мм 32А) UNIT (50/2500) UNIT | шт | KZT | 395 | EKT2506 | 2025-06-12 | klemens | klemens | ekt |  |  |  |  | 222
EKT | 030300461 | 228-612 Клемма проз.EXPERT (0,5-6мм 40А) UNIT NEW (50) | шт | KZT | 156 | EKT2506 | 2025-06-12 | klemens | klemens | ekt |  |  |  |  | 228
EKT | 030300462 | 228-613 Клемма проз.EXPERT (0,5-6мм 40А) UNIT NEW (50) | шт | KZT | 183 | EKT2506 | 2025-06-12 | klemens | klemens | ekt |  |  |  |  | 228
EKT | 030300463 | 228-615 Клемма проз.EXPERT (0,5-6мм 40А) UNIT NEW (25) | шт | KZT | 240 | EKT2506 | 2025-06-12 | klemens | klemens | ekt |  |  |  |  | 228
EKT | 030300444 | 422 Клемма проз.разветвительная (0,2-4мм 32А 2х4) UNIT (50/2500) UNIT | шт | KZT | 362 | EKT2506 | 2025-06-12 | klemens | klemens | ekt |  |  | 0.297 |  | 0.2
EKT | 030300445 | 623 Клемма проз.разветвительная (0,2-4мм 32А 2х6) UNIT(50/2500) UNIT | шт | KZT | 395 | EKT2506 | 2025-06-12 | klemens | klemens | ekt |  |  | 0.297 |  | 0.2
EKT | 030300458 | 222-412 Клемма (0,08-2,5мм 32А) блистер 6 шт UNIT NEW | упак | KZT | 678 | EKT2506 | 2025-06-12 | klemens | klemens | ekt |  |  |  |  | 222
EKT | 030300459 | 222-413 Клемма (0,08-2,5мм 32А) блистер 6 шт UNIT NEW | упак | KZT | 942 | EKT2506 | 2025-06-12 | klemens | klemens | ekt |  |  |  |  | 222
EKT | 030300460 | 222-415 Клемма (0,08-2,5мм 32А) блистер 6 шт UNIT NEW | упак | KZT | 1236 | EKT2506 | 2025-06-12 | klemens | klemens | ekt |  |  |  |  | 222
EKT | 030300464 | 228-612 Клемма проз.EXPERT (0,5-6мм 40А) блистер 6 шт UNIT NEW | упак | KZT | 936 | EKT2506 | 2025-06-12 | klemens | klemens | ekt |  |  |  |  | 228
EKT | 030300465 | 228-613 Клемма проз.EXPERT (0,5-6мм 40А) блистер 6 шт UNIT NEW | упак | KZT | 1098 | EKT2506 | 2025-06-12 | klemens | klemens | ekt |  |  |  |  | 228
EKT | 030300466 | 228-615 Клемма проз.EXPERT (0,5-6мм 40А) блистер 6 шт UNIT NEW | упак | KZT | 1440 | EKT2506 | 2025-06-12 | klemens | klemens | ekt |  |  |  |  | 228
EKT | 030300478 | 222-412 Клемма (0,08-2,5мм 32А) IEK (50) | шт | KZT | 108 | EKT2506 | 2025-06-12 | klemens | klemens | ekt |  |  |  |  | 222
EKT | UKZ-004-412 | 222-412 Клемма (4шт/упак) IEK E-PRO | упак | KZT | 455 | EKT2506 | 2025-06-12 | klemens | klemens | ekt |  |  |  | 4 | 222
EKT | 030300479 | 222-413 Клемма (0,08-2,5мм 32А) IEK (50) | шт | KZT | 136 | EKT2506 | 2025-06-12 | klemens | klemens | ekt |  |  |  |  | 222
EKT | UKZ-004-413 | 222-413 Клемма (4шт/упак) IEK E-PRO | упак | KZT | 564 | EKT2506 | 2025-06-12 | klemens | klemens | ekt |  |  |  | 4 | 222
EKT | 030300480 | 222-415 Клемма (0,08-2,5мм 32А) IEK (50) | шт | KZT | 217 | EKT2506 | 2025-06-12 | klemens | klemens | ekt |  |  |  |  | 222
EKT | UKZ-004-415 | 222-415 Клемма (4шт/упак) IEK E-PRO | упак | KZT | 908 | EKT2506 | 2025-06-12 | klemens | klemens | ekt |  |  |  | 4 | 222
EKT | 130300418 | 773-302 Клемма (2,5мм 32А) TDM (100) !!! | шт | KZT | 10 | EKT2506 | 2025-06-12 | klemens | klemens | ekt |  |  |  |  | 773
EKT | UKZ-001-324 | 773-324 Клемма IEK E-PRO | шт | KZT | 74 | EKT2506 | 2025-06-12 | klemens | klemens | ekt |  |  |  |  | 773
EKT | 130301739 | Вилка закорачивающая для CTS-DT 6мм2 2PIN ИЭК | шт | KZT | 2917 | EKT2506 | 2025-06-12 |  |  | ekt | 2
EKT | 130301725 | Дополнительная вводная клемма для CTS 70/120мм2 серая ИЭК | шт | KZT | 1284 | EKT2506 | 2025-06-12 | klemens | klemens | ekt |  |  |  |  | 120
EKT | 130301712 | Заглушка для CP 4мм2 серая ИЭК | шт | KZT | 181 | EKT2506 | 2025-06-12 |  |  | ekt
EKT | 130301713 | Заглушка для CP-MC 3 вывода 1,5мм2 серая ИЭК | шт | KZT | 205 | EKT2506 | 2025-06-12 |  |  | ekt
EKT | 130301715 | Заглушка для CP-MC 3 вывода 2,5мм2 серая ИЭК | шт | KZT | 181 | EKT2506 | 2025-06-12 |  |  | ekt
EKT | 130301717 | Заглушка для CP-MC 3 вывода 4мм2 серая ИЭК | шт | KZT | 208 | EKT2506 | 2025-06-12 |  |  | ekt
EKT | 130301714 | Заглушка для CP-MC 4 вывода 1,5мм2 серая ИЭК | шт | KZT | 215 | EKT2506 | 2025-06-12 |  |  | ekt
EKT | 130301716 | Заглушка для CP-MC 4 вывода 2,5мм2 серая ИЭК | шт | KZT | 193 | EKT2506 | 2025-06-12 |  |  | ekt
EKT | 130301718 | Заглушка для CP-MC 4 вывода 4мм2 серая ИЭК | шт | KZT | 212 | EKT2506 | 2025-06-12 |  |  | ekt
EKT | 130301719 | Заглушка для CP-ML 2 ур. 1,5мм2 серая ИЭК | шт | KZT | 281 | EKT2506 | 2025-06-12 |  |  | ekt
EKT | 130301720 | Заглушка для CP-ML 2 ур. 2,5мм2 серая ИЭК | шт | KZT | 292 | EKT2506 | 2025-06-12 |  |  | ekt
EKT | 130301721 | Заглушка для CP-ML 2 ур. 4мм2 серая ИЭК | шт | KZT | 254 | EKT2506 | 2025-06-12 |  |  | ekt
EKT | 130301644 | Заглушка для CTS 2,5/4мм2 серая IEK | шт | KZT | 178 | EKT2506 | 2025-06-12 |  |  | ekt
EKT | 130301645 | Заглушка для CTS 2,5/4мм2 синяя IEK | шт | KZT | 200 | EKT2506 | 2025-06-12 |  |  | ekt
EKT | 130301646 | Заглушка для CTS 6/10мм2 серая IEK | шт | KZT | 179 | EKT2506 | 2025-06-12 |  |  | ekt
EKT | 130301706 | Заглушка для CTS 6/10мм2 синяя ИЭК | шт | KZT | 218 | EKT2506 | 2025-06-12 |  |  | ekt
EKT | 130301711 | Заглушка для CTS-DT 4мм2 серая ИЭК | шт | KZT | 234 | EKT2506 | 2025-06-12 |  |  | ekt
EKT | 130301709 | Заглушка для CTS-MC 3 вывода 4мм2 серая ИЭК | шт | KZT | 200 | EKT2506 | 2025-06-12 |  |  | ekt
EKT | 130301710 | Заглушка для CTS-MC 4 вывода 4мм2 серая ИЭК | шт | KZT | 234 | EKT2506 | 2025-06-12 |  |  | ekt
EKT | 130301708 | Заглушка для CTS-ML 2 ур. 4мм2 серая ИЭК | шт | KZT | 244 | EKT2506 | 2025-06-12 |  |  | ekt
EKT | 130301707 | Заглушка для CTS-ML 3 ур. 2,5мм2 серая ИЭК | шт | KZT | 268 | EKT2506 | 2025-06-12 |  |  | ekt
EKT | 130301660 | Заглушка для КПИ 3в-1,5/2,5 3 вывода синяя IEK | шт | KZT | 100 | EKT2506 | 2025-06-12 |  |  | ekt
EKT | 130301665 | Клемма вводная силовая КВС 16-95 кв.мм. синяя IEK | шт | KZT | 883 | EKT2506 | 2025-06-12 | klemens | klemens | ekt |  |  | 0.697 |  | 16
EKT | 130301671 | Клемма вводная силовая КВС 35-150 кв.мм. PE IEK | шт | KZT | 1327 | EKT2506 | 2025-06-12 | klemens | klemens | ekt |  |  | 0.914 |  | 35
EKT | 130301666 | Клемма вводная силовая КВС 35-150 кв.мм. синяя IEK | шт | KZT | 1400 | EKT2506 | 2025-06-12 | klemens | klemens | ekt |  |  | 0.914 |  | 35
EKT | 130301672 | Клемма вводная силовая КВС 35-240 кв.мм. PE IEK | шт | KZT | 2333 | EKT2506 | 2025-06-12 | klemens | klemens | ekt |  |  | 0.914 |  | 35
EKT | 130301667 | Клемма вводная силовая КВС 35-240 кв.мм. серая IEK | шт | KZT | 2161 | EKT2506 | 2025-06-12 | klemens | klemens | ekt |  |  | 0.914 |  | 35
EKT | 130301668 | Клемма вводная силовая КВС 35-240 кв.мм. синяя IEK | шт | KZT | 2246 | EKT2506 | 2025-06-12 | klemens | klemens | ekt |  |  | 0.914 |  | 35
EKT | 130301669 | Клемма вводная силовая КВС 6-50 кв.мм. 3-рядная серая IEK | шт | KZT | 1928 | EKT2506 | 2025-06-12 | klemens | klemens | ekt |  |  | 0.469 |  | 6
EKT | 130301670 | Клемма вводная силовая КВС 6-50 кв.мм. PE IEK | шт | KZT | 523 | EKT2506 | 2025-06-12 | klemens | klemens | ekt |  |  | 0.469 |  | 6
EKT | 030300499 | Клемма вводная силовая КВС 6-50 кв.мм. серая IEK | шт | KZT | 512 | EKT2506 | 2025-06-12 | klemens | klemens | ekt |  |  | 0.469 |  | 6
EKT | YZN30-002-K52 | Клемма винтовая КВИ-2,5-PEN 2,5мм2 IEK E-PRO | шт | KZT | 246 | EKT2506 | 2025-06-12 | klemens | klemens | ekt |  |  | 0.297 |  | 2.5
EKT | YZN30-002-K03 | Клемма винтовая КВИ-2,5мм2 серая IEK E-PRO | шт | KZT | 84 | EKT2506 | 2025-06-12 | klemens | klemens | ekt |  |  | 0.297 |  | 2.5
EKT | YZN30-004-K03 | Клемма винтовая КВИ-4мм2 серая IEK E-PRO | шт | KZT | 92 | EKT2506 | 2025-06-12 | klemens | klemens | ekt |  |  | 0.354 |  | 4
EKT | YZN30-006-K03 | Клемма винтовая КВИ-6мм2 серая IEK E-PRO | шт | KZT | 102 | EKT2506 | 2025-06-12 | klemens | klemens | ekt |  |  | 0.469 |  | 6
EKT | YZN30-006-K07 | Клемма винтовая КВИ-6мм2 синяя IEK E-PRO | шт | KZT | 104 | EKT2506 | 2025-06-12 | klemens | klemens | ekt |  |  | 0.469 |  | 6
EKT | 130301651 | Клемма пружинная КПИ 2в-1,5 17,5А желтый IEK | шт | KZT | 150 | EKT2506 | 2025-06-12 | klemens | klemens | ekt
EKT | 130301650 | Клемма пружинная КПИ 2в-1,5 17,5А красный IEK | шт | KZT | 170 | EKT2506 | 2025-06-12 | klemens | klemens | ekt
EKT | 130301652 | Клемма пружинная КПИ 2в-1,5 17,5А синий IEK | шт | KZT | 151 | EKT2506 | 2025-06-12 | klemens | klemens | ekt
EKT | 130301654 | Клемма пружинная КПИ 2в-2,5 31А красный IEK | шт | KZT | 156 | EKT2506 | 2025-06-12 | klemens | klemens | ekt
EKT | 130301656 | Клемма пружинная КПИ 2в-2,5 31А оранжевый IEK | шт | KZT | 156 | EKT2506 | 2025-06-12 | klemens | klemens | ekt
EKT | 130301653 | Клемма пружинная КПИ 2в-2,5 31А серый IEK | шт | KZT | 146 | EKT2506 | 2025-06-12 | klemens | klemens | ekt
EKT | 130301655 | Клемма пружинная КПИ 2в-2,5 31А синий IEK | шт | KZT | 144 | EKT2506 | 2025-06-12 | klemens | klemens | ekt
EKT | 130301657 | Клемма пружинная КПИ 2в-6 57А серый IEK | шт | KZT | 290 | EKT2506 | 2025-06-12 | klemens | klemens | ekt
EKT | 130301658 | Клемма пружинная КПИ 2в-6 57А синий IEK | шт | KZT | 319 | EKT2506 | 2025-06-12 | klemens | klemens | ekt
EKT | 130301659 | Клемма пружинная КПИ 3в-2,5 3 вывода 31А синий IEK | шт | KZT | 257 | EKT2506 | 2025-06-12 | klemens | klemens | ekt
EKT | 130301634 | Колодка клеммная CP 1,5мм2 серая IEK | шт | KZT | 257 | EKT2506 | 2025-06-12 | klemens | klemens | ekt |  |  | 0.297 |  | 1.5
EKT | 130301689 | Колодка клеммная CP 10мм2 серая ИЭК | шт | KZT | 623 | EKT2506 | 2025-06-12 | klemens | klemens | ekt |  |  | 0.583 |  | 10
EKT | 130301635 | Колодка клеммная CP 2,5мм2 серая IEK | шт | KZT | 257 | EKT2506 | 2025-06-12 | klemens | klemens | ekt |  |  | 0.297 |  | 2.5
EKT | 130301636 | Колодка клеммная CP 4мм2 серая IEK | шт | KZT | 314 | EKT2506 | 2025-06-12 | klemens | klemens | ekt |  |  | 0.354 |  | 4
EKT | 130301704 | Колодка клеммная CP-DT измерит. нож. разм. 2,5мм2 серая ИЭК | шт | KZT | 1165 | EKT2506 | 2025-06-12 | klemens | klemens | ekt |  |  | 0.297 |  | 2.5
EKT | 130301705 | Колодка клеммная CP-DT измерит. нож. разм. 4мм2 серая ИЭК | шт | KZT | 1228 | EKT2506 | 2025-06-12 | klemens | klemens | ekt |  |  | 0.354 |  | 4
EKT | 130301637 | Колодка клеммная CP-MC 3 вывода 1,5мм2 серая IEK | шт | KZT | 334 | EKT2506 | 2025-06-12 | klemens | klemens | ekt |  |  | 0.297 |  | 1.5
EKT | 130301693 | Колодка клеммная CP-MC 3 вывода 10мм2 серая ИЭК | шт | KZT | 934 | EKT2506 | 2025-06-12 | klemens | klemens | ekt |  |  | 0.583 |  | 10
EKT | 130301638 | Колодка клеммная CP-MC 3 вывода 2,5мм2 серая IEK | шт | KZT | 379 | EKT2506 | 2025-06-12 | klemens | klemens | ekt |  |  | 0.297 |  | 2.5
EKT | 130301691 | Колодка клеммная CP-MC 3 вывода 4мм2 серая ИЭК | шт | KZT | 606 | EKT2506 | 2025-06-12 | klemens | klemens | ekt |  |  | 0.354 |  | 4
EKT | 130301690 | Колодка клеммная CP-MC 4 вывода 1,5мм2 серая ИЭК | шт | KZT | 412 | EKT2506 | 2025-06-12 | klemens | klemens | ekt |  |  | 0.297 |  | 1.5
EKT | 130301639 | Колодка клеммная CP-MC 4 вывода 2,5мм2 серая IEK | шт | KZT | 524 | EKT2506 | 2025-06-12 | klemens | klemens | ekt |  |  | 0.297 |  | 2.5
EKT | 130301692 | Колодка клеммная CP-MC 4 вывода 4мм2 серая ИЭК | шт | KZT | 661 | EKT2506 | 2025-06-12 | klemens | klemens | ekt |  |  | 0.354 |  | 4
EKT | 130301698 | Колодка клеммная CP-MC-PEN земля 3 вывода 1,5мм2 ИЭК | шт | KZT | 1309 | EKT2506 | 2025-06-12 | klemens | klemens | ekt |  |  | 0.297 |  | 1.5
EKT | 130301643 | Колодка клеммная CP-MC-PEN земля 3 вывода 10мм2 IEK | шт | KZT | 3112 | EKT2506 | 2025-06-12 | klemens | klemens | ekt |  |  | 0.583 |  | 10
EKT | 130301642 | Колодка клеммная CP-MC-PEN земля 3 вывода 2,5мм2 IEK | шт | KZT | 1127 | EKT2506 | 2025-06-12 | klemens | klemens | ekt |  |  | 0.297 |  | 2.5
EKT | 130301701 | Колодка клеммная CP-MC-PEN земля 3 вывода 4мм2 ИЭК | шт | KZT | 1361 | EKT2506 | 2025-06-12 | klemens | klemens | ekt |  |  | 0.354 |  | 4
EKT | 130301699 | Колодка клеммная CP-MC-PEN земля 4 вывода 1,5мм2 ИЭК | шт | KZT | 1637 | EKT2506 | 2025-06-12 | klemens | klemens | ekt |  |  | 0.297 |  | 1.5
EKT | 130301700 | Колодка клеммная CP-MC-PEN земля 4 вывода 2,5мм2 ИЭК | шт | KZT | 1445 | EKT2506 | 2025-06-12 | klemens | klemens | ekt |  |  | 0.297 |  | 2.5
EKT | 130301702 | Колодка клеммная CP-MC-PEN земля 4 вывода 4мм2 ИЭК | шт | KZT | 1655 | EKT2506 | 2025-06-12 | klemens | klemens | ekt |  |  | 0.354 |  | 4
EKT | 130301695 | Колодка клеммная CP-ML 2 ур. 1,5мм2 серая ИЭК | шт | KZT | 1114 | EKT2506 | 2025-06-12 | klemens | klemens | ekt |  |  | 0.297 |  | 1.5
EKT | 130301640 | Колодка клеммная CP-ML 2 ур. 2,5мм2 серая IEK | шт | KZT | 821 | EKT2506 | 2025-06-12 | klemens | klemens | ekt |  |  | 0.297 |  | 2.5
EKT | 130301696 | Колодка клеммная CP-ML 2 ур. 4мм2 серая ИЭК | шт | KZT | 994 | EKT2506 | 2025-06-12 | klemens | klemens | ekt |  |  | 0.354 |  | 4
EKT | 130301703 | Колодка клеммная CP-ML 2 ур. нож. разм. 2,5мм2 серая ИЭК | шт | KZT | 2683 | EKT2506 | 2025-06-12 | klemens | klemens | ekt |  |  | 0.297 |  | 2.5
EKT | 130301694 | Колодка клеммная CP-ML-PEN 2 ур. земля-низ 1,5мм2 серая ИЭК | шт | KZT | 1189 | EKT2506 | 2025-06-12 | klemens | klemens | ekt |  |  | 0.297 |  | 1.5
EKT | 130301641 | Колодка клеммная CP-PEN земля 2,5мм2 желто-зеленая IEK | шт | KZT | 1054 | EKT2506 | 2025-06-12 | klemens | klemens | ekt |  |  | 0.297 |  | 2.5
EKT | 130301697 | Колодка клеммная CP-PEN земля 4мм2 желто-зеленая ИЭК | шт | KZT | 1132 | EKT2506 | 2025-06-12 | klemens | klemens | ekt |  |  | 0.354 |  | 4
EKT | 130301608 | Колодка клеммная CTS 2,5мм2 серая IEK | шт | KZT | 205 | EKT2506 | 2025-06-12 | klemens | klemens | ekt |  |  | 0.297 |  | 2.5
EKT | 130301609 | Колодка клеммная CTS 2,5мм2 синяя IEK | шт | KZT | 221 | EKT2506 | 2025-06-12 | klemens | klemens | ekt |  |  | 0.297 |  | 2.5
EKT | 130301610 | Колодка клеммная CTS 4мм2 серая IEK | шт | KZT | 223 | EKT2506 | 2025-06-12 | klemens | klemens | ekt |  |  | 0.354 |  | 4
EKT | 130301611 | Колодка клеммная CTS 4мм2 синяя IEK | шт | KZT | 262 | EKT2506 | 2025-06-12 | klemens | klemens | ekt |  |  | 0.354 |  | 4
EKT | 130301612 | Колодка клеммная CTS 6мм2 серая IEK | шт | KZT | 313 | EKT2506 | 2025-06-12 | klemens | klemens | ekt |  |  | 0.469 |  | 6
EKT | 130301613 | Колодка клеммная CTS 6мм2 синяя IEK | шт | KZT | 319 | EKT2506 | 2025-06-12 | klemens | klemens | ekt |  |  | 0.469 |  | 6
EKT | 130301614 | Колодка клеммная CTS 10мм2 серая IEK | шт | KZT | 427 | EKT2506 | 2025-06-12 | klemens | klemens | ekt |  |  | 0.583 |  | 10
EKT | 130301615 | Колодка клеммная CTS 10мм2 синяя IEK | шт | KZT | 427 | EKT2506 | 2025-06-12 | klemens | klemens | ekt |  |  | 0.583 |  | 10
EKT | 130301616 | Колодка клеммная CTS 16мм2 серая IEK | шт | KZT | 635 | EKT2506 | 2025-06-12 | klemens | klemens | ekt |  |  | 0.697 |  | 16
EKT | 130301617 | Колодка клеммная CTS 16мм2 синяя IEK | шт | KZT | 731 | EKT2506 | 2025-06-12 | klemens | klemens | ekt |  |  | 0.697 |  | 16
EKT | 130301618 | Колодка клеммная CTS 25мм2 серая IEK | шт | KZT | 1452 | EKT2506 | 2025-06-12 | klemens | klemens | ekt |  |  | 0.914 |  | 25
EKT | 130301620 | Колодка клеммная CTS 35мм2 серая IEK | шт | KZT | 1439 | EKT2506 | 2025-06-12 | klemens | klemens | ekt |  |  | 0.914 |  | 35
EKT | 130301622 | Колодка клеммная CTS 35мм2 синяя IEK | шт | KZT | 1511 | EKT2506 | 2025-06-12 | klemens | klemens | ekt |  |  | 0.914 |  | 35
EKT | 130301623 | Колодка клеммная CTS 70мм2 серая IEK | шт | KZT | 3744 | EKT2506 | 2025-06-12 | klemens | klemens | ekt |  |  |  |  | 70
EKT | 130301625 | Колодка клеммная CTS 70мм2 синяя IEK | шт | KZT | 3931 | EKT2506 | 2025-06-12 | klemens | klemens | ekt |  |  |  |  | 70
EKT | 130301685 | Колодка клеммная CTS 120мм2 синяя IEK | шт | KZT | 7308 | EKT2506 | 2025-06-12 | klemens | klemens | ekt |  |  |  |  | 120
EKT | 130301619 | Колодка клеммная CTS 25мм2 синяя IEK | шт | KZT | 1597 | EKT2506 | 2025-06-12 | klemens | klemens | ekt |  |  | 0.914 |  | 25
EKT | 130301621 | Колодка клеммная CTS с шестигранником 35мм2 серая IEK | шт | KZT | 2124 | EKT2506 | 2025-06-12 | klemens | klemens | ekt |  |  | 0.914 |  | 35
EKT | 130301624 | Колодка клеммная CTS с шестигранником 70мм2 серая IEK | шт | KZT | 5924 | EKT2506 | 2025-06-12 | klemens | klemens | ekt |  |  |  |  | 70
EKT | 130301633 | Колодка клеммная CTS-F с предохранителем 4мм2 серая IEK | шт | KZT | 860 | EKT2506 | 2025-06-12 | klemens | klemens | ekt |  |  | 0.354 |  | 4
EKT | 130301688 | Колодка клеммная CTS-MC 4 вывода 4мм2 серая ИЭК | шт | KZT | 892 | EKT2506 | 2025-06-12 | klemens | klemens | ekt |  |  | 0.354 |  | 4
EKT | 130301686 | Колодка клеммная CTS-MC-PEN земля 4 вывода 4мм2 ИЭК | шт | KZT | 1355 | EKT2506 | 2025-06-12 | klemens | klemens | ekt |  |  | 0.354 |  | 4
EKT | 130301631 | Колодка клеммная CTS-ML 2 ур. 4мм2 серая IEK | шт | KZT | 544 | EKT2506 | 2025-06-12 | klemens | klemens | ekt |  |  | 0.354 |  | 4
EKT | 130301632 | Колодка клеммная CTS-ML 3 ур. 2,5мм2 серая IEK | шт | KZT | 1615 | EKT2506 | 2025-06-12 | klemens | klemens | ekt |  |  | 0.297 |  | 2.5
EKT | 130301628 | Колодка клеммная CTS-PEN земля 10мм2 желто-зеленая IEK | шт | KZT | 1270 | EKT2506 | 2025-06-12 | klemens | klemens | ekt |  |  | 0.583 |  | 10
EKT | 130301629 | Колодка клеммная CTS-PEN земля 16мм2 желто-зеленая IEK | шт | KZT | 2178 | EKT2506 | 2025-06-12 | klemens | klemens | ekt |  |  | 0.697 |  | 16
EKT | 130301626 | Колодка клеммная CTS-PEN земля 4мм2 желто-зеленая IEK | шт | KZT | 736 | EKT2506 | 2025-06-12 | klemens | klemens | ekt |  |  | 0.354 |  | 4
EKT | 130301627 | Колодка клеммная CTS-PEN земля 6мм2 желто-зеленая IEK | шт | KZT | 1164 | EKT2506 | 2025-06-12 | klemens | klemens | ekt |  |  | 0.469 |  | 6
EKT | 130301630 | Колодка клеммная CTS-PEN земля монтаж неск. напр. 35мм2 IEK | шт | KZT | 3443 | EKT2506 | 2025-06-12 | klemens | klemens | ekt |  |  | 0.914 |  | 35
EKT | 130301687 | Колодка клеммная CTS-PEN земля монтаж неск. напр. 70мм2 ИЭК | шт | KZT | 10760 | EKT2506 | 2025-06-12 | klemens | klemens | ekt |  |  |  |  | 70
EKT | 130301728 | Перемычка в сборе для CTS 35мм2 4PIN ИЭК | шт | KZT | 1424 | EKT2506 | 2025-06-12 |  |  | ekt | 4
EKT | 130301727 | Перемычка в сборе для CTS 4мм2 10PIN ИЭК | шт | KZT | 1868 | EKT2506 | 2025-06-12 |  |  | ekt
EKT | 130301726 | Перемычка в сборе для CTS 4мм2 4PIN ИЭК | шт | KZT | 838 | EKT2506 | 2025-06-12 |  |  | ekt | 4
EKT | 130301729 | Перемычка в сборе для CTS 70мм2 2PIN ИЭК | шт | KZT | 2564 | EKT2506 | 2025-06-12 |  |  | ekt | 2
EKT | 130301730 | Перемычка в сборе для CTS 70мм2 3PIN ИЭК | шт | KZT | 3620 | EKT2506 | 2025-06-12 |  |  | ekt | 3
EKT | 130301734 | Перемычка гребенчатая для CP 1,5мм2 3PIN ИЭК | шт | KZT | 605 | EKT2506 | 2025-06-12 | bara | bara | ekt | 3
EKT | 130301735 | Перемычка гребенчатая для CP 1,5мм2 4PIN ИЭК | шт | KZT | 806 | EKT2506 | 2025-06-12 | bara | bara | ekt | 4
EKT | 130301736 | Перемычка гребенчатая для CP 2,5мм2 3PIN ИЭК | шт | KZT | 338 | EKT2506 | 2025-06-12 | bara | bara | ekt | 3
EKT | 130301738 | Перемычка гребенчатая для CP 4мм2 10PIN ИЭК | шт | KZT | 1966 | EKT2506 | 2025-06-12 | bara | bara | ekt
EKT | 130301737 | Перемычка гребенчатая для CP 4мм2 2PIN ИЭК | шт | KZT | 197 | EKT2506 | 2025-06-12 | bara | bara | ekt | 2
EKT | 130301731 | Перемычка гребенчатая для CTS изолированная 16мм2 10PIN ИЭК | шт | KZT | 3510 | EKT2506 | 2025-06-12 | bara | bara | ekt
EKT | 130301733 | Перемычка гребенчатая для CTS-F 4мм2 10PIN ИЭК | шт | KZT | 3176 | EKT2506 | 2025-06-12 | bara | bara | ekt
EKT | 130301732 | Перемычка гребенчатая для CTS-F 4мм2 3PIN ИЭК | шт | KZT | 983 | EKT2506 | 2025-06-12 | bara | bara | ekt | 3
EKT | 130301661 | Перемычка для КПИ-2,5мм2 10PIN IEK | шт | KZT | 703 | EKT2506 | 2025-06-12 |  |  | ekt
EKT | 130301662 | Перемычка для КПИ-2,5мм2 2PIN IEK | шт | KZT | 197 | EKT2506 | 2025-06-12 |  |  | ekt | 2
EKT | 130301663 | Перемычка для КПИ-2,5мм2 3PIN IEK | шт | KZT | 289 | EKT2506 | 2025-06-12 |  |  | ekt | 3
EKT | 130301664 | Перемычка для КПИ-6мм2 10PIN IEK | шт | KZT | 1008 | EKT2506 | 2025-06-12 |  |  | ekt
EKT | 130301648 | Разделитель для CTS большой 2,5/4мм2 серый IEK | шт | KZT | 149 | EKT2506 | 2025-06-12 |  |  | ekt
EKT | 130301722 | Разделитель для CTS большой 6/10мм2 серый ИЭК | шт | KZT | 175 | EKT2506 | 2025-06-12 |  |  | ekt
EKT | 130301647 | Разделитель для CTS малый 2,5/4мм2 серый IEK | шт | KZT | 208 | EKT2506 | 2025-06-12 |  |  | ekt
EKT | 130301723 | Разделитель для CTS малый 35мм2 серый ИЭК | шт | KZT | 257 | EKT2506 | 2025-06-12 |  |  | ekt
EKT | 130301649 | Разделитель для CTS малый 6/10мм2 серый IEK | шт | KZT | 251 | EKT2506 | 2025-06-12 |  |  | ekt
EKT | 130301724 | Разделитель для CTS-ML 2 ур. большой 4мм2 серый ИЭК | шт | KZT | 156 | EKT2506 | 2025-06-12 |  |  | ekt
EKT | 030300484 | 221-2411 Клемма соед. 2-пров. (0,2-4мм² 32А) WAGO (60) NEW | шт | KZT | 200 | EKT2506 | 2025-06-12 | klemens | klemens | ekt |  |  |  |  | 221
EKT | 030300112 | 221-412 Клемма соед. 2-пров. (0,2-4мм² 32А) WAGO (100) NEW | шт | KZT | 173 | EKT2506 | 2025-06-12 | klemens | klemens | ekt |  |  |  |  | 221
EKT | 030300113 | 221-413 Клемма соед. 3-пров. (0,2-4мм² 32А) WAGO (50) NEW | шт | KZT | 230 | EKT2506 | 2025-06-12 | klemens | klemens | ekt |  |  |  |  | 221
EKT | 030300114 | 221-415 Клемма соед. 5-пров. (0,2-4мм² 32А) WAGO (25) NEW | шт | KZT | 343 | EKT2506 | 2025-06-12 | klemens | klemens | ekt |  |  |  |  | 221
EKT | 030300482 | 221-500 Держатель монтажный для клемм 221 серии WAGO NEW | шт | KZT | 370 | EKT2506 | 2025-06-12 | klemens | klemens | ekt |  |  |  |  | 221
EKT | 030300487 | 221-612 Клемма соед. 2-пров. (0,5-6мм² 41А) WAGO (50) NEW | шт | KZT | 329 | EKT2506 | 2025-06-12 | klemens | klemens | ekt |  |  |  |  | 221
EKT | 030300485 | 221-613 Клемма соед. 3-пров. (0,5-6мм² 41А) WAGO (30) NEW | шт | KZT | 396 | EKT2506 | 2025-06-12 | klemens | klemens | ekt |  |  |  |  | 221
EKT | 030300489 | 221-615 Клемма соед. 5-пров. (0,5-6мм² 41А) WAGO (15) NEW | шт | KZT | 655 | EKT2506 | 2025-06-12 | klemens | klemens | ekt |  |  |  |  | 221
EKT | 030300486 | 222-412 Клемма соед. 2-пров. (0,08-2,5мм.² 32А) WAGO (100) NEW | шт | KZT | 160 | EKT2506 | 2025-06-12 | klemens | klemens | ekt |  |  |  |  | 222
EKT | 030300494 | 222-413 Клемма соед. 3-пров. (0,08-2,5мм.² 32А) WAGO (50) NEW | шт | KZT | 218 | EKT2506 | 2025-06-12 | klemens | klemens | ekt |  |  |  |  | 222
EKT | 030300488 | 222-415 Клемма соед. 5-пров. (0,08-2,5мм.² 32А) WAGO (40) NEW | шт | KZT | 326 | EKT2506 | 2025-06-12 | klemens | klemens | ekt |  |  |  |  | 222
EKT | 030300115 | 224-111 Клемма соед. 1*1 (0-2,5мм.) WAGO (100) NEW | шт | KZT | 178 | EKT2506 | 2025-06-12 | klemens | klemens | ekt |  |  |  |  | 224
EKT | 030300279 | 224-122 Клемма соед. 2*1 (0-2,5мм. 32А) WAGO (100) NEW | шт | KZT | 209 | EKT2506 | 2025-06-12 | klemens | klemens | ekt |  |  |  |  | 224
EKT | 030300319 | 2273-202 Клемма соед. 2-пров. (24А) WAGO (100) NEW | шт | KZT | 90 | EKT2506 | 2025-06-12 | klemens | klemens | ekt |  |  |  |  | 2273
EKT | 030300331 | 2273-203 Клемма соед. 3-пров. (24А) WAGO (100) NEW | шт | KZT | 96 | EKT2506 | 2025-06-12 | klemens | klemens | ekt |  |  |  |  | 2273
EKT | 030300321 | 2273-204 Клемма соед. 4-пров. (24А) "WAGO" (100) NEW | шт | KZT | 122 | EKT2506 | 2025-06-12 | klemens | klemens | ekt |  |  |  |  | 2273
EKT | 030300320 | 2273-205 Клемма соед. 5-пров. WAGO (100) NEW | шт | KZT | 121 | EKT2506 | 2025-06-12 | klemens | klemens | ekt |  |  |  |  | 2273
EKT | 030300491 | 2273-208 Клемма соед. 8-пров. (24А) WAGO (50) NEW | шт | KZT | 286 | EKT2506 | 2025-06-12 | klemens | klemens | ekt |  |  |  |  | 2273
EKT | 030300325 | 2273-242 Клемма соед. 2-пров. (с пастой) WAGO (100) NEW | шт | KZT | 114 | EKT2506 | 2025-06-12 | klemens | klemens | ekt |  |  |  |  | 2273
EKT | 030300481 | 2273-243 Клемма соед. 3-пров. (24А) (с пастой) WAGO (100) NEW | шт | KZT | 120 | EKT2506 | 2025-06-12 | klemens | klemens | ekt |  |  |  |  | 2273
EKT | 030300324 | 2273-244 Клемма соед. 4-пров. (24А) (с пастой) WAGO (100) NEW | шт | KZT | 164 | EKT2506 | 2025-06-12 | klemens | klemens | ekt |  |  |  |  | 2273
EKT | 030300326 | 2273-245 Клемма соед. 5-пров. (24А) (с пастой) WAGO (100) NEW | шт | KZT | 164 | EKT2506 | 2025-06-12 | klemens | klemens | ekt |  |  |  |  | 2273
EKT | 030300490 | 2273-248 Клемма соед. 8-пров. (24А) (с пастой) WAGO (50) NEW | шт | KZT | 353 | EKT2506 | 2025-06-12 | klemens | klemens | ekt |  |  |  |  | 2273
EKT | 030300483 | 273-122 Клемма соед. 2-пров. WAGO NEW | шт | KZT | 28 | EKT2506 | 2025-06-12 | klemens | klemens | ekt |  |  |  |  | 273
EKT | 030300492 | 773-602 Соединитель 2-пров. до 4мм² для распред.коробок WAGO NEW | шт | KZT | 218 | EKT2506 | 2025-06-12 |  |  | ekt
EKT | 030300427 | 773-604 Соединитель 4-пров. до 4мм² для распред.коробок WAGO NEW | шт | KZT | 288 | EKT2506 | 2025-06-12 |  |  | ekt
EKT | 030300493 | 773-606 Соединитель 6-пров. до 4мм² для распред.коробок WAGO NEW | шт | KZT | 352 | EKT2506 | 2025-06-12 |  |  | ekt
EKT | 130500006 | Сальник PG 7 (5-6мм) IEK (20) | шт | KZT | 41 | EKT2506 | 2025-06-12 |  |  | ekt
EKT | 130500007 | Сальник PG 9 (6-7мм) IEK (20) | шт | KZT | 54 | EKT2506 | 2025-06-12 |  |  | ekt
EKT | 130500008 | Сальник PG 11 (7-9мм) IEK (20) | шт | KZT | 74 | EKT2506 | 2025-06-12 |  |  | ekt
EKT | 130500009 | Сальник PG 13,5 (7-11мм) IEK (20) | шт | KZT | 72 | EKT2506 | 2025-06-12 |  |  | ekt
EKT | 130500010 | Сальник PG 16 (9-13мм) IEK (20) | шт | KZT | 98 | EKT2506 | 2025-06-12 |  |  | ekt
EKT | 130500011 | Сальник PG 21 (15-18мм) IEK (20) | шт | KZT | 127 | EKT2506 | 2025-06-12 |  |  | ekt
EKT | 130500012 | Сальник PG 29 (18-24мм) IEK (20) | шт | KZT | 255 | EKT2506 | 2025-06-12 |  |  | ekt
EKT | 130500013 | Сальник PG 36 (24-32мм) IEK (20) | шт | KZT | 472 | EKT2506 | 2025-06-12 |  |  | ekt
EKT | 130500014 | Сальник PG 42 (30-40мм) IEK (20) | шт | KZT | 508 | EKT2506 | 2025-06-12 |  |  | ekt
EKT | 130500015 | Сальник PG 48 (36-44мм) IEK (20) | шт | KZT | 545 | EKT2506 | 2025-06-12 |  |  | ekt
EKT | 130500046 | Сальник PGL 11 (5-8мм) IEK (20) !!! | шт | KZT | 28 | EKT2506 | 2025-06-12 |  |  | ekt
EKT | 130500050 | Сальник PGL 29 (18-25мм) IEK (20) !!! | шт | KZT | 143 | EKT2506 | 2025-06-12 |  |  | ekt
EKT | 130500036 | Сальник PGL 36 (28-31мм) IEK (20) !!! | шт | KZT | 285 | EKT2506 | 2025-06-12 |  |  | ekt
EKT | 130500051 | Сальник PGL 42 (35-39мм) IEK (20) !!! | шт | KZT | 146 | EKT2506 | 2025-06-12 |  |  | ekt
EKT | YSA40-25-27-68-K41 | Сальник d= 25мм (Dотв.бокса 27мм) серый IEK E-PRO | шт | KZT | 32 | EKT2506 | 2025-06-12 |  |  | ekt
EKT | YSA10-10-16-68-K02 | Сальник MG 16 диаметр проводника 6-10мм IP68 IEK E-PRO | шт | KZT | 86 | EKT2506 | 2025-06-12 | kablo | kablo | ekt |  |  |  |  | 6
EKT | 130500109 | Сальник PG 7 (5-6мм) UNIT (100) | шт | KZT | 35 | EKT2506 | 2025-06-12 |  |  | ekt
EKT | 130500110 | Сальник PG 9 (6-7мм) UNIT (100) | шт | KZT | 46 | EKT2506 | 2025-06-12 |  |  | ekt
EKT | 130500111 | Сальник PG 11 (7-9мм) UNIT (100) | шт | KZT | 60 | EKT2506 | 2025-06-12 |  |  | ekt
EKT | 130500112 | Сальник PG 13,5 (7-11мм) UNIT (100) | шт | KZT | 72 | EKT2506 | 2025-06-12 |  |  | ekt
EKT | 130500113 | Сальник PG 16 (9-13мм) UNIT (100) | шт | KZT | 80 | EKT2506 | 2025-06-12 |  |  | ekt
EKT | 130500114 | Сальник PG 21 (15-18мм) UNIT (100) | шт | KZT | 117 | EKT2506 | 2025-06-12 |  |  | ekt
EKT | 130500115 | Сальник PG 29 (18-24мм) UNIT (100) | шт | KZT | 208 | EKT2506 | 2025-06-12 |  |  | ekt
EKT | 130500116 | Сальник PG 36 (24-32мм) UNIT (50) | шт | KZT | 371 | EKT2506 | 2025-06-12 |  |  | ekt
EKT | 130500117 | Сальник PG 42 (30-40мм) UNIT (20) | шт | KZT | 450 | EKT2506 | 2025-06-12 |  |  | ekt
EKT | 130500118 | Сальник PG 48 (36-44мм) UNIT (20) | шт | KZT | 510 | EKT2506 | 2025-06-12 |  |  | ekt
EKT | 130300026 | Сжим У 731М (4-10/1,5-10) SE (140) | шт | KZT | 487 | EKT2506 | 2025-06-12 |  |  | ekt
EKT | 130300027 | Сжим У 733M (16-35/1,5-10) SE (140) | шт | KZT | 390 | EKT2506 | 2025-06-12 |  |  | ekt
EKT | 130300028 | Сжим У 734М (16-35/16-25) SE (140) | шт | KZT | 390 | EKT2506 | 2025-06-12 |  |  | ekt
EKT | 130300034 | Сжим У 859 (4-35, 50-70) (110) | шт | KZT | 572 | EKT2506 | 2025-06-12 |  |  | ekt
EKT | 311100996 | Сжим У739М (4-10/1,5-2,5) 61643 КВТ NEW | шт | KZT | 180 | EKT2506 | 2025-06-12 |  |  | ekt
EKT | 311100997 | Сжим У870М (95-150/16-50) 61645 КВТ NEW | шт | KZT | 1420 | EKT2506 | 2025-06-12 |  |  | ekt
EKT | 311100998 | Сжим У871М (95-150/50-95) 61646 КВТ NEW | шт | KZT | 1420 | EKT2506 | 2025-06-12 |  |  | ekt
EKT | 311100999 | Сжим У872М (95-150/95-120) 61647 КВТ NEW | шт | KZT | 1420 | EKT2506 | 2025-06-12 |  |  | ekt
EKT | 130200080 | DIN-рейка (10 см) IEK (50) | шт | KZT | 93 | EKT2506 | 2025-06-12 | din | din | ekt
EKT | YDN10-0013 | DIN-рейка (13см) оцинкованная IEK E-PRO | шт | KZT | 98 | EKT2506 | 2025-06-12 | din | din | ekt
EKT | 130200082 | DIN-рейка (20 см) IEK (50) | шт | KZT | 144 | EKT2506 | 2025-06-12 | din | din | ekt
EKT | 130200315 | DIN-рейка (25 см) IEK (50) | шт | KZT | 166 | EKT2506 | 2025-06-12 | din | din | ekt
EKT | 130200035 | DIN-рейка (30 см) IEK (50) | шт | KZT | 186 | EKT2506 | 2025-06-12 | din | din | ekt
EKT | YDN10-0045 | DIN-рейка (45 см) оцинкованная IEK E-PRO | шт | KZT | 289 | EKT2506 | 2025-06-12 | din | din | ekt
EKT | 130200034 | DIN-рейка (60см) IEK (20) | шт | KZT | 373 | EKT2506 | 2025-06-12 | din | din | ekt
EKT | YDN10-0100 | DIN-рейка (100см) оцинкованная IEK E-PRO | шт | KZT | 686 | EKT2506 | 2025-06-12 | din | din | ekt
EKT | 130200036 | DIN-рейка (125cм) IEK (20) | шт | KZT | 754 | EKT2506 | 2025-06-12 | din | din | ekt
EKT | YDN10-0140 | DIN-рейка (140см) оцинкованная IEK E-PRO | шт | KZT | 907 | EKT2506 | 2025-06-12 | din | din | ekt
EKT | YZN11DF-003-K03 | Концевой стопор (ограничитель с маркировкой) на DIN-рейку IEK E-PRO | шт | KZT | 106 | EKT2506 | 2025-06-12 | aksesuar | aksesuar | ekt
EKT | A9A15310 | Модульная розетка iPC DIN 2Р+T 16A 250В НЕМ Schneider Electric A9A15310 E-PRO | шт | KZT | 5157 | EKT2506 | 2025-06-12 |  |  | ekt | 2 | 16
EKT | 130200016 | Ограничитель на DIN-рейку (металл) IEK (900) | шт | KZT | 68 | EKT2506 | 2025-06-12 |  |  | ekt
EKT | 130200198 | Розетка на дин-рейку TMS-1 (РДЛ-1) | шт | KZT | 1006 | EKT2506 | 2025-06-12 |  |  | ekt
EKT | 130200199 | Розетка на дин-рейку TMS-5 (РД3Л-5) 16А с заземлением | шт | KZT | 1515 | EKT2506 | 2025-06-12 |  |  | ekt |  | 16
EKT | 130200032 | Розетка на дин-рейку РАр10-3-ОП с заземлением IEK | шт | KZT | 975 | EKT2506 | 2025-06-12 | opn | aksesuar | ekt
EKT | 130200393 | DIN-рейка (10 см) UNIT (50) NEW | шт | KZT | 75 | EKT2506 | 2025-06-12 | din | din | ekt
EKT | 130200394 | DIN-рейка (20 см) UNIT (50) NEW | шт | KZT | 115 | EKT2506 | 2025-06-12 | din | din | ekt
EKT | 130200395 | DIN-рейка (30 см) UNIT (50) NEW | шт | KZT | 178 | EKT2506 | 2025-06-12 | din | din | ekt
EKT | 130200350 | DIN-рейка (50 см) UNIT (20/100) | шт | KZT | 296 | EKT2506 | 2025-06-12 | din | din | ekt
EKT | 130200351 | DIN-рейка (100 cм) UNIT (20/100) | шт | KZT | 549 | EKT2506 | 2025-06-12 | din | din | ekt
EKT | 130200352 | Ограничитель на DIN-рейку (металл) UNIT (100/1100) | шт | KZT | 63 | EKT2506 | 2025-06-12 |  |  | ekt
EKT | 32054DEK | Дин-рейка ДН-101 125см DEKraft 32054DEK E-PRO | шт | KZT | 510 | EKT2506 | 2025-06-12 |  |  | ekt
EKT | 32050DEK | Дин-рейка ДН-101 20 см DEKraft 32050DEK E-PRO | шт | KZT | 88 | EKT2506 | 2025-06-12 |  |  | ekt
EKT | 32052DEK | Дин-рейка ДН-101 30 см DEKraft 32052DEK E-PRO | шт | KZT | 140 | EKT2506 | 2025-06-12 |  |  | ekt
EKT | 32053DEK | Дин-рейка ДН-101 60 см DEKraft 32053DEK E-PRO | шт | KZT | 254 | EKT2506 | 2025-06-12 |  |  | ekt
EKT | 32055DEK | Фиксатор металлический ФК-101-01 DEKraft 32055DEK E-PRO | шт | KZT | 73 | EKT2506 | 2025-06-12 |  |  | ekt
EKT | 32057DEK | Фиксатор пластиковый ФК-102-01 DEKraft 32057DEK E-PRO | шт | KZT | 76 | EKT2506 | 2025-06-12 |  |  | ekt
EKT | 130301404 | Сжим У 731М (4-10/1,5-10) UNIT (90/360) | шт | KZT | 244 | EKT2506 | 2025-06-12 |  |  | ekt
EKT | 130301405 | Сжим У 733M (16-35/1,5-10) UNIT (360) | шт | KZT | 244 | EKT2506 | 2025-06-12 |  |  | ekt
EKT | 130301406 | Сжим У 734М (16-35/16-25) UNIT (360) | шт | KZT | 244 | EKT2506 | 2025-06-12 |  |  | ekt
EKT | 130301407 | Сжим У 859 (4-35, 50-70) UNIT (120) | шт | KZT | 486 | EKT2506 | 2025-06-12 |  |  | ekt
EKT | 011100360 | Распред. блок на DIN-рейку РБД- 80А UNIT (1/6/192) | шт | KZT | 1225 | EKT2506 | 2025-06-12 |  |  | ekt |  | 80
EKT | 011100361 | Распред. блок на DIN-рейку РБД-125А UNIT (6/108) | шт | KZT | 2245 | EKT2506 | 2025-06-12 |  |  | ekt
EKT | 011100362 | Распред. блок на DIN-рейку РБД-160А UNIT (6) | шт | KZT | 2336 | EKT2506 | 2025-06-12 |  |  | ekt
EKT | 011100363 | Распред. блок на DIN-рейку РБД-250А UNIT (6) | шт | KZT | 5855 | EKT2506 | 2025-06-12 |  |  | ekt
EKT | 011100364 | Распред. блок на DIN-рейку РБД-500А UNIT (6) | шт | KZT | 6440 | EKT2506 | 2025-06-12 |  |  | ekt
EKT | 020300082 | Распред. блок на DIN-рейку РБД- 80А IEK | шт | KZT | 997 | EKT2506 | 2025-06-12 |  |  | ekt |  | 80
EKT | щт-0000861 | Распред. блок на DIN-рейку РБД-125А IEK !!! | шт | KZT | 1857 | EKT2506 | 2025-06-12 |  |  | ekt
EKT | 020300088 | Распред. блок на DIN-рейку РБД-160А IEK | шт | KZT | 2565 | EKT2506 | 2025-06-12 |  |  | ekt
EKT | 020300080 | Распред. блок на DIN-рейку РБД-250А IEK | шт | KZT | 5615 | EKT2506 | 2025-06-12 |  |  | ekt
EKT | ярп5962 | Распред. блок на DIN-рейку РБД-400А IEK !!! | шт | KZT | 5792 | EKT2506 | 2025-06-12 |  |  | ekt
EKT | 020300150 | Распред. блок на DIN-рейку РБД-500А IEK | шт | KZT | 8344 | EKT2506 | 2025-06-12 |  |  | ekt
EKT | ярп40110 | Изолятор ступенчатый ИС2-25 (М8) силовой IEK !!! | шт | KZT | 565 | EKT2506 | 2025-06-12 | izolator | izolator | ekt
EKT | ст-9953090 | Изолятор ступенчатый ИС4-20 (М6) силовой IEK !!! | шт | KZT | 850 | EKT2506 | 2025-06-12 | izolator | izolator | ekt
EKT | 130400112 | Изолятор ступенчатый ИС4-40 (М8) силовой IEK !!! | шт | KZT | 1938 | EKT2506 | 2025-06-12 | izolator | izolator | ekt
EKT | ярп5549 | Изолятор ступенчатый ИС4-50 (М10) силовой IEK !!! | шт | KZT | 2794 | EKT2506 | 2025-06-12 | izolator | izolator | ekt
EKT | YIS42-3-200 | Изолятор шинный плоский ИШП 3P для горизонтальных шин 5 и 15- 10-30 мм IEK !!! | шт | KZT | 3011 | EKT2506 | 2025-06-12 | izolator | izolator | ekt | 3
EKT | YIS40-3-370 | Изолятор шинный плоский ИШП 3P для шин 5 и 10 мм 370 мм IEK !!! | шт | KZT | 3017 | EKT2506 | 2025-06-12 | izolator | izolator | ekt | 3
EKT | 130301023 | Клемма OBO универсальная c зажимом 2x2,5 мм2, (222-412) E-PRO | шт | KZT | 173 | EKT2506 | 2025-06-12 | klemens | klemens | ekt |  |  | 0.297 |  | 2.5
EKT | 130301024 | Клемма OBO универсальная c зажимом 3x2,5 мм2, (222-413) E-PRO | шт | KZT | 220 | EKT2506 | 2025-06-12 | klemens | klemens | ekt |  |  | 0.297 |  | 2.5
EKT | 130301025 | Клемма OBO универсальная c зажимом 5x2,5 мм2, (222-415) E-PRO | шт | KZT | 314 | EKT2506 | 2025-06-12 | klemens | klemens | ekt |  |  | 0.297 |  | 2.5
EKT | 311100743 | Бирка кабельная У-134 У3,5 (100 шт.) 66781 Fortisflex КВТ NEW | упак | KZT | 1209 | EKT2506 | 2025-06-12 | kablo | kablo | ekt
EKT | UZMA-BIK-Y135-R | Бирка кабельная У-135 (круг 55 мм) IEK E-PRO | шт | KZT | 12 | EKT2506 | 2025-06-12 | kablo | kablo | ekt |  |  |  |  | 55
EKT | 311100744 | Бирка кабельная У-135 У3,5 (100 шт.) 66782 Fortisflex КВТ NEW | упак | KZT | 1136 | EKT2506 | 2025-06-12 | kablo | kablo | ekt
EKT | 311100745 | Бирка кабельная У-136 У3,5 (100 шт.) 66783 Fortisflex КВТ NEW | упак | KZT | 1121 | EKT2506 | 2025-06-12 | kablo | kablo | ekt
EKT | 311100733 | Бирка маркировочная стальная МБС (316) 89*10 74142 (100шт) Fortisflex КВТ NEW!!! | упак | KZT | 6910 | EKT2506 | 2025-06-12 | aksesuar | aksesuar | ekt
EKT | 311100734 | Бирка маркировочная стальная МБС (316) 89*19 71476 (100 шт) Fortisflex КВТ NEW!!! | упак | KZT | 10690 | EKT2506 | 2025-06-12 | aksesuar | aksesuar | ekt
EKT | 130300181 | Бирка У134 (квадрат 5,5х5,5) | шт | KZT | 20 | EKT2506 | 2025-06-12 |  |  | ekt
EKT | 130300182 | Бирка У135 круг (Ф5,5) | шт | KZT | 18 | EKT2506 | 2025-06-12 |  |  | ekt
EKT | 130300183 | Бирка У136 (треугольник) | шт | KZT | 18 | EKT2506 | 2025-06-12 |  |  | ekt
EKT | 130300180 | Бирка У153 (квадрат 2,5х2,5) | шт | KZT | 11 | EKT2506 | 2025-06-12 |  |  | ekt
EKT | 130301605 | ЛСЭ-150 лента сигнальная "Осторожно кабель" (100м) (200 мкм) | шт | KZT | 4438 | EKT2506 | 2025-06-12 | lamb | lamb | ekt
EKT | 130301606 | ЛСЭ-250 лента сигнальная "Осторожно кабель" (100м) (200 мкм) | шт | KZT | 7392 | EKT2506 | 2025-06-12 | lamb | lamb | ekt
EKT | 151000698 | Держатель маркировки DM 11x25 IEK | шт | KZT | 67 | EKT2506 | 2025-06-12 | aksesuar | aksesuar | ekt
EKT | 25107DEK | Держатель маркировки ДМ-22 DEKraft 25107DEK E-PRO | шт | KZT | 106 | EKT2506 | 2025-06-12 | aksesuar | aksesuar | ekt
EKT | 130300386 | Маркер для ЗНИ с нумерацией №1-10 (100) TDM !!! | упак | KZT | 445 | EKT2506 | 2025-06-12 | klemens | klemens | ekt |  |  | 0.297 |  | 1
EKT | 240300035 | Маркер МК0-1,5мм символ "0" 1000шт\ролл IEK | упак | KZT | 484 | EKT2506 | 2025-06-12 |  |  | ekt
EKT | 240300027 | Маркер МК0-1,5мм символ "1" 1000шт\ролл IEK | упак | KZT | 484 | EKT2506 | 2025-06-12 |  |  | ekt
EKT | 240300033 | Маркер МК0-1,5мм символ "2" 1000шт\ролл IEK | упак | KZT | 484 | EKT2506 | 2025-06-12 |  |  | ekt
EKT | 240300050 | Маркер МК0-1,5мм символ "3" 1000шт\ролл IEK | упак | KZT | 484 | EKT2506 | 2025-06-12 |  |  | ekt
EKT | 240300051 | Маркер МК0-1,5мм символ "4" 1000шт\ролл IEK | упак | KZT | 484 | EKT2506 | 2025-06-12 |  |  | ekt
EKT | 240300034 | Маркер МК0-1,5мм символ "5" 1000шт\ролл IEK | упак | KZT | 484 | EKT2506 | 2025-06-12 |  |  | ekt
EKT | 240300052 | Маркер МК0-1,5мм символ "6" 1000шт\ролл IEK | упак | KZT | 484 | EKT2506 | 2025-06-12 |  |  | ekt
EKT | 240300053 | Маркер МК0-1,5мм символ "7" 1000шт\ролл IEK | упак | KZT | 484 | EKT2506 | 2025-06-12 |  |  | ekt
EKT | 240300054 | Маркер МК0-1,5мм символ "8" 1000шт\ролл IEK | упак | KZT | 484 | EKT2506 | 2025-06-12 |  |  | ekt
EKT | 240300055 | Маркер МК0-1,5мм символ "9" 1000шт\ролл IEK | упак | KZT | 484 | EKT2506 | 2025-06-12 |  |  | ekt
EKT | 240300057 | Маркер МК0-1,5мм символ "A" 1000шт\ролл IEK | упак | KZT | 484 | EKT2506 | 2025-06-12 |  |  | ekt
EKT | 240300058 | Маркер МК0-1,5мм символ "B" 1000шт\ролл IEK | упак | KZT | 484 | EKT2506 | 2025-06-12 |  |  | ekt
EKT | 240300059 | Маркер МК0-1,5мм символ "C" 1000шт\ролл IEK | упак | KZT | 484 | EKT2506 | 2025-06-12 |  |  | ekt
EKT | 240300056 | Маркер МК0-1,5мм символ "N" 1000шт\ролл IEK | упак | KZT | 484 | EKT2506 | 2025-06-12 |  |  | ekt
EKT | 240300013 | Маркер МК1-2,5мм символ "0" 1000шт\ролл IEK | упак | KZT | 484 | EKT2506 | 2025-06-12 |  |  | ekt
EKT | 240300014 | Маркер МК1-2,5мм символ "1" 1000шт\ролл IEK | упак | KZT | 484 | EKT2506 | 2025-06-12 |  |  | ekt
EKT | 240300015 | Маркер МК1-2,5мм символ "2" 1000шт\ролл IEK | упак | KZT | 484 | EKT2506 | 2025-06-12 |  |  | ekt
EKT | 240300016 | Маркер МК1-2,5мм символ "3" 1000шт\ролл IEK | упак | KZT | 484 | EKT2506 | 2025-06-12 |  |  | ekt
EKT | 240300017 | Маркер МК1-2,5мм символ "4" 1000шт\ролл IEK | упак | KZT | 484 | EKT2506 | 2025-06-12 |  |  | ekt
EKT | 240300018 | Маркер МК1-2,5мм символ "5" 1000шт\ролл IEK | упак | KZT | 484 | EKT2506 | 2025-06-12 |  |  | ekt
EKT | 240300019 | Маркер МК1-2,5мм символ "6" 1000шт\ролл IEK | упак | KZT | 484 | EKT2506 | 2025-06-12 |  |  | ekt
EKT | 240300020 | Маркер МК1-2,5мм символ "7" 1000шт\ролл IEK | упак | KZT | 484 | EKT2506 | 2025-06-12 |  |  | ekt
EKT | YZN30M-004-K00 | Маркеры для КВИ-4/16мм2 без нумерации IEK E-PRO | шт | KZT | 40 | EKT2506 | 2025-06-12 |  |  | ekt
EKT | YZN30M-004-K00-10 | Маркеры для КВИ-4/16мм2 с нумерацией №№ 1-10 IEK E-PRO | шт | KZT | 76 | EKT2506 | 2025-06-12 |  |  | ekt
EKT | ст-9951984 | Самоклеящаяся этикетка "Заземление" 30х30 IEK !!! | шт | KZT | 9 | EKT2506 | 2025-06-12 |  |  | ekt
EKT | ст-9951895 | Самоклеящаяся этикетка "Молния" 50х50х50 IEK !!! | шт | KZT | 20 | EKT2506 | 2025-06-12 |  |  | ekt
EKT | 260300236 | Муфта соединительная IP68 до 2х жил 0.5-1.5 mm² 13А 220В UNIT (10) | шт | KZT | 723 | EKT2506 | 2025-06-12 |  |  | ekt |  | 13
EKT | 260300237 | Муфта соединительная IP68 до 3х жил 0.5-2.0 mm² 13А 220В (однасторона) UNIT (10) | шт | KZT | 963 | EKT2506 | 2025-06-12 |  |  | ekt |  | 13
EKT | 260300446 | Муфта соединительная IP68 до 3х жил 0.5-2.0 mm² 13А 220В UNIT (500/50/1) NEW | шт | KZT | 1124 | EKT2506 | 2025-06-12 |  |  | ekt |  | 13
EKT | 260300238 | Муфта соединительная IP68 до 4х жил 0.5-2.5 mm² 16А 220В UNIT (500/50/1) | шт | KZT | 1124 | EKT2506 | 2025-06-12 |  |  | ekt |  | 16
EKT | 311100574 | 3КВТп-10-150/240 с болт. соединителем КВТ 50117 NEW | шт | KZT | 24980 | EKT2506 | 2025-06-12 |  |  | ekt
EKT | 311100572 | 3КВТп-10-70/120 с болт. соединителем КВТ 50116 NEW | шт | KZT | 19270 | EKT2506 | 2025-06-12 |  |  | ekt
EKT | 311100575 | 3КНТп-10-150/240 с болт. соединителем КВТ 50120 NEW | шт | KZT | 29530 | EKT2506 | 2025-06-12 |  |  | ekt
EKT | 311100573 | 3КНТп-10-70/120 с болт. соединителем КВТ 50119 NEW | шт | KZT | 23770 | EKT2506 | 2025-06-12 |  |  | ekt
EKT | 311100578 | 3СТп-10-150/240 с болт. соединителем КВТ 52833 NEW | шт | KZT | 57170 | EKT2506 | 2025-06-12 |  |  | ekt
EKT | 311100576 | 3СТп-10-25/50 с болт. соединителем КВТ 52832 NEW | шт | KZT | 40780 | EKT2506 | 2025-06-12 |  |  | ekt
EKT | 311100577 | 3СТп-10-70/120 с болт. соединителем КВТ 52834 NEW | шт | KZT | 48440 | EKT2506 | 2025-06-12 |  |  | ekt
EKT | 311100565 | 4КВНТп-1-150/240 с болт. соединителем КВТ 57893 NEW | шт | KZT | 26280 | EKT2506 | 2025-06-12 |  |  | ekt
EKT | 311100563 | 4КВНТп-1-25/50 с болт. соединителем КВТ 57889 NEW | шт | KZT | 14650 | EKT2506 | 2025-06-12 |  |  | ekt
EKT | 311100564 | 4КВНТп-1-70/120 с болт. соединителем КВТ 57891 NEW | шт | KZT | 18850 | EKT2506 | 2025-06-12 |  |  | ekt
EKT | 311100569 | 4ПСТ 1-150/240 бронированный с болт. соединителем КВТ 57803 NEW | шт | KZT | 29470 | EKT2506 | 2025-06-12 |  |  | ekt
EKT | 311100568 | 4ПСТ 1-70/120 бронированный с болт. соединителем КВТ 57798 NEW | шт | KZT | 21620 | EKT2506 | 2025-06-12 |  |  | ekt
EKT | 311100566 | 4ПСТ-1-16/25 бронированный с болт. соединителем КВТ 60356 NEW | шт | KZT | 10730 | EKT2506 | 2025-06-12 |  |  | ekt
EKT | 311100567 | 4ПСТ-1-25/50 бронированный с болт. соединителем КВТ 57794 NEW | шт | KZT | 15390 | EKT2506 | 2025-06-12 |  |  | ekt
EKT | 311100570 | 5ПСТ 1-25/50 бронированный с болт. соединителем КВТ 57805 NEW | шт | KZT | 18420 | EKT2506 | 2025-06-12 |  |  | ekt
EKT | 311100571 | 5ПСТ-1-70/120 бронированный с болт. соединителем КВТ 57807 NEW | шт | KZT | 26070 | EKT2506 | 2025-06-12 |  |  | ekt
EKT | 010700128 | Терм. изол. перчатка 4ТПИ-150/240 до 10кВ КВТ NEW | шт | KZT | 2120 | EKT2506 | 2025-06-12 |  |  | ekt
EKT | 010700127 | Терм. изол. перчатка 4ТПИ-70/120 до 10кВ КВТ 60266 NEW | шт | KZT | 1520 | EKT2506 | 2025-06-12 |  |  | ekt
EKT | 010700125 | Терм. изол. перчатка 3ТПИ-150/240 до 10кВ КВТ NEW!!! | шт | KZT | 2098 | EKT2506 | 2025-06-12 |  |  | ekt
EKT | 010700123 | Терм. изол. перчатка 3ТПИ-25/50 до 10кВ КВТ NEW!!! | шт | KZT | 1609 | EKT2506 | 2025-06-12 |  |  | ekt
EKT | 010700124 | Терм. изол. перчатка 3ТПИ-70/120 до 10кВ КВТ NEW!!! | шт | KZT | 1892 | EKT2506 | 2025-06-12 |  |  | ekt
EKT | 010700126 | Терм. изол. перчатка 4ТПИ-25/50 до 10кВ КВТ NEW | шт | KZT | 1206 | EKT2506 | 2025-06-12 |  |  | ekt
EKT | 010700131 | Терм. изол. перчатка 5ТПИ-150/240 до 10кВ КВТ NEW | шт | KZT | 2725 | EKT2506 | 2025-06-12 |  |  | ekt
EKT | 010700129 | Терм. изол. перчатка 5ТПИ-25/50 до 10кВ КВТ NEW | шт | KZT | 1595 | EKT2506 | 2025-06-12 |  |  | ekt
EKT | 010700130 | Терм. изол. перчатка 5ТПИ-70/120 до 10кВ КВТ NEW | шт | KZT | 2113 | EKT2506 | 2025-06-12 |  |  | ekt
EKT | 311100748 | Муфта вводная ВМ-15 Fortisflex КВТ 61369 NEW | шт | KZT | 653 | EKT2506 | 2025-06-12 |  |  | ekt
EKT | 311100749 | Муфта вводная ВМ-20 Fortisflex КВТ 61370 NEW | шт | KZT | 903 | EKT2506 | 2025-06-12 |  |  | ekt
EKT | 311100750 | Муфта вводная ВМ-25 Fortisflex КВТ 61371 NEW | шт | KZT | 1266 | EKT2506 | 2025-06-12 |  |  | ekt
EKT | 311100751 | Муфта вводная ВМ-32 Fortisflex КВТ 61372 NEW | шт | KZT | 2024 | EKT2506 | 2025-06-12 |  |  | ekt
EKT | 260300039 | 3КВТп 10 х 35-50 без након. РЗКА | шт | KZT | 9030 | EKT2506 | 2025-06-12 |  |  | ekt
EKT | 300100001 | 3КВТп 10 х 70-120 без након. РЗКА | шт | KZT | 9280 | EKT2506 | 2025-06-12 |  |  | ekt
EKT | 260300006 | 3КВТп 10 х150-240 без након. РЗКА | шт | KZT | 13880 | EKT2506 | 2025-06-12 |  |  | ekt
EKT | 260300047 | 3КНТп 10 х 35-50 без након. РЗКА | шт | KZT | 14920 | EKT2506 | 2025-06-12 |  |  | ekt
EKT | 260300015 | 3КНТп 10 х 70-120 без након. РЗКА | шт | KZT | 15430 | EKT2506 | 2025-06-12 |  |  | ekt
EKT | 260300008 | 3КНТп 10 х150-240 без након. РЗКА | шт | KZT | 20030 | EKT2506 | 2025-06-12 |  |  | ekt
EKT | 260300017 | 3СТпУ 10 х 150-240 без гильз РЗКА | шт | KZT | 40260 | EKT2506 | 2025-06-12 |  |  | ekt
EKT | 260300044 | 3СТпУ 10 х 35-50 без гильз РЗКА | шт | KZT | 33520 | EKT2506 | 2025-06-12 |  |  | ekt
EKT | 260300023 | 3СТпУ 10 х 70-120 без гильз РЗКА | шт | KZT | 35860 | EKT2506 | 2025-06-12 |  |  | ekt
EKT | 260300049 | 4КВНТп 1 х 16-25 универс. без након. РЗКА | шт | KZT | 9500 | EKT2506 | 2025-06-12 |  |  | ekt
EKT | 260300014 | 4КВНТп 1 х 35-50 универс. без након. РЗКА | шт | KZT | 10740 | EKT2506 | 2025-06-12 |  |  | ekt
EKT | 260300004 | 4КВНТп 1 х 70-120 универс. без након. РЗКА | шт | KZT | 10430 | EKT2506 | 2025-06-12 |  |  | ekt
EKT | 260300005 | 4КВНТп 1х150-240 универс. без након. РЗКА | шт | KZT | 11920 | EKT2506 | 2025-06-12 |  |  | ekt
EKT | 260300480 | 4ПСТ(б) 1 х 16-25 без гильз РЗКА | шт | KZT | 5960 | EKT2506 | 2025-06-12 |  |  | ekt
EKT | 260300482 | 4ПСТ(б) 1 х 35-50 без гильз РЗКА | шт | KZT | 8420 | EKT2506 | 2025-06-12 |  |  | ekt
EKT | 260300484 | 4ПСТ(б) 1 х 70-120 без гильз РЗКА | шт | KZT | 11690 | EKT2506 | 2025-06-12 |  |  | ekt
EKT | 260300486 | 4ПСТ(б) 1х150-240 без гильз РЗКА | шт | KZT | 13620 | EKT2506 | 2025-06-12 |  |  | ekt
EKT | 260300083 | 4СТп 1 х 16-25 без гильз РЗКА | шт | KZT | 19600 | EKT2506 | 2025-06-12 |  |  | ekt
EKT | 260300040 | 4СТп 1 х 35-50 без гильз РЗКА | шт | KZT | 20720 | EKT2506 | 2025-06-12 |  |  | ekt
EKT | 260300022 | 4СТп 1 х 70-120 без гильз РЗКА | шт | KZT | 25250 | EKT2506 | 2025-06-12 |  |  | ekt
EKT | 260300016 | 4СТп 1х150-240 без гильз РЗКА | шт | KZT | 26550 | EKT2506 | 2025-06-12 |  |  | ekt
EKT | 260300476 | 5ПКВ(Н)Тпб-1x 35-50 без гильз РЗКА | шт | KZT | 9110 | EKT2506 | 2025-06-12 |  |  | ekt
EKT | 260300477 | 5ПКВ(Н)Тпб-1x 70-120 без гильз РЗКА | шт | KZT | 11220 | EKT2506 | 2025-06-12 |  |  | ekt
EKT | 260300478 | 5ПКВ(Н)Тпб-1x150-240 без гильз РЗКА | шт | KZT | 14180 | EKT2506 | 2025-06-12 |  |  | ekt
EKT | 260300490 | 5ПСТ(б) 1х35-50 без гильз РЗКА | шт | KZT | 8550 | EKT2506 | 2025-06-12 |  |  | ekt
EKT | 260300491 | 5ПСТ(б) 1х70-120 без гильз РЗКА | шт | KZT | 12060 | EKT2506 | 2025-06-12 |  |  | ekt
EKT | 260300492 | 5ПСТб-1х150-240 без гильз РЗКА | шт | KZT | 14160 | EKT2506 | 2025-06-12 |  |  | ekt
EKT | 280300354 | 3 КВтп 10х70/120-02 IEK!!! | шт | KZT | 16669 | EKT2506 | 2025-06-12 |  |  | ekt
EKT | 260300515 | 3 КВТП 10х 70-120 (бумага) | шт | KZT | 14650 | EKT2506 | 2025-06-12 |  |  | ekt
EKT | 260300130 | 3 КВТп 10х 70-120 (Эконом, бумажная изоляция, НКЗ) | шт | KZT | 11350 | EKT2506 | 2025-06-12 |  |  | ekt
EKT | 260300516 | 3 КВТП 10х150-240 (1) | шт | KZT | 19110 | EKT2506 | 2025-06-12 |  |  | ekt
EKT | 260300131 | 3 КВТп 10х150-240 (Эконом, бумажная изоляция, НКЗ) | шт | KZT | 15580 | EKT2506 | 2025-06-12 |  |  | ekt
EKT | 280300356 | 3 КВтп 10х150-240-02 IEK !!! | шт | KZT | 12049 | EKT2506 | 2025-06-12 |  |  | ekt
EKT | 260300511 | 3 КНТП 10х25-50 (1) | шт | KZT | 15120 | EKT2506 | 2025-06-12 |  |  | ekt
EKT | 260300512 | 3 КНТП 10х 70-120 (1) | шт | KZT | 18020 | EKT2506 | 2025-06-12 |  |  | ekt
EKT | 260300132 | 3 КНТп 10х 70-120 (Эконом, бумажная изоляция, НКЗ) | шт | KZT | 16670 | EKT2506 | 2025-06-12 |  |  | ekt
EKT | 260300513 | 3 КНТП 10х150-240 (1) | шт | KZT | 21640 | EKT2506 | 2025-06-12 |  |  | ekt
EKT | 260300133 | 3 КНТп 10х150-240 (Эконом, бумажная изоляция, НКЗ) | шт | KZT | 19990 | EKT2506 | 2025-06-12 |  |  | ekt
EKT | 260300517 | 3 СТп У 10х 35(25)-50 (1) | шт | KZT | 26590 | EKT2506 | 2025-06-12 |  |  | ekt
EKT | 260300518 | 3 СТп У 10х 70-120 (1) | шт | KZT | 30880 | EKT2506 | 2025-06-12 |  |  | ekt
EKT | 260300134 | 3 СТп У 10х 70-120 (Эконом, бумажная изоляция, НКЗ) | шт | KZT | 28870 | EKT2506 | 2025-06-12 |  |  | ekt
EKT | 260300519 | 3 СТп У 10х150-240 (1) | шт | KZT | 39890 | EKT2506 | 2025-06-12 |  |  | ekt
EKT | 260300135 | 3 СТп У 10х150-240 (Эконом, бумажная изоляция, НКЗ) | шт | KZT | 34770 | EKT2506 | 2025-06-12 |  |  | ekt
EKT | 260300508 | 4 КВ(Н)ТП 1х 16-25 (1) универсальная | шт | KZT | 9260 | EKT2506 | 2025-06-12 |  |  | ekt
EKT | 260300029 | 4 КВ(Н)ТП 1х 35-50 (1) универсальная | шт | KZT | 10440 | EKT2506 | 2025-06-12 |  |  | ekt
EKT | 260300509 | 4 КВ(Н)ТП 1х 70-120 (1) универсальная | шт | KZT | 14190 | EKT2506 | 2025-06-12 |  |  | ekt
EKT | 260300510 | 4 КВ(Н)ТП 1х150-240 (1) универсальная | шт | KZT | 18990 | EKT2506 | 2025-06-12 |  |  | ekt
EKT | 260300177 | 4 ПСТб 1х 16-25 (Полиэтилен/броня) (1) | шт | KZT | 7660 | EKT2506 | 2025-06-12 |  |  | ekt
EKT | 260300178 | 4 ПСТб 1х 35-50 (Полиэтилен/броня) (1) | шт | KZT | 9760 | EKT2506 | 2025-06-12 |  |  | ekt
EKT | 260300179 | 4 ПСТб 1х 70-120 (Полиэтилен/броня) (1) | шт | KZT | 12890 | EKT2506 | 2025-06-12 |  |  | ekt
EKT | 260300161 | 4 ПСТб 1х150-240 (Полиэтилен/броня) (1) | шт | KZT | 18930 | EKT2506 | 2025-06-12 |  |  | ekt
EKT | 260300459 | 5 ПКВ(Н)Тпб-1x 25-50 с наконечниками (полиэтилен с броней) ЗЭТАРУС (1) | шт | KZT | 10110 | EKT2506 | 2025-06-12 | pabuc | pabuc | ekt |  |  |  |  | 25
EKT | 260300210 | 5 ПКВ(Н)Тпб-1x 70-120 с наконечниками (полиэтилен с броней) ЗЭТАРУС (1) | шт | KZT | 12030 | EKT2506 | 2025-06-12 | pabuc | pabuc | ekt |  |  |  |  | 70
EKT | 260300458 | 5 ПКВ(Н)Тпб-1x150-240 с наконечниками (полиэтилен с броней) ЗЭТАРУС (1) | шт | KZT | 17580 | EKT2506 | 2025-06-12 | pabuc | pabuc | ekt |  |  |  |  | 150
EKT | 260300211 | 5 ПСТб-1х 35-50 с соединителями (полиэтилен с броней) ЗЭТАРУС(1) | шт | KZT | 11540 | EKT2506 | 2025-06-12 |  |  | ekt
EKT | 260300209 | 5 ПСТб-1х 70-120 с соединителями (полиэтилен с броней) ЗЭТАРУС (1) | шт | KZT | 14390 | EKT2506 | 2025-06-12 |  |  | ekt
EKT | 260300460 | 5 ПСТб-1х150-240 с соединителями (полиэтилен с броней) ЗЭТАРУС (1) | шт | KZT | 21190 | EKT2506 | 2025-06-12 |  |  | ekt
EKT | 260300009 | ОГТ- 3 Оконцеватель | шт | KZT | 735 | EKT2506 | 2025-06-12 |  |  | ekt
EKT | 260300074 | Наконечник 1НБ-0 005 (10-25) со срывными болтами | шт | KZT | 801 | EKT2506 | 2025-06-12 | pabuc | pabuc | ekt |  |  |  |  | 10
EKT | 260300219 | Наконечник 2НБ-1 005 (25-50) со срывными болтами | шт | KZT | 1390 | EKT2506 | 2025-06-12 | pabuc | pabuc | ekt |  |  |  |  | 25
EKT | 260300070 | Наконечник 2НБ-3 005 (150-240) со срывными болтами | шт | KZT | 3624 | EKT2506 | 2025-06-12 | pabuc | pabuc | ekt |  |  |  |  | 150
EKT | 260300069 | Наконечник НБ-2 (70-120) со срывными болтами | шт | KZT | 2428 | EKT2506 | 2025-06-12 | pabuc | pabuc | ekt |  |  |  |  | 70
EKT | 260300220 | Соединитель 4СБ-1 005 (25-50) со срывными болтами | шт | KZT | 1525 | EKT2506 | 2025-06-12 |  |  | ekt
EKT | 260300018 | Соединитель 4СБ-2 005 (70-120) со срывными болтами | шт | KZT | 2662 | EKT2506 | 2025-06-12 |  |  | ekt
EKT | 280300541 | Соединитель 4СБ-3 005 (150-240) со срывными болтами | шт | KZT | 4136 | EKT2506 | 2025-06-12 |  |  | ekt
EKT | 130301548 | Наконечник болтовой 1НБ- 10/25 65908 КВТ NEW | шт | KZT | 617 | EKT2506 | 2025-06-12 | pabuc | pabuc | ekt
EKT | 130301549 | Наконечник болтовой 2НБ- 25/50 65817 КВТ NEW | шт | KZT | 1441 | EKT2506 | 2025-06-12 | pabuc | pabuc | ekt
EKT | 130301550 | Наконечник болтовой 2НБ- 70/120 65818 КВТ NEW | шт | KZT | 2322 | EKT2506 | 2025-06-12 | pabuc | pabuc | ekt
EKT | 130301551 | Наконечник болтовой 2НБ-150/240 65819 КВТ NEW | шт | KZT | 3778 | EKT2506 | 2025-06-12 | pabuc | pabuc | ekt
EKT | 130301552 | Наконечник болтовой 2НБЕ- 25/50 65807 КВТ NEW | шт | KZT | 1480 | EKT2506 | 2025-06-12 | pabuc | pabuc | ekt
EKT | 130301553 | Наконечник болтовой 2НБЕ- 70/120 65808 КВТ NEW | шт | KZT | 2405 | EKT2506 | 2025-06-12 | pabuc | pabuc | ekt
EKT | 130301554 | Наконечник болтовой 2НБЕ-150/240 65809 КВТ NEW | шт | KZT | 3922 | EKT2506 | 2025-06-12 | pabuc | pabuc | ekt
EKT | 130301555 | Наконечник болтовой 3НБЕ-300/400 65810 КВТ NEW | шт | KZT | 5325 | EKT2506 | 2025-06-12 | pabuc | pabuc | ekt
EKT | 130301556 | Наконечник болтовой 3НБЕ-500/630 65811 КВТ NEW !!! | шт | KZT | 12498 | EKT2506 | 2025-06-12 | pabuc | pabuc | ekt
EKT | 130301539 | Соединитель болтовой 2СБ-10/25 65813 КВТ NEW | шт | KZT | 1133 | EKT2506 | 2025-06-12 |  |  | ekt
EKT | 130301542 | Соединитель болтовой 4СБ-150/240 65815 КВТ NEW | шт | KZT | 5175 | EKT2506 | 2025-06-12 |  |  | ekt
EKT | 130301540 | Соединитель болтовой 4СБ-25/50 65812 КВТ NEW | шт | KZT | 1990 | EKT2506 | 2025-06-12 |  |  | ekt
EKT | 130301541 | Соединитель болтовой 4СБ-70/120 65814 КВТ NEW | шт | KZT | 3506 | EKT2506 | 2025-06-12 |  |  | ekt
EKT | 130301543 | Соединитель болтовой 4СБЕ- 25/50 65802 КВТ NEW | шт | KZT | 2105 | EKT2506 | 2025-06-12 |  |  | ekt
EKT | 130301544 | Соединитель болтовой 4СБЕ- 70/120 65803 КВТ NEW | шт | KZT | 3543 | EKT2506 | 2025-06-12 |  |  | ekt
EKT | 130301545 | Соединитель болтовой 4СБЕ-150/240 65804 КВТ NEW | шт | KZT | 5270 | EKT2506 | 2025-06-12 |  |  | ekt
EKT | 130301546 | Соединитель болтовой 6СБЕ-300/400 65805 КВТ NEW!!! | шт | KZT | 7156 | EKT2506 | 2025-06-12 |  |  | ekt
EKT | 130301547 | Соединитель болтовой 6СБЕ-500/630 65805 КВТ NEW !!! | шт | KZT | 34853 | EKT2506 | 2025-06-12 |  |  | ekt
EKT | 311100747 | Бандаж спиральный БСП-12 (10 м.) Fortisflex КВТ 59164 NEW | шт | KZT | 1877 | EKT2506 | 2025-06-12 |  |  | ekt
EKT | 311100746 | Бандаж спиральный БСП-8 (10 м.) Fortisflex КВТ 59163 NEW | шт | KZT | 1072 | EKT2506 | 2025-06-12 |  |  | ekt
EKT | 311100756 | Протяжка из полиэстера PET-1-4.7/10 Fortisflex КВТ 76660 NEW !!! | шт | KZT | 6801 | EKT2506 | 2025-06-12 |  |  | ekt
EKT | 311100752 | Протяжка нейлоновая NP-3.0/10 (б) Fortisflex КВТ 71061 NEW !!! | шт | KZT | 908 | EKT2506 | 2025-06-12 | buton | button | ekt
EKT | 311100753 | Протяжка нейлоновая NP-3.0/20 (б) Fortisflex КВТ 71063 NEW !!! | шт | KZT | 1361 | EKT2506 | 2025-06-12 | buton | button | ekt
EKT | 311100754 | Протяжка нейлоновая NP-3.0/30 (б) Fortisflex КВТ 71065 NEW !!! | шт | KZT | 1806 | EKT2506 | 2025-06-12 | buton | button | ekt
EKT | 311100755 | Протяжка стальная STP-4.0/20К Fortisflex КВТ 76683 NEW !!! | шт | KZT | 15488 | EKT2506 | 2025-06-12 |  |  | ekt
EKT | 311100757 | Протяжка-стеклопруток FGP-3.5/15 (кр) Fortisflex КВТ 69442 NEW | шт | KZT | 5299 | EKT2506 | 2025-06-12 |  |  | ekt
EKT | 311100758 | Протяжка-стеклопруток FGP-3.5/30 (кр) Fortisflex КВТ 69446 NEW | шт | KZT | 7397 | EKT2506 | 2025-06-12 |  |  | ekt
EKT | 311100635 | Чулок монтажный ЧМ-10/20 КВТ 65128 NEW | шт | KZT | 17387 | EKT2506 | 2025-06-12 |  |  | ekt
EKT | 311100636 | Чулок монтажный ЧМ-20/30 КВТ 65129 NEW | шт | KZT | 17705 | EKT2506 | 2025-06-12 |  |  | ekt
EKT | 311100637 | Чулок монтажный ЧМ-30/40 КВТ 65130 NEW | шт | KZT | 18278 | EKT2506 | 2025-06-12 |  |  | ekt
EKT | 311100638 | Чулок монтажный ЧМ-40/50 КВТ 65131 NEW | шт | KZT | 19262 | EKT2506 | 2025-06-12 |  |  | ekt
EKT | 311100639 | Чулок монтажный ЧМ-50/65 КВТ 65124 NEW | шт | KZT | 24191 | EKT2506 | 2025-06-12 |  |  | ekt
EKT | 311100640 | Чулок монтажный ЧМ-65/80 КВТ 65125 NEW | шт | KZT | 33990 | EKT2506 | 2025-06-12 |  |  | ekt
EKT | 311100641 | Чулок монтажный ЧМ-80/95 КВТ 65126 NEW | шт | KZT | 41009 | EKT2506 | 2025-06-12 |  |  | ekt
EKT | 311100642 | Чулок монтажный ЧМ-95/110 КВТ 65127 NEW | шт | KZT | 48913 | EKT2506 | 2025-06-12 |  |  | ekt
EKT | 311100590 | Набор ТУТ "Гермокомплект 12/4" 10см черный КВТ (20шт/упак) 73660 NEW | шт | KZT | 832 | EKT2506 | 2025-06-12 | aksesuar | aksesuar | ekt |  |  |  | 20
EKT | 311100591 | Набор ТУТ "Гермокомплект 20/6" 10см черный КВТ (20шт/упак) 86589 NEW | шт | KZT | 829 | EKT2506 | 2025-06-12 | aksesuar | aksesuar | ekt |  |  |  | 20
EKT | 311100587 | Набор ТУТ "Гермокомплект 4,8/1,6" 10см черный КВТ (20шт/упак) 73657 NEW | шт | KZT | 893 | EKT2506 | 2025-06-12 | aksesuar | aksesuar | ekt |  |  |  | 20
EKT | 311100588 | Набор ТУТ "Гермокомплект 6/2" 10см черный КВТ (20шт/упак) 73658 NEW | шт | KZT | 959 | EKT2506 | 2025-06-12 | aksesuar | aksesuar | ekt |  |  |  | 20
EKT | 311100589 | Набор ТУТ "Гермокомплект 9/3" 10см черный КВТ (20шт/упак) 73659 NEW | шт | KZT | 1178 | EKT2506 | 2025-06-12 | aksesuar | aksesuar | ekt |  |  |  | 20
EKT | 311100592 | Набор ТУТ "Гермокомплект Мульти" 10см черный КВТ (4,8/1,6, 6/2, 9/3) 73662 NEW | шт | KZT | 986 | EKT2506 | 2025-06-12 | aksesuar | aksesuar | ekt
EKT | 311100582 | Набор ТУТ "Колорит 10/5" 10см черн бел кр син желт зел КВТ (20шт/упак) 73638 NEW | шт | KZT | 592 | EKT2506 | 2025-06-12 | aksesuar | aksesuar | ekt |  |  |  | 20
EKT | 311100583 | Набор ТУТ "Колорит 12/6" 10см черн бел кр син желт зел КВТ (20шт/упак) 73641 NEW | шт | KZT | 612 | EKT2506 | 2025-06-12 | aksesuar | aksesuar | ekt |  |  |  | 20
EKT | 311100584 | Набор ТУТ "Колорит 16/8" 10см черн бел кр син желт зел КВТ (20шт/упак) 73642 NEW | шт | KZT | 786 | EKT2506 | 2025-06-12 | aksesuar | aksesuar | ekt |  |  |  | 20
EKT | 311100585 | Набор ТУТ "Колорит 20/10" 10см черн бел кр син желт зел КВТ (20шт/упак) 73643 NEW | шт | KZT | 897 | EKT2506 | 2025-06-12 | aksesuar | aksesuar | ekt |  |  |  | 20
EKT | 311100579 | Набор ТУТ "Колорит 4/2" 10см черн бел кр син желт зел КВТ (20шт/упак) 73634 NEW | шт | KZT | 513 | EKT2506 | 2025-06-12 | aksesuar | aksesuar | ekt |  |  |  | 20
EKT | 311100580 | Набор ТУТ "Колорит 6/3" 10см черн бел кр син желт зел КВТ (20шт/упак) 73636 NEW | шт | KZT | 555 | EKT2506 | 2025-06-12 | aksesuar | aksesuar | ekt |  |  |  | 20
EKT | 311100581 | Набор ТУТ "Колорит 8/4" 10см черн бел кр син желт зел КВТ (20шт/упак) 73637 NEW | шт | KZT | 551 | EKT2506 | 2025-06-12 | aksesuar | aksesuar | ekt |  |  |  | 20
EKT | 311100586 | Набор ТУТ "Колорит Мульти" 10см черн бел кр син желт зел КВТ (4/2 6/3 8/4) 73644 NEW | шт | KZT | 720 | EKT2506 | 2025-06-12 | aksesuar | aksesuar | ekt
EKT | 150100854 | ТУТ 2/1 черная IEK (1) | м | KZT | 29 | EKT2506 | 2025-06-12 | aksesuar | aksesuar | ekt
EKT | 150100997 | ТУТ 4/2 черная IEK (1) | м | KZT | 48 | EKT2506 | 2025-06-12 | aksesuar | aksesuar | ekt
EKT | 150100961 | ТУТ 6/3 черная IEK (200) | м | KZT | 67 | EKT2506 | 2025-06-12 | aksesuar | aksesuar | ekt
EKT | 150100723 | ТУТ 8/4 черная IEK (100) | м | KZT | 68 | EKT2506 | 2025-06-12 | aksesuar | aksesuar | ekt
EKT | 150100666 | ТУТ 12/6 черная IEK (100) | м | KZT | 99 | EKT2506 | 2025-06-12 | aksesuar | aksesuar | ekt
EKT | 150100954 | ТУТ 16/8 красная IEK (100) | м | KZT | 173 | EKT2506 | 2025-06-12 | aksesuar | aksesuar | ekt
EKT | 150100853 | ТУТ 16/8 черная IEK (100) | м | KZT | 161 | EKT2506 | 2025-06-12 | aksesuar | aksesuar | ekt
EKT | 150100953 | ТУТ 16/8 желтая IEK (100) | м | KZT | 173 | EKT2506 | 2025-06-12 | aksesuar | aksesuar | ekt
EKT | 150101008 | ТУТ 16/8 зеленая IEK (100) | м | KZT | 173 | EKT2506 | 2025-06-12 | aksesuar | aksesuar | ekt
EKT | 150100955 | ТУТ 20/10 черная IEK (100) | м | KZT | 264 | EKT2506 | 2025-06-12 | aksesuar | aksesuar | ekt
EKT | 150100667 | ТУТ 20/10 желтая IEK (100) | м | KZT | 284 | EKT2506 | 2025-06-12 | aksesuar | aksesuar | ekt
EKT | 150100720 | ТУТ 20/10 зеленая IEK (100) | м | KZT | 284 | EKT2506 | 2025-06-12 | aksesuar | aksesuar | ekt
EKT | 150100855 | ТУТ 20/10 красная IEK (100) | м | KZT | 284 | EKT2506 | 2025-06-12 | aksesuar | aksesuar | ekt
EKT | 150101102 | ТУТ 20/10 синяя IEK (100) | м | KZT | 284 | EKT2506 | 2025-06-12 | aksesuar | aksesuar | ekt
EKT | 150100996 | ТУТ 30/15 черная IEK (50) | м | KZT | 429 | EKT2506 | 2025-06-12 | aksesuar | aksesuar | ekt
EKT | 150100956 | ТУТ 30/15 желтая IEK (50) | м | KZT | 467 | EKT2506 | 2025-06-12 | aksesuar | aksesuar | ekt
EKT | 150101000 | ТУТ 30/15 зеленая IEK (50) | м | KZT | 467 | EKT2506 | 2025-06-12 | aksesuar | aksesuar | ekt
EKT | 150100957 | ТУТ 30/15 красная IEK (50) | м | KZT | 467 | EKT2506 | 2025-06-12 | aksesuar | aksesuar | ekt
EKT | 150101103 | ТУТ 30/15 синяя IEK (50) | м | KZT | 467 | EKT2506 | 2025-06-12 | aksesuar | aksesuar | ekt
EKT | 150100959 | ТУТ 40/20 черная IEK (50) | м | KZT | 640 | EKT2506 | 2025-06-12 | aksesuar | aksesuar | ekt
EKT | 150101010 | ТУТ 40/20 желтая IEK (50) | м | KZT | 676 | EKT2506 | 2025-06-12 | aksesuar | aksesuar | ekt
EKT | 150100958 | ТУТ 40/20 зеленая IEK (50) | м | KZT | 676 | EKT2506 | 2025-06-12 | aksesuar | aksesuar | ekt
EKT | 150101009 | ТУТ 40/20 красная IEK (50) | м | KZT | 687 | EKT2506 | 2025-06-12 | aksesuar | aksesuar | ekt
EKT | 150101104 | ТУТ 40/20 синяя IEK (50) | м | KZT | 676 | EKT2506 | 2025-06-12 | aksesuar | aksesuar | ekt
EKT | 150100863 | ТУТ 50/25 черная IEK (25) | м | KZT | 804 | EKT2506 | 2025-06-12 | aksesuar | aksesuar | ekt
EKT | 150100864 | ТУТ 60/30 черная IEK (25) | м | KZT | 1116 | EKT2506 | 2025-06-12 | aksesuar | aksesuar | ekt
EKT | UDRS-D2-D8-10-2 | Набор ТТУ 2/1, 4/2, 6/3, 8/4 Ж, С, К, Ч, Б 20х8см/упак IEK E-PRO | упак | KZT | 228 | EKT2506 | 2025-06-12 |  |  | ekt
EKT | UDRS-D2-D8-10-1 | Набор ТТУ 2/1, 4/2, 6/3, 8/4 ЖЗ, С, К, Ч, Б 20х8см/упак IEK E-PRO | упак | KZT | 251 | EKT2506 | 2025-06-12 |  |  | ekt
EKT | UDRS-D2-D8-10-3 | Набор ТТУ 2/1, 4/2, 6/3, 8/4 З, С, К, Ч, Б 20х8см/упак IEK E-PRO | упак | KZT | 228 | EKT2506 | 2025-06-12 |  |  | ekt
EKT | UDRS-D2-D4-10-10 | Набор ТТУ 4/2 (4хЧ, 2хБ, К, С, Ж, З) 10х10см/упак IEK E-PRO | упак | KZT | 172 | EKT2506 | 2025-06-12 |  |  | ekt
EKT | UDRS-D3-D6-10-10 | Набор ТТУ 6/3 (4хЧ, 2хБ, К, С, Ж, З) 10х10см/упак IEK E-PRO | упак | KZT | 193 | EKT2506 | 2025-06-12 |  |  | ekt
EKT | UDRS-D4-D8-10-10 | Набор ТТУ 8/4 (4хЧ, 2хБ, К, С, Ж, З) 10х10см/упак IEK E-PRO | упак | KZT | 199 | EKT2506 | 2025-06-12 |  |  | ekt
EKT | UDRS-D8-D14-10-2 | Набор ТТУ 8/4, 10/5, 12/6, 14/7 Ж, С, К, Ч, Б 20х8см/упак IEK E-PRO | упак | KZT | 320 | EKT2506 | 2025-06-12 |  |  | ekt
EKT | UDRS-D8-D14-10-1 | Набор ТТУ 8/4, 10/5, 12/6, 14/7 ЖЗ, С, К, Ч, Б 20х8см/упак IEK E-PRO | упак | KZT | 353 | EKT2506 | 2025-06-12 |  |  | ekt
EKT | UDRS-D8-D14-10-3 | Набор ТТУ 8/4, 10/5, 12/6, 14/7 З, С, К, Ч, Б 20х8см/упак IEK E-PRO | упак | KZT | 320 | EKT2506 | 2025-06-12 |  |  | ekt
EKT | UDRS-D3-1-K02 | ТУТ 3/1,5 черная 1 м IEK E-PRO | м | KZT | 38 | EKT2506 | 2025-06-12 | aksesuar | aksesuar | ekt
EKT | UDRS-D4-1-K52 | ТУТ 4/2 желто-зеленая 1 м IEK E-PRO | м | KZT | 95 | EKT2506 | 2025-06-12 | aksesuar | aksesuar | ekt
EKT | UDRS-D5-1-K02 | ТУТ 5/2,5 черная 1 м IEK E-PRO | м | KZT | 59 | EKT2506 | 2025-06-12 | aksesuar | aksesuar | ekt
EKT | UDRS-D10-1-K02 | ТУТ 10/5 черная 1 м IEK E-PRO | м | KZT | 86 | EKT2506 | 2025-06-12 | aksesuar | aksesuar | ekt
EKT | UDRS-D12-100-K01 | ТУТ 12/6 белая 100 м/упак IEK E-PRO | упак | KZT | 11551 | EKT2506 | 2025-06-12 | aksesuar | aksesuar | ekt
EKT | UDRS-D12-1-K02 | ТУТ 12/6 черная 1 м IEK E-PRO | м | KZT | 98 | EKT2506 | 2025-06-12 | aksesuar | aksesuar | ekt
EKT | UDRS-D14-100-K02 | ТУТ 14/7 черная 100 м/упак IEK E-PRO | упак | KZT | 12060 | EKT2506 | 2025-06-12 | aksesuar | aksesuar | ekt
EKT | UDRS-D28-50-K02 | ТУТ 28/14 черная 50 м/упак IEK E-PRO | упак | KZT | 20768 | EKT2506 | 2025-06-12 | aksesuar | aksesuar | ekt
EKT | UDRS-D35-50-K02 | ТУТ 35/17,5 черная 50 м/упак IEK E-PRO | упак | KZT | 30697 | EKT2506 | 2025-06-12 | aksesuar | aksesuar | ekt
EKT | UDRS-D50-25-K05 | ТУТ 50/25 желтая 25 м/упак IEK E-PRO | упак | KZT | 22106 | EKT2506 | 2025-06-12 | aksesuar | aksesuar | ekt
EKT | UDRS-D50-25-K06 | ТУТ 50/25 зеленая 25 м/упак IEK E-PRO | упак | KZT | 22106 | EKT2506 | 2025-06-12 | aksesuar | aksesuar | ekt
EKT | UDRS-D50-25-K04 | ТУТ 50/25 красная 25 м/упак IEK E-PRO | упак | KZT | 22106 | EKT2506 | 2025-06-12 | aksesuar | aksesuar | ekt
EKT | 32744 | Термоусадочная трубка для пигтейлов - 40 мм (50 шт) Legrand E-PRO | шт | KZT | 27142 | EKT2506 | 2025-06-12 | aksesuar | aksesuar | ekt
EKT | 220400120 | Набор ТУТ цветной: 2/1; 4/2; 6/3 (Ч/Б/С/К/ЖЗ/Ж/З) 2 шт/10см UNIT (10) | упак | KZT | 218 | EKT2506 | 2025-06-12 | aksesuar | aksesuar | ekt
EKT | 220400122 | Набор ТУТ цветной: 4/2 (Ч*4/Б/С/К/ЖЗ/Ж/З) 10см UNIT (10) | упак | KZT | 158 | EKT2506 | 2025-06-12 | aksesuar | aksesuar | ekt
EKT | 220400123 | Набор ТУТ цветной: 6/3 (Ч*4/Б/С/К/ЖЗ/Ж/З) 10см UNIT (10) | упак | KZT | 178 | EKT2506 | 2025-06-12 | aksesuar | aksesuar | ekt
EKT | 220400121 | Набор ТУТ цветной: 8/4; 12/6; 16/8 (Ч/Б/С/К/ЖЗ/Ж/З) 2 шт/10см UNIT (10) | упак | KZT | 476 | EKT2506 | 2025-06-12 | aksesuar | aksesuar | ekt
EKT | 220400118 | Набор ТУТ черный 2/1; 4/2; 6/3; 8/4; 12/6 2 шт/10см UNIT (10) | упак | KZT | 231 | EKT2506 | 2025-06-12 | aksesuar | aksesuar | ekt
EKT | 220400119 | Набор ТУТ черный 12/6; 16/8; 20/10; 30/15; 40/20 2 шт/10см UNIT (10) | упак | KZT | 409 | EKT2506 | 2025-06-12 | aksesuar | aksesuar | ekt
EKT | 220400124 | ТУТ 2/1 красная UNIT (400) | м | KZT | 27 | EKT2506 | 2025-06-12 | aksesuar | aksesuar | ekt
EKT | 220400072 | ТУТ 2/1 черная UNIT (400) | м | KZT | 27 | EKT2506 | 2025-06-12 | aksesuar | aksesuar | ekt
EKT | 220400125 | ТУТ 4/2 красная UNIT (400) | м | KZT | 47 | EKT2506 | 2025-06-12 | aksesuar | aksesuar | ekt
EKT | 220400073 | ТУТ 4/2 черная UNIT (400) | м | KZT | 47 | EKT2506 | 2025-06-12 | aksesuar | aksesuar | ekt
EKT | 220400127 | ТУТ 6/3 белая UNIT (200) | м | KZT | 62 | EKT2506 | 2025-06-12 | aksesuar | aksesuar | ekt
EKT | 220400075 | ТУТ 6/3 желтая UNIT (200) | м | KZT | 62 | EKT2506 | 2025-06-12 | aksesuar | aksesuar | ekt
EKT | 220400128 | ТУТ 6/3 желто-зенная UNIT (200) | м | KZT | 62 | EKT2506 | 2025-06-12 | aksesuar | aksesuar | ekt
EKT | 220400076 | ТУТ 6/3 зеленая UNIT (200) | м | KZT | 62 | EKT2506 | 2025-06-12 | aksesuar | aksesuar | ekt
EKT | 220400077 | ТУТ 6/3 красная UNIT (200) | м | KZT | 62 | EKT2506 | 2025-06-12 | aksesuar | aksesuar | ekt
EKT | 220400126 | ТУТ 6/3 синяя UNIT (200) | м | KZT | 62 | EKT2506 | 2025-06-12 | aksesuar | aksesuar | ekt
EKT | 220400074 | ТУТ 6/3 черная UNIT (200) | м | KZT | 62 | EKT2506 | 2025-06-12 | aksesuar | aksesuar | ekt
EKT | 220400130 | ТУТ 8/4 белая UNIT (100) | м | KZT | 72 | EKT2506 | 2025-06-12 | aksesuar | aksesuar | ekt
EKT | 220400079 | ТУТ 8/4 желтая UNIT (100) | м | KZT | 72 | EKT2506 | 2025-06-12 | aksesuar | aksesuar | ekt
EKT | 220400131 | ТУТ 8/4 желто-зеленая UNIT (100) | м | KZT | 72 | EKT2506 | 2025-06-12 | aksesuar | aksesuar | ekt
EKT | 220400080 | ТУТ 8/4 зеленая UNIT (100) | м | KZT | 72 | EKT2506 | 2025-06-12 | aksesuar | aksesuar | ekt
EKT | 220400081 | ТУТ 8/4 красная UNIT (100) | м | KZT | 72 | EKT2506 | 2025-06-12 | aksesuar | aksesuar | ekt
EKT | 220400129 | ТУТ 8/4 синяя UNIT (100) | м | KZT | 72 | EKT2506 | 2025-06-12 | aksesuar | aksesuar | ekt
EKT | 220400078 | ТУТ 8/4 черная UNIT (100) | м | KZT | 72 | EKT2506 | 2025-06-12 | aksesuar | aksesuar | ekt
EKT | 220400133 | ТУТ 12/6 белая UNIT (100) | м | KZT | 109 | EKT2506 | 2025-06-12 | aksesuar | aksesuar | ekt
EKT | 220400083 | ТУТ 12/6 желтая UNIT (100) | м | KZT | 109 | EKT2506 | 2025-06-12 | aksesuar | aksesuar | ekt
EKT | 220400134 | ТУТ 12/6 желто-зеленная UNIT (100) | м | KZT | 109 | EKT2506 | 2025-06-12 | aksesuar | aksesuar | ekt
EKT | 220400084 | ТУТ 12/6 зеленая UNIT (100) | м | KZT | 109 | EKT2506 | 2025-06-12 | aksesuar | aksesuar | ekt
EKT | 220400085 | ТУТ 12/6 красная UNIT (100) | м | KZT | 109 | EKT2506 | 2025-06-12 | aksesuar | aksesuar | ekt
EKT | 220400132 | ТУТ 12/6 синяя UNIT (100) | м | KZT | 109 | EKT2506 | 2025-06-12 | aksesuar | aksesuar | ekt
EKT | 220400082 | ТУТ 12/6 черная UNIT (100) | м | KZT | 99 | EKT2506 | 2025-06-12 | aksesuar | aksesuar | ekt
EKT | 220400136 | ТУТ 16/8 белая UNIT (100) | м | KZT | 199 | EKT2506 | 2025-06-12 | aksesuar | aksesuar | ekt
EKT | 220400086 | ТУТ 16/8 красная UNIT (100) | м | KZT | 199 | EKT2506 | 2025-06-12 | aksesuar | aksesuar | ekt
EKT | 220400135 | ТУТ 16/8 синяя UNIT (100) | м | KZT | 199 | EKT2506 | 2025-06-12 | aksesuar | aksesuar | ekt
EKT | 220400087 | ТУТ 16/8 черная UNIT (100) | м | KZT | 165 | EKT2506 | 2025-06-12 | aksesuar | aksesuar | ekt
EKT | 220400088 | ТУТ 16/8 желтая UNIT (100) | м | KZT | 199 | EKT2506 | 2025-06-12 | aksesuar | aksesuar | ekt
EKT | 220400089 | ТУТ 16/8 зеленая UNIT (100) | м | KZT | 199 | EKT2506 | 2025-06-12 | aksesuar | aksesuar | ekt
EKT | 220400138 | ТУТ 20/10 белая UNIT (100) | м | KZT | 335 | EKT2506 | 2025-06-12 | aksesuar | aksesuar | ekt
EKT | 220400090 | ТУТ 20/10 черная UNIT (100) | м | KZT | 271 | EKT2506 | 2025-06-12 | aksesuar | aksesuar | ekt
EKT | 220400091 | ТУТ 20/10 желтая UNIT (100) | м | KZT | 335 | EKT2506 | 2025-06-12 | aksesuar | aksesuar | ekt
EKT | 220400092 | ТУТ 20/10 зеленая UNIT (100) | м | KZT | 335 | EKT2506 | 2025-06-12 | aksesuar | aksesuar | ekt
EKT | 220400093 | ТУТ 20/10 красная UNIT (100) | м | KZT | 335 | EKT2506 | 2025-06-12 | aksesuar | aksesuar | ekt
EKT | 220400094 | ТУТ 20/10 синяя UNIT (100) | м | KZT | 335 | EKT2506 | 2025-06-12 | aksesuar | aksesuar | ekt
EKT | 220400095 | ТУТ 30/15 черная UNIT (50) | м | KZT | 494 | EKT2506 | 2025-06-12 | aksesuar | aksesuar | ekt
EKT | 220400096 | ТУТ 30/15 желтая UNIT (50) | м | KZT | 537 | EKT2506 | 2025-06-12 | aksesuar | aksesuar | ekt
EKT | 220400097 | ТУТ 30/15 зеленая UNIT (50) | м | KZT | 537 | EKT2506 | 2025-06-12 | aksesuar | aksesuar | ekt
EKT | 220400098 | ТУТ 30/15 красная UNIT (50) | м | KZT | 537 | EKT2506 | 2025-06-12 | aksesuar | aksesuar | ekt
EKT | 220400099 | ТУТ 30/15 синяя UNIT (50) | м | KZT | 537 | EKT2506 | 2025-06-12 | aksesuar | aksesuar | ekt
EKT | 220400100 | ТУТ 40/20 черная UNIT (50) | м | KZT | 721 | EKT2506 | 2025-06-12 | aksesuar | aksesuar | ekt
EKT | 220400101 | ТУТ 40/20 желтая UNIT (50) | м | KZT | 787 | EKT2506 | 2025-06-12 | aksesuar | aksesuar | ekt
EKT | 220400102 | ТУТ 40/20 зеленая UNIT (50) | м | KZT | 787 | EKT2506 | 2025-06-12 | aksesuar | aksesuar | ekt
EKT | 220400103 | ТУТ 40/20 красная UNIT (50) | м | KZT | 787 | EKT2506 | 2025-06-12 | aksesuar | aksesuar | ekt
EKT | 220400104 | ТУТ 40/20 синяя UNIT (50) | м | KZT | 787 | EKT2506 | 2025-06-12 | aksesuar | aksesuar | ekt
EKT | 220400105 | ТУТ 50/25 черная UNIT (25) | м | KZT | 928 | EKT2506 | 2025-06-12 | aksesuar | aksesuar | ekt
EKT | 220400106 | ТУТ 60/30 черная UNIT (25) | м | KZT | 1257 | EKT2506 | 2025-06-12 | aksesuar | aksesuar | ekt
EKT | 220400114 | ТУТ 80/40 черная UNIT (25) | м | KZT | 1541 | EKT2506 | 2025-06-12 | aksesuar | aksesuar | ekt
EKT | 220400115 | ТУТ100/50 черная UNIT (25) | м | KZT | 2201 | EKT2506 | 2025-06-12 |  |  | ekt
EKT | 311101211 | Набор №10 Трубка ТУТ с клеевым слоем 85191 КВТ NEW | шт | KZT | 4924 | EKT2506 | 2025-06-12 | aksesuar | aksesuar | ekt
EKT | 311101212 | Набор №11 Трубка ТУТ с клеевым слоем 85192 КВТ NEW | шт | KZT | 5467 | EKT2506 | 2025-06-12 | aksesuar | aksesuar | ekt
EKT | 311101210 | Набор №20 Трубка ТУТ с клеевым слоем 86582 КВТ NEW | шт | KZT | 5752 | EKT2506 | 2025-06-12 | aksesuar | aksesuar | ekt
EKT | 311101002 | Трубка ТТК(3:1)-12/4 черная 59697 КВТ NEW | м | KZT | 627 | EKT2506 | 2025-06-12 |  |  | ekt
EKT | 311101003 | Трубка ТТК(3:1)-20/6 черная 85067 КВТ NEW | м | KZT | 1224 | EKT2506 | 2025-06-12 |  |  | ekt
EKT | 311101004 | Трубка ТТК(3:1)-30/10 черная 59700 КВТ NEW | м | KZT | 2196 | EKT2506 | 2025-06-12 |  |  | ekt
EKT | 311101000 | Трубка ТТК(3:1)-6/2 черная 59695 КВТ NEW | м | KZT | 271 | EKT2506 | 2025-06-12 |  |  | ekt
EKT | 311101001 | Трубка ТТК(3:1)-9/3 черная 59696 КВТ NEW | м | KZT | 404 | EKT2506 | 2025-06-12 |  |  | ekt
EKT | 260100138 | Наконечник медно-луженный JG - 6 IEK (600) | шт | KZT | 76 | EKT2506 | 2025-06-12 | pabuc | pabuc | ekt
EKT | 260100153 | Наконечник медно-луженный JG - 10 IEK (400) | шт | KZT | 108 | EKT2506 | 2025-06-12 | pabuc | pabuc | ekt
EKT | 260100165 | Наконечник медно-луженный JG - 16 IEK (200) | шт | KZT | 140 | EKT2506 | 2025-06-12 | pabuc | pabuc | ekt
EKT | 260100167 | Наконечник медно-луженный JG - 25 IEK (200) | шт | KZT | 156 | EKT2506 | 2025-06-12 | pabuc | pabuc | ekt
EKT | 260100158 | Наконечник медно-луженный JG - 35 IEK (100) | шт | KZT | 206 | EKT2506 | 2025-06-12 | pabuc | pabuc | ekt
EKT | 260100168 | Наконечник медно-луженный JG - 50 IEK (100) | шт | KZT | 262 | EKT2506 | 2025-06-12 | pabuc | pabuc | ekt
EKT | 260100169 | Наконечник медно-луженный JG - 70 IEK (50) | шт | KZT | 372 | EKT2506 | 2025-06-12 | pabuc | pabuc | ekt
EKT | 260100140 | Наконечник медно-луженный JG - 95 IEK (50) | шт | KZT | 587 | EKT2506 | 2025-06-12 | pabuc | pabuc | ekt
EKT | 260100157 | Наконечник медно-луженный JG - 120 IEK (30) | шт | KZT | 1091 | EKT2506 | 2025-06-12 | pabuc | pabuc | ekt
EKT | 260100155 | Наконечник медно-луженный JG - 150 IEK (25) | шт | KZT | 1351 | EKT2506 | 2025-06-12 | pabuc | pabuc | ekt
EKT | 260100172 | Наконечник медно-луженный JG - 185 IEK (20) | шт | KZT | 1727 | EKT2506 | 2025-06-12 | pabuc | pabuc | ekt
EKT | 260100154 | Наконечник медно-луженный JG - 240 IEK (20) | шт | KZT | 2059 | EKT2506 | 2025-06-12 | pabuc | pabuc | ekt
EKT | UNP40-300-24-16 | Наконечник медно-луженный JG - 300 IEK E-PRO | шт | KZT | 3371 | EKT2506 | 2025-06-12 | buton | button | ekt
EKT | UNP10-016-06-08 | Наконечник DL 16 алюминиевый кабельный IEK E-PRO | шт | KZT | 80 | EKT2506 | 2025-06-12 | buton | button | ekt
EKT | UNP10-025-07-08 | Наконечник DL 25 алюминиевый кабельный IEK E-PRO | шт | KZT | 97 | EKT2506 | 2025-06-12 | buton | button | ekt
EKT | UNP10-035-08-10 | Наконечник DL 35 алюминиевый кабельный IEK E-PRO | шт | KZT | 109 | EKT2506 | 2025-06-12 | buton | button | ekt
EKT | UNP10-050-09-10 | Наконечник DL 50 алюминиевый кабельный IEK E-PRO | шт | KZT | 146 | EKT2506 | 2025-06-12 | buton | button | ekt
EKT | UNP10-070-11-12 | Наконечник DL 70 алюминиевый кабельный IEK E-PRO | шт | KZT | 194 | EKT2506 | 2025-06-12 | buton | button | ekt
EKT | UNP10-095-14-12 | Наконечник DL 95 алюминиевый кабельный IEK E-PRO | шт | KZT | 265 | EKT2506 | 2025-06-12 | buton | button | ekt
EKT | UNP10-120-15-14 | Наконечник DL 120 алюминиевый кабельный IEK E-PRO | шт | KZT | 349 | EKT2506 | 2025-06-12 | buton | button | ekt
EKT | UNP10-150-16-14 | Наконечник DL 150 алюминиевый кабельный IEK E-PRO | шт | KZT | 401 | EKT2506 | 2025-06-12 | buton | button | ekt
EKT | UNP10-185-18-16 | Наконечник DL 185 алюминиевый кабельный IEK E-PRO | шт | KZT | 504 | EKT2506 | 2025-06-12 | buton | button | ekt
EKT | UNP10-240-21-16 | Наконечник DL 240 алюминиевый кабельный IEK E-PRO | шт | KZT | 642 | EKT2506 | 2025-06-12 | buton | button | ekt
EKT | щщщ0115451 | Наконечник DTL-120 медно-алюмин.кабельный IEK !!! | шт | KZT | 871 | EKT2506 | 2025-06-12 | kablo | kablo | ekt
EKT | щщ00115448 | Наконечник DTL-150 медно-алюмин.кабельный IEK !!! | шт | KZT | 1033 | EKT2506 | 2025-06-12 | kablo | kablo | ekt
EKT | щщ0115449 | Наконечник DTL-185 медно-алюмин.кабельный IEK !!! | шт | KZT | 1222 | EKT2506 | 2025-06-12 | kablo | kablo | ekt
EKT | щщщ0115450 | Наконечник DTL-240 медно-алюмин.кабельный IEK !!! | шт | KZT | 1497 | EKT2506 | 2025-06-12 | kablo | kablo | ekt
EKT | UNP11-016-08-06 | Наконечник алюминиевый ТА 16-8-5,4 ГОСТ 9581 IEK E-PRO | шт | KZT | 79 | EKT2506 | 2025-06-12 | buton | button | ekt
EKT | UNP11-025-08-07 | Наконечник алюминиевый ТА 25-8-7 ГОСТ 9581 IEK E-PRO | шт | KZT | 110 | EKT2506 | 2025-06-12 | buton | button | ekt
EKT | UNP11-035-10-08 | Наконечник алюминиевый ТА 35-10-8 ГОСТ 9581 IEK E-PRO | шт | KZT | 134 | EKT2506 | 2025-06-12 | buton | button | ekt
EKT | UNP11-050-10-09 | Наконечник алюминиевый ТА 50-10-9 ГОСТ 9581 IEK E-PRO | шт | KZT | 175 | EKT2506 | 2025-06-12 | buton | button | ekt
EKT | UNP11-070-10-12 | Наконечник алюминиевый ТА 70-10-12 ГОСТ 9581 IEK E-PRO | шт | KZT | 211 | EKT2506 | 2025-06-12 | buton | button | ekt
EKT | UNP11-095-12-13 | Наконечник алюминиевый ТА 95-12-13 ГОСТ 9581 IEK E-PRO | шт | KZT | 266 | EKT2506 | 2025-06-12 | buton | button | ekt
EKT | UNP11-150-12-17 | Наконечник алюминиевый ТА 150-12-17 ГОСТ 9581 IEK E-PRO | шт | KZT | 418 | EKT2506 | 2025-06-12 | buton | button | ekt
EKT | UNP11-185-16-19 | Наконечник алюминиевый ТА 185-16-19 ГОСТ 9581 IEK E-PRO | шт | KZT | 486 | EKT2506 | 2025-06-12 | buton | button | ekt
EKT | UNP11-240-20-20 | Наконечник алюминиевый ТА 240-20-20 ГОСТ 9581 IEK E-PRO | шт | KZT | 635 | EKT2506 | 2025-06-12 | buton | button | ekt
EKT | UNP41-006-05-04 | Наконечник медный луженый ТМЛ 6–5–4 ГОСТ 7386 IEK E-PRO | шт | KZT | 77 | EKT2506 | 2025-06-12 | buton | button | ekt
EKT | UNP41-006-06-04 | Наконечник медный луженый ТМЛ 6–6–4 ГОСТ 7386 IEK E-PRO | шт | KZT | 74 | EKT2506 | 2025-06-12 | buton | button | ekt
EKT | UNP41-010-06-05 | Наконечник медный луженый ТМЛ 10–6–5 ГОСТ 7386 IEK E-PRO | шт | KZT | 157 | EKT2506 | 2025-06-12 | buton | button | ekt
EKT | UNP41-016-06-06 | Наконечник медный луженый ТМЛ 16–6–6 ГОСТ 7386 IEK E-PRO | шт | KZT | 184 | EKT2506 | 2025-06-12 | buton | button | ekt
EKT | UNP41-025-08-07 | Наконечник медный луженый ТМЛ 25–8–7 ГОСТ 7386 IEK E-PRO | шт | KZT | 259 | EKT2506 | 2025-06-12 | buton | button | ekt
EKT | UNP41-025-08-08 | Наконечник медный луженый ТМЛ 25–8–8 ГОСТ 7386 IEK E-PRO | шт | KZT | 264 | EKT2506 | 2025-06-12 | buton | button | ekt
EKT | UNP41-035-10-10 | Наконечник медный луженый ТМЛ 35–10–10 ГОСТ 7386 IEK E-PRO | шт | KZT | 398 | EKT2506 | 2025-06-12 | buton | button | ekt
EKT | UNP41-070-12-13 | Наконечник медный луженый ТМЛ 70–12–13 ГОСТ 7386 IEK E-PRO | шт | KZT | 532 | EKT2506 | 2025-06-12 | buton | button | ekt
EKT | UNP41-150-16-19 | Наконечник медный луженый ТМЛ 150–16–19 ГОСТ 7386 IEK E-PRO | шт | KZT | 2099 | EKT2506 | 2025-06-12 | buton | button | ekt
EKT | UNP23-010-06-05 | Наконечник медный ТМ 10–6–5 ГОСТ 7386 IEK E-PRO | шт | KZT | 142 | EKT2506 | 2025-06-12 | buton | button | ekt
EKT | UNP23-016-06-06 | Наконечник медный ТМ 16–6–6 ГОСТ 7386 IEK E-PRO | шт | KZT | 166 | EKT2506 | 2025-06-12 | buton | button | ekt
EKT | UNP23-016-08-06 | Наконечник медный ТМ 16–8–6 ГОСТ 7386 IEK E-PRO | шт | KZT | 166 | EKT2506 | 2025-06-12 | buton | button | ekt
EKT | UNP23-025-08-07 | Наконечник медный ТМ 25–8–7 ГОСТ 7386 IEK E-PRO | шт | KZT | 233 | EKT2506 | 2025-06-12 | buton | button | ekt
EKT | UNP23-035-10-09 | Наконечник медный ТМ 35–10–9 ГОСТ 7386 IEK E-PRO | шт | KZT | 366 | EKT2506 | 2025-06-12 | buton | button | ekt
EKT | UNP23-035-08-09 | Наконечник медный ТМ 35–8–9 ГОСТ 7386 IEK E-PRO | шт | KZT | 366 | EKT2506 | 2025-06-12 | buton | button | ekt
EKT | UNP23-050-10-11 | Наконечник медный ТМ 50–10–11 ГОСТ 7386 IEK E-PRO | шт | KZT | 415 | EKT2506 | 2025-06-12 | buton | button | ekt
EKT | UNP23-070-10-13 | Наконечник медный ТМ 70–10–13 ГОСТ 7386 IEK E-PRO | шт | KZT | 485 | EKT2506 | 2025-06-12 | buton | button | ekt
EKT | UNP23-120-16-17 | Наконечник медный ТМ 120–16–17 ГОСТ 7386 IEK E-PRO | шт | KZT | 1297 | EKT2506 | 2025-06-12 | buton | button | ekt
EKT | 260100001 | Наконечник алюминиевый А 16-8-5 (100) | шт | KZT | 93 | EKT2506 | 2025-06-12 | pabuc | pabuc | ekt |  |  |  |  | 16
EKT | 260100002 | Наконечник алюминиевый А 25-8-7 (100) | шт | KZT | 121 | EKT2506 | 2025-06-12 | pabuc | pabuc | ekt |  |  |  |  | 25
EKT | 260100003 | Наконечник алюминиевый А 35-10-8 (100) | шт | KZT | 161 | EKT2506 | 2025-06-12 | pabuc | pabuc | ekt |  |  |  |  | 35
EKT | 260100004 | Наконечник алюминиевый А 50-10-9 (100) | шт | KZT | 200 | EKT2506 | 2025-06-12 | pabuc | pabuc | ekt |  |  |  |  | 50
EKT | 260100005 | Наконечник алюминиевый А 70-12(10)-12 (100) | шт | KZT | 259 | EKT2506 | 2025-06-12 | pabuc | pabuc | ekt |  |  |  |  | 70
EKT | 260100006 | Наконечник алюминиевый А 95-12-13 (100) | шт | KZT | 281 | EKT2506 | 2025-06-12 | pabuc | pabuc | ekt |  |  |  |  | 95
EKT | 260100007 | Наконечник алюминиевый А 120-12-14 (100) | шт | KZT | 395 | EKT2506 | 2025-06-12 | pabuc | pabuc | ekt |  |  |  |  | 120
EKT | 260100008 | Наконечник алюминиевый А 150-16-17 (100) | шт | KZT | 489 | EKT2506 | 2025-06-12 | pabuc | pabuc | ekt |  |  |  |  | 150
EKT | 260100009 | Наконечник алюминиевый А 185-18(16)-19 (100) | шт | KZT | 574 | EKT2506 | 2025-06-12 | pabuc | pabuc | ekt |  |  |  |  | 185
EKT | 260100010 | Наконечник алюминиевый А 240-20-20 (100) | шт | KZT | 737 | EKT2506 | 2025-06-12 | pabuc | pabuc | ekt |  |  |  |  | 240
EKT | 260300013 | Наконечник медный М 6-5(6)-4 (100) | шт | KZT | 91 | EKT2506 | 2025-06-12 | pabuc | pabuc | ekt |  |  |  |  | 6
EKT | 260100037 | Наконечник медный М 10-6-5 (100) | шт | KZT | 192 | EKT2506 | 2025-06-12 | pabuc | pabuc | ekt |  |  |  |  | 10
EKT | 260100012 | Наконечник медный М 16-6-6 (100) | шт | KZT | 208 | EKT2506 | 2025-06-12 | pabuc | pabuc | ekt |  |  |  |  | 16
EKT | 260100013 | Наконечник медный М 25-8-7 (100) | шт | KZT | 260 | EKT2506 | 2025-06-12 | pabuc | pabuc | ekt |  |  |  |  | 25
EKT | 260100014 | Наконечник медный М 35-10-9 (100) | шт | KZT | 432 | EKT2506 | 2025-06-12 | pabuc | pabuc | ekt |  |  |  |  | 35
EKT | 260100015 | Наконечник медный М 50-10-11 (100) | шт | KZT | 529 | EKT2506 | 2025-06-12 | pabuc | pabuc | ekt |  |  |  |  | 50
EKT | 260100016 | Наконечник медный М 70-10-13 (100) | шт | KZT | 613 | EKT2506 | 2025-06-12 | pabuc | pabuc | ekt |  |  |  |  | 70
EKT | 260100017 | Наконечник медный М 95-10-15 (100) | шт | KZT | 1122 | EKT2506 | 2025-06-12 | pabuc | pabuc | ekt |  |  |  |  | 95
EKT | 260100018 | Наконечник медный М 120-12-17 (100) | шт | KZT | 1765 | EKT2506 | 2025-06-12 | pabuc | pabuc | ekt |  |  |  |  | 120
EKT | 260100019 | Наконечник медный М 150-16-19 (100) | шт | KZT | 2617 | EKT2506 | 2025-06-12 | pabuc | pabuc | ekt |  |  |  |  | 150
EKT | 260100020 | Наконечник медный М 185-16-21 (100) | шт | KZT | 3006 | EKT2506 | 2025-06-12 | pabuc | pabuc | ekt |  |  |  |  | 185
EKT | 260100021 | Наконечник медный М 240-16-24 (100) | шт | KZT | 5174 | EKT2506 | 2025-06-12 | pabuc | pabuc | ekt |  |  |  |  | 240
EKT | 260100058 | Наконечник медно-луженный Мл 2,5-4-2,6 (100) | шт | KZT | 69 | EKT2506 | 2025-06-12 | pabuc | pabuc | ekt |  |  |  |  | 2.5
EKT | 260100024 | Наконечник медно-луженный Мл 4-5-3 (100) | шт | KZT | 80 | EKT2506 | 2025-06-12 | pabuc | pabuc | ekt |  |  |  |  | 4
EKT | 260100025 | Наконечник медно-луженный Мл 6-6-4 (100) | шт | KZT | 91 | EKT2506 | 2025-06-12 | pabuc | pabuc | ekt |  |  |  |  | 6
EKT | 260100135 | Наконечник медно-луженный ТМЛ 120-12-17 ЗЭТАРУС !!! | шт | KZT | 760 | EKT2506 | 2025-06-12 | pabuc | pabuc | ekt |  |  |  |  | 120
EKT | 130301833 | Наконечник кабельный ТМ 6-5-4 86994 КВТ NEW | шт | KZT | 81 | EKT2506 | 2025-06-12 | kablo | kablo | ekt |  |  |  |  | 6
EKT | 130301806 | Наконечник кабельный ТМ 10-6-5 41487 КВТ NEW | шт | KZT | 193 | EKT2506 | 2025-06-12 | kablo | kablo | ekt |  |  |  |  | 10
EKT | 130301807 | Наконечник кабельный ТМ 16-6-6 41280 КВТ NEW | шт | KZT | 220 | EKT2506 | 2025-06-12 | kablo | kablo | ekt |  |  |  |  | 16
EKT | 130301808 | Наконечник кабельный ТМ 25-8-7 41281 КВТ NEW | шт | KZT | 276 | EKT2506 | 2025-06-12 | kablo | kablo | ekt |  |  |  |  | 25
EKT | 130301809 | Наконечник кабельный ТМ 35-10-9 42845 КВТ NEW | шт | KZT | 451 | EKT2506 | 2025-06-12 | kablo | kablo | ekt |  |  |  |  | 35
EKT | 130301810 | Наконечник кабельный ТМ 50-10-11 41441 КВТ NEW | шт | KZT | 564 | EKT2506 | 2025-06-12 | kablo | kablo | ekt |  |  |  |  | 50
EKT | 130301811 | Наконечник кабельный ТМ 70-10-13 41284 КВТ NEW | шт | KZT | 651 | EKT2506 | 2025-06-12 | kablo | kablo | ekt |  |  |  |  | 70
EKT | 130301812 | Наконечник кабельный ТМ 95-10-15 41286 КВТ NEW | шт | KZT | 1133 | EKT2506 | 2025-06-12 | kablo | kablo | ekt |  |  |  |  | 95
EKT | 130301834 | Наконечник кабельный ТМ 120-12-17 41291 КВТ NEW | шт | KZT | 1708 | EKT2506 | 2025-06-12 | kablo | kablo | ekt |  |  |  |  | 120
EKT | 130301814 | Наконечник кабельный ТМ 150-16-19 41503 КВТ NEW | шт | KZT | 2536 | EKT2506 | 2025-06-12 | kablo | kablo | ekt |  |  |  |  | 150
EKT | 130301815 | Наконечник кабельный ТМ 185-16-21 41443 КВТ NEW | шт | KZT | 3184 | EKT2506 | 2025-06-12 | kablo | kablo | ekt |  |  |  |  | 185
EKT | 130301835 | Наконечник кабельный ТМ 240-16-24 41300 КВТ NEW | шт | KZT | 4968 | EKT2506 | 2025-06-12 | kablo | kablo | ekt |  |  |  |  | 240
EKT | 130301504 | Наконечник ТА 16- 8-5,4 44844 КВТ NEW !!! | шт | KZT | 95 | EKT2506 | 2025-06-12 | pabuc | pabuc | ekt |  |  |  |  | 8
EKT | 130301505 | Наконечник ТА 25- 8-7 44845 КВТ NEW !!! | шт | KZT | 117 | EKT2506 | 2025-06-12 | pabuc | pabuc | ekt |  |  |  |  | 8
EKT | 130301506 | Наконечник ТА 35 -10-8 42453 КВТ NEW !!! | шт | KZT | 159 | EKT2506 | 2025-06-12 | pabuc | pabuc | ekt |  |  |  |  | 35
EKT | 130301507 | Наконечник ТА 50 -10-9 41500 КВТ NEW !!! | шт | KZT | 201 | EKT2506 | 2025-06-12 | pabuc | pabuc | ekt |  |  |  |  | 50
EKT | 130301508 | Наконечник ТА 70-10-12 44639 КВТ NEW !!! | шт | KZT | 255 | EKT2506 | 2025-06-12 | pabuc | pabuc | ekt |  |  |  |  | 70
EKT | 130301509 | Наконечник ТА 95 -12-13 44564 КВТ NEW !!! | шт | KZT | 287 | EKT2506 | 2025-06-12 | pabuc | pabuc | ekt |  |  |  |  | 95
EKT | 130301503 | Наконечник ТА 10-8-4,5 58776 КВТ NEW !!! | шт | KZT | 82 | EKT2506 | 2025-06-12 | pabuc | pabuc | ekt |  |  |  |  | 10
EKT | 130301510 | Наконечник ТА 120 -12-14 41425 КВТ NEW !!! | шт | KZT | 409 | EKT2506 | 2025-06-12 | pabuc | pabuc | ekt |  |  |  |  | 120
EKT | 130301511 | Наконечник ТА 150 -12-17 41428 КВТ NEW !!! | шт | KZT | 520 | EKT2506 | 2025-06-12 | pabuc | pabuc | ekt |  |  |  |  | 150
EKT | 130301512 | Наконечник ТА 185 -16-19 41432 КВТ NEW !!! | шт | KZT | 594 | EKT2506 | 2025-06-12 | pabuc | pabuc | ekt |  |  |  |  | 185
EKT | 130301513 | Наконечник ТА 240 -20-20 41496 КВТ NEW !!! | шт | KZT | 748 | EKT2506 | 2025-06-12 | pabuc | pabuc | ekt |  |  |  |  | 240
EKT | 130301514 | Наконечник ТА 300-20-24 58777 КВТ NEW !!! | шт | KZT | 1089 | EKT2506 | 2025-06-12 | pabuc | pabuc | ekt |  |  |  |  | 300
EKT | 130301527 | Наконечник ТАМ 10- 8- 4,5 60056 КВТ NEW !!! | шт | KZT | 427 | EKT2506 | 2025-06-12 | pabuc | pabuc | ekt
EKT | 130301528 | Наконечник ТАМ 16- 8- 5,4 60057 КВТ NEW !!! | шт | KZT | 478 | EKT2506 | 2025-06-12 | pabuc | pabuc | ekt
EKT | 130301529 | Наконечник ТАМ 25- 8- 7 60058 КВТ NEW !!! | шт | KZT | 511 | EKT2506 | 2025-06-12 | pabuc | pabuc | ekt
EKT | 130301530 | Наконечник ТАМ 35-10- 8 60059 КВТ NEW !!! | шт | KZT | 591 | EKT2506 | 2025-06-12 | pabuc | pabuc | ekt |  |  |  |  | 35
EKT | 130301531 | Наконечник ТАМ 50-10- 9 60060 КВТ NEW !!! | шт | KZT | 678 | EKT2506 | 2025-06-12 | pabuc | pabuc | ekt |  |  |  |  | 50
EKT | 130301532 | Наконечник ТАМ 70-12-12 60061 КВТ NEW !!! | шт | KZT | 740 | EKT2506 | 2025-06-12 | pabuc | pabuc | ekt |  |  |  |  | 70
EKT | 130301533 | Наконечник ТАМ 95-12-13 60062 КВТ NEW !!! | шт | KZT | 842 | EKT2506 | 2025-06-12 | pabuc | pabuc | ekt |  |  |  |  | 95
EKT | 130301534 | Наконечник ТАМ 120-12-14 60063 КВТ NEW !!! | шт | KZT | 1035 | EKT2506 | 2025-06-12 | pabuc | pabuc | ekt |  |  |  |  | 120
EKT | 130301535 | Наконечник ТАМ 150-12-17 60064 КВТ NEW !!! | шт | KZT | 1244 | EKT2506 | 2025-06-12 | pabuc | pabuc | ekt |  |  |  |  | 150
EKT | 130301536 | Наконечник ТАМ 185-16-19 60065 КВТ NEW !!! | шт | KZT | 1600 | EKT2506 | 2025-06-12 | pabuc | pabuc | ekt |  |  |  |  | 185
EKT | 130301537 | Наконечник ТАМ 240-16-20 60066 КВТ NEW !!! | шт | KZT | 1964 | EKT2506 | 2025-06-12 | pabuc | pabuc | ekt |  |  |  |  | 240
EKT | 130301538 | Наконечник ТАМ 300-16-24 60067 КВТ NEW !!! | шт | KZT | 2486 | EKT2506 | 2025-06-12 | pabuc | pabuc | ekt |  |  |  |  | 300
EKT | 130301470 | Наконечник ТМЛс 1,5-4 78595 КВТ NEW !!! | шт | KZT | 55 | EKT2506 | 2025-06-12 | pabuc | pabuc | ekt |  |  |  |  | 1.5
EKT | 130301471 | Наконечник ТМЛс 1,5-5 78596 КВТ NEW !!! | шт | KZT | 55 | EKT2506 | 2025-06-12 | pabuc | pabuc | ekt |  |  |  |  | 1.5
EKT | 130301478 | Наконечник ТМЛс 10-6 60908 КВТ NEW !!! | шт | KZT | 162 | EKT2506 | 2025-06-12 | pabuc | pabuc | ekt |  |  |  |  | 10
EKT | 130301479 | Наконечник ТМЛс 10-8 60909 КВТ NEW !!! | шт | KZT | 162 | EKT2506 | 2025-06-12 | pabuc | pabuc | ekt |  |  |  |  | 10
EKT | 130301493 | Наконечник ТМЛс 120-10 65668 КВТ NEW !!! | шт | KZT | 1632 | EKT2506 | 2025-06-12 | pabuc | pabuc | ekt |  |  |  |  | 120
EKT | 130301494 | Наконечник ТМЛс 120-12 60922 КВТ NEW !!! | шт | KZT | 1632 | EKT2506 | 2025-06-12 | pabuc | pabuc | ekt |  |  |  |  | 120
EKT | 130301495 | Наконечник ТМЛс 150-12 65669 КВТ NEW !!! | шт | KZT | 2077 | EKT2506 | 2025-06-12 | pabuc | pabuc | ekt |  |  |  |  | 150
EKT | 130301496 | Наконечник ТМЛс 150-16 60923 КВТ NEW !!! | шт | KZT | 2077 | EKT2506 | 2025-06-12 | pabuc | pabuc | ekt |  |  |  |  | 150
EKT | 130301480 | Наконечник ТМЛс 16-6 60910 КВТ NEW !!! | шт | KZT | 200 | EKT2506 | 2025-06-12 | pabuc | pabuc | ekt |  |  |  |  | 16
EKT | 130301481 | Наконечник ТМЛс 16-8 60911 КВТ NEW !!! | шт | KZT | 200 | EKT2506 | 2025-06-12 | pabuc | pabuc | ekt |  |  |  |  | 16
EKT | 130301497 | Наконечник ТМЛс 185-12 65670 КВТ NEW !!! | шт | KZT | 2672 | EKT2506 | 2025-06-12 | pabuc | pabuc | ekt |  |  |  |  | 185
EKT | 130301498 | Наконечник ТМЛс 185-16 60924 КВТ NEW !!! | шт | KZT | 2672 | EKT2506 | 2025-06-12 | pabuc | pabuc | ekt |  |  |  |  | 185
EKT | 130301472 | Наконечник ТМЛс 2,5-5 78597 КВТ NEW !!! | шт | KZT | 63 | EKT2506 | 2025-06-12 | pabuc | pabuc | ekt |  |  |  |  | 2.5
EKT | 130301473 | Наконечник ТМЛс 2,5-6 78599 КВТ NEW !!! | шт | KZT | 63 | EKT2506 | 2025-06-12 | pabuc | pabuc | ekt |  |  |  |  | 2.5
EKT | 130301499 | Наконечник ТМЛс 240-12 65671 КВТ NEW !!! | шт | KZT | 3991 | EKT2506 | 2025-06-12 | pabuc | pabuc | ekt |  |  |  |  | 240
EKT | 130301500 | Наконечник ТМЛс 240-16 60925 КВТ NEW !!! | шт | KZT | 3991 | EKT2506 | 2025-06-12 | pabuc | pabuc | ekt |  |  |  |  | 240
EKT | 130301484 | Наконечник ТМЛс 25-10 65667 КВТ NEW !!! | шт | KZT | 328 | EKT2506 | 2025-06-12 | pabuc | pabuc | ekt |  |  |  |  | 25
EKT | 130301482 | Наконечник ТМЛс 25-6 60912 КВТ NEW !!! | шт | KZT | 285 | EKT2506 | 2025-06-12 | pabuc | pabuc | ekt |  |  |  |  | 25
EKT | 130301483 | Наконечник ТМЛс 25-8 60913 КВТ NEW !!! | шт | KZT | 285 | EKT2506 | 2025-06-12 | pabuc | pabuc | ekt |  |  |  |  | 25
EKT | 130301501 | Наконечник ТМЛс 300-16 81540 КВТ NEW !!! | шт | KZT | 6842 | EKT2506 | 2025-06-12 | pabuc | pabuc | ekt |  |  |  |  | 300
EKT | 130301486 | Наконечник ТМЛс 35-10 60915 КВТ NEW !!! | шт | KZT | 412 | EKT2506 | 2025-06-12 | pabuc | pabuc | ekt |  |  |  |  | 35
EKT | 130301485 | Наконечник ТМЛс 35-8 60914 КВТ NEW !!! | шт | KZT | 412 | EKT2506 | 2025-06-12 | pabuc | pabuc | ekt |  |  |  |  | 35
EKT | 130301474 | Наконечник ТМЛс 4-5 78600 КВТ NEW !!! | шт | KZT | 70 | EKT2506 | 2025-06-12 | pabuc | pabuc | ekt |  |  |  |  | 4
EKT | 130301475 | Наконечник ТМЛс 4-6 78601 КВТ NEW !!! | шт | KZT | 70 | EKT2506 | 2025-06-12 | pabuc | pabuc | ekt |  |  |  |  | 4
EKT | 130301502 | Наконечник ТМЛс 400-16 81541 КВТ NEW !!! | шт | KZT | 8859 | EKT2506 | 2025-06-12 | pabuc | pabuc | ekt |  |  |  |  | 400
EKT | 130301488 | Наконечник ТМЛс 50-10 60917 КВТ NEW !!! | шт | KZT | 527 | EKT2506 | 2025-06-12 | pabuc | pabuc | ekt |  |  |  |  | 50
EKT | 130301487 | Наконечник ТМЛс 50-8 60916 КВТ NEW !!! | шт | KZT | 527 | EKT2506 | 2025-06-12 | pabuc | pabuc | ekt |  |  |  |  | 50
EKT | 130301476 | Наконечник ТМЛс 6-5 60906 КВТ NEW !!! | шт | KZT | 85 | EKT2506 | 2025-06-12 | pabuc | pabuc | ekt |  |  |  |  | 6
EKT | 130301477 | Наконечник ТМЛс 6-6 60907 КВТ NEW !!! | шт | KZT | 85 | EKT2506 | 2025-06-12 | pabuc | pabuc | ekt |  |  |  |  | 6
EKT | 130301489 | Наконечник ТМЛс 70-10 60918 КВТ NEW !!! | шт | KZT | 655 | EKT2506 | 2025-06-12 | pabuc | pabuc | ekt |  |  |  |  | 70
EKT | 130301490 | Наконечник ТМЛс 70-12 60919 КВТ NEW !!! | шт | KZT | 655 | EKT2506 | 2025-06-12 | pabuc | pabuc | ekt |  |  |  |  | 70
EKT | 130301491 | Наконечник ТМЛс 95-10 60920 КВТ NEW !!! | шт | KZT | 1214 | EKT2506 | 2025-06-12 | pabuc | pabuc | ekt |  |  |  |  | 95
EKT | 130301492 | Наконечник ТМЛс 95-12 60921 КВТ NEW !!! | шт | KZT | 1214 | EKT2506 | 2025-06-12 | pabuc | pabuc | ekt |  |  |  |  | 95
EKT | 311100811 | Наконечник НШВИ 0,34-8 изолированный 79434 (100шт) КВТ NEW | упак | KZT | 583 | EKT2506 | 2025-06-12 | pabuc | pabuc | ekt |  |  |  |  | 0.34
EKT | 311100812 | Наконечник НШВИ 0,5-8 изолированный 79435 (100шт) КВТ NEW | упак | KZT | 353 | EKT2506 | 2025-06-12 | pabuc | pabuc | ekt |  |  |  |  | 0.5
EKT | 311100814 | Наконечник НШВИ 0,75-12 изолированный 79437 (100шт) КВТ NEW | упак | KZT | 449 | EKT2506 | 2025-06-12 | pabuc | pabuc | ekt |  |  |  |  | 0.75
EKT | 311100813 | Наконечник НШВИ 0,75-8 изолированный 79436 (100шт) КВТ NEW | упак | KZT | 353 | EKT2506 | 2025-06-12 | pabuc | pabuc | ekt |  |  |  |  | 0.75
EKT | 311100816 | Наконечник НШВИ 1,0-12 изолированный 79439 (100шт) КВТ NEW | упак | KZT | 502 | EKT2506 | 2025-06-12 | pabuc | pabuc | ekt |  |  |  |  | 1
EKT | 311100815 | Наконечник НШВИ 1,0-8 изолированный 79438 (100шт) КВТ NEW | упак | KZT | 390 | EKT2506 | 2025-06-12 | pabuc | pabuc | ekt |  |  |  |  | 1
EKT | 311100818 | Наконечник НШВИ 1,5-12 изолированный 79441 (100шт) КВТ NEW | упак | KZT | 535 | EKT2506 | 2025-06-12 | pabuc | pabuc | ekt |  |  |  |  | 1.5
EKT | 311100819 | Наконечник НШВИ 1,5-18 изолированный 79442 (100шт) КВТ NEW | упак | KZT | 802 | EKT2506 | 2025-06-12 | pabuc | pabuc | ekt |  |  |  |  | 1.5
EKT | 311100817 | Наконечник НШВИ 1,5-8 изолированный 79440 (100шт) КВТ NEW | упак | KZT | 428 | EKT2506 | 2025-06-12 | pabuc | pabuc | ekt |  |  |  |  | 1.5
EKT | 311100828 | Наконечник НШВИ 10-12 изолированный 79451 (100шт) КВТ NEW | упак | KZT | 1550 | EKT2506 | 2025-06-12 | pabuc | pabuc | ekt |  |  |  |  | 10
EKT | 311100829 | Наконечник НШВИ 16-12 изолированный 79452 (100шт) КВТ NEW | упак | KZT | 1919 | EKT2506 | 2025-06-12 | pabuc | pabuc | ekt |  |  |  |  | 16
EKT | 311100821 | Наконечник НШВИ 2,5-12 изолированный 79444 (100шт) КВТ NEW | упак | KZT | 674 | EKT2506 | 2025-06-12 | pabuc | pabuc | ekt |  |  |  |  | 2.5
EKT | 311100822 | Наконечник НШВИ 2,5-18 изолированный 79445 (100шт) КВТ NEW | упак | KZT | 887 | EKT2506 | 2025-06-12 | pabuc | pabuc | ekt |  |  |  |  | 2.5
EKT | 311100820 | Наконечник НШВИ 2,5-8 изолированный 79443 (100шт) КВТ NEW | упак | KZT | 540 | EKT2506 | 2025-06-12 | pabuc | pabuc | ekt |  |  |  |  | 2.5
EKT | 311100824 | Наконечник НШВИ 4,0-12 изолированный 79447 (100шт) КВТ NEW | упак | KZT | 989 | EKT2506 | 2025-06-12 | pabuc | pabuc | ekt |  |  |  |  | 4
EKT | 311100825 | Наконечник НШВИ 4,0-18 изолированный 79448 (100шт) КВТ NEW | упак | KZT | 1240 | EKT2506 | 2025-06-12 | pabuc | pabuc | ekt |  |  |  |  | 4
EKT | 311100823 | Наконечник НШВИ 4,0-9 изолированный 79446 (100шт) КВТ NEW | упак | KZT | 818 | EKT2506 | 2025-06-12 | pabuc | pabuc | ekt |  |  |  |  | 4
EKT | 311100826 | Наконечник НШВИ 6,0-12 изолированный 79449 (100шт) КВТ NEW | упак | KZT | 1240 | EKT2506 | 2025-06-12 | pabuc | pabuc | ekt |  |  |  |  | 6
EKT | 311100827 | Наконечник НШВИ 6,0-18 изолированный 79450 (100шт) КВТ NEW | упак | KZT | 1620 | EKT2506 | 2025-06-12 | pabuc | pabuc | ekt |  |  |  |  | 6
EKT | 311101123 | Наконечник вилочный НВИ 1,5- 3 серия ПРОФИ (100шт) 47456 КВТ NEW | упак | KZT | 1534 | EKT2506 | 2025-06-12 | pabuc | pabuc | ekt
EKT | 311101124 | Наконечник вилочный НВИ 1,5- 4 серия ПРОФИ (100шт) 47484 КВТ NEW | упак | KZT | 1588 | EKT2506 | 2025-06-12 | pabuc | pabuc | ekt
EKT | 311101125 | Наконечник вилочный НВИ 1,5- 5 серия ПРОФИ (100шт) 47485 КВТ NEW | упак | KZT | 1593 | EKT2506 | 2025-06-12 | pabuc | pabuc | ekt
EKT | 311101126 | Наконечник вилочный НВИ 2,5- 4 серия ПРОФИ (100шт) 47486 КВТ NEW | упак | KZT | 1748 | EKT2506 | 2025-06-12 | pabuc | pabuc | ekt
EKT | 311101127 | Наконечник вилочный НВИ 2,5- 5 серия ПРОФИ (100шт) 47487 КВТ NEW | упак | KZT | 1753 | EKT2506 | 2025-06-12 | pabuc | pabuc | ekt
EKT | 311101128 | Наконечник вилочный НВИ 2,5- 6 серия ПРОФИ (100шт) 47488 КВТ NEW | упак | KZT | 1780 | EKT2506 | 2025-06-12 | pabuc | pabuc | ekt
EKT | 311101129 | Наконечник вилочный НВИ 6,0- 4 серия ПРОФИ (100шт) 47489 КВТ NEW | упак | KZT | 3416 | EKT2506 | 2025-06-12 | pabuc | pabuc | ekt
EKT | 311101130 | Наконечник вилочный НВИ 6,0- 5 серия ПРОФИ (100шт) 47490 КВТ NEW | упак | KZT | 3394 | EKT2506 | 2025-06-12 | pabuc | pabuc | ekt
EKT | 311101131 | Наконечник вилочный НВИ 6,0- 6 серия ПРОФИ (100шт) 47491 КВТ NEW | упак | KZT | 3196 | EKT2506 | 2025-06-12 | pabuc | pabuc | ekt
EKT | 311101110 | Наконечник кольцевой НКИ 1,5- 3 серия ПРОФИ (100шт) 47471 КВТ NEW | упак | KZT | 1358 | EKT2506 | 2025-06-12 | pabuc | pabuc | ekt
EKT | 311101111 | Наконечник кольцевой НКИ 1,5- 4 серия ПРОФИ (100шт) 47472 КВТ NEW | упак | KZT | 1422 | EKT2506 | 2025-06-12 | pabuc | pabuc | ekt
EKT | 311101112 | Наконечник кольцевой НКИ 1,5- 5 серия ПРОФИ (100шт) 47473 КВТ NEW | упак | KZT | 1620 | EKT2506 | 2025-06-12 | pabuc | pabuc | ekt
EKT | 311101113 | Наконечник кольцевой НКИ 1,5- 6 серия ПРОФИ (100шт) 47475 КВТ NEW | упак | KZT | 2582 | EKT2506 | 2025-06-12 | pabuc | pabuc | ekt
EKT | 311101114 | Наконечник кольцевой НКИ 2,5- 4 серия ПРОФИ (100шт) 47477 КВТ NEW | упак | KZT | 1636 | EKT2506 | 2025-06-12 | pabuc | pabuc | ekt
EKT | 311101115 | Наконечник кольцевой НКИ 2,5- 5 серия ПРОФИ (100шт) 47478 КВТ NEW | упак | KZT | 2106 | EKT2506 | 2025-06-12 | pabuc | pabuc | ekt
EKT | 311101116 | Наконечник кольцевой НКИ 2,5- 6 серия ПРОФИ (100шт) 47479 КВТ NEW | упак | KZT | 2796 | EKT2506 | 2025-06-12 | pabuc | pabuc | ekt
EKT | 311101117 | Наконечник кольцевой НКИ 2,5- 8 серия ПРОФИ (100шт) 49612 КВТ NEW | упак | KZT | 2502 | EKT2506 | 2025-06-12 | pabuc | pabuc | ekt
EKT | 311101118 | Наконечник кольцевой НКИ 6,0- 4 серия ПРОФИ (100шт) 47480 КВТ NEW | упак | KZT | 3106 | EKT2506 | 2025-06-12 | pabuc | pabuc | ekt
EKT | 311101119 | Наконечник кольцевой НКИ 6,0- 5 серия ПРОФИ (100шт) 47481 КВТ NEW | упак | KZT | 3678 | EKT2506 | 2025-06-12 | pabuc | pabuc | ekt
EKT | 311101120 | Наконечник кольцевой НКИ 6,0- 6 серия ПРОФИ (100шт) 47482 КВТ NEW | упак | KZT | 4586 | EKT2506 | 2025-06-12 | pabuc | pabuc | ekt
EKT | 311101121 | Наконечник кольцевой НКИ 6,0- 8 серия ПРОФИ (100шт) 47483 КВТ NEW | упак | KZT | 5634 | EKT2506 | 2025-06-12 | pabuc | pabuc | ekt
EKT | 311101122 | Наконечник кольцевой НКИ 6,0-10 серия ПРОФИ (100шт) 50195 КВТ NEW | упак | KZT | 5148 | EKT2506 | 2025-06-12 | pabuc | pabuc | ekt |  |  |  |  | 6
EKT | UNL10-D15-4-5 | Наконечник НВИ 1,25-5 вилка 0,5-1,5мм (100шт/упак) IEK E-PRO | упак | KZT | 967 | EKT2506 | 2025-06-12 | pabuc | pabuc | ekt |  |  |  | 100 | 1.25
EKT | UNL10-D25-4-4 | Наконечник НВИ 2-4 вилка 1,5-2,5мм (100шт/упак) IEK E-PRO | упак | KZT | 1312 | EKT2506 | 2025-06-12 | pabuc | pabuc | ekt |  |  |  | 100 | 2
EKT | UNL10-006-6-6 | Наконечник НВИ 5,5-6 вилка 4-6мм (100шт/упак) IEK E-PRO | упак | KZT | 2250 | EKT2506 | 2025-06-12 | pabuc | pabuc | ekt |  |  |  | 100 | 5.5
EKT | UNL20-D15-4-6 | Наконечник НКИ 1,25-6 кольцо 0,5-1,5мм (100шт/упак) IEK E-PRO | упак | KZT | 1517 | EKT2506 | 2025-06-12 | pabuc | pabuc | ekt |  |  |  | 100 | 1.25
EKT | 260100186 | Наконечник НКИ 2-5 кольцо 1,5-2,5мм (100шт/упак) IEK E-PRO | упак | KZT | 1550 | EKT2506 | 2025-06-12 | pabuc | pabuc | ekt |  |  |  | 100 | 2
EKT | UNL20-006-6-5 | Наконечник НКИ 5,5-8 кольцо 4-6мм (100шт/упак) IEK !!! | упак | KZT | 2712 | EKT2506 | 2025-06-12 | pabuc | pabuc | ekt |  |  |  | 100 | 5.5
EKT | ярп4303 | Наконечник НКИ-н 2-4 кольцо 1,5-2,5мм (100 шт) IEK !!! | упак | KZT | 1588 | EKT2506 | 2025-06-12 | pabuc | pabuc | ekt |  |  |  |  | 2
EKT | 311101040 | Наконечник НШВИ(2) 0,5-8 79461 КВТ NEW | упак | KZT | 620 | EKT2506 | 2025-06-12 | pabuc | pabuc | ekt |  |  |  |  | 0.5
EKT | 311101042 | Наконечник НШВИ(2) 0,75-10 79463 КВТ NEW | упак | KZT | 743 | EKT2506 | 2025-06-12 | pabuc | pabuc | ekt |  |  |  |  | 0.75
EKT | 311101041 | Наконечник НШВИ(2) 0,75-8 79462 КВТ NEW | упак | KZT | 663 | EKT2506 | 2025-06-12 | pabuc | pabuc | ekt |  |  |  |  | 0.75
EKT | 311101044 | Наконечник НШВИ(2) 1,0-10 79465 КВТ NEW | упак | KZT | 818 | EKT2506 | 2025-06-12 | pabuc | pabuc | ekt |  |  |  |  | 1
EKT | 311101043 | Наконечник НШВИ(2) 1,0-8 79464 КВТ NEW | упак | KZT | 743 | EKT2506 | 2025-06-12 | pabuc | pabuc | ekt |  |  |  |  | 1
EKT | 311101046 | Наконечник НШВИ(2) 1,5-12 79467 КВТ NEW | упак | KZT | 994 | EKT2506 | 2025-06-12 | pabuc | pabuc | ekt |  |  |  |  | 1.5
EKT | 311101045 | Наконечник НШВИ(2) 1,5-8 79466 КВТ NEW | упак | KZT | 845 | EKT2506 | 2025-06-12 | pabuc | pabuc | ekt |  |  |  |  | 1.5
EKT | 311101051 | Наконечник НШВИ(2) 10-14 79472 КВТ NEW | упак | KZT | 2790 | EKT2506 | 2025-06-12 | pabuc | pabuc | ekt |  |  |  |  | 10
EKT | 311101052 | Наконечник НШВИ(2) 16-14 79473 КВТ NEW | упак | KZT | 4148 | EKT2506 | 2025-06-12 | pabuc | pabuc | ekt |  |  |  |  | 16
EKT | 311101047 | Наконечник НШВИ(2) 2,5-10 79468 КВТ NEW | упак | KZT | 1224 | EKT2506 | 2025-06-12 | pabuc | pabuc | ekt |  |  |  |  | 2.5
EKT | 311101048 | Наконечник НШВИ(2) 2,5-13 79469 КВТ NEW | упак | KZT | 1336 | EKT2506 | 2025-06-12 | pabuc | pabuc | ekt |  |  |  |  | 2.5
EKT | 311101049 | Наконечник НШВИ(2) 4,0-12 79470 КВТ NEW | упак | KZT | 1620 | EKT2506 | 2025-06-12 | pabuc | pabuc | ekt |  |  |  |  | 4
EKT | 311101050 | Наконечник НШВИ(2) 6,0-14 79471 КВТ NEW | упак | KZT | 1999 | EKT2506 | 2025-06-12 | pabuc | pabuc | ekt |  |  |  |  | 6
EKT | UTE10-D6-0-100 | Наконечник НШВИ(2) 6,0-14 черный (100шт/упак) IEK !!! | упак | KZT | 1700 | EKT2506 | 2025-06-12 | pabuc | pabuc | ekt |  |  |  | 100 | 6
EKT | UGN10-001-D14-08 | Наконечник-гильза Е 1,0-08 1мм2 из/фл желтый (100шт) IEK E-PRO | упак | KZT | 428 | EKT2506 | 2025-06-12 | pabuc | pabuc | ekt |  |  |  |  | 1
EKT | UGN10-4-006-06-12 | Наконечник-гильза Е 6,0-12 6мм2 черный (20шт) IEK E-PRO | упак | KZT | 416 | EKT2506 | 2025-06-12 | pabuc | pabuc | ekt |  |  |  |  | 6
EKT | UGN10-006-06-18 | Наконечник-гильза Е 6,0-18 6мм2 из/фл светл-зел. (100шт) IEK E-PRO | упак | KZT | 1454 | EKT2506 | 2025-06-12 | pabuc | pabuc | ekt |  |  |  |  | 6
EKT | щт-0001505 | Наконечник-гильза Е медные луженые 10 мм IEK !!! | упак | KZT | 1600 | EKT2506 | 2025-06-12 | pabuc | pabuc | ekt |  |  |  |  | 10
EKT | UTE10-D2-4-100 | Наконечник-гильза НГИ2 1,5-8 из/фл коричневый (100шт) IEK E-PRO | упак | KZT | 793 | EKT2506 | 2025-06-12 | pabuc | pabuc | ekt |  |  |  |  | 1.5
EKT | ст-9952498 | Наконечник-гильза НГИ2 10-14 с изол. фланцем (слоновая кость) IEK (100) !!! | упак | KZT | 2427 | EKT2506 | 2025-06-12 | pabuc | pabuc | ekt |  |  |  |  | 10
EKT | UTE10-D3-3-100 | Наконечник-гильза НГИ2 2,5-12 из/фл синий (100шт) IEK E-PRO | упак | KZT | 1294 | EKT2506 | 2025-06-12 | pabuc | pabuc | ekt |  |  |  |  | 2.5
EKT | ст-9952496 | Наконечник-гильза НГИ2 4,0-12 с изол. фланцем (серый) IEK (100) !!! | упак | KZT | 1324 | EKT2506 | 2025-06-12 | pabuc | pabuc | ekt |  |  |  |  | 4
EKT | UGL10-010-05 | Гильза алюминиевая GL-10 IEK E-PRO | шт | KZT | 112 | EKT2506 | 2025-06-12 | pabuc | pabuc | ekt
EKT | UGL10-016-06 | Гильза алюминиевая GL-16 IEK E-PRO | шт | KZT | 97 | EKT2506 | 2025-06-12 | pabuc | pabuc | ekt
EKT | UGL10-025-07 | Гильза алюминиевая GL-25 IEK E-PRO | шт | KZT | 119 | EKT2506 | 2025-06-12 | pabuc | pabuc | ekt
EKT | UGL10-050-10 | Гильза алюминиевая GL-50 IEK E-PRO | шт | KZT | 224 | EKT2506 | 2025-06-12 | pabuc | pabuc | ekt
EKT | UGL11-016-06 | Гильза алюминиевая ГА 16-5,4 ГОСТ 23469.2 IEK E-PRO | шт | KZT | 78 | EKT2506 | 2025-06-12 | pabuc | pabuc | ekt |  |  |  |  | 16
EKT | UGL11-240-20 | Гильза алюминиевая ГА 240-20 ГОСТ 23469.2 IEK E-PRO | шт | KZT | 559 | EKT2506 | 2025-06-12 | pabuc | pabuc | ekt |  |  |  |  | 240
EKT | UGL11-095-13 | Гильза алюминиевая ГА 95-13 ГОСТ 23469.2 IEK E-PRO | шт | KZT | 289 | EKT2506 | 2025-06-12 | pabuc | pabuc | ekt |  |  |  |  | 95
EKT | UGTY10-004-03 | Гильза медная луженая ГМЛ 4 IEK E-PRO | шт | KZT | 35 | EKT2506 | 2025-06-12 | pabuc | pabuc | ekt
EKT | UGTY11-004-03 | Гильза медная луженая ГМЛ 4-3 ГОСТ 23469.3 IEK E-PRO | шт | KZT | 60 | EKT2506 | 2025-06-12 | pabuc | pabuc | ekt |  |  |  |  | 4
EKT | UGTY10-006-04 | Гильза медная луженая ГМЛ 6 IEK E-PRO | шт | KZT | 44 | EKT2506 | 2025-06-12 | pabuc | pabuc | ekt
EKT | UGTY10-010-05 | Гильза медная луженая ГМЛ 10 IEK E-PRO | шт | KZT | 68 | EKT2506 | 2025-06-12 | pabuc | pabuc | ekt
EKT | UGTY11-010-05 | Гильза медная луженая ГМЛ 10-5 ГОСТ 23469.3 IEK E-PRO | шт | KZT | 122 | EKT2506 | 2025-06-12 | pabuc | pabuc | ekt |  |  |  |  | 10
EKT | UGTY10-016-06 | Гильза медная луженая ГМЛ 16 IEK E-PRO | шт | KZT | 104 | EKT2506 | 2025-06-12 | pabuc | pabuc | ekt
EKT | UGTY11-016-06 | Гильза медная луженая ГМЛ 16-6 ГОСТ 23469.3 IEK E-PRO | шт | KZT | 143 | EKT2506 | 2025-06-12 | pabuc | pabuc | ekt |  |  |  |  | 16
EKT | UGTY11-025-08 | Гильза медная луженая ГМЛ 25-8 ГОСТ 23469.3 IEK E-PRO | шт | KZT | 239 | EKT2506 | 2025-06-12 | pabuc | pabuc | ekt |  |  |  |  | 25
EKT | 260200001 | Гильза алюминиевая ГА 16 (100) | шт | KZT | 90 | EKT2506 | 2025-06-12 | pabuc | pabuc | ekt
EKT | 260200002 | Гильза алюминиевая ГА 25 (100) | шт | KZT | 117 | EKT2506 | 2025-06-12 | pabuc | pabuc | ekt
EKT | 260200003 | Гильза алюминиевая ГА 35 (100) | шт | KZT | 156 | EKT2506 | 2025-06-12 | pabuc | pabuc | ekt
EKT | 260200004 | Гильза алюминиевая ГА 50 (100) | шт | KZT | 188 | EKT2506 | 2025-06-12 | pabuc | pabuc | ekt
EKT | 260200005 | Гильза алюминиевая ГА 70 (100) | шт | KZT | 216 | EKT2506 | 2025-06-12 | pabuc | pabuc | ekt
EKT | 260200006 | Гильза алюминиевая ГА 95 (100) | шт | KZT | 259 | EKT2506 | 2025-06-12 | pabuc | pabuc | ekt
EKT | 260200007 | Гильза алюминиевая ГА 120 (100) | шт | KZT | 397 | EKT2506 | 2025-06-12 | pabuc | pabuc | ekt
EKT | 260200008 | Гильза алюминиевая ГА 150 (100) | шт | KZT | 424 | EKT2506 | 2025-06-12 | pabuc | pabuc | ekt
EKT | 260200009 | Гильза алюминиевая ГА 185 (100) | шт | KZT | 471 | EKT2506 | 2025-06-12 | pabuc | pabuc | ekt
EKT | 260200010 | Гильза алюминиевая ГА 240 (100) | шт | KZT | 640 | EKT2506 | 2025-06-12 | pabuc | pabuc | ekt
EKT | 260200045 | Гильза медная ГМ 6 (100) | шт | KZT | 89 | EKT2506 | 2025-06-12 | pabuc | pabuc | ekt
EKT | 260200014 | Гильза медная ГМ 10 (100) | шт | KZT | 162 | EKT2506 | 2025-06-12 | pabuc | pabuc | ekt
EKT | 260200015 | Гильза медная ГМ 16 (100) | шт | KZT | 179 | EKT2506 | 2025-06-12 | pabuc | pabuc | ekt
EKT | 260200016 | Гильза медная ГМ 25 (100) | шт | KZT | 279 | EKT2506 | 2025-06-12 | pabuc | pabuc | ekt
EKT | 260200017 | Гильза медная ГМ 35 (100) | шт | KZT | 416 | EKT2506 | 2025-06-12 | pabuc | pabuc | ekt
EKT | 260200018 | Гильза медная ГМ 50 (100) | шт | KZT | 491 | EKT2506 | 2025-06-12 | pabuc | pabuc | ekt
EKT | 260200019 | Гильза медная ГМ 70 (100) | шт | KZT | 602 | EKT2506 | 2025-06-12 | pabuc | pabuc | ekt
EKT | 260200020 | Гильза медная ГМ 95 (100) | шт | KZT | 1115 | EKT2506 | 2025-06-12 | pabuc | pabuc | ekt
EKT | 260200029 | Гильза медно-луженная ГМл 2,5 (100) | шт | KZT | 65 | EKT2506 | 2025-06-12 | pabuc | pabuc | ekt
EKT | 260200030 | Гильза медно-луженная ГМл 4 (100) | шт | KZT | 65 | EKT2506 | 2025-06-12 | pabuc | pabuc | ekt
EKT | 260200031 | Гильза медно-луженная ГМл 6 (100) | шт | KZT | 95 | EKT2506 | 2025-06-12 | pabuc | pabuc | ekt
EKT | 260200076 | Гильза медно-луженная ГМл 10 (100) | шт | KZT | 170 | EKT2506 | 2025-06-12 | pabuc | pabuc | ekt
EKT | 260200077 | Гильза медно-луженная ГМл 16 (100) | шт | KZT | 192 | EKT2506 | 2025-06-12 | pabuc | pabuc | ekt
EKT | 260200078 | Гильза медно-луженная ГМл 25 (100) | шт | KZT | 304 | EKT2506 | 2025-06-12 | pabuc | pabuc | ekt
EKT | 260200079 | Гильза медно-луженная ГМл 35 (100) | шт | KZT | 404 | EKT2506 | 2025-06-12 | pabuc | pabuc | ekt
EKT | 130301516 | Гильза ГА 16 -5,4 41449 КВТ NEW !!! | шт | KZT | 94 | EKT2506 | 2025-06-12 | pabuc | pabuc | ekt |  |  |  |  | 16
EKT | 130301517 | Гильза ГА 25 -7 41450 КВТ NEW !!! | шт | KZT | 123 | EKT2506 | 2025-06-12 | pabuc | pabuc | ekt |  |  |  |  | 25
EKT | 130301518 | Гильза ГА 35 -8 41451 КВТ NEW !!! | шт | KZT | 156 | EKT2506 | 2025-06-12 | pabuc | pabuc | ekt |  |  |  |  | 35
EKT | 130301519 | Гильза ГА 50 -9 41452 КВТ NEW !!! | шт | KZT | 188 | EKT2506 | 2025-06-12 | pabuc | pabuc | ekt |  |  |  |  | 50
EKT | 130301520 | Гильза ГА 70 -12 41453 КВТ NEW !!! | шт | KZT | 227 | EKT2506 | 2025-06-12 | pabuc | pabuc | ekt |  |  |  |  | 70
EKT | 130301521 | Гильза ГА 95 -13 41454 КВТ NEW !!! | шт | KZT | 269 | EKT2506 | 2025-06-12 | pabuc | pabuc | ekt |  |  |  |  | 95
EKT | 130301515 | Гильза ГА 10 -4,5 58778 КВТ NEW !!! | шт | KZT | 81 | EKT2506 | 2025-06-12 | pabuc | pabuc | ekt |  |  |  |  | 10
EKT | 130301522 | Гильза ГА 120 -14 41455 КВТ NEW !!! | шт | KZT | 413 | EKT2506 | 2025-06-12 | pabuc | pabuc | ekt |  |  |  |  | 120
EKT | 130301523 | Гильза ГА 150 -17 41457 КВТ NEW !!! | шт | KZT | 438 | EKT2506 | 2025-06-12 | pabuc | pabuc | ekt |  |  |  |  | 150
EKT | 130301524 | Гильза ГА 185 -19 41459 КВТ NEW !!! | шт | KZT | 475 | EKT2506 | 2025-06-12 | pabuc | pabuc | ekt |  |  |  |  | 185
EKT | 130301525 | Гильза ГА 240 -20 41460 КВТ NEW !!! | шт | KZT | 622 | EKT2506 | 2025-06-12 | pabuc | pabuc | ekt |  |  |  |  | 240
EKT | 130301526 | Гильза ГА 300 -24 58779 КВТ NEW !!! | шт | KZT | 993 | EKT2506 | 2025-06-12 | pabuc | pabuc | ekt |  |  |  |  | 300
EKT | 130301455 | Гильза ГМЛс 1,5 88075 КВТ NEW !!! | шт | KZT | 26 | EKT2506 | 2025-06-12 | pabuc | pabuc | ekt
EKT | 130301456 | Гильза ГМЛс 2,5 88077 КВТ NEW !!! | шт | KZT | 36 | EKT2506 | 2025-06-12 | pabuc | pabuc | ekt
EKT | 130301457 | Гильза ГМЛс 4 88078 КВТ NEW !!! | шт | KZT | 39 | EKT2506 | 2025-06-12 | pabuc | pabuc | ekt
EKT | 130301458 | Гильза ГМЛс 6 88079 КВТ NEW !!! | шт | KZT | 55 | EKT2506 | 2025-06-12 | pabuc | pabuc | ekt
EKT | 130301459 | Гильза ГМЛс 10 88080 КВТ NEW !!! | шт | KZT | 91 | EKT2506 | 2025-06-12 | pabuc | pabuc | ekt
EKT | 130301460 | Гильза ГМЛс 16 88081 КВТ NEW !!! | шт | KZT | 148 | EKT2506 | 2025-06-12 | pabuc | pabuc | ekt
EKT | 130301461 | Гильза ГМЛс 25 88082 КВТ NEW !!! | шт | KZT | 240 | EKT2506 | 2025-06-12 | pabuc | pabuc | ekt
EKT | 130301462 | Гильза ГМЛс 35 88083 КВТ NEW !!! | шт | KZT | 300 | EKT2506 | 2025-06-12 | pabuc | pabuc | ekt
EKT | 130301463 | Гильза ГМЛс 50 88084 КВТ NEW !!! | шт | KZT | 589 | EKT2506 | 2025-06-12 | pabuc | pabuc | ekt
EKT | 130301464 | Гильза ГМЛс 70 88085 КВТ NEW !!! | шт | KZT | 806 | EKT2506 | 2025-06-12 | pabuc | pabuc | ekt
EKT | 130301465 | Гильза ГМЛс 95 88086 КВТ NEW !!! | шт | KZT | 1321 | EKT2506 | 2025-06-12 | pabuc | pabuc | ekt
EKT | 130301466 | Гильза ГМЛс 120 88087 КВТ NEW !!! | шт | KZT | 1646 | EKT2506 | 2025-06-12 | pabuc | pabuc | ekt
EKT | 130301467 | Гильза ГМЛс 150 88088 КВТ NEW !!! | шт | KZT | 2316 | EKT2506 | 2025-06-12 | pabuc | pabuc | ekt
EKT | 130301468 | Гильза ГМЛс 185 88089 КВТ NEW !!! | шт | KZT | 3091 | EKT2506 | 2025-06-12 | pabuc | pabuc | ekt
EKT | 130301469 | Гильза ГМЛс 240 88090 КВТ NEW !!! | шт | KZT | 3461 | EKT2506 | 2025-06-12 | pabuc | pabuc | ekt
EKT | 130301821 | Гильза кабельная ГМ 10-5 41836 КВТ NEW | шт | KZT | 174 | EKT2506 | 2025-06-12 | kablo | kablo | ekt |  |  |  |  | 10
EKT | 130301822 | Гильза кабельная ГМ 16-6 41632 КВТ NEW | шт | KZT | 200 | EKT2506 | 2025-06-12 | kablo | kablo | ekt |  |  |  |  | 16
EKT | 130301824 | Гильза кабельная ГМ 25-8 86989 КВТ NEW | шт | KZT | 334 | EKT2506 | 2025-06-12 | kablo | kablo | ekt |  |  |  |  | 25
EKT | 130301825 | Гильза кабельная ГМ 35-9 41833 КВТ NEW | шт | KZT | 451 | EKT2506 | 2025-06-12 | kablo | kablo | ekt |  |  |  |  | 35
EKT | 130301826 | Гильза кабельная ГМ 50-11 41634 КВТ NEW | шт | KZT | 546 | EKT2506 | 2025-06-12 | kablo | kablo | ekt |  |  |  |  | 50
EKT | 130301820 | Гильза кабельная ГМ 6-4 45286 КВТ NEW | шт | KZT | 88 | EKT2506 | 2025-06-12 | kablo | kablo | ekt |  |  |  |  | 6
EKT | 130301827 | Гильза кабельная ГМ 70-13 41635 КВТ NEW | шт | KZT | 673 | EKT2506 | 2025-06-12 | kablo | kablo | ekt |  |  |  |  | 70
EKT | 130301828 | Гильза кабельная ГМ 95-15 41636 КВТ NEW | шт | KZT | 1168 | EKT2506 | 2025-06-12 | kablo | kablo | ekt |  |  |  |  | 95
EKT | 020100059 | Разъем РпИп 1,25-5-0,8 плоский (папа) (100шт) TDM!!! | упак | KZT | 194 | EKT2506 | 2025-06-12 |  |  | ekt
EKT | 020100060 | Разъем РпИп 2-5-0,8 плоский (папа) (100шт) TDM!!! | упак | KZT | 190 | EKT2506 | 2025-06-12 |  |  | ekt
EKT | 020100061 | Разъем РпИп 5-6-0,8 плоский (папа) (100шт) TDM!!! | упак | KZT | 1095 | EKT2506 | 2025-06-12 |  |  | ekt
EKT | 020100062 | Разъем РшИм 1,25-5-4 штеккер (мама) (100шт) TDM!!! | упак | KZT | 347 | EKT2506 | 2025-06-12 |  |  | ekt
EKT | 020100063 | Разъем РшИм 2-5-4 штеккер (мама) (100шт) TDM!!! | упак | KZT | 377 | EKT2506 | 2025-06-12 |  |  | ekt
EKT | 020100064 | Разъем РшИм 5,5-6-4 штеккер (мама) (100шт) TDM!!! | упак | KZT | 490 | EKT2506 | 2025-06-12 |  |  | ekt
EKT | 020100065 | Разъем РшИп 1,25-4 штеккер (папа) (100шт) TDM!!!* | упак | KZT | 325 | EKT2506 | 2025-06-12 |  |  | ekt
EKT | 020100066 | Разъем РшИп 2-5-4 штеккер (папа) (100шт) TDM!!! | упак | KZT | 355 | EKT2506 | 2025-06-12 |  |  | ekt
EKT | 020100067 | Разъем РшИп 5,5-4 штеккер (папа) (100шт) TDM!!! | упак | KZT | 333 | EKT2506 | 2025-06-12 |  |  | ekt
EKT | 051400076 | SDI 90 150 R Композитный натяжной изолятор 10 КВ (1) | шт | KZT | 24072 | EKT2506 | 2025-06-12 | izolator | izolator | ekt
EKT | 051400077 | SL 37.2 Зажим плашечный соединительный (1) | шт | KZT | 2530 | EKT2506 | 2025-06-12 | klemens | klemens | ekt
EKT | 051400048 | SLIP 22.1 Прокалывающий Зажим (50) !!! | шт | KZT | 1985 | EKT2506 | 2025-06-12 | klemens | klemens | ekt
EKT | 051400064 | SLIP 22.127 Изолированный прокалывающий зажим (50) !!! | шт | KZT | 1895 | EKT2506 | 2025-06-12 | klemens | klemens | ekt
EKT | 051400158 | SLIW 50 Герметичный прокалывающий Зажим (1) !!! | шт | KZT | 1065 | EKT2506 | 2025-06-12 | klemens | klemens | ekt
EKT | 051400049 | SO 157.1 Анкерный зажим (50) | шт | KZT | 2185 | EKT2506 | 2025-06-12 | klemens | klemens | ekt
EKT | 051400040 | SO 158.1 Анкерный зажим (50) | шт | KZT | 2365 | EKT2506 | 2025-06-12 | klemens | klemens | ekt
EKT | 051400081 | SO 234 S Анкерный зажим (10) | шт | KZT | 16728 | EKT2506 | 2025-06-12 | klemens | klemens | ekt
EKT | 051400052 | SO 243 Анкерный зажим (1) | шт | KZT | 1877 | EKT2506 | 2025-06-12 | klemens | klemens | ekt
EKT | ст-9949904 | SO 279 Кронштейн (1) !!! | шт | KZT | 428 | EKT2506 | 2025-06-12 |  |  | ekt
EKT | 051400042 | SOT 29 Крюк под бандаж D16 (25) ! | шт | KZT | 5386 | EKT2506 | 2025-06-12 | rubilnik | rubilnik | ekt | 3 | 16 | 3
EKT | 051400043 | СОТ 36 Бандажная скрепа (100шт) | шт | KZT | 261 | EKT2506 | 2025-06-12 |  |  | ekt
EKT | 051400044 | СОТ 37 Бандажная лента 19*0,75 local (25м) (1) | м | KZT | 1306 | EKT2506 | 2025-06-12 |  |  | ekt
EKT | 130300518 | Гильза изолир. фазная ГИФ 16 IEK (10)(200) | шт | KZT | 784 | EKT2506 | 2025-06-12 | pabuc | pabuc | ekt
EKT | 130300519 | Гильза изолир. фазная ГИФ 25 IEK (10)(200) | шт | KZT | 706 | EKT2506 | 2025-06-12 | pabuc | pabuc | ekt
EKT | 130300520 | Гильза изолир. фазная ГИФ 35 IEK (10)(200) | шт | KZT | 774 | EKT2506 | 2025-06-12 | pabuc | pabuc | ekt
EKT | 130300521 | Гильза изолир. фазная ГИФ 50 IEK (10)(200) | шт | KZT | 774 | EKT2506 | 2025-06-12 | pabuc | pabuc | ekt
EKT | 130300524 | Зажим анкерный ЗАБу 4х10-35 IEK (30) | шт | KZT | 1742 | EKT2506 | 2025-06-12 | klemens | klemens | ekt |  |  | 0.583 |  | 10
EKT | 130300532 | Зажим анкерный ЗАС 4х16-50/14400 (HEL-5506) IEK (15) | шт | KZT | 3778 | EKT2506 | 2025-06-12 | klemens | klemens | ekt |  |  | 0.697 |  | 16
EKT | 130300533 | Зажим анкерный ЗАС 4х70-95/27400 (HEL-5507) IEK (8) | шт | KZT | 4674 | EKT2506 | 2025-06-12 | klemens | klemens | ekt |  |  |  |  | 70
EKT | UZA-14-D50-D120 | Зажим анкерный универсальный УЗАС 2х50-4х120 (SO234S) IEK E-PRO | шт | KZT | 6170 | EKT2506 | 2025-06-12 | klemens | klemens | ekt |  |  |  |  | 50
EKT | 130301073 | Зажим анкерый ЗАБ 16-25/35 (PA25x100) IEK (100) | шт | KZT | 920 | EKT2506 | 2025-06-12 | klemens | klemens | ekt |  |  | 0.697 |  | 16
EKT | 130300534 | Зажим плашечный ЗП 6-95/6-95 (SL37.27) IEK (21) | шт | KZT | 958 | EKT2506 | 2025-06-12 | klemens | klemens | ekt |  |  | 0.469 |  | 6
EKT | 130300538 | Зажим промеж. ЗПС 2х25-4х120/1800/30 (SO130.02) IEK (40) | шт | KZT | 2684 | EKT2506 | 2025-06-12 | klemens | klemens | ekt |  |  | 0.914 |  | 25
EKT | 130300537 | Зажим промеж. ЗПС 2х25/120/1200/30 (SO140.02) IEK (40) | шт | KZT | 2497 | EKT2506 | 2025-06-12 | klemens | klemens | ekt
EKT | 130300608 | ЗОИ 16-70/1,5-10 IEK (35) (140) | шт | KZT | 647 | EKT2506 | 2025-06-12 |  |  | ekt
EKT | 130301101 | ЗОИ 16-95/2,5-35 IEK (18) (72) | шт | KZT | 806 | EKT2506 | 2025-06-12 |  |  | ekt
EKT | 130301100 | ЗОИ 25-95/25-95 IEK (18) | шт | KZT | 1091 | EKT2506 | 2025-06-12 |  |  | ekt
EKT | 130300526 | ЗОИ 35-150/35-150 IEK (36) | шт | KZT | 2380 | EKT2506 | 2025-06-12 |  |  | ekt
EKT | 130300527 | ЗОИ 35-150/6-35 IEK (144) | шт | KZT | 1202 | EKT2506 | 2025-06-12 |  |  | ekt
EKT | 130301128 | Кронштейн для анкерного зажима КАМ-1500 IEK (10) | шт | KZT | 1502 | EKT2506 | 2025-06-12 | klemens | klemens | ekt
EKT | UKK-450 | Крюк КА-450 IEK E-PRO | шт | KZT | 1872 | EKT2506 | 2025-06-12 |  |  | ekt
EKT | 130300535 | Крюк КМ-1800 IEK (25) | шт | KZT | 1694 | EKT2506 | 2025-06-12 |  |  | ekt
EKT | 130300536 | Крюк КМ-2800 IEK (25) | шт | KZT | 2478 | EKT2506 | 2025-06-12 |  |  | ekt
EKT | UKK-12-3-1740 | Крюк универсальный КМУ-1740 (SOT76) IEK E-PRO | шт | KZT | 1932 | EKT2506 | 2025-06-12 | rubilnik | rubilnik | ekt | 3 |  | 3
EKT | 130300883 | Лента бандажная ЛМ-50 IEK (5) | шт | KZT | 15901 | EKT2506 | 2025-06-12 |  |  | ekt
EKT | 130301598 | Полоса 40х4мм (42м) оцинкованная сталь IEK | шт | KZT | 79644 | EKT2506 | 2025-06-12 |  |  | ekt
EKT | UZA-15-D16-D95 | Промежуточный зажим ЗПН 1500 (PS 54, SO 265) IEK E-PRO | шт | KZT | 1572 | EKT2506 | 2025-06-12 | klemens | klemens | ekt
EKT | UZA-15-D35-10000 | Промежуточный зажим ЗПС 4х35/10000 (PS 435) IEK E-PRO | шт | KZT | 2239 | EKT2506 | 2025-06-12 | klemens | klemens | ekt
EKT | UZA-15-D50-10000 | Промежуточный зажим ЗПС 4х50/10000 (PS 450) IEK E-PRO | шт | KZT | 2236 | EKT2506 | 2025-06-12 | klemens | klemens | ekt
EKT | UZA-15-D70-10000 | Промежуточный зажим ЗПС 4х70/10000 (PS 470) IEK E-PRO | шт | KZT | 2957 | EKT2506 | 2025-06-12 | klemens | klemens | ekt
EKT | 130300471 | Скрепа СГ-20 IEK (100) | упак | KZT | 7846 | EKT2506 | 2025-06-12 |  |  | ekt
EKT | 130300449 | Скрепа СУ-20 IEK (100) | упак | KZT | 9420 | EKT2506 | 2025-06-12 |  |  | ekt
EKT | 130300528 | Фасадное крепление КФК12-47.1 IEK (50) (150) | шт | KZT | 434 | EKT2506 | 2025-06-12 |  |  | ekt
EKT | 130300529 | Фасадное крепление КФК15-57.6 IEK (50) (150) | шт | KZT | 325 | EKT2506 | 2025-06-12 |  |  | ekt
EKT | UKA-32-12-476 | Фасадное крепления КФК12-47.6 (SF 50, BRPF 70-150-6F) IEK E-PRO | шт | KZT | 420 | EKT2506 | 2025-06-12 |  |  | ekt
EKT | UHH21-D9-260-100 | Хомут для СИП ХС-260 (100 шт/упак) IEK E-PRO | упак | KZT | 4003 | EKT2506 | 2025-06-12 | aksesuar | aksesuar | ekt |  |  |  | 100
EKT | 130301411 | Вязка спиральная изол. ВС 35/50 UNIT(6/204) | упак | KZT | 3874 | EKT2506 | 2025-06-12 |  |  | ekt
EKT | 130301412 | Вязка спиральная изол. ВС 70/95 UNIT (6/204) | упак | KZT | 4303 | EKT2506 | 2025-06-12 |  |  | ekt
EKT | 130301413 | Зажим анкерный PAL-1000 (25-50) UNIT (50) NEW | шт | KZT | 2099 | EKT2506 | 2025-06-12 | klemens | klemens | ekt |  |  | 0.914 |  | 25
EKT | 130301415 | Зажим анкерный PAL-2000 (50-95) UNIT (50) NEW | шт | KZT | 4289 | EKT2506 | 2025-06-12 | klemens | klemens | ekt |  |  |  |  | 50
EKT | 130301291 | Зажим анкерный ЗАБ 16-25/35 UNIT (100) | шт | KZT | 654 | EKT2506 | 2025-06-12 | klemens | klemens | ekt |  |  | 0.697 |  | 16
EKT | 130301288 | Зажим анкерный ЗАБу 4х10-35 UNIT (5/60) | шт | KZT | 1588 | EKT2506 | 2025-06-12 | klemens | klemens | ekt |  |  | 0.583 |  | 10
EKT | 130301289 | Зажим анкерный ЗАС 4х16-50/14400 (HEL-5506) UNIT (25) | шт | KZT | 3130 | EKT2506 | 2025-06-12 | klemens | klemens | ekt |  |  | 0.697 |  | 16
EKT | 130301290 | Зажим анкерный ЗАС 4х70-95/27400 (HEL-5507) UNIT (15) | шт | KZT | 3640 | EKT2506 | 2025-06-12 | klemens | klemens | ekt |  |  |  |  | 70
EKT | 051500127 | Зажим натяжной ответвительный болтовой SM-158 (ЗАБ) (СИП 4х16-35) 1800 Н UNIT (200) | шт | KZT | 600 | EKT2506 | 2025-06-12 | klemens | klemens | ekt |  |  | 0.697 |  | 16
EKT | 051500071 | Зажим натяжной ответвительный болтовой SM-158 (СИП 4х16-35) до 11,2кН INSTALL (1) | шт | KZT | 720 | EKT2506 | 2025-06-12 | klemens | klemens | ekt |  |  | 0.697 |  | 16
EKT | 051500088 | Зажим ответвительный прокалывающий P2X-95 (16-95;2,5-35) (ЗОИ) INSTALL | шт | KZT | 590 | EKT2506 | 2025-06-12 | klemens | klemens | ekt |  |  | 0.697 |  | 16
EKT | 051500128 | Зажим поддерживающий SHC 25/120 (ЗПС) (пластик) (СИП 2х25-4х120) 6кН UNIT (100) | шт | KZT | 1659 | EKT2506 | 2025-06-12 | klemens | klemens | ekt |  |  | 0.914 |  | 25
EKT | 130301292 | Зажим промеж. ЗПС 4х25/120/1200/30 (PS 4120) UNIT (50) | шт | KZT | 2208 | EKT2506 | 2025-06-12 | klemens | klemens | ekt
EKT | 130301293 | ЗОИP1X-70.1 (ЗОИ)(СИП2/4х16-70/1,5-10) UNIT (600) | шт | KZT | 508 | EKT2506 | 2025-06-12 |  |  | ekt
EKT | 051500129 | ЗОИP2X- 95.1 (ЗОИ)(СИП2/4х16-95/4-50) UNIT (10/200) | шт | KZT | 654 | EKT2506 | 2025-06-12 |  |  | ekt
EKT | 130301294 | ЗОИP3X-120.1 (ЗОИ)(СИП2/4х25-120/25-120) UNIT (200) | шт | KZT | 1688 | EKT2506 | 2025-06-12 |  |  | ekt
EKT | 051500130 | Крюк бандажный CF-16.1 (КМ-1800) 10 кН (аналог Крюк КМ) UNIT (30) | шт | KZT | 1576 | EKT2506 | 2025-06-12 |  |  | ekt
EKT | 051500164 | Лента бандажная ЛБ-25 UNIT (1) М (051500157_) NEW | м | KZT | 240 | EKT2506 | 2025-06-12 |  |  | ekt
EKT | 051500163 | Скрепа СУ-20 UNIT (1) ШТ (051500158_) NEW | шт | KZT | 50 | EKT2506 | 2025-06-12 |  |  | ekt
EKT | 130400033 | Зажим аппаратный А2А-50-Т IM | шт | KZT | 1440 | EKT2506 | 2025-06-12 | klemens | klemens | ekt
EKT | 130400042 | Зажим аппаратный А2А-95-Т IM | шт | KZT | 1795 | EKT2506 | 2025-06-12 | klemens | klemens | ekt
EKT | 130400028 | Зажим натяжной НБ-2-6 IM | шт | KZT | 5180 | EKT2506 | 2025-06-12 | klemens | klemens | ekt |  |  | 0.297 |  | 2
EKT | 130400025 | Зажим натяжной НКК-1-1Б IM | шт | KZT | 3360 | EKT2506 | 2025-06-12 | klemens | klemens | ekt |  |  | 0.297 |  | 1
EKT | 130400043 | Зажим плашечный ПА-1-1 IM | шт | KZT | 403 | EKT2506 | 2025-06-12 | klemens | klemens | ekt |  |  | 0.297 |  | 1
EKT | 130400044 | Зажим плашечный ПА-2-2 IM | шт | KZT | 540 | EKT2506 | 2025-06-12 | klemens | klemens | ekt |  |  | 0.297 |  | 2
EKT | 130400045 | Зажим плашечный ПА-2-2А IM | шт | KZT | 479 | EKT2506 | 2025-06-12 | klemens | klemens | ekt |  |  | 0.297 |  | 2
EKT | 130400047 | Зажим плашечный ПА-3-2А IM | шт | KZT | 1080 | EKT2506 | 2025-06-12 | klemens | klemens | ekt |  |  | 0.354 |  | 3
EKT | 130400048 | Звено промежуточное ПРТ-7-1 IM | шт | KZT | 1320 | EKT2506 | 2025-06-12 |  |  | ekt
EKT | 130500040 | Колпачок К-10 (ШФ-20) IM | шт | KZT | 84 | EKT2506 | 2025-06-12 |  |  | ekt
EKT | 130500038 | Колпачок К-5 (ТФ-20) IM | шт | KZT | 96 | EKT2506 | 2025-06-12 |  |  | ekt
EKT | 130500039 | Колпачок К-6 (ШФ-10) IM | шт | KZT | 84 | EKT2506 | 2025-06-12 |  |  | ekt
EKT | 130500044 | Колпачок К-9 IM | шт | KZT | 96 | EKT2506 | 2025-06-12 |  |  | ekt
EKT | 270100105 | Разъединитель РЛНД-1-10-630 У1 с прив. ПРНЗ-10 | шт | KZT | 77470 | EKT2506 | 2025-06-12 |  |  | ekt
EKT | 270100202 | Разъединитель РЛНД-1-10-II/400 (алюм. шины) с прив. ПРНЗ-10 (полимерные изоляторы) | шт | KZT | 75770 | EKT2506 | 2025-06-12 | izolator | izolator | ekt
EKT | 270100104 | Разъединитель РЛНД-1-10-II/400 (алюм. шины) с прив. ПРНЗ-10 (фарфоровые изоляторы) | шт | KZT | 75770 | EKT2506 | 2025-06-12 | izolator | izolator | ekt
EKT | 130400035 | Серьга СРС-7-16 IM | шт | KZT | 1140 | EKT2506 | 2025-06-12 |  |  | ekt
EKT | 130400020 | Скоба СК-7-1а IM | шт | KZT | 1620 | EKT2506 | 2025-06-12 |  |  | ekt
EKT | 130400022 | Ушко У1-7-16 IM | шт | KZT | 2520 | EKT2506 | 2025-06-12 |  |  | ekt
EKT | 311100632 | Вертлюг ВМ-15 КВТ 57631 NEW !!! | шт | KZT | 22414 | EKT2506 | 2025-06-12 |  |  | ekt
EKT | 311100633 | Вертлюг ВМ-20 КВТ 65394 NEW !!! | шт | KZT | 35582 | EKT2506 | 2025-06-12 |  |  | ekt
EKT | 311100634 | Вертлюг ВМ-30 КВТ 65395 NEW !!! | шт | KZT | 56018 | EKT2506 | 2025-06-12 |  |  | ekt
EKT | 311100631 | Вертлюг ВМ-5 КВТ 65397 NEW !!! | шт | KZT | 21500 | EKT2506 | 2025-06-12 |  |  | ekt
EKT | 311100643 | Ролик монтажный РМ-1 раздвижной КВТ 58601 NEW | шт | KZT | 13856 | EKT2506 | 2025-06-12 |  |  | ekt
EKT | 130500103 | Изолятор SM25 с болтом (М6) 275А 6кВ UNIT (20/600) | шт | KZT | 167 | EKT2506 | 2025-06-12 | izolator | izolator | ekt
EKT | 130500104 | Изолятор SM30 с болтом (М8) 380А 8кВ UNIT (10/400) | шт | KZT | 206 | EKT2506 | 2025-06-12 | izolator | izolator | ekt
EKT | 130500105 | Изолятор SM35 с болтом (М8) 380А 10кВ UNIT (10/200) | шт | KZT | 266 | EKT2506 | 2025-06-12 | izolator | izolator | ekt
EKT | 130500106 | Изолятор SM40 с болтом (М8) 475А 12кВ UNIT (10/200) | шт | KZT | 341 | EKT2506 | 2025-06-12 | izolator | izolator | ekt
EKT | 130500107 | Изолятор SM51 с болтом (М8) 680А 15кВ UNIT (10/200) | шт | KZT | 350 | EKT2506 | 2025-06-12 | izolator | izolator | ekt
EKT | 130500108 | Изолятор SM76 с болтом (М10) 1250А 25кВ UNIT (10/100) | шт | KZT | 785 | EKT2506 | 2025-06-12 | izolator | izolator | ekt
EKT | 130500001 | Изолятор SM25 IEK (10) | шт | KZT | 180 | EKT2506 | 2025-06-12 | izolator | izolator | ekt
EKT | 130500002 | Изолятор SM30 IEK (10) | шт | KZT | 218 | EKT2506 | 2025-06-12 | izolator | izolator | ekt
EKT | 130500027 | Изолятор SM35 IEK (10) | шт | KZT | 288 | EKT2506 | 2025-06-12 | izolator | izolator | ekt
EKT | 130500003 | Изолятор SM40 IEK (10) | шт | KZT | 357 | EKT2506 | 2025-06-12 | izolator | izolator | ekt
EKT | 130500004 | Изолятор SM51 IEK (10) | шт | KZT | 358 | EKT2506 | 2025-06-12 | izolator | izolator | ekt
EKT | 130500005 | Изолятор SM76 IEK (10) | шт | KZT | 848 | EKT2506 | 2025-06-12 | izolator | izolator | ekt
EKT | 130400156 | Изолятор соединительных шпилек 1000 мм для ИШП IEK | шт | KZT | 4408 | EKT2506 | 2025-06-12 | izolator | izolator | ekt
EKT | 130400069 | Изолятор ступенчатый ИС4-20 (М6) силовой с болтом IEK | шт | KZT | 965 | EKT2506 | 2025-06-12 | izolator | izolator | ekt
EKT | 130400151 | Изолятор ступенчатый ИС4-30 (М8) IEK | шт | KZT | 1841 | EKT2506 | 2025-06-12 | izolator | izolator | ekt
EKT | 130400150 | Изолятор ступенчатый ИС4-30 (М8) силовой с болтом IEK | шт | KZT | 2016 | EKT2506 | 2025-06-12 | izolator | izolator | ekt
EKT | 130400154 | Изолятор ступенчатый ИС4-40 (М8) силовой с болтом IEK | шт | KZT | 2278 | EKT2506 | 2025-06-12 | izolator | izolator | ekt
EKT | 130400155 | Изолятор ступенчатый ИС4-50 (М10) силовой с болтом IEK | шт | KZT | 4030 | EKT2506 | 2025-06-12 | izolator | izolator | ekt
EKT | 130400152 | Изолятор ступенчатый ИСв4-30 (М8) силовой с болтом IEK | шт | KZT | 2016 | EKT2506 | 2025-06-12 | izolator | izolator | ekt
EKT | 130400153 | Изолятор ступенчатый ИСв4-40 (М10) силовой с болтом IEK | шт | KZT | 2531 | EKT2506 | 2025-06-12 | izolator | izolator | ekt
EKT | 32155DEK | Кабельный ввод КВ-101 21 IP54 DEKraft 32155DEK E-PRO | шт | KZT | 151 | EKT2506 | 2025-06-12 | kablo | kablo | ekt
EKT | 32162DEK | Кабельный ввод КВ-102 20 IP68 DEKraft 32162DEK E-PRO | шт | KZT | 158 | EKT2506 | 2025-06-12 | kablo | kablo | ekt
EKT | 32163DEK | Кабельный ввод КВ-102 25 IP68 DEKraft 32163DEK E-PRO | шт | KZT | 230 | EKT2506 | 2025-06-12 | kablo | kablo | ekt
EKT | 32164DEK | Кабельный ввод КВ-102 32 IP68 DEKraft 32164DEK E-PRO | шт | KZT | 365 | EKT2506 | 2025-06-12 | kablo | kablo | ekt
EKT | 32165DEK | Кабельный ввод КВ-102 40 IP68 DEKraft 32165DEK E-PRO | шт | KZT | 510 | EKT2506 | 2025-06-12 | kablo | kablo | ekt
EKT | 32166DEK | Кабельный ввод КВ-102 50 IP68 DEKraft 32166DEK E-PRO | шт | KZT | 800 | EKT2506 | 2025-06-12 | kablo | kablo | ekt
EKT | 130400036 | Изолятор стекл. ПС-70 IM | шт | KZT | 6240 | EKT2506 | 2025-06-12 | izolator | izolator | ekt
EKT | 130500026 | Изолятор ТФ-20 штыревой IM | шт | KZT | 600 | EKT2506 | 2025-06-12 | izolator | izolator | ekt
EKT | 080100034 | Изолятор ШС-10кв Е00 IM | шт | KZT | 4799 | EKT2506 | 2025-06-12 | izolator | izolator | ekt
EKT | 080100054 | Изолятор ШС-10кв ЕD IM (1) | шт | KZT | 4080 | EKT2506 | 2025-06-12 | izolator | izolator | ekt
EKT | 130500035 | Изолятор ШФ-10Г IM | шт | KZT | 2390 | EKT2506 | 2025-06-12 | izolator | izolator | ekt
EKT | 130500037 | Изолятор ШФ-20Г под АС IM | шт | KZT | 4200 | EKT2506 | 2025-06-12 | izolator | izolator | ekt
EKT | 130500061 | Изолятор ШФ-20Г1 IM | шт | KZT | 4320 | EKT2506 | 2025-06-12 | izolator | izolator | ekt
EKT | 240100162 | Хомут 2,5х100 черный UNIT (100/500) | упак | KZT | 182 | EKT2506 | 2025-06-12 | aksesuar | aksesuar | ekt
EKT | 240100131 | Хомут 2,5х150 UNIT (100/200) | упак | KZT | 260 | EKT2506 | 2025-06-12 | aksesuar | aksesuar | ekt
EKT | 240100132 | Хомут 2,5х200 UNIT (100/300) | упак | KZT | 383 | EKT2506 | 2025-06-12 | aksesuar | aksesuar | ekt
EKT | 240100133 | Хомут 3,6х100 UNIT (100/400) | упак | KZT | 277 | EKT2506 | 2025-06-12 | aksesuar | aksesuar | ekt
EKT | 240100134 | Хомут 3,6х150 UNIT (100/260) | упак | KZT | 432 | EKT2506 | 2025-06-12 | aksesuar | aksesuar | ekt
EKT | 240100135 | Хомут 3,6х200 UNIT (100/200) | упак | KZT | 540 | EKT2506 | 2025-06-12 | aksesuar | aksesuar | ekt
EKT | 240100136 | Хомут 3,6х200 черный UNIT (100/200) | упак | KZT | 540 | EKT2506 | 2025-06-12 | aksesuar | aksesuar | ekt
EKT | 240100137 | Хомут 3,6х300 UNIT (100/200) | упак | KZT | 833 | EKT2506 | 2025-06-12 | aksesuar | aksesuar | ekt
EKT | 240100138 | Хомут 3,6х350 UNIT (100/200) | упак | KZT | 1079 | EKT2506 | 2025-06-12 | aksesuar | aksesuar | ekt
EKT | 240100139 | Хомут 3,6х350 черный UNIT (100/72) | упак | KZT | 1079 | EKT2506 | 2025-06-12 | aksesuar | aksesuar | ekt
EKT | 240100141 | Хомут 4,8х200 UNIT (100/150) | упак | KZT | 799 | EKT2506 | 2025-06-12 | aksesuar | aksesuar | ekt
EKT | 240100142 | Хомут 4,8х250 UNIT (100/100) | упак | KZT | 1006 | EKT2506 | 2025-06-12 | aksesuar | aksesuar | ekt
EKT | 240100143 | Хомут 4,8х300 UNIT (100/50) | упак | KZT | 1156 | EKT2506 | 2025-06-12 | aksesuar | aksesuar | ekt
EKT | 240100144 | Хомут 4,8х300 черный UNIT (100/10/100) | упак | KZT | 1156 | EKT2506 | 2025-06-12 | aksesuar | aksesuar | ekt
EKT | 240100145 | Хомут 4,8х350 UNIT (100) | упак | KZT | 1453 | EKT2506 | 2025-06-12 | aksesuar | aksesuar | ekt
EKT | 240100146 | Хомут 4,8х450 UNIT (100/70) | упак | KZT | 1893 | EKT2506 | 2025-06-12 | aksesuar | aksesuar | ekt
EKT | 240100147 | Хомут 4,8х500 UNIT (60) | упак | KZT | 2214 | EKT2506 | 2025-06-12 | aksesuar | aksesuar | ekt
EKT | 240100148 | Хомут 7,6х300 UNIT (100/30) | упак | KZT | 2132 | EKT2506 | 2025-06-12 | aksesuar | aksesuar | ekt
EKT | 240100149 | Хомут 7,6х500 UNIT (40) | упак | KZT | 3673 | EKT2506 | 2025-06-12 | aksesuar | aksesuar | ekt
EKT | 240100169 | Дюбель-хомут 5-8мм нейлон бел. UNIT (180) | упак | KZT | 692 | EKT2506 | 2025-06-12 | aksesuar | aksesuar | ekt
EKT | 240100168 | Дюбель-хомут 19-25мм нейлон бел. UNIT (100) | упак | KZT | 760 | EKT2506 | 2025-06-12 | aksesuar | aksesuar | ekt
EKT | ярп40277 | Хомут 2,5х 80 нейлон (100шт) IEK!!! | упак | KZT | 80 | EKT2506 | 2025-06-12 | aksesuar | aksesuar | ekt
EKT | 240100028 | Хомут 2,5х100 IEK (100) | упак | KZT | 198 | EKT2506 | 2025-06-12 | aksesuar | aksesuar | ekt
EKT | 240100091 | Хомут 2,5х100 черные IEK (100) | упак | KZT | 198 | EKT2506 | 2025-06-12 | aksesuar | aksesuar | ekt
EKT | 240100117 | Хомут 2,5х250 IEK (100) | упак | KZT | 611 | EKT2506 | 2025-06-12 | aksesuar | aksesuar | ekt
EKT | 240100004 | Хомут 3,6х150 IEK (100) | упак | KZT | 440 | EKT2506 | 2025-06-12 | aksesuar | aksesuar | ekt
EKT | 240100052 | Хомут 3,6х150мм черные (100) IEK | упак | KZT | 440 | EKT2506 | 2025-06-12 | aksesuar | aksesuar | ekt
EKT | 240100005 | Хомут 3,6х200 IEK (100) | упак | KZT | 587 | EKT2506 | 2025-06-12 | aksesuar | aksesuar | ekt
EKT | 240100053 | Хомут 3,6х200 черные IEK (100) | упак | KZT | 587 | EKT2506 | 2025-06-12 | aksesuar | aksesuar | ekt
EKT | 240100006 | Хомут 3,6х300 IEK (100) | упак | KZT | 905 | EKT2506 | 2025-06-12 | aksesuar | aksesuar | ekt
EKT | 240100054 | Хомут 3,6х300 черные IEK (100) | упак | KZT | 905 | EKT2506 | 2025-06-12 | aksesuar | aksesuar | ekt
EKT | 240100007 | Хомут 3,6х350 IEK (100) | упак | KZT | 1204 | EKT2506 | 2025-06-12 | aksesuar | aksesuar | ekt
EKT | 240100185 | Хомут 4,8х200 IEK (100) | упак | KZT | 853 | EKT2506 | 2025-06-12 | aksesuar | aksesuar | ekt
EKT | 240100208 | Хомут 4,8х200 черные (100) IEK | упак | KZT | 853 | EKT2506 | 2025-06-12 | aksesuar | aksesuar | ekt
EKT | 240100026 | Хомут 4,8х250 IEK (100) | упак | KZT | 1141 | EKT2506 | 2025-06-12 | aksesuar | aksesuar | ekt
EKT | 240100094 | Хомут 4,8х300 черные IEK (100) | упак | KZT | 1256 | EKT2506 | 2025-06-12 | aksesuar | aksesuar | ekt
EKT | 240100106 | Хомут 4,8х350 IEK (100) | упак | KZT | 1578 | EKT2506 | 2025-06-12 | aksesuar | aksesuar | ekt
EKT | 240100012 | Хомут 4,8х500 IEK (100) | упак | KZT | 2405 | EKT2506 | 2025-06-12 | aksesuar | aksesuar | ekt
EKT | 240100013 | Хомут 7,6х500 IEK (100) | упак | KZT | 3991 | EKT2506 | 2025-06-12 | aksesuar | aksesuar | ekt
EKT | UHH36-5-10-100 | Дюбель хомут 5-10мм нейлон черный (100шт) IEK E-PRO | упак | KZT | 1004 | EKT2506 | 2025-06-12 | aksesuar | aksesuar | ekt
EKT | 130301173 | Дюбель-гвоздь потайной, 6х40 NEW (100) | шт | KZT | 9 | EKT2506 | 2025-06-12 |  |  | ekt
EKT | 240100089 | Дюбель-хомут 5-8мм нейлон бел. IEK (100) | упак | KZT | 932 | EKT2506 | 2025-06-12 | aksesuar | aksesuar | ekt
EKT | 240100112 | Дюбель-хомут 5-8мм нейлон чёрный IEK (100) | упак | KZT | 932 | EKT2506 | 2025-06-12 | aksesuar | aksesuar | ekt
EKT | 240100111 | Дюбель-хомут 11-18мм нейлон бел. IEK (100) | упак | KZT | 701 | EKT2506 | 2025-06-12 | aksesuar | aksesuar | ekt
EKT | 240100110 | Дюбель-хомут 11-18мм нейлон черный IEK (100) | упак | KZT | 701 | EKT2506 | 2025-06-12 | aksesuar | aksesuar | ekt
EKT | 240100090 | Дюбель-хомут 19-25мм нейлон бел. IEK (100) | упак | KZT | 826 | EKT2506 | 2025-06-12 | aksesuar | aksesuar | ekt
EKT | 240100109 | Дюбель-хомут 19-25мм нейлон черный IEK (100) | упак | KZT | 826 | EKT2506 | 2025-06-12 | aksesuar | aksesuar | ekt
EKT | 240100002 | Хомут 2,5х150 IEK (100) | упак | KZT | 278 | EKT2506 | 2025-06-12 | aksesuar | aksesuar | ekt
EKT | 240100029 | Хомут 2,5х200 IEK (100) | упак | KZT | 404 | EKT2506 | 2025-06-12 | aksesuar | aksesuar | ekt
EKT | UHH32-D025-250-100 | Хомут 2,5х250мм нейлон черный (100шт) IEK E-PRO | упак | KZT | 611 | EKT2506 | 2025-06-12 | aksesuar | aksesuar | ekt
EKT | 240100003 | Хомут 3,6х100 IEK (100) | упак | KZT | 301 | EKT2506 | 2025-06-12 | aksesuar | aksesuar | ekt
EKT | 240100093 | Хомут 3,6х350 черные IEK (100) | упак | KZT | 1204 | EKT2506 | 2025-06-12 | aksesuar | aksesuar | ekt
EKT | 240100027 | Хомут 4,8х300 IEK (100) | упак | KZT | 1256 | EKT2506 | 2025-06-12 | aksesuar | aksesuar | ekt
EKT | 240100011 | Хомут 4,8х450 IEK (100) | упак | KZT | 2057 | EKT2506 | 2025-06-12 | aksesuar | aksesuar | ekt
EKT | 240100107 | Хомут 7,6х300 IEK (100) | упак | KZT | 2315 | EKT2506 | 2025-06-12 | aksesuar | aksesuar | ekt
EKT | ярп4466 | Хомут 7,6х350мм нейлон (100шт) IEK !!! | упак | KZT | 2536 | EKT2506 | 2025-06-12 | aksesuar | aksesuar | ekt
EKT | UHH31-D076-400-100 | Хомут 7,6х400мм нейлон (100шт) IEK E-PRO | упак | KZT | 3161 | EKT2506 | 2025-06-12 | aksesuar | aksesuar | ekt
EKT | щт02230537 | Хомут 8,8х500мм нейлон (100шт) IEK !!! | шт | KZT | 4604 | EKT2506 | 2025-06-12 | aksesuar | aksesuar | ekt
EKT | UHH40-4-150-100 | Хомут с отверстием для крепления ХОК3,5х150 (100шт/упак) IEK E-PRO | упак | KZT | 862 | EKT2506 | 2025-06-12 | aksesuar | aksesuar | ekt |  |  |  | 100
EKT | UHL10-14-210-100-K02 | Хомут-липучка ХКл 14х210мм черный (100шт) IEK E-PRO | упак | KZT | 6599 | EKT2506 | 2025-06-12 | aksesuar | aksesuar | ekt
EKT | 311101035 | Стяжки стал. с покрытием СКС-П (316) 4,6*300 74891 Fortisflex КВТ NEW | упак | KZT | 10423 | EKT2506 | 2025-06-12 |  |  | ekt
EKT | 311101036 | Стяжки стал. с покрытием СКС-П (316) 4,6*400 74893 Fortisflex КВТ NEW | упак | KZT | 12631 | EKT2506 | 2025-06-12 |  |  | ekt
EKT | 311101037 | Стяжки стал. с покрытием СКС-П (316) 4,6*500 74894 Fortisflex КВТ NEW | упак | KZT | 14780 | EKT2506 | 2025-06-12 |  |  | ekt
EKT | 311100735 | Стяжки стальные с покрытием СКС-П (316) 4,6*200 Fortisflex КВТ 74889 NEW(100шт) | упак | KZT | 8189 | EKT2506 | 2025-06-12 |  |  | ekt
EKT | 311100736 | Стяжки стальные с покрытием СКС-П (316) 4,6*300 Fortisflex 74891 (100 шт) !!! | упак | KZT | 10130 | EKT2506 | 2025-06-12 |  |  | ekt
EKT | 311100737 | Стяжки стальные СКС (304) 4,6*150 Fortisflex КВТ 74909 NEW(100шт) | упак | KZT | 3934 | EKT2506 | 2025-06-12 |  |  | ekt
EKT | 311100738 | Стяжки стальные СКС (304) 4,6*200 Fortisflex КВТ 74910 NEW(100шт) | упак | KZT | 4351 | EKT2506 | 2025-06-12 |  |  | ekt
EKT | 311100739 | Стяжки стальные СКС (304) 4,6*300 Fortisflex КВТ 74912 NEW(100шт) | упак | KZT | 5292 | EKT2506 | 2025-06-12 |  |  | ekt
EKT | 311100740 | Стяжки стальные СКС (304) 4,6*400 Fortisflex КВТ 74914 NEW(100шт) | упак | KZT | 6201 | EKT2506 | 2025-06-12 |  |  | ekt
EKT | 311100741 | Стяжки стальные СКС (304) 4,6*500 Fortisflex КВТ 74915 NEW(100шт) | упак | KZT | 7072 | EKT2506 | 2025-06-12 |  |  | ekt
EKT | 311101027 | Стяжки стальные СКС (316) 4,6*150 74867 Fortisflex КВТ NEW | упак | KZT | 5939 | EKT2506 | 2025-06-12 |  |  | ekt
EKT | 311101028 | Стяжки стальные СКС (316) 4,6*200 74868 Fortisflex КВТ NEW | упак | KZT | 6607 | EKT2506 | 2025-06-12 |  |  | ekt
EKT | 311101029 | Стяжки стальные СКС (316) 4,6*250 74869 Fortisflex КВТ NEW | упак | KZT | 7350 | EKT2506 | 2025-06-12 |  |  | ekt
EKT | 311101030 | Стяжки стальные СКС (316) 4,6*300 74870 Fortisflex КВТ NEW | упак | KZT | 8093 | EKT2506 | 2025-06-12 |  |  | ekt
EKT | 311101031 | Стяжки стальные СКС (316) 4,6*400 74872 Fortisflex КВТ NEW | упак | KZT | 9536 | EKT2506 | 2025-06-12 |  |  | ekt
EKT | 311101032 | Стяжки стальные СКС (316) 4,6*500 74873 Fortisflex КВТ NEW | упак | KZT | 10931 | EKT2506 | 2025-06-12 |  |  | ekt
EKT | 311101033 | Стяжки стальные СКС (316) 7,9*300 74880 Fortisflex КВТ NEW | упак | KZT | 11802 | EKT2506 | 2025-06-12 |  |  | ekt
EKT | 311101034 | Стяжки стальные СКС (316) 7,9*400 74882 Fortisflex КВТ NEW | упак | KZT | 14063 | EKT2506 | 2025-06-12 |  |  | ekt
EKT | гл000028356 | Дюбель универсальный DPU // ЦК 10*50 | шт | KZT | 9 | EKT2506 | 2025-06-12 |  |  | ekt
EKT | гл000032810 | Дюбель хомут DAC для крепления кабеля // ЦК. 19*25 | шт | KZT | 6 | EKT2506 | 2025-06-12 | aksesuar | aksesuar | ekt
EKT | гл000032811 | Дюбель хомут DAC для крепления кабеля // ЦК. 5*10 | шт | KZT | 4 | EKT2506 | 2025-06-12 | aksesuar | aksesuar | ekt
EKT | гл000022676 | Дюбель-гвоздь DPH потайной // ЦК 6*40 | шт | KZT | 5 | EKT2506 | 2025-06-12 |  |  | ekt
EKT | гл000006339 | Дюбель-гвоздь DPH потайной // ЦК 6*60 | шт | KZT | 7 | EKT2506 | 2025-06-12 |  |  | ekt
EKT | гл000028291 | Монтажный прижимной фиксатор MCRR, круглый (с гвоздем) // ЦК. | шт | KZT | 6 | EKT2506 | 2025-06-12 |  |  | ekt
EKT | гл000032806 | Площадка для хомута, 20*20мм, форма и цвета в ассортименте// ЦК 20*20 | шт | KZT | 10 | EKT2506 | 2025-06-12 | termik | rele | ekt
EKT | гл000032808 | Площадка для хомута, 40х40мм, форма и цвета в ассортименте// ЦК 40*40 | шт | KZT | 20 | EKT2506 | 2025-06-12 | termik | rele | ekt
EKT | гл000028293 | Скоба для кабеля BCD, двойная (с гвоздем) // ЦК. | шт | KZT | 6 | EKT2506 | 2025-06-12 |  |  | ekt
EKT | 240100170 | Площадка (самоклеющаяся) 20х20 UNIT (100/20/160) | упак | KZT | 902 | EKT2506 | 2025-06-12 |  |  | ekt
EKT | 240100171 | Площадка (самоклеющаяся) 25х25 UNIT (100) | упак | KZT | 1292 | EKT2506 | 2025-06-12 |  |  | ekt
EKT | 240100172 | Площадка (самоклеющаяся) 30х30 UNIT (100/70) | упак | KZT | 1614 | EKT2506 | 2025-06-12 |  |  | ekt
EKT | 240100173 | Площадка (самоклеющаяся) 40х40 UNIT (100) | упак | KZT | 2595 | EKT2506 | 2025-06-12 |  |  | ekt
EKT | 240100195 | Площадка ПМ 22х16х4мм под винт белая UNIT (100/10/100) | упак | KZT | 1466 | EKT2506 | 2025-06-12 |  |  | ekt
EKT | 240100210 | Площадка ПМ 22х16х4мм под винт ЧЕРНАЯ UNIT (100/100) | упак | KZT | 1518 | EKT2506 | 2025-06-12 |  |  | ekt
EKT | 240100211 | Площадка ПМ 22х16х6 мм под винт ЧЕРНАЯ UNIT (100/100) | упак | KZT | 1547 | EKT2506 | 2025-06-12 |  |  | ekt
EKT | 240100196 | Площадка ПМ 22х16х6мм под винт белая UNIT (100/100) | упак | KZT | 1466 | EKT2506 | 2025-06-12 |  |  | ekt
EKT | 240100015 | Площадка (самоклеющаяся) 20х20 IEK (100) | упак | KZT | 1157 | EKT2506 | 2025-06-12 |  |  | ekt
EKT | 240100016 | Площадка (самоклеющаяся) 25х25 IEK (100) | упак | KZT | 1358 | EKT2506 | 2025-06-12 |  |  | ekt
EKT | 240100020 | Площадка (самоклеющаяся) 30х30 IEK (100) | упак | KZT | 1690 | EKT2506 | 2025-06-12 |  |  | ekt
EKT | 240100025 | Площадка (самоклеющаяся) 40х40 IEK (100) | упак | KZT | 2819 | EKT2506 | 2025-06-12 |  |  | ekt
EKT | 240100095 | Площадка (самоклеющаяся) черная 20х20 IEK (100) | упак | KZT | 1157 | EKT2506 | 2025-06-12 |  |  | ekt
EKT | 240100096 | Площадка (самоклеющаяся) черная 25х25 IEK (100) | упак | KZT | 1212 | EKT2506 | 2025-06-12 |  |  | ekt
EKT | 240100097 | Площадка (самоклеющаяся) черная 30х30 IEK (100) | упак | KZT | 1696 | EKT2506 | 2025-06-12 |  |  | ekt
EKT | 240100209 | Площадка (самоклеющаяся) черная 40х40 IEK (100) | упак | KZT | 2752 | EKT2506 | 2025-06-12 |  |  | ekt
EKT | 240100189 | Площадка ПМ 22х16х4мм под винт белая IEK (100) | упак | KZT | 1591 | EKT2506 | 2025-06-12 |  |  | ekt
EKT | 240100190 | Площадка ПМ 22х16х6мм под винт белая IEK (100) | упак | KZT | 1591 | EKT2506 | 2025-06-12 |  |  | ekt
EKT | 240200076 | КРУГЛАЯ СКОБА 4мм UNIT (100/500) | упак | KZT | 206 | EKT2506 | 2025-06-12 |  |  | ekt
EKT | 240200077 | КРУГЛАЯ СКОБА 6мм UNIT (100/500) | упак | KZT | 245 | EKT2506 | 2025-06-12 |  |  | ekt
EKT | 240200071 | КРУГЛАЯ СКОБА 7 мм UNIT (100/250) | упак | KZT | 243 | EKT2506 | 2025-06-12 |  |  | ekt
EKT | 240200072 | КРУГЛАЯ СКОБА 8 мм UNIT (100/250) | упак | KZT | 299 | EKT2506 | 2025-06-12 |  |  | ekt
EKT | 240200073 | КРУГЛАЯ СКОБА 9 мм UNIT (100/200) | упак | KZT | 346 | EKT2506 | 2025-06-12 |  |  | ekt
EKT | 240200074 | КРУГЛАЯ СКОБА 10 мм UNIT (100/200) | упак | KZT | 375 | EKT2506 | 2025-06-12 |  |  | ekt
EKT | 240200075 | КРУГЛАЯ СКОБА 12 мм UNIT (100/150) | упак | KZT | 457 | EKT2506 | 2025-06-12 |  |  | ekt
EKT | 240200079 | КРУГЛАЯ СКОБА 16мм UNIT (100/100) | упак | KZT | 726 | EKT2506 | 2025-06-12 |  |  | ekt
EKT | 240200084 | ПЛОСКАЯ СКОБА 6мм UNIT (100/500) | упак | KZT | 217 | EKT2506 | 2025-06-12 |  |  | ekt
EKT | 240200066 | ПЛОСКАЯ СКОБА 7 мм UNIT (100/500) | упак | KZT | 235 | EKT2506 | 2025-06-12 |  |  | ekt
EKT | 240200067 | ПЛОСКАЯ СКОБА 8 мм UNIT (100/300) | упак | KZT | 282 | EKT2506 | 2025-06-12 |  |  | ekt
EKT | 240200068 | ПЛОСКАЯ СКОБА 9 мм UNIT (100/250) | упак | KZT | 314 | EKT2506 | 2025-06-12 |  |  | ekt
EKT | 240200069 | ПЛОСКАЯ СКОБА 10 мм UNIT (100/200) | упак | KZT | 324 | EKT2506 | 2025-06-12 |  |  | ekt
EKT | 240200070 | ПЛОСКАЯ СКОБА 12 мм UNIT (100/200) | упак | KZT | 424 | EKT2506 | 2025-06-12 |  |  | ekt
EKT | 240200088 | ПЛОСКАЯ СКОБА 14 мм UNIT (100) | упак | KZT | 514 | EKT2506 | 2025-06-12 |  |  | ekt
EKT | 240200033 | Круглая скоба 4мм IEK (100) | упак | KZT | 230 | EKT2506 | 2025-06-12 |  |  | ekt
EKT | 240200065 | Круглая скоба 4мм IEK (20шт) !!! | упак | KZT | 78 | EKT2506 | 2025-06-12 |  |  | ekt
EKT | 240200003 | Круглая скоба 6мм IEK (100) | упак | KZT | 248 | EKT2506 | 2025-06-12 |  |  | ekt
EKT | 240200005 | Круглая скоба 7мм IEK (100) | упак | KZT | 264 | EKT2506 | 2025-06-12 |  |  | ekt
EKT | 240200007 | Круглая скоба 8мм IEK (100) | упак | KZT | 329 | EKT2506 | 2025-06-12 |  |  | ekt
EKT | 240200009 | Круглая скоба 9мм IEK (100) | упак | KZT | 379 | EKT2506 | 2025-06-12 |  |  | ekt
EKT | 240200011 | Круглая скоба 10мм IEK (100) | упак | KZT | 408 | EKT2506 | 2025-06-12 |  |  | ekt
EKT | 240200014 | Круглая скоба 12мм IEK (100) | упак | KZT | 510 | EKT2506 | 2025-06-12 |  |  | ekt
EKT | 240200017 | Круглая скоба 16мм IEK (100) | упак | KZT | 877 | EKT2506 | 2025-06-12 |  |  | ekt
EKT | 240200031 | Плоская скоба 6мм IEK (100) | упак | KZT | 234 | EKT2506 | 2025-06-12 |  |  | ekt
EKT | 240200006 | Плоская скоба 7 мм IEK (100) | упак | KZT | 252 | EKT2506 | 2025-06-12 |  |  | ekt
EKT | 240200008 | Плоская скоба 8мм IEK (100) | упак | KZT | 302 | EKT2506 | 2025-06-12 |  |  | ekt
EKT | 240200010 | Плоская скоба 9мм IEK (100) | упак | KZT | 341 | EKT2506 | 2025-06-12 |  |  | ekt
EKT | 240200012 | Плоская скоба 10мм IEK (100) | упак | KZT | 346 | EKT2506 | 2025-06-12 |  |  | ekt
EKT | 240200029 | Плоская скоба 12мм IEK (100) | упак | KZT | 437 | EKT2506 | 2025-06-12 |  |  | ekt
EKT | 240200032 | Плоская скоба 14мм IEK (100) | упак | KZT | 559 | EKT2506 | 2025-06-12 |  |  | ekt
EKT | 240200052 | Скоба 20мм круглая пластиковая (100шт) IEK E-PRO | упак | KZT | 1336 | EKT2506 | 2025-06-12 |  |  | ekt
EKT | USK21-05-100 | Скоба 5мм плоская пластиковая (100шт) IEK E-PRO | упак | KZT | 226 | EKT2506 | 2025-06-12 |  |  | ekt
EKT | 2331812 | Хомут кабельный 2,5x100 мм, полиамид чёрн, УФ стойкий (100 шт/уп) E-PRO | шт | KZT | 12 | EKT2506 | 2025-06-12 | kablo | kablo | ekt |  |  |  |  | 100
EKT | 2331818 | Хомут кабельный 2,5x150 мм, полиамид чёрн, УФ стойкий (100 шт/уп) E-PRO | шт | KZT | 15 | EKT2506 | 2025-06-12 | kablo | kablo | ekt |  |  |  |  | 150
EKT | 2331824 | Хомут кабельный 2,5x200 мм, полиамид чёрн, УФ стойкий (100 шт/уп) E-PRO | шт | KZT | 21 | EKT2506 | 2025-06-12 | kablo | kablo | ekt |  |  |  |  | 200
EKT | 2331844 | Хомут кабельный 3.6х290 мм, полиамид устойчив к УФ, черный (упаковка 100 шт) E-PRO | шт | KZT | 45 | EKT2506 | 2025-06-12 | kablo | kablo | ekt |  |  |  |  | 290
EKT | 2331924 | Хомут кабельный 7.6х380 мм, полиамид устойчивый к УФ, черный (упаковка 100 шт) E-PRO | шт | KZT | 152 | EKT2506 | 2025-06-12 | kablo | kablo | ekt |  |  |  |  | 380
EKT | 311101134 | Стяжки нейлоновые КСС 3*100 б (100шт) 49391Fortisflex NEW | упак | KZT | 235 | EKT2506 | 2025-06-12 |  |  | ekt
EKT | 311101149 | Стяжки нейлоновые КСС 3*100 ч (100шт) 49406 Fortisflex КВТ NEW | упак | KZT | 235 | EKT2506 | 2025-06-12 |  |  | ekt
EKT | 311101135 | Стяжки нейлоновые КСС 3*150 б (100шт) 49393 Fortisflex КВТ NEW | упак | KZT | 335 | EKT2506 | 2025-06-12 |  |  | ekt
EKT | 311101150 | Стяжки нейлоновые КСС 3*150 ч (100шт) 49408 Fortisflex КВТ NEW | упак | KZT | 335 | EKT2506 | 2025-06-12 |  |  | ekt
EKT | 311101136 | Стяжки нейлоновые КСС 3*200 б (100шт) 49394 Fortisflex КВТ NEW | упак | KZT | 460 | EKT2506 | 2025-06-12 |  |  | ekt
EKT | 311101151 | Стяжки нейлоновые КСС 3*200 ч (100шт) 49409 Fortisflex КВТ NEW | упак | KZT | 460 | EKT2506 | 2025-06-12 |  |  | ekt
EKT | 311101132 | Стяжки нейлоновые КСС 3*60 б (100шт) 57871 Fortisflex КВТ NEW !!! | упак | KZT | 130 | EKT2506 | 2025-06-12 |  |  | ekt
EKT | 311101133 | Стяжки нейлоновые КСС 3*80 б (100шт) 50272 Fortisflex КВТ NEW | упак | KZT | 169 | EKT2506 | 2025-06-12 |  |  | ekt
EKT | 311101148 | Стяжки нейлоновые КСС 3*80 ч (100шт) 50275 Fortisflex КВТ NEW | упак | KZT | 169 | EKT2506 | 2025-06-12 |  |  | ekt
EKT | 311101137 | Стяжки нейлоновые КСС 4*150 б (100шт) 49395 Fortisflex КВТ NEW | упак | KZT | 523 | EKT2506 | 2025-06-12 |  |  | ekt
EKT | 311101152 | Стяжки нейлоновые КСС 4*150 ч (100шт) 49410 Fortisflex КВТ NEW | упак | KZT | 523 | EKT2506 | 2025-06-12 |  |  | ekt
EKT | 311101138 | Стяжки нейлоновые КСС 4*200 б (100шт) 49397 Fortisflex КВТ NEW | упак | KZT | 729 | EKT2506 | 2025-06-12 |  |  | ekt
EKT | 311101153 | Стяжки нейлоновые КСС 4*200 ч (100шт) 49411 Fortisflex КВТ NEW | упак | KZT | 729 | EKT2506 | 2025-06-12 |  |  | ekt
EKT | 311101139 | Стяжки нейлоновые КСС 4*250 б (100шт) 49398 Fortisflex КВТ NEW | упак | KZT | 941 | EKT2506 | 2025-06-12 |  |  | ekt
EKT | 311101154 | Стяжки нейлоновые КСС 4*250 ч (100шт) 49412 Fortisflex КВТ NEW | упак | KZT | 941 | EKT2506 | 2025-06-12 |  |  | ekt
EKT | 311101140 | Стяжки нейлоновые КСС 4*300 б (100шт) 49399 Fortisflex КВТ NEW | упак | KZT | 1098 | EKT2506 | 2025-06-12 |  |  | ekt
EKT | 311101155 | Стяжки нейлоновые КСС 4*300 ч (100шт) 49413 Fortisflex КВТ NEW | упак | KZT | 1098 | EKT2506 | 2025-06-12 |  |  | ekt
EKT | 311101141 | Стяжки нейлоновые КСС 4*370 б (100шт) 49400 Fortisflex КВТ NEW | упак | KZT | 1355 | EKT2506 | 2025-06-12 |  |  | ekt
EKT | 311101156 | Стяжки нейлоновые КСС 4*370 ч (100шт) 49414 Fortisflex КВТ NEW | упак | KZT | 1355 | EKT2506 | 2025-06-12 |  |  | ekt
EKT | 311101142 | Стяжки нейлоновые КСС 5*200 б (100шт) 49401 Fortisflex КВТ NEW | упак | KZT | 960 | EKT2506 | 2025-06-12 |  |  | ekt
EKT | 311101157 | Стяжки нейлоновые КСС 5*200 ч (100шт) 49415 Fortisflex КВТ NEW | упак | KZT | 960 | EKT2506 | 2025-06-12 |  |  | ekt
EKT | 311101143 | Стяжки нейлоновые КСС 5*250 б (100шт) 49402 Fortisflex КВТ NEW | упак | KZT | 1208 | EKT2506 | 2025-06-12 |  |  | ekt
EKT | 311101158 | Стяжки нейлоновые КСС 5*250 ч (100шт) 49416 Fortisflex КВТ NEW | упак | KZT | 1208 | EKT2506 | 2025-06-12 |  |  | ekt
EKT | 311101144 | Стяжки нейлоновые КСС 5*300 б (100шт) 49404 Fortisflex КВТ NEW | упак | KZT | 1484 | EKT2506 | 2025-06-12 |  |  | ekt
EKT | 311101159 | Стяжки нейлоновые КСС 5*300 ч (100шт) 49417 Fortisflex КВТ NEW | упак | KZT | 1484 | EKT2506 | 2025-06-12 |  |  | ekt
EKT | 311101160 | Стяжки нейлоновые КСС 5*350 ч (100шт) 49418 Fortisflex КВТ NEW | упак | KZT | 1783 | EKT2506 | 2025-06-12 |  |  | ekt
EKT | 311101145 | Стяжки нейлоновые КСС 5*400 б (100шт) 49787 Fortisflex КВТ NEW | упак | KZT | 2121 | EKT2506 | 2025-06-12 |  |  | ekt
EKT | 311101161 | Стяжки нейлоновые КСС 5*400 ч (100шт) 49790 Fortisflex КВТ NEW | упак | KZT | 2121 | EKT2506 | 2025-06-12 |  |  | ekt
EKT | 311101146 | Стяжки нейлоновые КСС 5*500 б (100шт) 59155 Fortisflex КВТ NEW | упак | KZT | 2770 | EKT2506 | 2025-06-12 |  |  | ekt
EKT | 311101162 | Стяжки нейлоновые КСС 5*500 ч (100шт) 59157 Fortisflex КВТ NEW | упак | KZT | 2770 | EKT2506 | 2025-06-12 |  |  | ekt
EKT | 311101163 | Стяжки нейлоновые КСС 8*400 ч (100шт) 50285 Fortisflex КВТ NEW | упак | KZT | 3867 | EKT2506 | 2025-06-12 |  |  | ekt
EKT | 311101147 | Стяжки нейлоновые КСС 8*500 б (100шт) 50013 Fortisflex КВТ NEW | упак | KZT | 4659 | EKT2506 | 2025-06-12 |  |  | ekt
EKT | 311101164 | Стяжки нейлоновые КСС 8*500 ч (100шт) 50287 Fortisflex КВТ NEW | упак | KZT | 4659 | EKT2506 | 2025-06-12 |  |  | ekt
EKT | 311101167 | Стяжки нейлоновые КСС 9*1020ч (100шт) 56667 Fortisflex КВТ NEW | упак | KZT | 14987 | EKT2506 | 2025-06-12 |  |  | ekt
EKT | 311101165 | Стяжки нейлоновые КСС 9*550 ч (100шт) 80007 Fortisflex КВТ NEW | упак | KZT | 6291 | EKT2506 | 2025-06-12 |  |  | ekt
EKT | 311101166 | Стяжки нейлоновые КСС 9*760ч (100шт) 59158 Fortisflex КВТ NEW | упак | KZT | 11034 | EKT2506 | 2025-06-12 |  |  | ekt
EKT | 2205041 | Держатель кабеля двусторонний для 10 шт кабеля 3x1,5 мм, M6, серый, 50 шт/уп E-PRO | шт | KZT | 339 | EKT2506 | 2025-06-12 |  |  | ekt
EKT | 2205033 | Держатель кабеля двусторонний для 16 шт проводов 3x1,5 мм, M6,25 шт/уп, OBO Bettermann E-PRO | шт | KZT | 525 | EKT2506 | 2025-06-12 | kablo | kablo | ekt |  |  |  |  | 1.5
EKT | 220100170 | Держатель кабеля Двусторонний Прямой монтаж БЕЛЫЙ (20/120 ) Промрукав NEW | шт | KZT | 210 | EKT2506 | 2025-06-12 |  |  | ekt
EKT | 280300952 | Держатель кабеля Двусторонний Прямой монтаж СЕРЫЙ (20/120 ) Промрукав NEW | шт | KZT | 210 | EKT2506 | 2025-06-12 |  |  | ekt
EKT | 280300953 | Держатель кабеля Двусторонний Прямой монтаж ЧЕРНЫЙ (20/120 ) Промрукав NEW | шт | KZT | 210 | EKT2506 | 2025-06-12 |  |  | ekt
EKT | 220100169 | Держатель кабеля Односторонний Прямой монтаж БЕЛЫЙ (20/240 ) Промрукав NEW | шт | KZT | 120 | EKT2506 | 2025-06-12 |  |  | ekt
EKT | 280300954 | Держатель кабеля Односторонний Прямой монтаж СЕРЫЙ (20/240 ) Промрукав NEW | шт | KZT | 120 | EKT2506 | 2025-06-12 |  |  | ekt
EKT | 280300955 | Держатель кабеля Односторонний Прямой монтаж ЧЕРНЫЙ (20/240 ) Промрукав NEW | шт | KZT | 120 | EKT2506 | 2025-06-12 |  |  | ekt
EKT | 220100199 | Держатель плоского кабеля двусторонний для прямого монтажа на 12 мест белый (20/260) Промрукав NEW | шт | KZT | 180 | EKT2506 | 2025-06-12 |  |  | ekt
EKT | 220100200 | Держатель плоского кабеля двусторонний для прямого монтажа на 12 мест серый (20/260) Промрукав NEW | шт | KZT | 180 | EKT2506 | 2025-06-12 |  |  | ekt
EKT | 220100201 | Держатель плоского кабеля двусторонний для прямого монтажа на 12 мест черный (20/260) Промрукав NEW | шт | KZT | 180 | EKT2506 | 2025-06-12 |  |  | ekt
EKT | 220100202 | Держатель плоского кабеля двусторонний для прямого монтажа на 8 мест белый (20/300) Промрукав NEW | шт | KZT | 120 | EKT2506 | 2025-06-12 |  |  | ekt
EKT | 220100203 | Держатель плоского кабеля двусторонний для прямого монтажа на 8 мест серый (20/300) Промрукав NEW | шт | KZT | 120 | EKT2506 | 2025-06-12 |  |  | ekt
EKT | 220100204 | Держатель плоского кабеля двусторонний для прямого монтажа на 8 мест черный (20/300) Промрукав NEW | шт | KZT | 120 | EKT2506 | 2025-06-12 |  |  | ekt
EKT | 311101357 | Аккумуляторный монтажный инструмент TOUA DCCN40-A | шт | KZT | 218490 | EKT2506 | 2025-06-12 |  |  | ekt
EKT | 311101368 | Газовый баллон TOUA | шт | KZT | 2090 | EKT2506 | 2025-06-12 |  |  | ekt
EKT | 220100217 | Газовый монтажный пистолет TOUA GSN40F | шт | KZT | 149490 | EKT2506 | 2025-06-12 |  |  | ekt
EKT | 311101358 | Газовый монтажный пистолет TOUA GSN50 | шт | KZT | 149490 | EKT2506 | 2025-06-12 |  |  | ekt
EKT | 311101359 | Газовый монтажный пистолет TOUA GSN50C | шт | KZT | 149490 | EKT2506 | 2025-06-12 |  |  | ekt
EKT | 220100216 | Газовый монтажный пистолет TOUA GSNF1 | шт | KZT | 149490 | EKT2506 | 2025-06-12 |  |  | ekt
EKT | 311101360 | Дюбель гвозди 2,9*19мм усиленные для монтажного пистолета (1000) | упак | KZT | 4310 | EKT2506 | 2025-06-12 |  |  | ekt
EKT | 311101361 | Дюбель гвозди 2,9*22мм усиленные для монтажного пистолета (1000) | упак | KZT | 4310 | EKT2506 | 2025-06-12 |  |  | ekt
EKT | 311101362 | Дюбель гвозди 2,9*25мм усиленные для монтажного пистолета (1000) | упак | KZT | 4310 | EKT2506 | 2025-06-12 |  |  | ekt
EKT | 311101363 | Дюбель гвозди 2,9*27мм усиленные для монтажного пистолета (1000) | упак | KZT | 4310 | EKT2506 | 2025-06-12 |  |  | ekt
EKT | 220100218 | Дюбель гвозди 2,9*38мм усиленные для монтажного пистолета (1000) | упак | KZT | 6150 | EKT2506 | 2025-06-12 |  |  | ekt
EKT | 311101364 | Дюбель гвозди 3,0*19мм кованые для монтажного пистолета (1000) | упак | KZT | 5658 | EKT2506 | 2025-06-12 |  |  | ekt
EKT | 311101366 | Дюбель гвозди 3,0*19мм кованые с ребрами жесткости для монтажного пистолета (1000) | упак | KZT | 6150 | EKT2506 | 2025-06-12 |  |  | ekt
EKT | 311101365 | Дюбель гвозди 3,0*22мм кованые для монтажного пистолета (1000) | упак | KZT | 5904 | EKT2506 | 2025-06-12 |  |  | ekt
EKT | 311101367 | Дюбель гвозди 3,0*22мм кованые с ребрами жесткости для монтажного пистолета (1000) | упак | KZT | 6396 | EKT2506 | 2025-06-12 |  |  | ekt
EKT | 220100198 | Пистолет газовый монтажный гвоздезабивной 90 Дж. 7,2В Промрукав NEW | шт | KZT | 137254 | EKT2506 | 2025-06-12 |  |  | ekt
EKT | 220100179 | 60-0110 Коробка распред.70х50 (HF) Прямой монтаж. Двухкомпонентная (168) Промрукав NEW | шт | KZT | 317 | EKT2506 | 2025-06-12 |  |  | ekt
EKT | 220100178 | 60-0110-9005 Коробка распред.70х50 (HF) Прямой монтаж. Двухкомпонентная ЧЕРНАЯ (168) Промрукав NEW | шт | KZT | 317 | EKT2506 | 2025-06-12 |  |  | ekt
EKT | 220100174 | 60-0200 Коробка распред.70х70х40 (HF) Прямой монтаж. Двухкомпонентная (150) Промрукав NEW | шт | KZT | 387 | EKT2506 | 2025-06-12 |  |  | ekt
EKT | 220100175 | 60-0200-9005 Коробка распред.70х70х40 (HF) Прямой монтаж.Двухкомпонентная ЧЕРНАЯ (150) Промрукав NEW | шт | KZT | 387 | EKT2506 | 2025-06-12 |  |  | ekt
EKT | 030300503 | 60-0210 Коробка распред. 80х80х40 (HF) Прямой монтаж. Двухкомпонентная (132) Промрукав NEW | шт | KZT | 495 | EKT2506 | 2025-06-12 |  |  | ekt
EKT | 220100176 | 60-0210-9005 Коробка распред.80х80х40 (HF) Прямой монтаж.Двухкомпонентная ЧЕРНАЯ (132) Промрукав NEW | шт | KZT | 495 | EKT2506 | 2025-06-12 |  |  | ekt
EKT | 030300502 | 60-0300 Коробка распред.100х100х50 (HF) Прямой монтаж. Двухкомпонентная (66) Промрукав NEW | шт | KZT | 620 | EKT2506 | 2025-06-12 |  |  | ekt
EKT | 220100177 | 60-0300-9005 Коробка распред.100х100х50(HF) Прямой монтаж.Двухкомпонентная ЧЕРНАЯ (66) Промрукав NEW | шт | KZT | 620 | EKT2506 | 2025-06-12 |  |  | ekt
EKT | 030300504 | 60-0303 Коробка распред.100х100х40(HF) Прямой монтаж.Двухкомпонентная (90) Промрукав NEW | шт | KZT | 620 | EKT2506 | 2025-06-12 |  |  | ekt
EKT | 030300505 | 60-0303-9005 Коробка распред.100х100х40(HF) Прямой монтаж.Двухкомпонентная ЧЕРНАЯ (90) Промрукав NEW | шт | KZT | 620 | EKT2506 | 2025-06-12 |  |  | ekt
EKT | 220100181 | 60-0500-9003 Коробка распред.100х100х50(HF) для видеокамер Двухкомпонентная БЕЛАЯ (20) Промрукав NEW | шт | KZT | 2007 | EKT2506 | 2025-06-12 |  |  | ekt
EKT | 220100180 | 60-0500-9005 Коробка распред100х100х50(HF) для видеокамер Двухкомпонентная ЧЕРНАЯ (20) Промрукав NEW | шт | KZT | 2007 | EKT2506 | 2025-06-12 |  |  | ekt
EKT | 220100188 | Компаунд полиуретановый электроизоляционный марка 10 (400г/уп) Промрукав NEW | шт | KZT | 10621 | EKT2506 | 2025-06-12 |  |  | ekt
EKT | 220100189 | Компаунд силиконовый электроизоляционный в бутылях (500г/уп) Промрукав NEW | шт | KZT | 8021 | EKT2506 | 2025-06-12 |  |  | ekt
EKT | 220100135 | Крепеж-клипса для труб d16 мм. Прямой монтаж. СЕРАЯ (100/1100) Промрукав NEW | шт | KZT | 25 | EKT2506 | 2025-06-12 |  |  | ekt
EKT | 220100137 | Крепеж-клипса для труб d16 мм. Прямой монтаж. ЧЕРНАЯ (100/1100 ) Промрукав NEW | шт | KZT | 26 | EKT2506 | 2025-06-12 |  |  | ekt
EKT | 220100136 | Крепеж-клипса для труб d20 мм. Прямой монтаж. СЕРАЯ (100/1100 ) Промрукав NEW | шт | KZT | 25 | EKT2506 | 2025-06-12 |  |  | ekt
EKT | 220100138 | Крепеж-клипса для труб d20 мм. Прямой монтаж. ЧЕРНАЯ (100/1100 ) Промрукав NEW | шт | KZT | 28 | EKT2506 | 2025-06-12 |  |  | ekt
EKT | 220100159 | Крепеж-клипса для труб d25 мм. Прямой монтаж. СЕРАЯ (100/700 ) Промрукав NEW | шт | KZT | 35 | EKT2506 | 2025-06-12 |  |  | ekt
EKT | 220100161 | Крепеж-клипса для труб d25 мм. Прямой монтаж. ЧЕРНАЯ (100/700 ) Промрукав NEW | шт | KZT | 37 | EKT2506 | 2025-06-12 |  |  | ekt
EKT | 220100160 | Крепеж-клипса для труб d32 мм. Прямой монтаж. СЕРАЯ (25/500 ) Промрукав NEW | шт | KZT | 62 | EKT2506 | 2025-06-12 |  |  | ekt
EKT | 220100162 | Крепеж-клипса для труб d32 мм. Прямой монтаж. ЧЕРНАЯ (25/500 ) Промрукав NEW | шт | KZT | 65 | EKT2506 | 2025-06-12 |  |  | ekt
EKT | 220100191 | Крепеж-клипса для труб для прямого монтажа оранжевая d16 мм (100шт/1100шт уп/кор) Промрукав NEW | шт | KZT | 26 | EKT2506 | 2025-06-12 |  |  | ekt
EKT | 220100190 | Крепеж-клипса для труб для прямого монтажа оранжевая d20 мм (100шт/1100уп) Промрукав NEW | шт | KZT | 28 | EKT2506 | 2025-06-12 |  |  | ekt
EKT | 220100192 | Крепеж-клипса для труб для прямого монтажа оранжевая d25 мм (100шт/700шт уп/кор) Промрукав NEW | шт | KZT | 44 | EKT2506 | 2025-06-12 |  |  | ekt
EKT | 220100193 | Крепеж-клипса для труб для прямого монтажа оранжевая d32 мм (25шт/500шт уп/кор) Промрукав NEW | шт | KZT | 64 | EKT2506 | 2025-06-12 |  |  | ekt
EKT | 220100194 | Крепеж-клипса для труб для прямого монтажа синяя d16 мм (100шт/1100шт уп/кор) Промрукав NEW | шт | KZT | 26 | EKT2506 | 2025-06-12 |  |  | ekt
EKT | 220100195 | Крепеж-клипса для труб для прямого монтажа синяя d20 мм (100шт/1100уп) Промрукав NEW | шт | KZT | 27 | EKT2506 | 2025-06-12 |  |  | ekt
EKT | 220100197 | Крепеж-клипса для труб для прямого монтажа синяя d25 мм (100шт/700шт уп/кор) Промрукав NEW | шт | KZT | 36 | EKT2506 | 2025-06-12 |  |  | ekt
EKT | 220100196 | Крепеж-клипса для труб для прямого монтажа синяя d32 мм (25шт/500шт уп/кор) Промрукав NEW | шт | KZT | 64 | EKT2506 | 2025-06-12 |  |  | ekt
EKT | 220100211 | Скоба металл 1-лапковая СМО d19-20мм для монтажного пистолета без отверстий (100/1200) Промрукав NE | шт | KZT | 37 | EKT2506 | 2025-06-12 |  |  | ekt
EKT | 220100210 | Скоба металл 1-лапковая СМО d16-17мм для монтажного пистолета без отверстий (100/1600) Промрукав NEW | шт | KZT | 29 | EKT2506 | 2025-06-12 |  |  | ekt
EKT | 220100212 | Скоба металл 1-лапковая СМО d21-22мм для монтажного пистолета без отверстий (100/1000) Промрукав NEW | шт | KZT | 40 | EKT2506 | 2025-06-12 |  |  | ekt
EKT | 220100213 | Скоба металл 1-лапковая СМО d25-26мм для монтажного пистолета без отверстий (100/800) Промрукав NEW | шт | KZT | 46 | EKT2506 | 2025-06-12 |  |  | ekt
EKT | 220100214 | Скоба металл 1-лапковая СМО d31-32мм для монтажного пистолета без отверстий (50/300) Промрукав NEW | шт | KZT | 54 | EKT2506 | 2025-06-12 |  |  | ekt
EKT | 220100205 | Скоба металл 2-лапковая СМД 16-17мм для монтажного пистолета без отверстий (100/1000) Промрукав NEW | шт | KZT | 38 | EKT2506 | 2025-06-12 |  |  | ekt
EKT | 220100206 | Скоба металл 2-лапковая СМД 19-20мм для монтажного пистолета без отверстий (100/800) Промрукав NEW | шт | KZT | 43 | EKT2506 | 2025-06-12 |  |  | ekt
EKT | 220100207 | Скоба металл 2-лапковая СМД d21-22мм для монтажного пистолета без отверстий (100/800) Промрукав NEW | шт | KZT | 47 | EKT2506 | 2025-06-12 |  |  | ekt
EKT | 220100208 | Скоба металл 2-лапковая СМД d25-26мм для монтажного пистолета без отверстий) (100/600) Промрукав NEW | шт | KZT | 53 | EKT2506 | 2025-06-12 |  |  | ekt
EKT | 220100209 | Скоба металл 2-лапковая СМД d31-32мм для монтажного пистолета без отверстий (50/500) Промрукав NEW | шт | KZT | 63 | EKT2506 | 2025-06-12 |  |  | ekt
EKT | 220100163 | Крепеж-скоба пластиковая d16 мм. Односторонняя. Прямой монтаж. СЕРАЯ (50/750 ) Промрукав NEW | шт | KZT | 22 | EKT2506 | 2025-06-12 |  |  | ekt
EKT | 220100166 | Крепеж-скоба пластиковая d16 мм. Односторонняя. Прямой монтаж. ЧЕРНАЯ (50/750 ) Промрукав NEW | шт | KZT | 22 | EKT2506 | 2025-06-12 |  |  | ekt
EKT | 220100164 | Крепеж-скоба пластиковая d20 мм. Односторонняя. Прямой монтаж. СЕРАЯ (50/600 ) Промрукав NEW | шт | KZT | 23 | EKT2506 | 2025-06-12 |  |  | ekt
EKT | 220100167 | Крепеж-скоба пластиковая d20 мм. Односторонняя. Прямой монтаж. ЧЕРНАЯ (50/600 ) Промрукав NEW | шт | KZT | 23 | EKT2506 | 2025-06-12 |  |  | ekt
EKT | 220100168 | Крепеж-скоба пластиковая d25 мм. Односторонняя. Прямой монтаж. ЧЕРНАЯ (50/450 ) Промрукав NEW | шт | KZT | 31 | EKT2506 | 2025-06-12 |  |  | ekt
EKT | 220100165 | Крепеж-скоба пластиковая односторон для прямого монтажа серая d25 мм (50/450 ) Промрукав NEW | шт | KZT | 31 | EKT2506 | 2025-06-12 |  |  | ekt
EKT | 220100172 | Площадка под стяжку Прямой монтаж. БЕЛАЯ (100/2000 ) Промрукав NEW | шт | KZT | 18 | EKT2506 | 2025-06-12 |  |  | ekt
EKT | 220100171 | Площадка под стяжку Прямой монтаж. ЧЕРНАЯ (100/2000 ) Промрукав NEW | шт | KZT | 18 | EKT2506 | 2025-06-12 |  |  | ekt
EKT | 220100173 | Площадка под стяжку УСИЛЕННАЯ Прямой монтаж. ЧЕРНАЯ (50/750 ) Промрукав NEW | шт | KZT | 18 | EKT2506 | 2025-06-12 |  |  | ekt
EKT | 5025206 | Держатель полосы 30 мм, с шурупом и распоркой, горячее цинкование E-PRO | шт | KZT | 1939 | EKT2506 | 2025-06-12 |  |  | ekt
EKT | 5033039 | Держатель полосы E-PRO | шт | KZT | 2048 | EKT2506 | 2025-06-12 |  |  | ekt
EKT | 5030242 | Держатель полосы E-PRO | шт | KZT | 1409 | EKT2506 | 2025-06-12 |  |  | ekt
EKT | 5202510 | Держатель проволоки D 8 мм на угловой конёк кровли, под кровельные саморезы, сталь нержав. E-PRO | шт | KZT | 8094 | EKT2506 | 2025-06-12 |  |  | ekt
EKT | 5218700 | Держатель проволоки D 8-10 мм на плоской кровле, с мороз. бетоном, полиамид/полиэтилен чёрный E-PRO | шт | KZT | 1599 | EKT2506 | 2025-06-12 |  |  | ekt
EKT | 5207460 | Держатель проволоки D 8-10 мм, безболтовой, монтажная высота h=30 мм, полиамид E-PRO | шт | KZT | 520 | EKT2506 | 2025-06-12 |  |  | ekt
EKT | 5229960 | Держатель проволоки D 8-10 мм, сталь горячеоцинкованная E-PRO | шт | KZT | 1831 | EKT2506 | 2025-06-12 |  |  | ekt
EKT | 5202515 | Держатель проволоки коньковый E-PRO | шт | KZT | 4900 | EKT2506 | 2025-06-12 |  |  | ekt
EKT | 5335140 | Зажим продольный соединительный проволоки D 8-10 мм со стержнем заземления E-PRO | шт | KZT | 3781 | EKT2506 | 2025-06-12 | klemens | klemens | ekt |  |  | 0.583 |  | 8
EKT | 3158640 | Комплект Болт+Шайба+Гайка M8x30 мм E-PRO | шт | KZT | 557 | EKT2506 | 2025-06-12 |  |  | ekt
EKT | 2360055 | Лента антикоррозионная, L=10 м, ширина 50 мм, петролатум E-PRO | шт | KZT | 5918 | EKT2506 | 2025-06-12 |  |  | ekt
EKT | 3041212 | Наконечник для стержня заземления D 20 мм ST и BP E-PRO | шт | KZT | 1057 | EKT2506 | 2025-06-12 | pabuc | pabuc | ekt |  |  |  |  | 20
EKT | 3042270 | Насадка для забивания стержней заземления D 16 мм E-PRO | шт | KZT | 2133 | EKT2506 | 2025-06-12 |  |  | ekt
EKT | 3042200 | Насадка для забивания стержней заземления D 20 мм ST/BP/OMEX E-PRO | шт | KZT | 31647 | EKT2506 | 2025-06-12 |  |  | ekt
EKT | 7203800 | Пена огнестойкая, FBS-S, хранение (+5°C...+30°C) 2х-компонентная, 380 мл E-PRO | шт | KZT | 37851 | EKT2506 | 2025-06-12 |  |  | ekt
EKT | 5001641 | Соединитель стержня D 20 мм c проволокой D 8-10 мм или полосой 30-40 мм, сталь горячеоцинк. E-PRO | шт | KZT | 4638 | EKT2506 | 2025-06-12 |  |  | ekt
EKT | 5009200 | Средство для улучшения сопротивления грунта растеканию E-PRO | шт | KZT | 16714 | EKT2506 | 2025-06-12 |  |  | ekt
EKT | 5000750 | Стержень заземления 1,5 м, D 20 мм, тип ST, сталь горячеоцинкованная E-PRO | шт | KZT | 14692 | EKT2506 | 2025-06-12 |  |  | ekt
EKT | 5401983 | Стержень молниеприемный 2 м, нижняя часть D 16 мм, алюминий E-PRO | шт | KZT | 17083 | EKT2506 | 2025-06-12 |  |  | ekt
EKT | 5401989 | Стержень молниеприемный 3 м, нижняя часть D 16 мм, алюминий E-PRO | шт | KZT | 25342 | EKT2506 | 2025-06-12 |  |  | ekt
EKT | 3141310 | Стержень резьбовой M8x1000 мм E-PRO | шт | KZT | 5175 | EKT2506 | 2025-06-12 |  |  | ekt
EKT | 5015854 | Шина уравнивания потенциалов E-PRO | шт | KZT | 41858 | EKT2506 | 2025-06-12 | bara | bara | ekt
EKT | 5015502 | Шина уравнивания потенциалов E-PRO | шт | KZT | 8268 | EKT2506 | 2025-06-12 | bara | bara | ekt
EKT | 5015073 | Шина уравнивания потенциалов, латунь E-PRO | шт | KZT | 6099 | EKT2506 | 2025-06-12 | bara | bara | ekt
EKT | 280300971 | Противопожарный корд STEG ПР-100 1 шт/уп Промрукав NEW | упак | KZT | 20872 | EKT2506 | 2025-06-12 |  |  | ekt
EKT | 280300972 | Противопожарная пластина STEG ПР-0,4 10 шт/уп Промрукав NEW | упак | KZT | 10890 | EKT2506 | 2025-06-12 |  |  | ekt
EKT | 130300748 | Японская Изолента #103 ПВХ желтая DENKA (10)(500) | шт | KZT | 84 | EKT2506 | 2025-06-12 |  |  | ekt
EKT | 311100559 | BOSCH Аккумулятор 18V 3.0Ah Li-ion 2.607.336.236 !!! | шт | KZT | 24530 | EKT2506 | 2025-06-12 |  |  | ekt
EKT | 311100106 | BOSCH Бита PH1 Extra Hart 49мм (PC1d 3) 2.607.001.526 !!! | упак | KZT | 700 | EKT2506 | 2025-06-12 |  |  | ekt
EKT | 311100102 | BOSCH Бита двухсторонняя PH1-PH1 45мм (PC1d 1) 2.607.001.739 !!! | упак | KZT | 300 | EKT2506 | 2025-06-12 |  |  | ekt
EKT | щщ11503349 | BOSCH Набор 5 насадок-бит Extra Hart 25 мм 2.607.001.768!!! | шт | KZT | 1500 | EKT2506 | 2025-06-12 |  |  | ekt
EKT | 311100549 | BOSCH Отрезной круг по камню 230х3 мм SfS 2.608.603.176 !!! | шт | KZT | 300 | EKT2506 | 2025-06-12 |  |  | ekt
EKT | 311100336 | BOSCH Полукруглое зубило SDS-plus 22x250мм (P1e 1) 1.618.601.004 !!! | шт | KZT | 3000 | EKT2506 | 2025-06-12 |  |  | ekt
EKT | 311100360 | BOSCH Сверло по бетону 10х90/150мм (PC1d 1) 2.608.597.899 !!! | шт | KZT | 700 | EKT2506 | 2025-06-12 |  |  | ekt
EKT | 311100356 | BOSCH Сверло по бетону 5х50/85мм (PC1d 1) 2.608.597.658 !!! | шт | KZT | 300 | EKT2506 | 2025-06-12 |  |  | ekt
EKT | 311100088 | BOSCH Сверло по дереву 8х75/117мм (PC1d 1) 2.608.595.523 !!! | шт | KZT | 700 | EKT2506 | 2025-06-12 |  |  | ekt
EKT | 311100380 | BOSCH Сверло по металлу HSS-R 1.5x18x40мм (C0f 10) 2.607.018.401 !!! | упак | KZT | 700 | EKT2506 | 2025-06-12 |  |  | ekt
EKT | 311100410 | BOSCH Сверло по металлу HSS-R 13x101x151мм (C0f 5) 2.607.018.442 !!! | упак | KZT | 3000 | EKT2506 | 2025-06-12 |  |  | ekt
EKT | 311100387 | BOSCH Сверло по металлу HSS-R 4.2x43x75мм (C0f 10) 2.607.018.417 !!! | упак | KZT | 700 | EKT2506 | 2025-06-12 |  |  | ekt
EKT | 311100392 | BOSCH Сверло по металлу HSS-R 5.5x57x93мм (C0f 10) 2.607.018.424 !!! | упак | KZT | 1500 | EKT2506 | 2025-06-12 |  |  | ekt
EKT | 311100396 | BOSCH Сверло по металлу HSS-R 7.5x69x109мм (C0f 10) 2.607.018.430 !!! | упак | KZT | 2000 | EKT2506 | 2025-06-12 |  |  | ekt
EKT | 311100398 | BOSCH Сверло по металлу HSS-R 8.5x75x117мм (C0f 10) 2.607.018.432 !!! | упак | KZT | 3000 | EKT2506 | 2025-06-12 |  |  | ekt
EKT | 311100400 | BOSCH Сверло по металлу HSS-R 9x81x125мм (C0f 10) 2.607.018.433 !!! | упак | KZT | 4000 | EKT2506 | 2025-06-12 |  |  | ekt
EKT | 311100517 | BOSCH Универсальный держатель БИТ SDS-plus (PC1a) 2.607.000.206 !!! | шт | KZT | 3000 | EKT2506 | 2025-06-12 |  |  | ekt |  | 1
EKT | 240300032 | Маркер МК3-6мм символ "C" 1000шт\ролл IEK !!! | упак | KZT | 140 | EKT2506 | 2025-06-12 |  |  | ekt
EKT | 051400151 | SO 274 S Анкерный зажим (10) ! | шт | KZT | 18768 | EKT2506 | 2025-06-12 | klemens | klemens | ekt
EKT | щт-0000642 | SOT 76 универсальный крюк (1) ! | шт | KZT | 5010 | EKT2506 | 2025-06-12 | rubilnik | rubilnik | ekt | 3 |  | 3
EKT | 260200025 | Наконечник-гильза Е7508 0,75мм2 с изолированным фланцем (белый) (упак) IEK !!! | упак | KZT | 458 | EKT2506 | 2025-06-12 | pabuc | pabuc | ekt |  |  |  |  | 0.75
EKT | 020100057 | Разъем РпИм 2-5-0,8 плоский (мама) (100шт) TDM!!! | упак | KZT | 188 | EKT2506 | 2025-06-12 |  |  | ekt
EKT | 130300193 | ЗНИ 16мм ² (100А) серый IEK (30) !!! | шт | KZT | 383 | EKT2506 | 2025-06-12 | klemens | klemens | ekt |  |  | 0.697 |  | 16
EKT | 130301295 | ЗОИP2X-150.1 (ЗОИ)(СИП2/4х35-150/6-35) UNIT (200) | шт | KZT | 1620 | EKT2506 | 2025-06-12 |  |  | ekt
EKT | 240200050 | Круглая скоба 5мм IEK (100)* | упак | KZT | 230 | EKT2506 | 2025-06-12 |  |  | ekt
EKT | 240200015 | Круглая скоба 14мм IEK (100)* | упак | KZT | 707 | EKT2506 | 2025-06-12 |  |  | ekt
EKT | 130300485 | Набор электрика 16 предметов (07002) ШТОК !!! | шт | KZT | 19650 | EKT2506 | 2025-06-12 |  |  | ekt
EKT | ст-9949801 | Нож для снятия изоляции ШТОК(14103) !!! | шт | KZT | 700 | EKT2506 | 2025-06-12 |  |  | ekt
EKT | 130300445 | Ножницы кабельные до Ø25мм НК-25 (05001) ШТОК !!! | шт | KZT | 3130 | EKT2506 | 2025-06-12 | kablo | kablo | ekt |  |  |  |  | 25
EKT | 130300569 | Отвертка РН 0х60мм (09106) ШТОК !!! | шт | KZT | 300 | EKT2506 | 2025-06-12 |  |  | ekt
EKT | 130300570 | Отвертка РН 1х75мм (09107) ШТОК !!! | шт | KZT | 300 | EKT2506 | 2025-06-12 |  |  | ekt
EKT | 130300492 | Пассатижи 180мм (08102) ШТОК !!! | шт | KZT | 1280 | EKT2506 | 2025-06-12 |  |  | ekt
EKT | 130300442 | Пресс гидравл.ПГ- 70 (01006) ШТОК !!! | шт | KZT | 10650 | EKT2506 | 2025-06-12 |  |  | ekt
EKT | 130300860 | Пресс клещи ПК-4вт 0,08-10мм² (03111) ШТОК !!! | шт | KZT | 7510 | EKT2506 | 2025-06-12 |  |  | ekt
EKT | 130500052 | Сальник PGL 48 (39-43мм) IEK (20) !!! | шт | KZT | 200 | EKT2506 | 2025-06-12 |  |  | ekt
EKT | 130300488 | Нож для снятия изоляции Ø35мм-Ø50мм (14106) ШТОК !!! | шт | KZT | 700 | EKT2506 | 2025-06-12 |  |  | ekt
EKT | 130300568 | Отвертка 8.0х150мм (09105) ШТОК !!! | шт | KZT | 300 | EKT2506 | 2025-06-12 |  |  | ekt
EKT | 130300137 | Коврик 700х700 резин. диэлектр | шт | KZT | 2650 | EKT2506 | 2025-06-12 |  |  | ekt
EKT | 260300019 | Соеденитель СБ-3 (150-240) со срывными болтами * | шт | KZT | 2560 | EKT2506 | 2025-06-12 |  |  | ekt
EKT | 240100010 | Хомут 4,8х180 IEK (100) | упак | KZT | 1312.57 | EKT2506 | 2025-06-12 | aksesuar | aksesuar | ekt
EKT | 260300050 | 3СТп 10х150-240 с соединителями | шт | KZT | 29569 | EKT2506 | 2025-06-12 |  |  | ekt
EKT | 051500057 | SML 70/10 ( С-С) Натяжной полимерный изолятор (10 кВ) | шт | KZT | 11895 | EKT2506 | 2025-06-12 | izolator | izolator | ekt
EKT | 260200012 | Гильза медная ГМ 4(100) | шт | KZT | 50 | EKT2506 | 2025-06-12 | pabuc | pabuc | ekt
EKT | 260200037 | Гильза ГМ 120-17 ЗЭТА | шт | KZT | 1330 | EKT2506 | 2025-06-12 | pabuc | pabuc | ekt |  |  |  |  | 120
EKT | 260200032 | Гильза ГМЛ 10 | шт | KZT | 137 | EKT2506 | 2025-06-12 | pabuc | pabuc | ekt
EKT | 130300143 | Заглушка для ЗНИ-10мм ² серый IEK * (1000) | шт | KZT | 66 | EKT2506 | 2025-06-12 | klemens | klemens | ekt |  |  | 0.583 |  | 10
EKT | 130300144 | Заглушка для ЗНИ-35мм ² серый IEK!!! (500) | шт | KZT | 70 | EKT2506 | 2025-06-12 | klemens | klemens | ekt |  |  | 0.914 |  | 35
EKT | 051500090 | Зажим анкерный PA-1000 (25-35) INSTALL | шт | KZT | 3107 | EKT2506 | 2025-06-12 | klemens | klemens | ekt |  |  | 0.914 |  | 25
EKT | 130301104 | Зажим анкерный ЗАН 16-35/1000 (PA 1000) ИЭК | шт | KZT | 2530 | EKT2506 | 2025-06-12 | klemens | klemens | ekt |  |  | 0.697 |  | 16
EKT | 130300382 | Зажим ЗОИ 25-95/25-95 ИЭК | шт | KZT | 1576 | EKT2506 | 2025-06-12 | klemens | klemens | ekt |  |  | 0.914 |  | 25
EKT | 130300228 | Зажим наборный ЗНИ-16PEN 16мм2 (JXB-земля) IEK | шт | KZT | 529 | EKT2506 | 2025-06-12 | klemens | klemens | ekt |  |  | 0.697 |  | 16
EKT | 130300365 | Зажим наборный ЗНИ-70PEN 70мм2 (JXB-земля) IEK | шт | KZT | 450 | EKT2506 | 2025-06-12 | klemens | klemens | ekt |  |  |  |  | 70
EKT | 130300525 | Зажим ответвит изолированЗОИ 16-95/2,5-35 ИЭК/72шт/ есть НИЛЕД! | шт | KZT | 1040 | EKT2506 | 2025-06-12 | klemens | klemens | ekt |  |  | 0.697 |  | 16
EKT | 130300104 | ЗВИ-80 10-25мм2 12пар IEK | шт | KZT | 1820 | EKT2506 | 2025-06-12 | klemens | klemens | ekt |  |  | 0.583 |  | 10
EKT | 051500079 | Инструмент натяжной MBT004 INSTALL | шт | KZT | 32500 | EKT2506 | 2025-06-12 |  |  | ekt
EKT | 130300230 | ИЭК заглушка для ЗНИ- 10мм2 (70A) синий | шт | KZT | 66 | EKT2506 | 2025-06-12 | klemens | klemens | ekt |  |  | 0.583 |  | 10
EKT | 130300229 | ИЭК заглушка для ЗНИ-4-6мм2 (50A) синий | шт | KZT | 47 | EKT2506 | 2025-06-12 | klemens | klemens | ekt |  |  | 0.354 |  | 4
EKT | 130300043 | ИЭК ЗНИ- 70мм2 (JXB 250A) серый | шт | KZT | 1656 | EKT2506 | 2025-06-12 | klemens | klemens | ekt |  |  |  |  | 70
EKT | 130300621 | Когти монтерские №2 (220-315мм) для подъема на деревянные опоры | шт | KZT | 30111 | EKT2506 | 2025-06-12 |  |  | ekt
EKT | 130301108 | Кожаные ремни для Когтей и ЛУ | шт | KZT | 8211 | EKT2506 | 2025-06-12 |  |  | ekt
EKT | 130500083 | колпачок К-7(180шт/уп) | шт | KZT | 83 | EKT2506 | 2025-06-12 |  |  | ekt
EKT | 050700163 | Комплект КТУ | шт | KZT | 3000 | EKT2506 | 2025-06-12 |  |  | ekt
EKT | 130300599 | Крюк съемный КС-20-155/40 (PD2.2) IEK | шт | KZT | 1100 | EKT2506 | 2025-06-12 |  |  | ekt
EKT | 130300281 | Лента оград. ЛО-250 60мкм/75мм красн./бел. 500м | м | KZT | 8 | EKT2506 | 2025-06-12 |  |  | ekt
EKT | 312100106 | Лестница стремянка двухсторонняя 2х4 (М204) Керемет | шт | KZT | 22966 | EKT2506 | 2025-06-12 |  |  | ekt
EKT | 130300156 | ЛСЭ300 лента сигнальная "Осторожно кабель"(100м) | шт | KZT | 17585 | EKT2506 | 2025-06-12 | lamb | lamb | ekt
EKT | 260100139 | Наконечник медный лужёный ТМЛ 10-8-5 ЗЭТА | шт | KZT | 261 | EKT2506 | 2025-06-12 | pabuc | pabuc | ekt |  |  |  |  | 10
EKT | 260100159 | Наконечник медный лужёный ТМЛ 16-8-6 ЗЭТА | шт | KZT | 166 | EKT2506 | 2025-06-12 | pabuc | pabuc | ekt |  |  |  |  | 16
EKT | 260100027 | Наконечник медный лужёный ТМЛ 25-8-7 ЗЭТА | шт | KZT | 376 | EKT2506 | 2025-06-12 | pabuc | pabuc | ekt |  |  |  |  | 25
EKT | 260100133 | Наконечник медный лужёный ТМЛ 50-10-11 ЗЭТА | шт | KZT | 766 | EKT2506 | 2025-06-12 | pabuc | pabuc | ekt |  |  |  |  | 50
EKT | 260100134 | Наконечник медный лужёный ТМЛ 70-12-13 ЗЭТА | шт | KZT | 718 | EKT2506 | 2025-06-12 | pabuc | pabuc | ekt |  |  |  |  | 70
EKT | 130500068 | Наконечник медный лужёный ТМЛ 95-12-15 ЗЭТА | шт | KZT | 1560 | EKT2506 | 2025-06-12 | pabuc | pabuc | ekt |  |  |  |  | 95
EKT | 020200005 | Роз РА 32-005 | шт | KZT | 1440 | EKT2506 | 2025-06-12 |  |  | ekt
EKT | 011100410 | Сварочная маска МС-4 Ресанта 65/34 | шт | KZT | 7931 | EKT2506 | 2025-06-12 |  |  | ekt
EKT | 011100421 | Сварочные краги СК-1 Ресанта 71/6/50 | шт | KZT | 2070 | EKT2506 | 2025-06-12 |  |  | ekt
EKT | 011100414 | Сварочный аппарат инверторный IWM-205 Eurolux Ресанта 65/66 | шт | KZT | 35758 | EKT2506 | 2025-06-12 |  |  | ekt
EKT | 011100415 | Сварочный аппарат инверторный IWM-220 Eurolux Ресанта 65/28 | шт | KZT | 40228 | EKT2506 | 2025-06-12 |  |  | ekt
EKT | 011100413 | Сварочный аппарат инверторный IWM-250 Eurolux Ресанта 65/29 | шт | KZT | 45499 | EKT2506 | 2025-06-12 |  |  | ekt
EKT | 011100374 | Сварочный аппарат инверторный САИ-160 Ресанта 65/1 | шт | KZT | 39598 | EKT2506 | 2025-06-12 |  |  | ekt
EKT | 011100377 | Сварочный аппарат инверторный САИ-190Т LUX Ресанта 65/70 | шт | KZT | 61092 | EKT2506 | 2025-06-12 |  |  | ekt
EKT | 011100404 | Сварочный аппарат инверторный САИ-205 Ресанта 65/77 | шт | KZT | 54206 | EKT2506 | 2025-06-12 |  |  | ekt
EKT | 011100405 | Сварочный аппарат инверторный САИ-220 Ресанта 65/3 | шт | KZT | 58324 | EKT2506 | 2025-06-12 |  |  | ekt
EKT | 011100378 | Сварочный аппарат инверторный САИ-220Т LUX Ресанта 65/71 | шт | KZT | 70266 | EKT2506 | 2025-06-12 |  |  | ekt
EKT | 240200089 | Сжим ответвительный У872 ЗЭТАРУС | шт | KZT | 1830 | EKT2506 | 2025-06-12 |  |  | ekt
EKT | 130301235 | Сжим У-731 1,5-10/4-10кв мм /140/ ЗЕТА | шт | KZT | 170 | EKT2506 | 2025-06-12 |  |  | ekt
EKT | 130301231 | Сжим У-733 1,5-10/16-35кв мм /140/ ЗЕТА | шт | KZT | 158 | EKT2506 | 2025-06-12 |  |  | ekt
EKT | 130301236 | Сжим У-734 16-25/16-35кв мм 140шт ЗЕТА | шт | KZT | 170 | EKT2506 | 2025-06-12 |  |  | ekt
EKT | 130300690 | Сжим У859 М | шт | KZT | 1335 | EKT2506 | 2025-06-12 |  |  | ekt
EKT | 130300177 | Сжим У871 | шт | KZT | 3185 | EKT2506 | 2025-06-12 |  |  | ekt
EKT | 130300547 | СИЗ-6 3.0-10.0 жел. NSC-6-Y (уп.50 шт) 4670004711408 | шт | KZT | 1000 | EKT2506 | 2025-06-12 |  |  | ekt
EKT | 130300296 | СИЗ-К-8 | шт | KZT | 25 | EKT2506 | 2025-06-12 |  |  | ekt
EKT | 051500073 | Скрепа СГ-20 HC-20-L INSTALL (1) !!! | шт | KZT | 86 | EKT2506 | 2025-06-12 |  |  | ekt
EKT | 260300082 | Соединитель болтовой СБ-2 70-120 мм (латунный болт) ЗЭТА | шт | KZT | 8126 | EKT2506 | 2025-06-12 |  |  | ekt
EKT | 280300337 | Соединитель болтовой 4СБ-1 25/50 мм (алюминиевый болт) ЗЭТА | шт | KZT | 2331 | EKT2506 | 2025-06-12 |  |  | ekt
EKT | 280300287 | Соединитель болтовой 4СБ-2 70/120 мм (алюминиевый болт) ЗЭТА | шт | KZT | 4108 | EKT2506 | 2025-06-12 |  |  | ekt
EKT | 130300677 | Страхов. и удерж. привязь СП-03, строп Г (металлическая цепь) с наплечные и набедренными лямками | шт | KZT | 14016 | EKT2506 | 2025-06-12 |  |  | ekt
EKT | 130300674 | Строп В (из капронового каната) с двумя карабинами(4302017) | шт | KZT | 8642 | EKT2506 | 2025-06-12 | opn | aksesuar | ekt
EKT | 130300675 | Строп Г (из цепи) с двумя карабинами (430219) | шт | KZT | 10046 | EKT2506 | 2025-06-12 |  |  | ekt
EKT | 130301105 | Сумка монтажника универсальная (пояс сумка) | шт | KZT | 5262 | EKT2506 | 2025-06-12 |  |  | ekt
EKT | 130301107 | Сумка наплечная нейлоновая для инструмента | шт | KZT | 5486 | EKT2506 | 2025-06-12 |  |  | ekt
EKT | 130301106 | Сумка поясная нейлоновая | шт | KZT | 2544 | EKT2506 | 2025-06-12 |  |  | ekt
EKT | 220400041 | ТУТ 60/30 зелёная IEK (25) | шт | KZT | 1996 | EKT2506 | 2025-06-12 | aksesuar | aksesuar | ekt
EKT | 220400026 | ТУТ 12/6 зелёная IEK (100) | шт | KZT | 209 | EKT2506 | 2025-06-12 | aksesuar | aksesuar | ekt
EKT | 220400013 | ТУТ 20/8 чёрная IEK (100) | м | KZT | 501 | EKT2506 | 2025-06-12 | aksesuar | aksesuar | ekt
EKT | 130300673 | Удерживающая привязь УП-01 без лямок, высокий прошитый кушак, без стропа (4302002) | шт | KZT | 5826 | EKT2506 | 2025-06-12 |  |  | ekt
EKT | 130300676 | Удерживающая привязь УПС 11 ВЖ (ПП 11 ВЖ-канат) наплечные и набедренные лямки (4302010) | шт | KZT | 16208 | EKT2506 | 2025-06-12 |  |  | ekt
EKT | 240100178 | Хомут бел. RUCELF 2,5-3х200 мм (100шт/уп) NEW | упак | KZT | 379 | EKT2506 | 2025-06-12 | aksesuar | aksesuar | ekt
EKT | 240100121 | Хомут бел. RUCELF 2,5х100 мм (100шт/уп) NEW | упак | KZT | 190 | EKT2506 | 2025-06-12 | aksesuar | aksesuar | ekt
EKT | 240100122 | Хомут бел. RUCELF 2,5х150 мм (100шт/уп) NEW | упак | KZT | 292 | EKT2506 | 2025-06-12 | aksesuar | aksesuar | ekt
EKT | 240100180 | Хомут бел. RUCELF 3,6-4х250 мм (100шт/уп) NEW | упак | KZT | 693 | EKT2506 | 2025-06-12 | aksesuar | aksesuar | ekt
EKT | 240100120 | Хомут бел. RUCELF 3,6-4х300 мм (100шт/уп) NEW | упак | KZT | 898 | EKT2506 | 2025-06-12 | aksesuar | aksesuar | ekt
EKT | 240100119 | Хомут бел. RUCELF 3,6х200 мм (100шт/уп) NEW | упак | KZT | 357 | EKT2506 | 2025-06-12 | aksesuar | aksesuar | ekt
EKT | 240100183 | Хомут бел. RUCELF 5х400 мм (100шт/уп) NEW | упак | KZT | 1599 | EKT2506 | 2025-06-12 | aksesuar | aksesuar | ekt
EKT | 240100191 | Хомут чер. RUCELF 2,5-3х150 мм (100шт/уп) NEW | упак | KZT | 292 | EKT2506 | 2025-06-12 | aksesuar | aksesuar | ekt
EKT | 240100179 | Хомут чер. RUCELF 2,5-3х200 мм (100шт/уп) NEW | упак | KZT | 379 | EKT2506 | 2025-06-12 | aksesuar | aksesuar | ekt
EKT | 240100194 | Хомут чер. RUCELF 2,5х100 мм (100шт/уп) NEW | упак | KZT | 190 | EKT2506 | 2025-06-12 | aksesuar | aksesuar | ekt
EKT | 240100181 | Хомут чер. RUCELF 3,6-4х250 мм (100шт/уп) NEW | упак | KZT | 693 | EKT2506 | 2025-06-12 | aksesuar | aksesuar | ekt
EKT | 240100182 | Хомут чер. RUCELF 3,6х300 мм (100шт/уп) NEW | упак | KZT | 898 | EKT2506 | 2025-06-12 | aksesuar | aksesuar | ekt
EKT | 240100188 | Хомут чер. RUCELF 5х400 мм (100шт/уп) NEW | упак | KZT | 1599 | EKT2506 | 2025-06-12 | aksesuar | aksesuar | ekt
EKT | 130200057 | Шина алюм АД31Т 8х80х4000!!! | м | KZT | 6172 | EKT2506 | 2025-06-12 | bara | bara | ekt
EKT | 130200143 | Шина алюм. АД31Т4х30х4000 (1пол/4м) | м | KZT | 1002 | EKT2506 | 2025-06-12 | bara | bara | ekt
EKT | 130200197 | Шина алюм. АД31Т5х30х4000 (1пол/4м) | м | KZT | 1214 | EKT2506 | 2025-06-12 | bara | bara | ekt
EKT | 130300978 | Шина медн. 10х40х4000 | шт | KZT | 27283 | EKT2506 | 2025-06-12 | bara | bara | ekt
EKT | 130200092 | Шина нулевая на DIN-изолятор ШНИ-8х12-12-Д-С ИЭК | шт | KZT | 1047 | EKT2506 | 2025-06-12 | bara | bara | ekt
EKT | 130200093 | Шина нулевая на DIN-изолятор ШНИ-8х12-24-Д-С ИЭК | шт | KZT | 2021 | EKT2506 | 2025-06-12 | bara | bara | ekt
EKT | 130200011 | Шина соединительная FORK (вилка) 3ф 63А (1м) IEK (10) !!! | м | KZT | 5763 | EKT2506 | 2025-06-12 | bara | bara | ekt
EKT | 130200086 | Шина соединительная типа PIN (штырь) 1Р 100А(дл. 1м) IEK | шт | KZT | 5711 | EKT2506 | 2025-06-12 | bara | bara | ekt | 1
EKT | 130300352 | Штанга изолирующая оперативная ШО-35 Д | шт | KZT | 6158 | EKT2506 | 2025-06-12 |  |  | ekt
EKT | 130300304 | Штанга оперативная ШО-1Д (до 1кВ) | шт | KZT | 3438 | EKT2506 | 2025-06-12 |  |  | ekt
EKT | 011100419 | Электрод МР-3 Ф2,0 Пачка 1 кг Ресанта 71/6/48 | шт | KZT | 4142 | EKT2506 | 2025-06-12 |  |  | ekt
EKT | 011100416 | Электрод МР-3 Ф2,5 Пачка 1 кг Ресанта 71/6/22 | шт | KZT | 3617 | EKT2506 | 2025-06-12 |  |  | ekt
EKT | 011100420 | Электрод МР-3 Ф2,5 Пачка 3 кг Ресанта 71/6/19 | шт | KZT | 10629 | EKT2506 | 2025-06-12 |  |  | ekt
EKT | 011100417 | Электрод МР-3 Ф3,0 Пачка 1 кг Ресанта 71/6/20 | шт | KZT | 3421 | EKT2506 | 2025-06-12 |  |  | ekt
EKT | 011100418 | Электрод МР-3 Ф4,0 Пачка 1 кг Ресанта 71/6/24 | шт | KZT | 3030 | EKT2506 | 2025-06-12 |  |  | ekt
EKT | 240100041 | Хомут 2,5х 60 IEK (50) !!! | упак | KZT | 72 | EKT2506 | 2025-06-12 | aksesuar | aksesuar | ekt
EKT | щщ0115148 | Хомут 3,6х150 черные IEK (100) | упак | KZT | 465 | EKT2506 | 2025-06-12 | aksesuar | aksesuar | ekt
EKT | 280300357 | 3Стп-10-150/240-02-Л IEK!!! | шт | KZT | 39311 | EKT2506 | 2025-06-12 |  |  | ekt
EKT | 280300358 | 4 ПКВНтпБ-в 1х150-240 IEK | шт | KZT | 22620 | EKT2506 | 2025-06-12 |  |  | ekt
EKT | 280300360 | 4ПСтБ-в 1х70/120 IEK | шт | KZT | 13841 | EKT2506 | 2025-06-12 |  |  | ekt
EKT | 280300362 | 5ПКВНтпБ-в 1х70-120 IEK | шт | KZT | 14502 | EKT2506 | 2025-06-12 |  |  | ekt
EKT | 280300363 | 5ПСтБ-в 1х35-50 IEK | шт | KZT | 13783 | EKT2506 | 2025-06-12 |  |  | ekt
EKT | 280300364 | 5ПСтБ-в 1х70-120 IEK | шт | KZT | 17159 | EKT2506 | 2025-06-12 |  |  | ekt
EKT | щщщ0115997 | Зажим анкерный ЗАС 4х95-150/43200 (PA4120) IEK | шт | KZT | 6020 | EKT2506 | 2025-06-12 | klemens | klemens | ekt |  |  |  |  | 95
EKT | 130300556 | Зажим анкерный универсальный УЗАС 2х50-4х120(SO234S) IEK !!! | шт | KZT | 1680 | EKT2506 | 2025-06-12 | klemens | klemens | ekt |  |  |  |  | 50
EKT | 130300553 | Инструмент для натяжения и резки ленты ИНСЛ-1 (CVF CT42 OPV) IEK | шт | KZT | 37362 | EKT2506 | 2025-06-12 |  |  | ekt
EKT | 240300021 | Маркер МК1-2,5мм символ "8" 1000шт\ролл IEK*** | упак | KZT | 484 | EKT2506 | 2025-06-12 |  |  | ekt
EKT | 240300022 | Маркер МК1-2,5мм символ "9" 1000шт\ролл IEK | упак | KZT | 484 | EKT2506 | 2025-06-12 |  |  | ekt
EKT | 240300024 | Маркер МК1-2,5мм символ "A" 1000шт\ролл IEK | упак | KZT | 484 | EKT2506 | 2025-06-12 |  |  | ekt
EKT | 240300025 | Маркер МК1-2,5мм символ "B" 1000шт\ролл IEK !!! | упак | KZT | 484 | EKT2506 | 2025-06-12 |  |  | ekt
EKT | 240300026 | Маркер МК1-2,5мм символ "C" 1000шт\ролл IEK !!! | упак | KZT | 484 | EKT2506 | 2025-06-12 |  |  | ekt
EKT | 240300023 | Маркер МК1-2,5мм символ "N" 1000шт\ролл IEK | упак | KZT | 484 | EKT2506 | 2025-06-12 |  |  | ekt
EKT | 260100081 | Наконечник НВИ 1,25-3 вилка 0,5-1,5мм TDM (100) !!! | упак | KZT | 456 | EKT2506 | 2025-06-12 | pabuc | pabuc | ekt |  |  |  |  | 1.25
EKT | щщ11503294 | Наконечник НВИ-н 2-4 вилка 1,5-2,5мм (100 шт) IEK | упак | KZT | 693 | EKT2506 | 2025-06-12 | pabuc | pabuc | ekt |  |  |  |  | 2
EKT | 260200022 | Наконечники-гильзы Е медные луженые 1,5 мм IEK | упак | KZT | 572 | EKT2506 | 2025-06-12 | pabuc | pabuc | ekt |  |  |  |  | 1.5
EKT | 240200034 | Плоская скоба 4мм IEK (100)* | упак | KZT | 214 | EKT2506 | 2025-06-12 |  |  | ekt
EKT | 240200051 | Плоская скоба 5мм IEK (100)!!! | упак | KZT | 214 | EKT2506 | 2025-06-12 |  |  | ekt
EKT | 130300531 | Раскаточный ролик РОР 1700 IEK | шт | KZT | 11158 | EKT2506 | 2025-06-12 |  |  | ekt
EKT | 220400107 | ТТК 12/3 черная с клеем IEK (1) | м | KZT | 431 | EKT2506 | 2025-06-12 |  |  | ekt
EKT | 220400108 | ТТК 13/4 черная с клеем IEK (1) | м | KZT | 595 | EKT2506 | 2025-06-12 |  |  | ekt
EKT | 220400109 | ТТК 20/6 черная с клеем IEK (1) | м | KZT | 878 | EKT2506 | 2025-06-12 |  |  | ekt
EKT | 220400110 | ТТК 33/8 черная с клеем IEK (1) | м | KZT | 1450 | EKT2506 | 2025-06-12 |  |  | ekt
EKT | 220400111 | ТТК 43/12 черная с клеем IEK (1) | м | KZT | 2172 | EKT2506 | 2025-06-12 |  |  | ekt
EKT | 220400112 | ТТК 51/16 черная с клеем IEK (1) | м | KZT | 2812 | EKT2506 | 2025-06-12 |  |  | ekt
EKT | 220400113 | ТТК 65/19 черная с клеем IEK (1) | м | KZT | 3868 | EKT2506 | 2025-06-12 |  |  | ekt
EKT | 130300576 | Хомут для СИП ХС-180 (100) IEK !!! | шт | KZT | 1060 | EKT2506 | 2025-06-12 | aksesuar | aksesuar | ekt
EKT | щт02230127 | Хомут дюбельный ХД 7х150 серый | упак | KZT | 76620 | EKT2506 | 2025-06-12 | aksesuar | aksesuar | ekt
EKT | 051500075 | Вязка спиральная изол. гладкая ВС 35/50.2 (6 шт. в уп) INSTALL | упак | KZT | 5585 | EKT2506 | 2025-06-12 |  |  | ekt
EKT | 051500076 | Вязка спиральная изол. гладкая ВС 70/95.2 (6 шт в уп) INSTALL | упак | KZT | 6227 | EKT2506 | 2025-06-12 |  |  | ekt
EKT | 051500093 | Зажим анкерный ЗАБу 4x10-4x50 INSTALL (1) !!! | шт | KZT | 1768 | EKT2506 | 2025-06-12 | klemens | klemens | ekt |  |  | 0.583 |  | 10
EKT | 051500085 | Зажим анкерный РА-1500 (50-70) INSTALL/25/ | шт | KZT | 3107 | EKT2506 | 2025-06-12 | klemens | klemens | ekt |  |  |  |  | 50
EKT | 051500094 | Зажим поддерживающий SHC 25/120 (пластик) (СИП 4х25-120) 8кН INSTALL (1) | шт | KZT | 1597 | EKT2506 | 2025-06-12 | klemens | klemens | ekt |  |  | 0.914 |  | 25
EKT | 051500087 | Крюк бандажный CF-16.1 1800Н INSTALL (1) (аналог Крюк КМ) | шт | KZT | 1452 | EKT2506 | 2025-06-12 |  |  | ekt
EKT | 051500078 | Лента крепежная C201 20*50 (пластик уп) INSTALL (50м) | шт | KZT | 17550 | EKT2506 | 2025-06-12 |  |  | ekt |  | 201
EKT | 051500074 | Скрепа для монтажной ленты НС-20-Т (с зубьями, C304) INSTALL (1) | шт | KZT | 98 | EKT2506 | 2025-06-12 |  |  | ekt |  | 304
EKT | 130300446 | Ножницы секторные НС-90Б (05008) ШТОК | шт | KZT | 93820 | EKT2506 | 2025-06-12 |  |  | ekt
EKT | 240100129 | Хомут 2,5х100 UNIT (100) | упак | KZT | 97 | EKT2506 | 2025-06-12 | aksesuar | aksesuar | ekt
EKT | 240100130 | Хомут 2,5х120 UNIT (100) | упак | KZT | 120 | EKT2506 | 2025-06-12 | aksesuar | aksesuar | ekt
EKT | 240100140 | Хомут 4,8х160 UNIT (100) | упак | KZT | 453 | EKT2506 | 2025-06-12 | aksesuar | aksesuar | ekt
EKT | 130301829 | Гильза кабельная ГМ 120-17 41637 КВТ NEW | шт | KZT | 1678 | EKT2506 | 2025-06-12 | kablo | kablo | ekt |  |  |  |  | 120
EKT | 130301830 | Гильза кабельная ГМ 150-19 41638 КВТ NEW | шт | KZT | 2213 | EKT2506 | 2025-06-12 | kablo | kablo | ekt |  |  |  |  | 150
EKT | 130301831 | Гильза кабельная ГМ 185-21 41639 КВТ NEW | шт | KZT | 2632 | EKT2506 | 2025-06-12 | kablo | kablo | ekt |  |  |  |  | 185
EKT | 130301818 | Гильза кабельная ГМ 2.5-2.6 46839 КВТ NEW | шт | KZT | 60 | EKT2506 | 2025-06-12 | kablo | kablo | ekt |  |  |  |  | 2.5
EKT | 130301832 | Гильза кабельная ГМ 240-24 41640 КВТ NEW | шт | KZT | 4198 | EKT2506 | 2025-06-12 | kablo | kablo | ekt |  |  |  |  | 240
EKT | 130301823 | Гильза кабельная ГМ 25-7 41834 КВТ NEW | шт | KZT | 286 | EKT2506 | 2025-06-12 | kablo | kablo | ekt |  |  |  |  | 25
EKT | 130301819 | Гильза кабельная ГМ 4-3 46043 КВТ NEW | шт | KZT | 59 | EKT2506 | 2025-06-12 | kablo | kablo | ekt |  |  |  |  | 4
EKT | 130301813 | Наконечник кабельный ТМ 120-16-17 47245 КВТ NEW | шт | KZT | 1708 | EKT2506 | 2025-06-12 | kablo | kablo | ekt |  |  |  |  | 120
EKT | 130301803 | Наконечник кабельный ТМ 2,5-5-2,6 86990 КВТ NEW | шт | KZT | 73 | EKT2506 | 2025-06-12 | kablo | kablo | ekt |  |  |  |  | 2.5
EKT | 130301816 | Наконечник кабельный ТМ 240-20-24 47182 КВТ NEW | шт | KZT | 4968 | EKT2506 | 2025-06-12 | kablo | kablo | ekt |  |  |  |  | 240
EKT | 130301817 | Наконечник кабельный ТМ 300-16-27 87002 КВТ NEW | шт | KZT | 5178 | EKT2506 | 2025-06-12 | kablo | kablo | ekt |  |  |  |  | 300
EKT | 130301804 | Наконечник кабельный ТМ 4-5-3 86992 КВТ NEW | шт | KZT | 69 | EKT2506 | 2025-06-12 | kablo | kablo | ekt |  |  |  |  | 4
EKT | 130301805 | Наконечник кабельный ТМ 6-6-4 86995 КВТ NEW | шт | KZT | 81 | EKT2506 | 2025-06-12 | kablo | kablo | ekt |  |  |  |  | 6
EKT | 130200100 | Плакат S-02 (Не влезай - убьет) 150х300 (пластик) | шт | KZT | 512 | EKT2506 | 2025-06-12 |  |  | ekt
EKT | 130200103 | Плакат S-08 (Под напряжением опасно для жизни) 150х300 (пластик) | шт | KZT | 512 | EKT2506 | 2025-06-12 | klemens | klemens | ekt
EKT | 130200104 | Плакат S-09 (Высокое напряжение опасно для жизни) 150х300 (пластик) | шт | KZT | 512 | EKT2506 | 2025-06-12 | klemens | klemens | ekt
EKT | 250200154 | ЩРВ- 9 (275x320x120) EKT | шт | KZT | 6030 | EKT2506 | 2025-06-12 | korpus | korpus | ekt | [5 empty] | 320 | 275 | 120 | 9
EKT | 250200083 | ЩРВ- 12 (275x320x120) Ект | шт | KZT | 6030 | EKT2506 | 2025-06-12 | korpus | korpus | ekt | [5 empty] | 320 | 275 | 120 | 12
EKT | 251000320 | ЩРВ- 15 (275x380x120) EKT | шт | KZT | 6480 | EKT2506 | 2025-06-12 | korpus | korpus | ekt | [5 empty] | 380 | 275 | 120 | 15
EKT | 251000307 | ЩРВ- 18 (275x450x120) EKT | шт | KZT | 6910 | EKT2506 | 2025-06-12 | korpus | korpus | ekt | [5 empty] | 450 | 275 | 120 | 18
EKT | 250200085 | ЩРВ- 24 (405x320x120) EKT | шт | KZT | 7220 | EKT2506 | 2025-06-12 | korpus | korpus | ekt | [5 empty] | 320 | 405 | 120 | 24
EKT | 250200150 | ЩРВ- 36 (550x320x120) EKT | шт | KZT | 9265 | EKT2506 | 2025-06-12 | korpus | korpus | ekt | [5 empty] | 320 | 550 | 120 | 36
EKT | 251000284 | ЩРВ- 45 (550x375x120) EKT | шт | KZT | 10980 | EKT2506 | 2025-06-12 | korpus | korpus | ekt | [5 empty] | 375 | 550 | 120 | 45
EKT | 251000347 | ЩРВ- 48 (670x320x120) Ект | шт | KZT | 11045 | EKT2506 | 2025-06-12 | korpus | korpus | ekt | [5 empty] | 320 | 670 | 120 | 48
EKT | 251000348 | ЩРВ- 54 (550x450x120) EKT | шт | KZT | 12195 | EKT2506 | 2025-06-12 | korpus | korpus | ekt | [5 empty] | 450 | 550 | 120 | 54
EKT | 250200147 | ЩРВ- 72 (670x450x125) EKT | шт | KZT | 14690 | EKT2506 | 2025-06-12 | korpus | korpus | ekt | [5 empty] | 450 | 670 | 125 | 72
EKT | 250200148 | ЩРВ- 90 (550x750x120) EKT | шт | KZT | 19650 | EKT2506 | 2025-06-12 | korpus | korpus | ekt | [5 empty] | 750 | 550 | 120 | 90
EKT | 250200149 | ЩРН- 9 (265x310x120) EKT | шт | KZT | 5810 | EKT2506 | 2025-06-12 | korpus | korpus | ekt | [5 empty] | 310 | 265 | 120 | 9
EKT | 251000247 | ЩРН- 12 (265x310x120) EKT | шт | KZT | 5810 | EKT2506 | 2025-06-12 | korpus | korpus | ekt | [5 empty] | 310 | 265 | 120 | 12
EKT | 280300589 | ЩРН- 12 (265x310x120) GENERICA | шт | KZT | 7020 | EKT2506 | 2025-06-12 | korpus | korpus | ekt | [5 empty] | 310 | 265 | 120 | 12
EKT | 251000319 | ЩРН- 15 (275x375x120) EKT | шт | KZT | 6225 | EKT2506 | 2025-06-12 | korpus | korpus | ekt | [5 empty] | 375 | 275 | 120 | 15
EKT | 251000278 | ЩРН- 18 (265x440x120) EKT | шт | KZT | 6720 | EKT2506 | 2025-06-12 | korpus | korpus | ekt | [5 empty] | 440 | 265 | 120 | 18
EKT | 280300588 | ЩРН- 24 (395x310x120) GENERICA | шт | KZT | 7220 | EKT2506 | 2025-06-12 | korpus | korpus | ekt | [5 empty] | 310 | 395 | 120 | 24
EKT | 250200146 | ЩРН- 24 (395х310х120) ЕКТ | шт | KZT | 7220 | EKT2506 | 2025-06-12 | korpus | korpus | ekt | [5 empty] | 310 | 395 | 120 | 24
EKT | 250200145 | ЩРН- 36 (540x310x120) EKT | шт | KZT | 9265 | EKT2506 | 2025-06-12 | korpus | korpus | ekt | [5 empty] | 310 | 540 | 120 | 36
EKT | 251000283 | ЩРН- 45 (540x365x120) EKT | шт | KZT | 11520 | EKT2506 | 2025-06-12 | korpus | korpus | ekt | [5 empty] | 365 | 540 | 120 | 45
EKT | 251000349 | ЩРН- 48 (660x310x120) EKT | шт | KZT | 11660 | EKT2506 | 2025-06-12 | korpus | korpus | ekt | [5 empty] | 310 | 660 | 120 | 48
EKT | 251000350 | ЩРН- 54 (540x440x120) EKT | шт | KZT | 12790 | EKT2506 | 2025-06-12 | korpus | korpus | ekt | [5 empty] | 440 | 540 | 120 | 54
EKT | 251000321 | ЩРН- 60 (680x365x120) EKT | шт | KZT | 13660 | EKT2506 | 2025-06-12 | korpus | korpus | ekt | [5 empty] | 365 | 680 | 120 | 60
EKT | 251000351 | ЩРН- 72 (660x440x120) EKT | шт | KZT | 15580 | EKT2506 | 2025-06-12 | korpus | korpus | ekt | [5 empty] | 440 | 660 | 120 | 72
EKT | 250200162 | ЩРН- 90 (540x740x120) EKT | шт | KZT | 20700 | EKT2506 | 2025-06-12 | korpus | korpus | ekt | [5 empty] | 740 | 540 | 120 | 90
EKT | 251400143 | ЩРН 12 (240х330х120) IP54 TITAN 3 IEK | шт | KZT | 14811 | EKT2506 | 2025-06-12 | korpus | korpus | ekt | [5 empty] | 330 | 240 | 120 | 12
EKT | 150101140 | ЩРН 18 (240х440х120) IP54 TITAN 3 IEK | шт | KZT | 17282 | EKT2506 | 2025-06-12 | korpus | korpus | ekt | [5 empty] | 440 | 240 | 120 | 18
EKT | 251400144 | ЩРН 24 (410х330х120) IP54 TITAN 3 IEK | шт | KZT | 18584 | EKT2506 | 2025-06-12 | korpus | korpus | ekt | [5 empty] | 330 | 410 | 120 | 24
EKT | 251400145 | ЩРН 36 (540х330х120) IP54 TITAN 3 IEK | шт | KZT | 25254 | EKT2506 | 2025-06-12 | korpus | korpus | ekt | [5 empty] | 330 | 540 | 120 | 36
EKT | 251400146 | ЩРН 48 (670х330х120) IP54 TITAN 3 IEK | шт | KZT | 28055 | EKT2506 | 2025-06-12 | korpus | korpus | ekt | [5 empty] | 330 | 670 | 120 | 48
EKT | 251400147 | ЩРН 54 (540х440х120) IP54 TITAN 3 IEK | шт | KZT | 29025 | EKT2506 | 2025-06-12 | korpus | korpus | ekt | [5 empty] | 440 | 540 | 120 | 54
EKT | 251400148 | ЩРН 72 (540х660х120) IP54 TITAN 3 IEK | шт | KZT | 39286 | EKT2506 | 2025-06-12 | korpus | korpus | ekt | [5 empty] | 660 | 540 | 120 | 72
EKT | щт-0001636 | ЩРн-12з-1 IP54 TITAN 3 PRO IEK | шт | KZT | 13251 | EKT2506 | 2025-06-12 | korpus | korpus | ekt | 3 | [7 empty] | 12
EKT | 250200010 | ЩРВ 12 (275x320x120) IP30 TITAN 3 IEK | шт | KZT | 9380 | EKT2506 | 2025-06-12 | korpus | korpus | ekt | [5 empty] | 320 | 275 | 120 | 12
EKT | 250200044 | ЩРВ 18 (275x450x120) IP30 TITAN 3 IEK | шт | KZT | 11621 | EKT2506 | 2025-06-12 | korpus | korpus | ekt | [5 empty] | 450 | 275 | 120 | 18
EKT | 250200011 | ЩРВ 24 (405x320x120) IP30 TITAN 3 IEK | шт | KZT | 11405 | EKT2506 | 2025-06-12 | korpus | korpus | ekt | [5 empty] | 320 | 405 | 120 | 24
EKT | 250200012 | ЩРВ 36 (550x320x120) IP30 TITAN 3 IEK | шт | KZT | 14858 | EKT2506 | 2025-06-12 | korpus | korpus | ekt | [5 empty] | 320 | 550 | 120 | 36
EKT | 250200047 | ЩРВ 48 (630x320x120) IP30 TITAN 3 IEK | шт | KZT | 18571 | EKT2506 | 2025-06-12 | korpus | korpus | ekt | [5 empty] | 320 | 630 | 120 | 48
EKT | 250200052 | ЩРВ 54 (550x450x120) IP30 TITAN 3 IEK | шт | KZT | 20405 | EKT2506 | 2025-06-12 | korpus | korpus | ekt | [5 empty] | 450 | 550 | 120 | 54
EKT | 251000053 | ЩРВ 72 (540x600x120) IP30 TITAN 3 IEK | шт | KZT | 29657 | EKT2506 | 2025-06-12 | korpus | korpus | ekt | [5 empty] | 600 | 540 | 120 | 72
EKT | 250200020 | ЩРН 9 (325x280x135) IP31 TITAN 3 IEK | шт | KZT | 9778 | EKT2506 | 2025-06-12 | korpus | korpus | ekt | [5 empty] | 280 | 325 | 135 | 9
EKT | 250200014 | ЩРН 12 (265x310x120) IP31 TITAN 3 IEK | шт | KZT | 9778 | EKT2506 | 2025-06-12 | korpus | korpus | ekt | [5 empty] | 310 | 265 | 120 | 12
EKT | 250200015 | ЩРН 18 (265x440x120) IP31 TITAN 3 IEK | шт | KZT | 11479 | EKT2506 | 2025-06-12 | korpus | korpus | ekt | [5 empty] | 440 | 265 | 120 | 18
EKT | 250200016 | ЩРН 24 (395x210x120) IP31 TITAN 3 IEK | шт | KZT | 12108 | EKT2506 | 2025-06-12 | korpus | korpus | ekt | [5 empty] | 210 | 395 | 120 | 24
EKT | 250200017 | ЩРН 36 (540x310x120) IP31 TITAN 3 IEK | шт | KZT | 17693 | EKT2506 | 2025-06-12 | korpus | korpus | ekt | [5 empty] | 310 | 540 | 120 | 36
EKT | 250200018 | ЩРН 48 (620x310x120) IP31 TITAN 3 IEK | шт | KZT | 18863 | EKT2506 | 2025-06-12 | korpus | korpus | ekt | [5 empty] | 310 | 620 | 120 | 48
EKT | 250200019 | ЩРН 54 (540x440x120) IP31 TITAN 3 IEK | шт | KZT | 24461 | EKT2506 | 2025-06-12 | korpus | korpus | ekt | [5 empty] | 440 | 540 | 120 | 54
EKT | 250200077 | ЩРН 72з (540x600x120) IP31 TITAN 3 IEK | шт | KZT | 30684 | EKT2506 | 2025-06-12 | korpus | korpus | ekt | [5 empty] | 600 | 540 | 120 | 72
EKT | 251400074 | ЩРВ 12 (1х12мод) 380х365х130 IP31 TITAN 5 IEK | шт | KZT | 41650 | EKT2506 | 2025-06-12 | korpus | korpus | ekt | [5 empty] | 365 | 380 | 130 | 12
EKT | 251400075 | ЩРВ 24 (1х24мод) 505х365х130 IP31 TITAN 5 IEK | шт | KZT | 47210 | EKT2506 | 2025-06-12 | korpus | korpus | ekt | [5 empty] | 365 | 505 | 130 | 24
EKT | 251400076 | ЩРВ 36 (1х36мод) 630х365х130 IP31 TITAN 5 IEK | шт | KZT | 57180 | EKT2506 | 2025-06-12 | korpus | korpus | ekt | [5 empty] | 365 | 630 | 130 | 36
EKT | 251400077 | ЩРВ 48 (1х48мод) 755х365х130 IP31 TITAN 5 IEK | шт | KZT | 57790 | EKT2506 | 2025-06-12 | korpus | korpus | ekt | [5 empty] | 365 | 755 | 130 | 48
EKT | 251400081 | ЩРВ 48 (2х24мод) 505х625х130 IP31 TITAN 5 IEK | шт | KZT | 63230 | EKT2506 | 2025-06-12 | korpus | korpus | ekt | [5 empty] | 625 | 505 | 130 | 48
EKT | 251400078 | ЩРВ 60 (1х60мод) 880х365х130 IP31 TITAN 5 IEK | шт | KZT | 62490 | EKT2506 | 2025-06-12 | korpus | korpus | ekt | [5 empty] | 365 | 880 | 130 | 60
EKT | 251400079 | ЩРВ 72 (1х72мод) 1005х365х130 IP31 TITAN 5 IEK | шт | KZT | 79100 | EKT2506 | 2025-06-12 | korpus | korpus | ekt | [5 empty] | 365 | 1005 | 130 | 72
EKT | 251400082 | ЩРВ 72 (2х36мод) 630х625х130 IP31 TITAN 5 IEK | шт | KZT | 80710 | EKT2506 | 2025-06-12 | korpus | korpus | ekt | [5 empty] | 625 | 630 | 130 | 72
EKT | 251400080 | ЩРВ 84 (1х84мод) 1130х365х130 IP31 TITAN 5 IEK | шт | KZT | 76530 | EKT2506 | 2025-06-12 | korpus | korpus | ekt | [5 empty] | 365 | 1130 | 130 | 84
EKT | 251400083 | ЩРВ 96 (2х48мод) 755х625х130 IP31 TITAN 5 IEK | шт | KZT | 93020 | EKT2506 | 2025-06-12 | korpus | korpus | ekt | [5 empty] | 625 | 755 | 130 | 96
EKT | 251400087 | ЩРВ 108 (3х36мод) 630х885х130 IP31 TITAN 5 IEK | шт | KZT | 99980 | EKT2506 | 2025-06-12 | korpus | korpus | ekt | [5 empty] | 885 | 630 | 130 | 108
EKT | 251400084 | ЩРВ 120 (2х60мод) 880х625х130 IP31 TITAN 5 IEK | шт | KZT | 98060 | EKT2506 | 2025-06-12 | korpus | korpus | ekt | [5 empty] | 625 | 880 | 130 | 120
EKT | 251400085 | ЩРВ 144 (2х72мод) 1005х625х130 IP31 TITAN 5 IEK | шт | KZT | 123050 | EKT2506 | 2025-06-12 | korpus | korpus | ekt | [5 empty] | 625 | 1005 | 130 | 144
EKT | 251400088 | ЩРВ 144 (3х48мод) 755х885х130 IP31 TITAN 5 IEK | шт | KZT | 128790 | EKT2506 | 2025-06-12 | korpus | korpus | ekt | [5 empty] | 885 | 755 | 130 | 144
EKT | 251400086 | ЩРВ 168 (2х84мод) 1130х625х130 IP31 TITAN 5 IEK | шт | KZT | 136520 | EKT2506 | 2025-06-12 | korpus | korpus | ekt | [5 empty] | 625 | 1130 | 130 | 168
EKT | 251400089 | ЩРВ 180 (3х60мод) 880х885х130 IP31 TITAN 5 IEK | шт | KZT | 149970 | EKT2506 | 2025-06-12 | korpus | korpus | ekt | [5 empty] | 885 | 880 | 130 | 180
EKT | 251400090 | ЩРВ 216 (3х72мод) 1005х885х130 IP31 TITAN 5 IEK | шт | KZT | 167280 | EKT2506 | 2025-06-12 | korpus | korpus | ekt | [5 empty] | 885 | 1005 | 130 | 216
EKT | 251400091 | ЩРВ 252 (3х84мод) 1130х885х130 IP31 TITAN 5 IEK | шт | KZT | 170740 | EKT2506 | 2025-06-12 | korpus | korpus | ekt | [5 empty] | 885 | 1130 | 130 | 252
EKT | 251400065 | ЩРН 12 (1х12мод) 335х310х140 IP54 TITAN 5 IEK | шт | KZT | 25260 | EKT2506 | 2025-06-12 | korpus | korpus | ekt | [5 empty] | 310 | 335 | 140 | 12
EKT | 250600289 | ЩРН 24 (1х24мод) 460х310х140 IP54 TITAN 5 IEK | шт | KZT | 28830 | EKT2506 | 2025-06-12 | korpus | korpus | ekt | [5 empty] | 310 | 460 | 140 | 24
EKT | 250600275 | ЩРН 36 (1х36мод) 585х310х140 IP54 TITAN 5 IEK | шт | KZT | 44480 | EKT2506 | 2025-06-12 | korpus | korpus | ekt | [5 empty] | 310 | 585 | 140 | 36
EKT | 251400066 | ЩРН 48 (1х48мод) 710х310х140 IP54 TITAN 5 IEK | шт | KZT | 51100 | EKT2506 | 2025-06-12 | korpus | korpus | ekt | [5 empty] | 310 | 710 | 140 | 48
EKT | 250600276 | ЩРН 48 (2х24мод) 460х570х140 IP54 TITAN 5 IEK | шт | KZT | 53870 | EKT2506 | 2025-06-12 | korpus | korpus | ekt | [5 empty] | 570 | 460 | 140 | 48
EKT | 251400067 | ЩРН 60 (1х60мод) 835х310х140 IP54 TITAN 5 IEK | шт | KZT | 54500 | EKT2506 | 2025-06-12 | korpus | korpus | ekt | [5 empty] | 310 | 835 | 140 | 60
EKT | 251400068 | ЩРН 72 (1х72мод) 960х310х140 IP54 TITAN 5 IEK | шт | KZT | 60660 | EKT2506 | 2025-06-12 | korpus | korpus | ekt | [5 empty] | 310 | 960 | 140 | 72
EKT | 250600277 | ЩРН 72 (2х36мод) 585х570х140 IP54 TITAN 5 IEK | шт | KZT | 61970 | EKT2506 | 2025-06-12 | korpus | korpus | ekt | [5 empty] | 570 | 585 | 140 | 72
EKT | 251400069 | ЩРН 84 (1х84мод) 1085х310х140 IP54 TITAN 5 IEK | шт | KZT | 66720 | EKT2506 | 2025-06-12 | korpus | korpus | ekt | [5 empty] | 310 | 1085 | 140 | 84
EKT | 251400070 | ЩРН 96 (2х48мод) 710х570х140 IP54 TITAN 5 IEK | шт | KZT | 69140 | EKT2506 | 2025-06-12 | korpus | korpus | ekt | [5 empty] | 570 | 710 | 140 | 96
EKT | 250600278 | ЩРН 120 (2х60мод) 835х570х140 IP54 TITAN 5 IEK | шт | KZT | 76950 | EKT2506 | 2025-06-12 | korpus | korpus | ekt | [5 empty] | 570 | 835 | 140 | 120
EKT | 250600279 | ЩРН 144 (2х72мод) 960х570х140 IP54 TITAN 5 IEK | шт | KZT | 98690 | EKT2506 | 2025-06-12 | korpus | korpus | ekt | [5 empty] | 570 | 960 | 140 | 144
EKT | 251400071 | ЩРН 168 (2х84мод) 1085х570х140 IP54 TITAN 5 IEK | шт | KZT | 108560 | EKT2506 | 2025-06-12 | korpus | korpus | ekt | [5 empty] | 570 | 1085 | 140 | 168
EKT | 251400072 | ЩРН 180 (3х60мод) 835х830х140 IP54 TITAN 5 IEK | шт | KZT | 139210 | EKT2506 | 2025-06-12 | korpus | korpus | ekt | [5 empty] | 830 | 835 | 140 | 180
EKT | 251400073 | ЩРН 216 (3х72мод) 960х830х140 IP54 TITAN 5 IEK | шт | KZT | 155910 | EKT2506 | 2025-06-12 | korpus | korpus | ekt | [5 empty] | 830 | 960 | 140 | 216
EKT | яярп4610 | ЩРВ-2х36зк-1 36 IP31 "UNIVERSAL" !!! | шт | KZT | 35912 | EKT2506 | 2025-06-12 | korpus | korpus | ekt
EKT | яяя8512 | ЩРВк-12 (Россия) Бирос !!! | шт | KZT | 10790 | EKT2506 | 2025-06-12 | korpus | korpus | ekt
EKT | 150101187 | ЩРН-12з-0 36 УХЛЗ IP31 PRO !!! | шт | KZT | 10756 | EKT2506 | 2025-06-12 | korpus | korpus | ekt | [8 empty] | 12
EKT | щщщ0115665 | ЩРН-24з-0 36 УХЛЗ IP31 PRO !!! | шт | KZT | 12921 | EKT2506 | 2025-06-12 | korpus | korpus | ekt | [8 empty] | 24
EKT | яярп5511 | ЩРН-36-IP31 IEK !!! | шт | KZT | 40190 | EKT2506 | 2025-06-12 | korpus | korpus | ekt | [8 empty] | 36
EKT | ст-9952404 | Цоколь для ЩМП 16-18 | шт | KZT | 16190 | EKT2506 | 2025-06-12 | korpus | korpus | ekt
EKT | 250200065 | ЩМП- 1 IP 31 (395х310х220) EKT | шт | KZT | 9618 | EKT2506 | 2025-06-12 | korpus | korpus | ekt | [5 empty] | 310 | 395 | 220
EKT | 280300590 | ЩМП- 1 IP 31 (395х310х220) GENERICA | шт | KZT | 9618 | EKT2506 | 2025-06-12 | korpus | korpus | ekt | [5 empty] | 310 | 395 | 220
EKT | 250200076 | ЩМП- 1 IP 54 (395х310х220) EKT | шт | KZT | 10964 | EKT2506 | 2025-06-12 | korpus | korpus | ekt | [5 empty] | 310 | 395 | 220
EKT | 250200066 | ЩМП- 2 IP 31 (500х400х220) EKT | шт | KZT | 11700 | EKT2506 | 2025-06-12 | korpus | korpus | ekt | [5 empty] | 400 | 500 | 220
EKT | 280300591 | ЩМП- 2 IP 31 (500х400х220) GENERICA | шт | KZT | 11700 | EKT2506 | 2025-06-12 | korpus | korpus | ekt | [5 empty] | 400 | 500 | 220
EKT | 250200079 | ЩМП- 2 IP 54 (500х400х220) EKT | шт | KZT | 13663 | EKT2506 | 2025-06-12 | korpus | korpus | ekt | [5 empty] | 400 | 500 | 220
EKT | 250200068 | ЩМП- 3 IP 31 (650х500х220) EKT | шт | KZT | 16158 | EKT2506 | 2025-06-12 | korpus | korpus | ekt | [5 empty] | 500 | 650 | 220
EKT | 280300592 | ЩМП- 3 IP 31 (650х500х220) GENERICA | шт | KZT | 21090 | EKT2506 | 2025-06-12 | korpus | korpus | ekt | [5 empty] | 500 | 650 | 220
EKT | 250200084 | ЩМП- 3 IP 54 (650х500х220) EKT | шт | KZT | 18384 | EKT2506 | 2025-06-12 | korpus | korpus | ekt | [5 empty] | 500 | 650 | 220
EKT | 250200067 | ЩМП- 4 IP 31 (800х650х250) EKT | шт | KZT | 24723 | EKT2506 | 2025-06-12 | korpus | korpus | ekt | [5 empty] | 650 | 800 | 250
EKT | 250200075 | ЩМП- 4 IP 54 (800х650х250) EKT | шт | KZT | 26572 | EKT2506 | 2025-06-12 | korpus | korpus | ekt | [5 empty] | 650 | 800 | 250
EKT | 250200069 | ЩМП- 5 IP 31 (1000х650х300) EKT | шт | KZT | 30954 | EKT2506 | 2025-06-12 | korpus | korpus | ekt | [5 empty] | 650 | 1000 | 300
EKT | 250200072 | ЩМП- 5 IP 54 (1000х650х300) EKT | шт | KZT | 33181 | EKT2506 | 2025-06-12 | korpus | korpus | ekt | [5 empty] | 650 | 1000 | 300
EKT | 250200070 | ЩМП- 6 IP 31 (1200х750х300) EKT | шт | KZT | 52850 | EKT2506 | 2025-06-12 | korpus | korpus | ekt | [5 empty] | 750 | 1200 | 300
EKT | 250200073 | ЩМП- 6 IP 54 (1200х750х300) EKT | шт | KZT | 61390 | EKT2506 | 2025-06-12 | korpus | korpus | ekt | [5 empty] | 750 | 1200 | 300
EKT | 250200071 | ЩМП- 7 IP 31 (1320х750х300) EKT | шт | KZT | 56660 | EKT2506 | 2025-06-12 | korpus | korpus | ekt | [5 empty] | 750 | 1320 | 300
EKT | 250200074 | ЩМП- 7 IP 54 (1320х750х300) EKT | шт | KZT | 65590 | EKT2506 | 2025-06-12 | korpus | korpus | ekt | [5 empty] | 750 | 1320 | 300
EKT | 250200231 | ЩМП-16 IP 54 (1600х800х400) EKT | шт | KZT | 111090 | EKT2506 | 2025-06-12 | korpus | korpus | ekt | [5 empty] | 800 | 1600 | 400
EKT | 250200232 | ЩМП-18 IP 54 (1800х800х400) EKT | шт | KZT | 126790 | EKT2506 | 2025-06-12 | korpus | korpus | ekt | [5 empty] | 800 | 1800 | 400
EKT | 250200178 | Корпус ЩМП-1-0 IP31 (395x310x220) Компакт EKT | шт | KZT | 7755 | EKT2506 | 2025-06-12 | korpus | korpus | ekt | [5 empty] | 310 | 395 | 220
EKT | 250200177 | Корпус ЩМП-1-1 IP31 (395x310x150) Компакт EKT | шт | KZT | 7250 | EKT2506 | 2025-06-12 | korpus | korpus | ekt | [5 empty] | 310 | 395 | 150
EKT | 250200180 | Корпус ЩМП-2-0 IP31 (500x400x220) Компакт EKT | шт | KZT | 9110 | EKT2506 | 2025-06-12 | korpus | korpus | ekt | [5 empty] | 400 | 500 | 220
EKT | 250200179 | Корпус ЩМП-2-1 IP31 (500x400x150) Компакт EKT | шт | KZT | 8530 | EKT2506 | 2025-06-12 | korpus | korpus | ekt | [5 empty] | 400 | 500 | 150
EKT | 250200182 | Корпус ЩМП-3-0 IP31 (650x500x220) Компакт EKT | шт | KZT | 11620 | EKT2506 | 2025-06-12 | korpus | korpus | ekt | [5 empty] | 500 | 650 | 220
EKT | 250200181 | Корпус ЩМП-3-1 IP31 (650x500x150) Компакт EKT | шт | KZT | 10660 | EKT2506 | 2025-06-12 | korpus | korpus | ekt | [5 empty] | 500 | 650 | 150
EKT | ЩУРн-3/18 | Корпус металлический ЩУРн-3/18 ИЭК IP31 | шт | KZT | 11363 | EKT2506 | 2025-06-12 | korpus | korpus | ekt
EKT | 250200001 | ЩМП- 1 IP 31 (395х310х220) IEK | шт | KZT | 15648 | EKT2506 | 2025-06-12 | korpus | korpus | ekt | [5 empty] | 310 | 395 | 220
EKT | 250200002 | ЩМП- 1 IP 54 (395х310х220) IEK | шт | KZT | 21674 | EKT2506 | 2025-06-12 | korpus | korpus | ekt | [5 empty] | 310 | 395 | 220
EKT | 250200003 | ЩМП- 2 IP 31 (500х400х220) IEK | шт | KZT | 23867 | EKT2506 | 2025-06-12 | korpus | korpus | ekt | [5 empty] | 400 | 500 | 220
EKT | 250200004 | ЩМП- 2 IP 54 (500х400х220) IEK | шт | KZT | 27180 | EKT2506 | 2025-06-12 | korpus | korpus | ekt | [5 empty] | 400 | 500 | 220
EKT | 250200006 | ЩМП- 3 IP 31 (650х500х220) IEK | шт | KZT | 29498 | EKT2506 | 2025-06-12 | korpus | korpus | ekt | [5 empty] | 500 | 650 | 220
EKT | 250200007 | ЩМП- 3 IP 54 (650х500х220) IEK | шт | KZT | 35828 | EKT2506 | 2025-06-12 | korpus | korpus | ekt | [5 empty] | 500 | 650 | 220
EKT | 250200008 | ЩМП- 4 IP 31 (800х650х250) IEK | шт | KZT | 43584 | EKT2506 | 2025-06-12 | korpus | korpus | ekt | [5 empty] | 650 | 800 | 250
EKT | 250200009 | ЩМП- 4 IP 54 (800х650х250) IEK | шт | KZT | 54355 | EKT2506 | 2025-06-12 | korpus | korpus | ekt | [5 empty] | 650 | 800 | 250
EKT | 250200041 | ЩМП- 5 IP 31 (1000х650х300) IEK | шт | KZT | 51690 | EKT2506 | 2025-06-12 | korpus | korpus | ekt | [5 empty] | 650 | 1000 | 300
EKT | 250200042 | ЩМП- 5 IP 54 (1000х650х300) IEK | шт | KZT | 67836 | EKT2506 | 2025-06-12 | korpus | korpus | ekt | [5 empty] | 650 | 1000 | 300
EKT | 250200050 | ЩМП- 6 IP 31 (1200х750х300) IEK | шт | KZT | 72157 | EKT2506 | 2025-06-12 | korpus | korpus | ekt | [5 empty] | 750 | 1200 | 300
EKT | 250200051 | ЩМП- 6 IP 54 (1200х750х300) IEK | шт | KZT | 91096 | EKT2506 | 2025-06-12 | korpus | korpus | ekt | [5 empty] | 750 | 1200 | 300
EKT | 250200037 | ЩМП- 7 IP 31 (1320х750х300) IEK | шт | KZT | 79409 | EKT2506 | 2025-06-12 | korpus | korpus | ekt | [5 empty] | 750 | 1320 | 300
EKT | 250200054 | ЩМП- 7 IP 54 (1415х665х295) IEK | шт | KZT | 94808 | EKT2506 | 2025-06-12 | korpus | korpus | ekt | [5 empty] | 665 | 1415 | 295
EKT | 251400092 | ЩМП 300х300х150 IP66 TITAN 5 IEK | шт | KZT | 30630 | EKT2506 | 2025-06-12 | korpus | korpus | ekt | [5 empty] | 300 | 300 | 150
EKT | 251400093 | ЩМП 300х300х200 IP66 TITAN 5 IEK | шт | KZT | 31450 | EKT2506 | 2025-06-12 | korpus | korpus | ekt | [5 empty] | 300 | 300 | 200
EKT | 251400094 | ЩМП 300х400х150 IP66 TITAN 5 IEK | шт | KZT | 33290 | EKT2506 | 2025-06-12 | korpus | korpus | ekt | [5 empty] | 400 | 300 | 150
EKT | 251400095 | ЩМП 300х400х200 IP66 TITAN 5 IEK | шт | KZT | 35720 | EKT2506 | 2025-06-12 | korpus | korpus | ekt | [5 empty] | 400 | 300 | 200
EKT | 251400096 | ЩМП 400х300х150 IP66 TITAN 5 IEK | шт | KZT | 31390 | EKT2506 | 2025-06-12 | korpus | korpus | ekt | [5 empty] | 300 | 400 | 150
EKT | 250600290 | ЩМП 400х300х200 IP66 TITAN 5 IEK | шт | KZT | 35010 | EKT2506 | 2025-06-12 | korpus | korpus | ekt | [5 empty] | 300 | 400 | 200
EKT | 251400097 | ЩМП 400х400х150 IP66 TITAN 5 IEK | шт | KZT | 33690 | EKT2506 | 2025-06-12 | korpus | korpus | ekt | [5 empty] | 400 | 400 | 150
EKT | 251400098 | ЩМП 400х400х200 IP66 TITAN 5 IEK | шт | KZT | 35460 | EKT2506 | 2025-06-12 | korpus | korpus | ekt | [5 empty] | 400 | 400 | 200
EKT | 251400099 | ЩМП 400х400х250 IP66 TITAN 5 IEK | шт | KZT | 39010 | EKT2506 | 2025-06-12 | korpus | korpus | ekt | [5 empty] | 400 | 400 | 250
EKT | 251400100 | ЩМП 400х600х150 IP66 TITAN 5 IEK | шт | KZT | 51140 | EKT2506 | 2025-06-12 | korpus | korpus | ekt | [5 empty] | 600 | 400 | 150
EKT | 251400101 | ЩМП 400х600х200 IP66 TITAN 5 IEK | шт | KZT | 53110 | EKT2506 | 2025-06-12 | korpus | korpus | ekt | [5 empty] | 600 | 400 | 200
EKT | 251400102 | ЩМП 400х600х250 IP66 TITAN 5 IEK | шт | KZT | 52280 | EKT2506 | 2025-06-12 | korpus | korpus | ekt | [5 empty] | 600 | 400 | 250
EKT | 251400103 | ЩМП 500х300х150 IP66 TITAN 5 IEK | шт | KZT | 40340 | EKT2506 | 2025-06-12 | korpus | korpus | ekt | [5 empty] | 300 | 500 | 150
EKT | 251400104 | ЩМП 500х300х200 IP66 TITAN 5 IEK | шт | KZT | 43850 | EKT2506 | 2025-06-12 | korpus | korpus | ekt | [5 empty] | 300 | 500 | 200
EKT | 251400105 | ЩМП 500х400х150 IP66 TITAN 5 IEK | шт | KZT | 43400 | EKT2506 | 2025-06-12 | korpus | korpus | ekt | [5 empty] | 400 | 500 | 150
EKT | 251400106 | ЩМП 500х400х200 IP66 TITAN 5 IEK | шт | KZT | 44380 | EKT2506 | 2025-06-12 | korpus | korpus | ekt | [5 empty] | 400 | 500 | 200
EKT | 250600291 | ЩМП 500х400х250 IP66 TITAN 5 IEK | шт | KZT | 49060 | EKT2506 | 2025-06-12 | korpus | korpus | ekt | [5 empty] | 400 | 500 | 250
EKT | 251400107 | ЩМП 500х500х200 IP66 TITAN 5 IEK | шт | KZT | 52190 | EKT2506 | 2025-06-12 | korpus | korpus | ekt | [5 empty] | 500 | 500 | 200
EKT | 251400108 | ЩМП 500х500х300 IP66 TITAN 5 IEK | шт | KZT | 69160 | EKT2506 | 2025-06-12 | korpus | korpus | ekt | [5 empty] | 500 | 500 | 300
EKT | 251400109 | ЩМП 500х600х200 IP66 TITAN 5 IEK | шт | KZT | 55260 | EKT2506 | 2025-06-12 | korpus | korpus | ekt | [5 empty] | 600 | 500 | 200
EKT | 251400110 | ЩМП 500х600х300 IP66 TITAN 5 IEK | шт | KZT | 71840 | EKT2506 | 2025-06-12 | korpus | korpus | ekt | [5 empty] | 600 | 500 | 300
EKT | 251400111 | ЩМП 600х400х200 IP66 TITAN 5 IEK | шт | KZT | 43530 | EKT2506 | 2025-06-12 | korpus | korpus | ekt | [5 empty] | 400 | 600 | 200
EKT | 251400112 | ЩМП 600х400х250 IP66 TITAN 5 IEK | шт | KZT | 50710 | EKT2506 | 2025-06-12 | korpus | korpus | ekt | [5 empty] | 400 | 600 | 250
EKT | 251400113 | ЩМП 600х400х400 IP66 TITAN 5 IEK | шт | KZT | 73490 | EKT2506 | 2025-06-12 | korpus | korpus | ekt | [5 empty] | 400 | 600 | 400
EKT | 251400114 | ЩМП 600х500х150 IP66 TITAN 5 IEK | шт | KZT | 58560 | EKT2506 | 2025-06-12 | korpus | korpus | ekt | [5 empty] | 500 | 600 | 150
EKT | 250600292 | ЩМП 600х500х200 IP66 TITAN 5 IEK | шт | KZT | 59890 | EKT2506 | 2025-06-12 | korpus | korpus | ekt | [5 empty] | 500 | 600 | 200
EKT | 251400115 | ЩМП 600х500х250 IP66 TITAN 5 IEK | шт | KZT | 63220 | EKT2506 | 2025-06-12 | korpus | korpus | ekt | [5 empty] | 500 | 600 | 250
EKT | 251400116 | ЩМП 600х600х250 IP66 TITAN 5 IEK | шт | KZT | 66500 | EKT2506 | 2025-06-12 | korpus | korpus | ekt | [5 empty] | 600 | 600 | 250
EKT | 251400117 | ЩМП 600х600х400 IP66 TITAN 5 IEK | шт | KZT | 91980 | EKT2506 | 2025-06-12 | korpus | korpus | ekt | [5 empty] | 600 | 600 | 400
EKT | 251400118 | ЩМП 700х500х200 IP66 TITAN 5 IEK | шт | KZT | 59460 | EKT2506 | 2025-06-12 | korpus | korpus | ekt | [5 empty] | 500 | 700 | 200
EKT | 251400119 | ЩМП 700х500х250 IP66 TITAN 5 IEK | шт | KZT | 63590 | EKT2506 | 2025-06-12 | korpus | korpus | ekt | [5 empty] | 500 | 700 | 250
EKT | 251400120 | ЩМП 800х600х200 IP66 TITAN 5 IEK | шт | KZT | 73550 | EKT2506 | 2025-06-12 | korpus | korpus | ekt | [5 empty] | 600 | 800 | 200
EKT | 250600293 | ЩМП 800х600х250 IP66 TITAN 5 IEK | шт | KZT | 79840 | EKT2506 | 2025-06-12 | korpus | korpus | ekt | [5 empty] | 600 | 800 | 250
EKT | 251400121 | ЩМП 800х600х300 IP66 TITAN 5 IEK | шт | KZT | 79640 | EKT2506 | 2025-06-12 | korpus | korpus | ekt | [5 empty] | 600 | 800 | 300
EKT | 251400122 | ЩМП 800х600х400 IP66 TITAN 5 IEK | шт | KZT | 110560 | EKT2506 | 2025-06-12 | korpus | korpus | ekt | [5 empty] | 600 | 800 | 400
EKT | 251400123 | ЩМП 800х800х200 IP66 TITAN 5 IEK | шт | KZT | 97370 | EKT2506 | 2025-06-12 | korpus | korpus | ekt | [5 empty] | 800 | 800 | 200
EKT | 251400124 | ЩМП 800х800х300 IP66 TITAN 5 IEK | шт | KZT | 101270 | EKT2506 | 2025-06-12 | korpus | korpus | ekt | [5 empty] | 800 | 800 | 300
EKT | 251400125 | ЩМП 800х800х400 IP66 TITAN 5 IEK | шт | KZT | 126460 | EKT2506 | 2025-06-12 | korpus | korpus | ekt | [5 empty] | 800 | 800 | 400
EKT | 251400126 | ЩМП 1000х600х200 IP66 TITAN 5 IEK | шт | KZT | 103980 | EKT2506 | 2025-06-12 | korpus | korpus | ekt | [5 empty] | 600 | 1000 | 200
EKT | 250600294 | ЩМП 1000х600х250 IP66 TITAN 5 IEK | шт | KZT | 105050 | EKT2506 | 2025-06-12 | korpus | korpus | ekt | [5 empty] | 600 | 1000 | 250
EKT | 251400127 | ЩМП 1000х600х300 IP66 TITAN 5 IEK | шт | KZT | 109000 | EKT2506 | 2025-06-12 | korpus | korpus | ekt | [5 empty] | 600 | 1000 | 300
EKT | 251400128 | ЩМП 1000х600х400 IP66 TITAN 5 IEK | шт | KZT | 139110 | EKT2506 | 2025-06-12 | korpus | korpus | ekt | [5 empty] | 600 | 1000 | 400
EKT | 251400129 | ЩМП 1000х800х300 IP66 TITAN 5 IEK | шт | KZT | 113130 | EKT2506 | 2025-06-12 | korpus | korpus | ekt | [5 empty] | 800 | 1000 | 300
EKT | 250600271 | ЩМП 1000х800х400 IP66 TITAN 5 IEK | шт | KZT | 136530 | EKT2506 | 2025-06-12 | korpus | korpus | ekt | [5 empty] | 800 | 1000 | 400
EKT | 251400130 | ЩМП 1200х600х200 IP66 TITAN 5 IEK | шт | KZT | 112280 | EKT2506 | 2025-06-12 | korpus | korpus | ekt | [5 empty] | 600 | 1200 | 200
EKT | 251400131 | ЩМП 1200х600х300 IP66 TITAN 5 IEK | шт | KZT | 123310 | EKT2506 | 2025-06-12 | korpus | korpus | ekt | [5 empty] | 600 | 1200 | 300
EKT | 251400132 | ЩМП 1200х600х400 IP66 TITAN 5 IEK | шт | KZT | 154190 | EKT2506 | 2025-06-12 | korpus | korpus | ekt | [5 empty] | 600 | 1200 | 400
EKT | 251400133 | ЩМП 1200х800х300 IP66 TITAN 5 IEK | шт | KZT | 143030 | EKT2506 | 2025-06-12 | korpus | korpus | ekt | [5 empty] | 800 | 1200 | 300
EKT | 251400134 | ЩМП 1200х800х400 IP66 TITAN 5 IEK | шт | KZT | 193880 | EKT2506 | 2025-06-12 | korpus | korpus | ekt | [5 empty] | 800 | 1200 | 400
EKT | 251400135 | ЩМП 1400х600х300 IP66 TITAN 5 IEK | шт | KZT | 168760 | EKT2506 | 2025-06-12 | korpus | korpus | ekt | [5 empty] | 600 | 1400 | 300
EKT | 251400136 | ЩМП 1400х800х300 IP66 TITAN 5 IEK | шт | KZT | 206600 | EKT2506 | 2025-06-12 | korpus | korpus | ekt | [5 empty] | 800 | 1400 | 300
EKT | 250600053 | ЩМП-1 IP65 GARANT (395х310х220) IEK | шт | KZT | 23675 | EKT2506 | 2025-06-12 | korpus | korpus | ekt | [5 empty] | 310 | 395 | 220
EKT | 250600054 | ЩМП-2 IP65 GARANT (500х400х220) IEK | шт | KZT | 30114 | EKT2506 | 2025-06-12 | korpus | korpus | ekt | [5 empty] | 400 | 500 | 220
EKT | 250600055 | ЩМП-3 IP65 GARANT (650х500х220) IEK | шт | KZT | 39874 | EKT2506 | 2025-06-12 | korpus | korpus | ekt | [5 empty] | 500 | 650 | 220
EKT | 250600056 | ЩМП-4 IP65 GARANT (800х650х250) IEK | шт | KZT | 50957 | EKT2506 | 2025-06-12 | korpus | korpus | ekt | [5 empty] | 650 | 800 | 250
EKT | 250600057 | ЩМП-5 IP65 GARANT (1000х650х275) IEK | шт | KZT | 64546 | EKT2506 | 2025-06-12 | korpus | korpus | ekt | [5 empty] | 650 | 1000 | 275
EKT | 250600058 | ЩМП-6 IP65 GARANT (1200х650х275) IEK | шт | KZT | 88756 | EKT2506 | 2025-06-12 | korpus | korpus | ekt | [5 empty] | 650 | 1200 | 275
EKT | 250600059 | ЩМП-7 IP65 GARANT (1400х650х275) IEK | шт | KZT | 87974 | EKT2506 | 2025-06-12 | korpus | korpus | ekt | [5 empty] | 650 | 1400 | 275
EKT | YKM40-01-54-G | ЩМП-1-0 (395х310х220мм) У2 IP54 Generica E-PRO | шт | KZT | 19364 | EKT2506 | 2025-06-12 | korpus | korpus | ekt | [5 empty] | 310 | 395 | 220
EKT | YKM41-01-31-G | ЩМП-1-1 (395х310х150мм) УХЛ3 IP31 Generica E-PRO | шт | KZT | 12457 | EKT2506 | 2025-06-12 | korpus | korpus | ekt | [5 empty] | 310 | 395 | 150
EKT | YKM40-02-54-G | ЩМП-2-0 (500х400х220мм) У2 IP54 Generica E-PRO | шт | KZT | 25171 | EKT2506 | 2025-06-12 | korpus | korpus | ekt | [5 empty] | 400 | 500 | 220
EKT | YKM41-02-31-G | ЩМП-2-1 (500х400х150мм) УХЛ3 IP31 Generica E-PRO | шт | KZT | 14636 | EKT2506 | 2025-06-12 | korpus | korpus | ekt | [5 empty] | 400 | 500 | 150
EKT | YKM40-03-54-G | ЩМП-3-0 (650х500х220мм) У2 IP54 Generica E-PRO | шт | KZT | 32260 | EKT2506 | 2025-06-12 | korpus | korpus | ekt | [5 empty] | 500 | 650 | 220
EKT | YKM41-01-31 | ЩМП 1-1 (395х310х150) УХЛ3 IP31 IEK E-PRO | шт | KZT | 15082 | EKT2506 | 2025-06-12 | korpus | korpus | ekt | [5 empty] | 310 | 395 | 150
EKT | YKM41-02-31 | ЩМП 2-1 (500х400х150) УХЛ3 IP31 IEK E-PRO | шт | KZT | 21131 | EKT2506 | 2025-06-12 | korpus | korpus | ekt | [5 empty] | 400 | 500 | 150
EKT | YKM40-231-31 | ЩМП 2.3.1-0 (250х300х150) УХЛ3 IP31 IEK E-PRO | шт | KZT | 11338 | EKT2506 | 2025-06-12 | korpus | korpus | ekt | [5 empty] | 300 | 250 | 150
EKT | YKM41-03-31 | ЩМП 3-1 (650х500х150) УХЛ3 IP31 IEK E-PRO | шт | KZT | 25146 | EKT2506 | 2025-06-12 | korpus | korpus | ekt | [5 empty] | 500 | 650 | 150
EKT | YKM40-321-54 | ЩМП 3.2.1-0 (300х210х150) У2 IP54 IEK E-PRO | шт | KZT | 15888 | EKT2506 | 2025-06-12 | korpus | korpus | ekt | [5 empty] | 210 | 300 | 150
EKT | YKM40-321-31 | ЩМП 3.2.1-0 (300х210х150) УХЛ3 IP31 IEK E-PRO | шт | KZT | 11338 | EKT2506 | 2025-06-12 | korpus | korpus | ekt | [5 empty] | 210 | 300 | 150
EKT | YKM40-421-31 | ЩМП 4.2.1-0 (400х210х150) УХЛ3 IP31 IEK E-PRO | шт | KZT | 12526 | EKT2506 | 2025-06-12 | korpus | korpus | ekt | [5 empty] | 210 | 400 | 150
EKT | YKM40-442-31 | ЩМП 4.4.2-0 (400х400х250) УХЛ3 IP31 IEK E-PRO | шт | KZT | 22218 | EKT2506 | 2025-06-12 | korpus | korpus | ekt | [5 empty] | 400 | 400 | 250
EKT | YKM40-461-31 | ЩМП 4.6.1-0 (400х600х150) УХЛ3 IP31 IEK E-PRO | шт | KZT | 25054 | EKT2506 | 2025-06-12 | korpus | korpus | ekt | [5 empty] | 600 | 400 | 150
EKT | YKM40-462-31 | ЩМП 4.6.2-0 (400х600х250) УХЛ3 IP31 IEK E-PRO | шт | KZT | 26152 | EKT2506 | 2025-06-12 | korpus | korpus | ekt | [5 empty] | 600 | 400 | 250
EKT | YKM40-662-54 | ЩМП 6.6.2-0 У2 (600х600х250) IP54 IEK E-PRO | шт | KZT | 49894 | EKT2506 | 2025-06-12 | korpus | korpus | ekt | [5 empty] | 600 | 600 | 250
EKT | YKM40-1684-31 | ЩМП 16.8.4-0 36 УХЛ3 IP31 E-PRO | шт | KZT | 139229 | EKT2506 | 2025-06-12 | korpus | korpus | ekt
EKT | 251000468 | ЩРУн-1-16А 2х16 (395x310x160) EKT | шт | KZT | 25291 | EKT2506 | 2025-06-12 |  |  | ekt
EKT | 251000469 | ЩРУн-1-25А 2х16 (395x310x160) EKT | шт | KZT | 24723 | EKT2506 | 2025-06-12 |  |  | ekt
EKT | 251000470 | ЩРУн-3-16А 1х16 (540x310x160) EKT | шт | KZT | 42125 | EKT2506 | 2025-06-12 |  |  | ekt
EKT | 251000471 | ЩРУн-3-25А 1х25 (540x310x160) EKT | шт | KZT | 44008 | EKT2506 | 2025-06-12 |  |  | ekt
EKT | 251000339 | ЩРУв-1-12зо (430x330x160) EKT | шт | KZT | 7650 | EKT2506 | 2025-06-12 | korpus | korpus | ekt | [5 empty] | 330 | 430 | 160
EKT | 251000343 | ЩРУв-3-30зо (710x380x160) EKT | шт | KZT | 12565 | EKT2506 | 2025-06-12 | korpus | korpus | ekt | [5 empty] | 380 | 710 | 160
EKT | 251000342 | ЩРУв-3-48зо (550x610x160) EKT | шт | KZT | 15975 | EKT2506 | 2025-06-12 | korpus | korpus | ekt | [5 empty] | 610 | 550 | 160
EKT | 251000352 | ЩРУв-3-72зо (730x640x160) EKT | шт | KZT | 20685 | EKT2506 | 2025-06-12 | korpus | korpus | ekt | [5 empty] | 640 | 730 | 160
EKT | 251000344 | ЩРУн-1-12зо (400x310x160) EKT | шт | KZT | 7765 | EKT2506 | 2025-06-12 |  |  | ekt
EKT | 251000345 | ЩРУн-3-12зо (540x310x160) EKT | шт | KZT | 9225 | EKT2506 | 2025-06-12 |  |  | ekt
EKT | 251000354 | ЩРУн-3-30зо (680x355x160) EKT | шт | KZT | 12595 | EKT2506 | 2025-06-12 |  |  | ekt
EKT | 251000340 | ЩРУн-3-48зо (520x590x160) EKT | шт | KZT | 16140 | EKT2506 | 2025-06-12 |  |  | ekt
EKT | 251000355 | ЩРУЭн-1-12 (400x310x120) EKT | шт | KZT | 7650 | EKT2506 | 2025-06-12 |  |  | ekt
EKT | 251000356 | ЩРУЭн-3-12 (540x310x120) EKT | шт | KZT | 9085 | EKT2506 | 2025-06-12 |  |  | ekt
EKT | 251000496 | ЩУ в комплектации с счетчиком ЕКТ | шт | KZT | 19440 | EKT2506 | 2025-06-12 | sayac | sayac | ekt
EKT | 251000422 | ЩУРн-1-2зо (305х250х100) СПЕЦ. EKT | шт | KZT | 3350 | EKT2506 | 2025-06-12 | korpus | korpus | ekt | [5 empty] | 250 | 305 | 100
EKT | 250200032 | TITAN Корпус металлический ЩУ-3/1-0 (445х400х150мм) У1 IP66 IEK | шт | KZT | 22070 | EKT2506 | 2025-06-12 | korpus | korpus | ekt | [5 empty] | 400 | 445 | 150
EKT | 250200109 | ЩУ 1/2-0 (310х420х150) У1 IP54 TITAN IEK E-PRO | шт | KZT | 21263 | EKT2506 | 2025-06-12 |  |  | ekt | [5 empty] | 420 | 310 | 150
EKT | 250200031 | ЩУ-1ф/1-0 IP54 1дверь (310x300x150) IEK | шт | KZT | 17501 | EKT2506 | 2025-06-12 | korpus | korpus | ekt | [5 empty] | 300 | 310 | 150
EKT | 250200060 | ЩУ-1ф/1-1 IP54 2двери (310x300x150) IEK | шт | KZT | 18230 | EKT2506 | 2025-06-12 | korpus | korpus | ekt | [5 empty] | 300 | 310 | 150
EKT | 250200061 | ЩУ-3ф/1-1 74 IP66 2двери (445x400x150) IEK | шт | KZT | 24658 | EKT2506 | 2025-06-12 | korpus | korpus | ekt | [5 empty] | 400 | 445 | 150
EKT | 250200022 | ЩУРв-3-12зо (550x320x165) IEK | шт | KZT | 12652 | EKT2506 | 2025-06-12 | korpus | korpus | ekt | [5 empty] | 320 | 550 | 165
EKT | 250200023 | ЩУРв-3-30зо (550x500x165) IEK | шт | KZT | 22122 | EKT2506 | 2025-06-12 | korpus | korpus | ekt | [5 empty] | 500 | 550 | 165
EKT | 250200025 | ЩУРн-1-12зо (395x310x165) IEK | шт | KZT | 12446 | EKT2506 | 2025-06-12 | korpus | korpus | ekt | [5 empty] | 310 | 395 | 165
EKT | MKM22-N-09-31-ZO | ЩУРн-1/9 (470х260х145) IP31 TITAN IEK E-PRO | шт | KZT | 13591 | EKT2506 | 2025-06-12 | korpus | korpus | ekt | [5 empty] | 260 | 470 | 145
EKT | 250200026 | ЩУРн-3-12зо (550x320x175) IEK | шт | KZT | 14771 | EKT2506 | 2025-06-12 | korpus | korpus | ekt | [5 empty] | 320 | 550 | 175
EKT | 250200027 | ЩУРн-3-30зо (540x490x165) IEK | шт | KZT | 23534 | EKT2506 | 2025-06-12 | korpus | korpus | ekt | [5 empty] | 490 | 540 | 165
EKT | 250200028 | ЩУРн-3-48зо (600x540x165) IEK | шт | KZT | 31069 | EKT2506 | 2025-06-12 | korpus | korpus | ekt | [5 empty] | 540 | 600 | 165
EKT | 250400158 | ЩЭ 3 (1010х950х150) (ниша 915х855х150) ЕКТ | шт | KZT | 36480 | EKT2506 | 2025-06-12 | korpus | korpus | ekt | [5 empty] | 950 | 1010 | 150
EKT | 250400005 | ЩЭ 3 (660x910x120) (ниша 600x850x120) EKT | шт | KZT | 24870 | EKT2506 | 2025-06-12 | korpus | korpus | ekt | [5 empty] | 910 | 660 | 120
EKT | 250400159 | ЩЭ 4 (1010х950х150) (ниша 915х855х150) ЕКТ | шт | KZT | 36670 | EKT2506 | 2025-06-12 | korpus | korpus | ekt | [5 empty] | 950 | 1010 | 150
EKT | 250400011 | ЩЭ 4 (810х810х120) (ниша 750х750х120) EKT | шт | KZT | 26335 | EKT2506 | 2025-06-12 | korpus | korpus | ekt | [5 empty] | 810 | 810 | 120
EKT | ст-9953301 | ЩЭ 4кв.1Ф. (990х910х140) ЮГ | шт | KZT | 27190 | EKT2506 | 2025-06-12 | korpus | korpus | ekt | [5 empty] | 910 | 990 | 140
EKT | ст-9953036 | ЩЭ 4кв.3ф.с PLC(1150х1015х140) инд ЮГ | шт | KZT | 28890 | EKT2506 | 2025-06-12 | korpus | korpus | ekt | [5 empty] | 1015 | 1150 | 140
EKT | 250200106 | ЩЭ 2 (1000х960х155) IP31 IEK * | шт | KZT | 84259 | EKT2506 | 2025-06-12 | korpus | korpus | ekt | [5 empty] | 960 | 1000 | 155
EKT | MKM42-02-31-WW-L | ЩЭ 2 36 УХЛ3 (без окон) IP31 LIGHT IEK !!! | шт | KZT | 40135 | EKT2506 | 2025-06-12 | korpus | korpus | ekt
EKT | 250200078 | ЩЭ 3 (1010x970x155) IP31 IEK | шт | KZT | 84193 | EKT2506 | 2025-06-12 | korpus | korpus | ekt | [5 empty] | 970 | 1010 | 155
EKT | 250200005 | ЩЭ 4 (1000х960х155) IP31 IEK | шт | KZT | 84193 | EKT2506 | 2025-06-12 | korpus | korpus | ekt | [5 empty] | 960 | 1000 | 155
EKT | MKM42-04-31-L | ЩЭ 4 36 УХЛ3 IP31 LIGHT IEK E-PRO | шт | KZT | 57743 | EKT2506 | 2025-06-12 | korpus | korpus | ekt
EKT | MKM42-05-31-L | ЩЭ 5 36 УХЛ3 IP31 LIGHT IEK E-PRO | шт | KZT | 57743 | EKT2506 | 2025-06-12 | korpus | korpus | ekt
EKT | ярп6182 | ЩЭ 5-1 36 УХЛ3 IP31 !!! | шт | KZT | 57905 | EKT2506 | 2025-06-12 | korpus | korpus | ekt
EKT | 290100110 | ЩЭ 6 (1275х960х155) P31 IEK | шт | KZT | 98149 | EKT2506 | 2025-06-12 | korpus | korpus | ekt | [5 empty] | 960 | 1275 | 155
EKT | MKM42-06-31-L | ЩЭ 6 36 УХЛ3 IP31 LIGHT IEK E-PRO | шт | KZT | 57743 | EKT2506 | 2025-06-12 | korpus | korpus | ekt
EKT | 010700084 | Распределительное устройство РУСп – 3х16/3+1х16/5+1х32/5 У1 IP44 | шт | KZT | 95716 | EKT2506 | 2025-06-12 |  |  | ekt
EKT | 010700175 | Распределительное устройство РУСп – 3х16/3+2х16/5 У1 IP44 | шт | KZT | 93780 | EKT2506 | 2025-06-12 |  |  | ekt
EKT | 250200308 | РПЩ (Щит переносной) 160А, 3 роз.(32А 380В), 12 роз. (16А 220В) IP54 | шт | KZT | 280390 | EKT2506 | 2025-06-12 | korpus | korpus | ekt
EKT | 010400436 | City 9 ЩРВ-П 12 Прозрач./дв. Systeme Electric | шт | KZT | 6335 | EKT2506 | 2025-06-12 | korpus | korpus | ekt | [8 empty] | 12
EKT | 010400432 | City 9 ЩРВ-П 8 Прозрач./дв. Systeme Electric | шт | KZT | 4741 | EKT2506 | 2025-06-12 | korpus | korpus | ekt | [8 empty] | 8
EKT | 010400440 | City 9 ЩРВ-П 18 Прозрач./дв. Systeme Electric | шт | KZT | 9611 | EKT2506 | 2025-06-12 | korpus | korpus | ekt | [8 empty] | 18
EKT | 010400444 | City 9 ЩРВ-П 24 Прозрач./дв. Systeme Electric | шт | KZT | 12805 | EKT2506 | 2025-06-12 | korpus | korpus | ekt | [8 empty] | 24
EKT | 010400447 | City 9 ЩРВ-П 36 Прозрач./дв. Systeme Electric | шт | KZT | 18174 | EKT2506 | 2025-06-12 | korpus | korpus | ekt | [8 empty] | 36
EKT | 010400433 | City 9 ЩРН-П 8 Прозрач./дв. Systeme Electric | шт | KZT | 4515 | EKT2506 | 2025-06-12 | korpus | korpus | ekt | [8 empty] | 8
EKT | 010400437 | City 9 ЩРН-П 12 Прозрач./дв. Systeme Electric | шт | KZT | 6040 | EKT2506 | 2025-06-12 | korpus | korpus | ekt | [8 empty] | 12
EKT | 010400441 | City 9 ЩРН-П 18 Прозрач./дв. Systeme Electric | шт | KZT | 9127 | EKT2506 | 2025-06-12 | korpus | korpus | ekt | [8 empty] | 18
EKT | 010400445 | City 9 ЩРН-П 24 Прозрач./дв. Systeme Electric | шт | KZT | 12295 | EKT2506 | 2025-06-12 | korpus | korpus | ekt | [8 empty] | 24
EKT | 010400448 | City 9 ЩРН-П 36 Прозрач./дв. Systeme Electric | шт | KZT | 17342 | EKT2506 | 2025-06-12 | korpus | korpus | ekt | [8 empty] | 36
EKT | 010400071 | KAEDRA ЩРН-П 4 SchEl 13976 | шт | KZT | 15630 | EKT2506 | 2025-06-12 | korpus | korpus | ekt | [8 empty] | 4
EKT | 010400072 | KAEDRA ЩРН-П 6 SchEl 13977 | шт | KZT | 16060 | EKT2506 | 2025-06-12 | korpus | korpus | ekt | [8 empty] | 6
EKT | 010400080 | KAEDRA ЩРН-П 8 SchEl 13978 | шт | KZT | 19260 | EKT2506 | 2025-06-12 | korpus | korpus | ekt | [8 empty] | 8
EKT | 010400073 | KAEDRA ЩРН-П 12 SchEl 13979 | шт | KZT | 25135 | EKT2506 | 2025-06-12 | korpus | korpus | ekt | [8 empty] | 12
EKT | 010400074 | KAEDRA ЩРН-П 12 SchEl 13981 | шт | KZT | 28550 | EKT2506 | 2025-06-12 | korpus | korpus | ekt | [8 empty] | 12
EKT | 010400075 | KAEDRA ЩРН-П 18 SchEl 13982 | шт | KZT | 36950 | EKT2506 | 2025-06-12 | korpus | korpus | ekt | [8 empty] | 18
EKT | 010400076 | KAEDRA ЩРН-П 24 SchEl 13983 | шт | KZT | 51520 | EKT2506 | 2025-06-12 | korpus | korpus | ekt | [8 empty] | 24
EKT | 010400081 | KAEDRA ЩРН-П 36 SchEl 13985 | шт | KZT | 55890 | EKT2506 | 2025-06-12 | korpus | korpus | ekt | [8 empty] | 36
EKT | 010400078 | KAEDRA ЩРН-П 54 SchEl 13986 | шт | KZT | 69720 | EKT2506 | 2025-06-12 | korpus | korpus | ekt | [8 empty] | 54
EKT | 010400097 | KAEDRA ЩРН-П 72 SchEl 13987 | шт | KZT | 85290 | EKT2506 | 2025-06-12 | korpus | korpus | ekt | [8 empty] | 72
EKT | 010400328 | MINI PRAGMA ЩРВ-П 4 SchEl Дымчат/Дв (передняя панель встр) Mip40104T !!! | шт | KZT | 2000 | EKT2506 | 2025-06-12 | korpus | korpus | ekt | [8 empty] | 4
EKT | 010400164 | MINI PRAGMA ЩРВ-П 12 Дымчат/Дв SE 22112 !!! | шт | KZT | 12420 | EKT2506 | 2025-06-12 | korpus | korpus | ekt | [8 empty] | 12
EKT | 010400174 | MINI PRAGMA ЩРВ-П 18 Дымчат/Дв SE 22118 | шт | KZT | 15690 | EKT2506 | 2025-06-12 | korpus | korpus | ekt | [8 empty] | 18
EKT | щт-0001954 | MINI PRAGMA ЩРВ-П 18 серый SchEl Дымчат/Дв Mip70118T !!! | шт | KZT | 9520 | EKT2506 | 2025-06-12 | korpus | korpus | ekt | [8 empty] | 18
EKT | 010400175 | MINI PRAGMA ЩРВ-П 24 Дымчат/Дв SE 22212 | шт | KZT | 18840 | EKT2506 | 2025-06-12 | korpus | korpus | ekt | [8 empty] | 24
EKT | 010400173 | MINI PRAGMA ЩРВ-П 8 Дымчат/Дв SE 22108 | шт | KZT | 10190 | EKT2506 | 2025-06-12 | korpus | korpus | ekt | [8 empty] | 8
EKT | MIP12104T | MINI PRAGMA ЩРН-П 4 Дымчат/Дв SE 112104 !!! | шт | KZT | 7590 | EKT2506 | 2025-06-12 | korpus | korpus | ekt | [8 empty] | 4
EKT | 010400337 | MINI PRAGMA ЩРН-П 12 Дымчат/Дв SE 12112 | шт | KZT | 12950 | EKT2506 | 2025-06-12 | korpus | korpus | ekt | [8 empty] | 12
EKT | 010400131 | MINI PRAGMA ЩРН-П 18 Дымчат/Дв SE 12118 | шт | KZT | 16120 | EKT2506 | 2025-06-12 | korpus | korpus | ekt | [8 empty] | 18
EKT | 010400177 | MINI PRAGMA ЩРН-П 24 Дымчат/Дв SE 12212 | шт | KZT | 18350 | EKT2506 | 2025-06-12 | korpus | korpus | ekt | [8 empty] | 24
EKT | ярп5959 | MINI PRAGMA ЩРН-П 36 Бел/Дв SE 12312 | шт | KZT | 26961 | EKT2506 | 2025-06-12 | korpus | korpus | ekt | [8 empty] | 36
EKT | 010400178 | MINI PRAGMA ЩРН-П 36 Дымчат/Дв SE 12312 | шт | KZT | 23410 | EKT2506 | 2025-06-12 | korpus | korpus | ekt | [8 empty] | 36
EKT | 251400014 | ЩРВ-П 6 IP40 Tekfor (1) | шт | KZT | 3940 | EKT2506 | 2025-06-12 | korpus | korpus | ekt | [8 empty] | 6
EKT | 251400004 | ЩРВ-П 8 IP40 Tekfor (1) | шт | KZT | 3950 | EKT2506 | 2025-06-12 | korpus | korpus | ekt | [8 empty] | 8
EKT | 251400001 | ЩРВ-П 12 IP40 Tekfor (1) | шт | KZT | 5130 | EKT2506 | 2025-06-12 | korpus | korpus | ekt | [8 empty] | 12
EKT | 251400013 | ЩРВ-П 18 IP40 Tekfor (1) | шт | KZT | 6930 | EKT2506 | 2025-06-12 | korpus | korpus | ekt | [8 empty] | 18
EKT | 251400002 | ЩРВ-П 24 IP40 Tekfor (1) | шт | KZT | 10750 | EKT2506 | 2025-06-12 | korpus | korpus | ekt | [8 empty] | 24
EKT | 251400003 | ЩРВ-П 36 IP40 Tekfor (1) | шт | KZT | 14380 | EKT2506 | 2025-06-12 | korpus | korpus | ekt | [8 empty] | 36
EKT | 251400015 | ЩРН-П 6 IP40 Tekfor (1) | шт | KZT | 3640 | EKT2506 | 2025-06-12 | korpus | korpus | ekt | [8 empty] | 6
EKT | 251400011 | ЩРН-П 8 IP40 Tekfor (1) | шт | KZT | 4320 | EKT2506 | 2025-06-12 | korpus | korpus | ekt | [8 empty] | 8
EKT | 251400005 | ЩРН-П 12 IP40 Tekfor (1) | шт | KZT | 5480 | EKT2506 | 2025-06-12 | korpus | korpus | ekt | [8 empty] | 12
EKT | 251400006 | ЩРН-П 18 IP65 Tekfor (1) | шт | KZT | 19710 | EKT2506 | 2025-06-12 | korpus | korpus | ekt | [8 empty] | 18
EKT | 251400007 | ЩРН-П 24 IP40 Tekfor (1) | шт | KZT | 10890 | EKT2506 | 2025-06-12 | korpus | korpus | ekt | [8 empty] | 24
EKT | 251400008 | ЩРН-П 24 IP65 Tekfor (1) | шт | KZT | 22170 | EKT2506 | 2025-06-12 | korpus | korpus | ekt | [8 empty] | 24
EKT | 251400009 | ЩРН-П 36 IP40 Tekfor (1) | шт | KZT | 15880 | EKT2506 | 2025-06-12 | korpus | korpus | ekt | [8 empty] | 36
EKT | 251400010 | ЩРН-П 36 IP65 Tekfor (1) | шт | KZT | 30350 | EKT2506 | 2025-06-12 | korpus | korpus | ekt | [8 empty] | 36
EKT | 251400142 | ЩРВ-П 24 белая дверь IP40 KREPTA 5 IEK | шт | KZT | 17890 | EKT2506 | 2025-06-12 | korpus | korpus | ekt
EKT | 251400140 | ЩРН-П 12 белая дверь IP40 KREPTA 5 IEK | шт | KZT | 12320 | EKT2506 | 2025-06-12 | korpus | korpus | ekt
EKT | 251400141 | ЩРН-П 24 белая дверь IP40 KREPTA 5 IEK | шт | KZT | 17890 | EKT2506 | 2025-06-12 | korpus | korpus | ekt
EKT | 251400139 | ЩРВ-П 24 прозр. дверь IP40 KREPTA 5 IEK | шт | KZT | 17890 | EKT2506 | 2025-06-12 | korpus | korpus | ekt
EKT | 251400137 | ЩРН-П 12 прозр. дверь IP40 KREPTA 5 IEK | шт | KZT | 12320 | EKT2506 | 2025-06-12 | korpus | korpus | ekt
EKT | 251400138 | ЩРН-П 24 прозр. дверь IP40 KREPTA 5 IEK | шт | KZT | 17890 | EKT2506 | 2025-06-12 | korpus | korpus | ekt
EKT | 251400045 | КМПн 2 белый IP41 TEKFOR Mini IEK | шт | KZT | 1280 | EKT2506 | 2025-06-12 | fu | aksesuar | ekt
EKT | 251400046 | КМПн 4 белый IP41 TEKFOR Mini IEK | шт | KZT | 1760 | EKT2506 | 2025-06-12 |  |  | ekt
EKT | 251400047 | КМПн 6 белый IP41 TEKFOR Mini IEK | шт | KZT | 2250 | EKT2506 | 2025-06-12 |  |  | ekt
EKT | 251400021 | КМПн 6 черн. прозр. дверь IP65 TEKFOR IEK | шт | KZT | 9850 | EKT2506 | 2025-06-12 |  |  | ekt
EKT | 251400022 | КМПн 8 черн. прозр. дверь IP65 TEKFOR IEK | шт | KZT | 11100 | EKT2506 | 2025-06-12 |  |  | ekt
EKT | 251400023 | КМПн-12 черн. прозр. дверь IP65 TEKFOR IEK | шт | KZT | 15610 | EKT2506 | 2025-06-12 |  |  | ekt
EKT | 251400024 | КМПн-18 черн. прозр. дверь IP65 TEKFOR IEK | шт | KZT | 21860 | EKT2506 | 2025-06-12 |  |  | ekt
EKT | 251400025 | КМПн-24 черн. прозр. дверь IP65 TEKFOR IEK | шт | KZT | 26130 | EKT2506 | 2025-06-12 | fu | aksesuar | ekt
EKT | 251400026 | КМПн-36 черн. прозр. дверь IP65 TEKFOR IEK | шт | KZT | 35450 | EKT2506 | 2025-06-12 |  |  | ekt
EKT | 251400027 | КМПн-54 черн. прозр. дверь IP65 TEKFOR IEK | шт | KZT | 43850 | EKT2506 | 2025-06-12 |  |  | ekt
EKT | 251400034 | ЩРВ-П 8 бел. дверь IP41 TEKFOR IEK | шт | KZT | 6210 | EKT2506 | 2025-06-12 | korpus | korpus | ekt
EKT | 251400035 | ЩРВ-П 12 бел. дверь IP41 TEKFOR IEK | шт | KZT | 7450 | EKT2506 | 2025-06-12 | korpus | korpus | ekt
EKT | 251400036 | ЩРВ-П 24 бел. дверь IP41 TEKFOR IEK | шт | KZT | 11880 | EKT2506 | 2025-06-12 | korpus | korpus | ekt
EKT | 251400037 | ЩРВ-П 36 бел. дверь IP41 TEKFOR IEK | шт | KZT | 17230 | EKT2506 | 2025-06-12 | korpus | korpus | ekt
EKT | 251400038 | ЩРВ-П 54 бел. дверь IP41 TEKFOR IEK | шт | KZT | 20850 | EKT2506 | 2025-06-12 | korpus | korpus | ekt
EKT | 251400031 | ЩРН-П 8 бел. дверь IP41 TEKFOR IEK | шт | KZT | 6210 | EKT2506 | 2025-06-12 | korpus | korpus | ekt
EKT | 251400032 | ЩРН-П 12 бел. дверь IP41 TEKFOR IEK | шт | KZT | 7450 | EKT2506 | 2025-06-12 | korpus | korpus | ekt
EKT | 251400028 | ЩРН-П 24 бел. дверь IP41 TEKFOR IEK | шт | KZT | 11880 | EKT2506 | 2025-06-12 | korpus | korpus | ekt
EKT | 251400029 | ЩРН-П 36 бел. дверь IP41 TEKFOR IEK | шт | KZT | 17230 | EKT2506 | 2025-06-12 | korpus | korpus | ekt
EKT | 251400033 | ЩРН-П 54 бел. дверь IP41 TEKFOR IEK | шт | KZT | 20850 | EKT2506 | 2025-06-12 | korpus | korpus | ekt
EKT | 251400039 | ЩРВ-П 8 черн. прозр. дверь IP41 TEKFOR IEK | шт | KZT | 6210 | EKT2506 | 2025-06-12 | korpus | korpus | ekt
EKT | 251400017 | ЩРВ-П 12 черн. прозр. дверь IP41 TEKFOR IEK | шт | KZT | 7450 | EKT2506 | 2025-06-12 | korpus | korpus | ekt
EKT | 251400019 | ЩРВ-П 24 черн. прозр. дверь IP41 TEKFOR IEK | шт | KZT | 11880 | EKT2506 | 2025-06-12 | korpus | korpus | ekt
EKT | 251400020 | ЩРВ-П 36 черн. прозр. дверь IP41 TEKFOR IEK | шт | KZT | 17230 | EKT2506 | 2025-06-12 | korpus | korpus | ekt
EKT | 251400030 | ЩРВ-П 54 черн. прозр. дверь IP41 TEKFOR IEK | шт | KZT | 20850 | EKT2506 | 2025-06-12 | korpus | korpus | ekt
EKT | 251400040 | ЩРН-П 8 черн. прозр. дверь IP41 TEKFOR IEK | шт | KZT | 6210 | EKT2506 | 2025-06-12 | korpus | korpus | ekt
EKT | 251400041 | ЩРН-П 12 черн. прозр. дверь IP41 TEKFOR IEK | шт | KZT | 7450 | EKT2506 | 2025-06-12 | korpus | korpus | ekt
EKT | 251400042 | ЩРН-П 24 черн. прозр. дверь IP41 TEKFOR IEK | шт | KZT | 11880 | EKT2506 | 2025-06-12 | korpus | korpus | ekt
EKT | 251400043 | ЩРН-П 36 черн. прозр. дверь IP41 TEKFOR IEK | шт | KZT | 17230 | EKT2506 | 2025-06-12 | korpus | korpus | ekt
EKT | 251400044 | ЩРН-П 54 черн. прозр. дверь IP41 TEKFOR IEK | шт | KZT | 20850 | EKT2506 | 2025-06-12 | korpus | korpus | ekt
EKT | 251400062 | ЩРВ-П 8 бел. дв. IP41 UNION Compact IEK | шт | KZT | 4800 | EKT2506 | 2025-06-12 | korpus | korpus | ekt | [8 empty] | 8
EKT | 251400063 | ЩРВ-П 12 бел. дв. IP41 UNION Compact IEK | шт | KZT | 5920 | EKT2506 | 2025-06-12 | korpus | korpus | ekt | [8 empty] | 12
EKT | 251400064 | ЩРВ-П 18 бел. дв. IP41 UNION Compact IEK | шт | KZT | 8120 | EKT2506 | 2025-06-12 | korpus | korpus | ekt | [8 empty] | 18
EKT | 251400057 | ЩРН-П 4 бел. дв. IP41 UNION Compact IEK | шт | KZT | 2940 | EKT2506 | 2025-06-12 | korpus | korpus | ekt | [8 empty] | 4
EKT | 251400058 | ЩРН-П 6 бел. дв. IP41 UNION Compact IEK | шт | KZT | 3960 | EKT2506 | 2025-06-12 | korpus | korpus | ekt | [8 empty] | 6
EKT | 251400059 | ЩРН-П 8 бел. дв. IP41 UNION Compact IEK | шт | KZT | 4800 | EKT2506 | 2025-06-12 | korpus | korpus | ekt | [8 empty] | 8
EKT | 251400060 | ЩРН-П 12 бел. дв. IP41 UNION Compact IEK | шт | KZT | 5920 | EKT2506 | 2025-06-12 | korpus | korpus | ekt | [8 empty] | 12
EKT | 251400061 | ЩРН-П 18 бел. дв. IP41 UNION Compact IEK | шт | KZT | 8120 | EKT2506 | 2025-06-12 | korpus | korpus | ekt | [8 empty] | 18
EKT | 251400053 | ЩРВ-П 6 черн. пр. дв. IP41 UNION Compact IEK | шт | KZT | 3960 | EKT2506 | 2025-06-12 | korpus | korpus | ekt | [8 empty] | 6
EKT | 251400054 | ЩРВ-П 8 черн. пр. дв. IP41 UNION Compact IEK | шт | KZT | 4800 | EKT2506 | 2025-06-12 | korpus | korpus | ekt | [8 empty] | 8
EKT | 251400055 | ЩРВ-П 12 черн. пр. дв. IP41 UNION Compact IEK | шт | KZT | 5920 | EKT2506 | 2025-06-12 | korpus | korpus | ekt | [8 empty] | 12
EKT | 251400056 | ЩРВ-П 18 черн. пр. дв. IP41 UNION Compact IEK | шт | KZT | 8120 | EKT2506 | 2025-06-12 | korpus | korpus | ekt | [8 empty] | 18
EKT | 251400048 | ЩРН-П 4 черн. пр. дв. IP41 UNION Compact IEK | шт | KZT | 2940 | EKT2506 | 2025-06-12 | korpus | korpus | ekt | [8 empty] | 4
EKT | 251400049 | ЩРН-П 6 черн. пр. дв. IP41 UNION Compact IEK | шт | KZT | 3960 | EKT2506 | 2025-06-12 | korpus | korpus | ekt | [8 empty] | 6
EKT | 251400050 | ЩРН-П 8 черн. пр. дв. IP41 UNION Compact IEK | шт | KZT | 4800 | EKT2506 | 2025-06-12 | korpus | korpus | ekt | [8 empty] | 8
EKT | 251400051 | ЩРН-П 12 черн. пр. дв. IP41 UNION Compact IEK | шт | KZT | 5920 | EKT2506 | 2025-06-12 | korpus | korpus | ekt | [8 empty] | 12
EKT | 251400052 | ЩРН-П 18 черн. пр. дв. IP41 UNION Compact IEK | шт | KZT | 8120 | EKT2506 | 2025-06-12 | korpus | korpus | ekt | [8 empty] | 18
EKT | щт02230447 | Бокс КМПн 12 IP66 IEK !!! | шт | KZT | 8295 | EKT2506 | 2025-06-12 |  |  | ekt
EKT | 250600067 | Бокс КМПн 2/6 для 6-х авт.выкл.наружн.уст. ИЭК !!! | шт | KZT | 922 | EKT2506 | 2025-06-12 | oto | oto | ekt |  |  | 1
EKT | 250600034 | Бокс КМПн-12 IP55 !!! | шт | KZT | 7195 | EKT2506 | 2025-06-12 |  |  | ekt
EKT | щщщ0115553 | Бокс КМПн-36 IP55 | шт | KZT | 15589 | EKT2506 | 2025-06-12 |  |  | ekt
EKT | щщщ0115909 | Бокс ЩРН-П-24 модулей навесной пластик IP41 LIGHT IEK !!! | шт | KZT | 3640 | EKT2506 | 2025-06-12 | korpus | korpus | ekt | [8 empty] | 24
EKT | YWN11 | Стекло для электрощитов (пластиковое) IEK E-PRO | шт | KZT | 186 | EKT2506 | 2025-06-12 | korpus | korpus | ekt
EKT | 250600020 | ЩРВ-П 4 IEK (20) MKP12-V-04-04-41 | шт | KZT | 2339 | EKT2506 | 2025-06-12 | korpus | korpus | ekt | [8 empty] | 4
EKT | 250600285 | ЩРВ-П 4 IP41 KREPTA 3 черный IEK E-PRO | шт | KZT | 2339 | EKT2506 | 2025-06-12 | korpus | korpus | ekt | [8 empty] | 4
EKT | 250600005 | ЩРВ-П 6 IEK (20) MKP12-V-04-06-41 | шт | KZT | 2941 | EKT2506 | 2025-06-12 | korpus | korpus | ekt | [8 empty] | 6
EKT | ярп40244 | ЩРВ-П 6 IEK черный IP41 | шт | KZT | 1453 | EKT2506 | 2025-06-12 | korpus | korpus | ekt | [8 empty] | 6
EKT | 250600286 | ЩРВ-П 6 IP41 KREPTA 3 черный IEK E-PRO | шт | KZT | 2941 | EKT2506 | 2025-06-12 | korpus | korpus | ekt | [8 empty] | 6
EKT | 250600006 | ЩРВ-П 8 IEK (20) MKP12-V-04-08-41 | шт | KZT | 3173 | EKT2506 | 2025-06-12 | korpus | korpus | ekt | [8 empty] | 8
EKT | щщщ0115072 | ЩРВ-П 8 OptiBox P-BNO-IP41 КЭАЗ !!! прозрачная оранжевая дверца | шт | KZT | 3090 | EKT2506 | 2025-06-12 | korpus | korpus | ekt | [8 empty] | 8
EKT | яяяярп5510 | ЩРВ-П 8 OptiBox P-BVS-IP41 КЭАЗ !!! прозрачная синяя дверца | шт | KZT | 5550 | EKT2506 | 2025-06-12 | korpus | korpus | ekt | [8 empty] | 8
EKT | 250600001 | ЩРВ-П 12 IEK (10) MKP12-V-04-12-41 | шт | KZT | 4202 | EKT2506 | 2025-06-12 | korpus | korpus | ekt | [8 empty] | 12
EKT | ярп40246 | ЩРВ-П 12 IEK черный IP41 | шт | KZT | 3837 | EKT2506 | 2025-06-12 | korpus | korpus | ekt | [8 empty] | 12
EKT | 250700016 | ЩРВ-П 12 LEZARD (30) !!! | шт | KZT | 14790 | EKT2506 | 2025-06-12 | korpus | korpus | ekt | [8 empty] | 12
EKT | 250600244 | ЩРВ-П 12 черный прозрачная дв. IP41 IEK | шт | KZT | 4202 | EKT2506 | 2025-06-12 | korpus | korpus | ekt | [8 empty] | 12
EKT | 250600002 | ЩРВ-П 18 IEK (10) MKP12-V-04-18-41 | шт | KZT | 6209 | EKT2506 | 2025-06-12 | korpus | korpus | ekt | [8 empty] | 18
EKT | 250600245 | ЩРВ-П 18 IP41 KREPTA 3 черный IEK E-PRO | шт | KZT | 6209 | EKT2506 | 2025-06-12 | korpus | korpus | ekt | [8 empty] | 18
EKT | 250700017 | ЩРВ-П 18 LEZARD (30) | шт | KZT | 3480 | EKT2506 | 2025-06-12 | korpus | korpus | ekt | [8 empty] | 18
EKT | MKP13-V-01-18-41-K02 | ЩРВ-П 18 PRIME черный IP41 IEK E-PRO | шт | KZT | 7229 | EKT2506 | 2025-06-12 | korpus | korpus | ekt | [8 empty] | 18
EKT | 250600003 | ЩРВ-П 24 IEK (10) MKP12-V-04-24-41 | шт | KZT | 8501 | EKT2506 | 2025-06-12 | korpus | korpus | ekt | [8 empty] | 24
EKT | 250600246 | ЩРВ-П 24 IP41 KREPTA 3 черный IEK E-PRO | шт | KZT | 8501 | EKT2506 | 2025-06-12 | korpus | korpus | ekt | [8 empty] | 24
EKT | MKP13-V-01-24-41-K02 | ЩРВ-П 24 PRIME черный IP41 IEK E-PRO | шт | KZT | 9896 | EKT2506 | 2025-06-12 | korpus | korpus | ekt | [8 empty] | 24
EKT | 250600004 | ЩРВ-П 36 IEK (5) MKP12-V-04-36-41 | шт | KZT | 11746 | EKT2506 | 2025-06-12 | korpus | korpus | ekt | [8 empty] | 36
EKT | 250600287 | ЩРВ-П 36 IP41 KREPTA 3 черный IEK E-PRO | шт | KZT | 13542 | EKT2506 | 2025-06-12 | korpus | korpus | ekt | [8 empty] | 36
EKT | 250600021 | ЩРН-П 4 IEK (20) MKP12-N-04-04-41 | шт | KZT | 2339 | EKT2506 | 2025-06-12 | korpus | korpus | ekt | [8 empty] | 4
EKT | 250700082 | ЩРН-П 4 LUXRAY (30) !!! | шт | KZT | 915 | EKT2506 | 2025-06-12 | korpus | korpus | ekt | [8 empty] | 4
EKT | 250600010 | ЩРН-П 6 IEK (20) MKP12-N-04-06-41 | шт | KZT | 2941 | EKT2506 | 2025-06-12 | korpus | korpus | ekt | [8 empty] | 6
EKT | ярп40237 | ЩРН-П 6 IEK черный IP41 | шт | KZT | 1905 | EKT2506 | 2025-06-12 | korpus | korpus | ekt | [8 empty] | 6
EKT | 250600115 | ЩРН-П 6 PRIME IEK (20) !!! | шт | KZT | 3998 | EKT2506 | 2025-06-12 | korpus | korpus | ekt | [8 empty] | 6
EKT | 250600011 | ЩРН-П 8 IEK (20) MKP12-N-04-08-41 | шт | KZT | 3173 | EKT2506 | 2025-06-12 | korpus | korpus | ekt | [8 empty] | 8
EKT | 250600242 | ЩРН-П 8 IP41 KREPTA 3 черный IEK E-PRO | шт | KZT | 3173 | EKT2506 | 2025-06-12 | korpus | korpus | ekt | [8 empty] | 8
EKT | 250600007 | ЩРН-П 12 IEK (10) MKP12-N-04-12-41 | шт | KZT | 4202 | EKT2506 | 2025-06-12 | korpus | korpus | ekt | [8 empty] | 12
EKT | 250600250 | ЩРН-П 12 IEK черный прозрачная дв. IP41 | шт | KZT | 4202 | EKT2506 | 2025-06-12 | korpus | korpus | ekt | [8 empty] | 12
EKT | 250600117 | ЩРН-П 12 PRIME IEK (10) !!! | шт | KZT | 5736 | EKT2506 | 2025-06-12 | korpus | korpus | ekt | [8 empty] | 12
EKT | MKP13-N-01-12-41-K02 | ЩРН-П 12 PRIME черный IP41 IEK E-PRO | шт | KZT | 6305 | EKT2506 | 2025-06-12 | korpus | korpus | ekt | [8 empty] | 12
EKT | 250600008 | ЩРН-П 18 IEK (10) MKP12-N-04-18-41 | шт | KZT | 6209 | EKT2506 | 2025-06-12 | korpus | korpus | ekt | [8 empty] | 18
EKT | 250600251 | ЩРН-П 18 IP41 KREPTA 3 черный IEK E-PRO | шт | KZT | 6209 | EKT2506 | 2025-06-12 | korpus | korpus | ekt | [8 empty] | 18
EKT | щщ0001040 | ЩРН-П 18 LION !!! | шт | KZT | 1500 | EKT2506 | 2025-06-12 | korpus | korpus | ekt | [8 empty] | 18
EKT | 250600009 | ЩРН-П 24 IEK (10) MKP12-N-04-24-41 | шт | KZT | 8501 | EKT2506 | 2025-06-12 | korpus | korpus | ekt | [8 empty] | 24
EKT | 250700087 | ЩРН-П 24 LUXRAY (15) !!! | шт | KZT | 5940 | EKT2506 | 2025-06-12 | korpus | korpus | ekt | [8 empty] | 24
EKT | MKP13-N-01-24-41-K02 | ЩРН-П 24 PRIME черный IP41 IEK E-PRO | шт | KZT | 9896 | EKT2506 | 2025-06-12 | korpus | korpus | ekt | [8 empty] | 24
EKT | 31013DEK | ЩРН-П 24 мод. IP41 DEK !!! | шт | KZT | 6950 | EKT2506 | 2025-06-12 | korpus | korpus | ekt | [8 empty] | 24
EKT | 250600012 | ЩРН-П 36 IEK (5) MKP12-N-04-36-41 | шт | KZT | 11746 | EKT2506 | 2025-06-12 | korpus | korpus | ekt | [8 empty] | 36
EKT | ярп40242 | ЩРН-П 36 IEK черный IP41 | шт | KZT | 11755 | EKT2506 | 2025-06-12 | korpus | korpus | ekt | [8 empty] | 36
EKT | 250600129 | ЩМПп-1 (400х300х220) IP65 IEK | шт | KZT | 16709 | EKT2506 | 2025-06-12 | korpus | korpus | ekt | [5 empty] | 300 | 400 | 220
EKT | 250600130 | ЩМПп-2 (500х400х240) IP65 IEK | шт | KZT | 24646 | EKT2506 | 2025-06-12 | korpus | korpus | ekt | [5 empty] | 400 | 500 | 240
EKT | 250600131 | ЩМПп-3 (600х400х200) IP65 IEK | шт | KZT | 25105 | EKT2506 | 2025-06-12 | korpus | korpus | ekt | [5 empty] | 400 | 600 | 200
EKT | 250600132 | ЩМПп-4 (800х600х260) IP65 IEK | шт | KZT | 77298 | EKT2506 | 2025-06-12 | korpus | korpus | ekt | [5 empty] | 600 | 800 | 260
EKT | 250600187 | ЩМПп 350х250х150мм УХЛ1 IP65 IEK E-PRO | шт | KZT | 10897 | EKT2506 | 2025-06-12 | korpus | korpus | ekt | [5 empty] | 250 | 350 | 150
EKT | MKP92-N-403017-65 | ЩМПп 400х300х170мм пр. дв. УХЛ1 IP65 IEK E-PRO | шт | KZT | 15506 | EKT2506 | 2025-06-12 | korpus | korpus | ekt | [5 empty] | 300 | 400 | 170
EKT | MKP93-N-403017-65 | ЩМПп 400х300х170мм УХЛ1 IP65 IEK E-PRO | шт | KZT | 13804 | EKT2506 | 2025-06-12 | korpus | korpus | ekt | [5 empty] | 300 | 400 | 170
EKT | MKP92-N-503519-65 | ЩМПп 500х350х190мм пр. дв. УХЛ1 IP65 IEK E-PRO | шт | KZT | 21067 | EKT2506 | 2025-06-12 | korpus | korpus | ekt | [5 empty] | 350 | 500 | 190
EKT | 250600247 | ЩМПп 500х350х190мм УХЛ1 IP65 IEK E-PRO | шт | KZT | 18888 | EKT2506 | 2025-06-12 | korpus | korpus | ekt | [5 empty] | 350 | 500 | 190
EKT | MKP93-N-504018-65 | ЩМПп 500х400х180мм УХЛ1 IP65 IEK E-PRO | шт | KZT | 20911 | EKT2506 | 2025-06-12 | korpus | korpus | ekt | [5 empty] | 400 | 500 | 180
EKT | MKP92-N-504024-65 | ЩМПп 500х400х240мм пр. дв. УХЛ1 IP65 IEK E-PRO | шт | KZT | 27632 | EKT2506 | 2025-06-12 | korpus | korpus | ekt | [5 empty] | 400 | 500 | 240
EKT | 270300334 | ARTE ЩРВ-П 14 модулей встр. пластик белый IP41 (220×319×76) UNIT (8) | шт | KZT | 5828 | EKT2506 | 2025-06-12 | korpus | korpus | ekt | [5 empty] | 319 | 220 | 76 | 14
EKT | 270300335 | ARTE ЩРВ-П 14 модулей встр. пластик черный IP41 (220×319×76) UNIT (8) | шт | KZT | 5828 | EKT2506 | 2025-06-12 | korpus | korpus | ekt | [5 empty] | 319 | 220 | 76 | 14
EKT | 270300336 | ARTE ЩРВ-П 18 модулей встр. пластик белый IP41 (240×391×76) UNIT (8) | шт | KZT | 8782 | EKT2506 | 2025-06-12 | korpus | korpus | ekt | [5 empty] | 391 | 240 | 76 | 18
EKT | 270300337 | ARTE ЩРВ-П 18 модулей встр. пластик черный IP41 (240×391×76) UNIT (8) | шт | KZT | 8782 | EKT2506 | 2025-06-12 | korpus | korpus | ekt | [5 empty] | 391 | 240 | 76 | 18
EKT | 270300338 | ARTE ЩРВ-П 22 модулей встр. пластик белый IP41 (240x463x76) UNIT (8) | шт | KZT | 9528 | EKT2506 | 2025-06-12 | korpus | korpus | ekt | [5 empty] | 463 | 240 | 76 | 22
EKT | 270300339 | ARTE ЩРВ-П 22 модулей встр. пластик черный IP41 (240x463x76) UNIT (8) | шт | KZT | 9528 | EKT2506 | 2025-06-12 | korpus | korpus | ekt | [5 empty] | 463 | 240 | 76 | 22
EKT | 270300340 | NEO ЩРВ 26 модулей встр. металл+пластик белый IP41 (240×535×80) UNIT (6) | шт | KZT | 9128 | EKT2506 | 2025-06-12 | korpus | korpus | ekt | [5 empty] | 535 | 240 | 80 | 26
EKT | 270300341 | NEO ЩРВ 26 модулей встр. металл+пластик серый IP41 (240×535×80) UNIT (6) | шт | KZT | 9128 | EKT2506 | 2025-06-12 | korpus | korpus | ekt | [5 empty] | 535 | 240 | 80 | 26
EKT | 270300342 | NEO ЩРВ 26 модулей встр. металл+пластик черный (240×535×80) IP41 UNIT (6) | шт | KZT | 9128 | EKT2506 | 2025-06-12 | korpus | korpus | ekt | [5 empty] | 535 | 240 | 80 | 26
EKT | 270300343 | NEO ЩРВ 36 модулей встр. металл+пластик белый IP41 (462×391×80) UNIT (4) | шт | KZT | 13280 | EKT2506 | 2025-06-12 | korpus | korpus | ekt | [5 empty] | 391 | 462 | 80 | 36
EKT | 270300344 | NEO ЩРВ 36 модулей встр. металл+пластик серый IP41 (462×391×80) UNIT (4) | шт | KZT | 13280 | EKT2506 | 2025-06-12 | korpus | korpus | ekt | [5 empty] | 391 | 462 | 80 | 36
EKT | 270300345 | NEO ЩРВ 36 модулей встр. металл+пластик черный IP41 (462×391×80) UNIT (4) | шт | KZT | 13280 | EKT2506 | 2025-06-12 | korpus | korpus | ekt | [5 empty] | 391 | 462 | 80 | 36
EKT | 270300346 | NEO ЩРВ 44 модулей встр. металл+пластик белый IP41 (462×463×80) UNIT (4) | шт | KZT | 15428 | EKT2506 | 2025-06-12 | korpus | korpus | ekt | [5 empty] | 463 | 462 | 80 | 44
EKT | 270300347 | NEO ЩРВ 44 модулей встр. металл+пластик серый IP41 (462×463×80) UNIT (4) | шт | KZT | 15428 | EKT2506 | 2025-06-12 | korpus | korpus | ekt | [5 empty] | 463 | 462 | 80 | 44
EKT | 270300348 | NEO ЩРВ 44 модулей встр. металл+пластик черный IP41 (462×463×80) UNIT (4) | шт | KZT | 15428 | EKT2506 | 2025-06-12 | korpus | korpus | ekt | [5 empty] | 463 | 462 | 80 | 44
EKT | 270300349 | NEO ЩРВ 52 модулей встр. металл+пластик белый IP41 (502×535×80) UNIT (4) | шт | KZT | 17282 | EKT2506 | 2025-06-12 | korpus | korpus | ekt | [5 empty] | 535 | 502 | 80 | 52
EKT | 270300350 | NEO ЩРВ 52 модулей встр. металл+пластик серый IP41 (502×535×80) UNIT (4) | шт | KZT | 17282 | EKT2506 | 2025-06-12 | korpus | korpus | ekt | [5 empty] | 535 | 502 | 80 | 52
EKT | 270300351 | NEO ЩРВ 52 модулей встр. металл+пластик черный IP41 (502×535×80) UNIT (4) | шт | KZT | 17282 | EKT2506 | 2025-06-12 | korpus | korpus | ekt | [5 empty] | 535 | 502 | 80 | 52
EKT | 270300325 | NEO ЩРВ-П 10 модулей встр. пластик белый IP41 (220x247x76) UNIT (10) | шт | KZT | 3599 | EKT2506 | 2025-06-12 | korpus | korpus | ekt | [5 empty] | 247 | 220 | 76 | 10
EKT | 270300326 | NEO ЩРВ-П 10 модулей встр. пластик серый IP41 (220x247x76) UNIT (10) | шт | KZT | 3599 | EKT2506 | 2025-06-12 | korpus | korpus | ekt | [5 empty] | 247 | 220 | 76 | 10
EKT | 270300327 | NEO ЩРВ-П 10 модулей встр. пластик черный IP41 (220x247x76) UNIT (10) | шт | KZT | 3599 | EKT2506 | 2025-06-12 | korpus | korpus | ekt | [5 empty] | 247 | 220 | 76 | 10
EKT | 270300328 | NEO ЩРВ-П 14 модулей встр. пластик белый IP41 (220x319x76) UNIT (8) | шт | KZT | 4828 | EKT2506 | 2025-06-12 | korpus | korpus | ekt | [5 empty] | 319 | 220 | 76 | 14
EKT | 270300329 | NEO ЩРВ-П 14 модулей встр. пластик серый IP41 (220x319x76) UNIT (8) | шт | KZT | 4828 | EKT2506 | 2025-06-12 | korpus | korpus | ekt | [5 empty] | 319 | 220 | 76 | 14
EKT | 270300330 | NEO ЩРВ-П 14 модулей встр. пластик черный IP41 (220x319x76) UNIT (8) | шт | KZT | 4828 | EKT2506 | 2025-06-12 | korpus | korpus | ekt | [5 empty] | 319 | 220 | 76 | 14
EKT | 270300331 | NEO ЩРВ-П 18 модулей встр. пластик белый IP41 (240x391x76) UNIT (8) | шт | KZT | 7328 | EKT2506 | 2025-06-12 | korpus | korpus | ekt | [5 empty] | 391 | 240 | 76 | 18
EKT | 270300332 | NEO ЩРВ-П 18 модулей встр. пластик серый IP41 (240x391x76) UNIT (8) | шт | KZT | 7328 | EKT2506 | 2025-06-12 | korpus | korpus | ekt | [5 empty] | 391 | 240 | 76 | 18
EKT | 270300333 | NEO ЩРВ-П 18 модулей встр. пластик черный IP41 (240x391x76) UNIT (8) | шт | KZT | 7328 | EKT2506 | 2025-06-12 | korpus | korpus | ekt | [5 empty] | 391 | 240 | 76 | 18
EKT | 250600260 | SMART + BOX ЩРВ-П- 4 модуля встр. пластик IP41 UNIT (30) | шт | KZT | 1308 | EKT2506 | 2025-06-12 | korpus | korpus | ekt | [8 empty] | 4
EKT | 250600261 | SMART + BOX ЩРВ-П- 6 модулей встр. пластик IP41 UNIT (30) | шт | KZT | 1473 | EKT2506 | 2025-06-12 | korpus | korpus | ekt | [8 empty] | 6
EKT | 250600262 | SMART + BOX ЩРВ-П- 8 модулей встр. пластик IP41 UNIT (30) | шт | KZT | 1802 | EKT2506 | 2025-06-12 | korpus | korpus | ekt | [8 empty] | 8
EKT | 250600263 | SMART + BOX ЩРВ-П-12 модулей встр. пластик IP41 UNIT (20) | шт | KZT | 2410 | EKT2506 | 2025-06-12 | korpus | korpus | ekt | [8 empty] | 12
EKT | 250600264 | SMART + BOX ЩРВ-П-18 модулей встр. пластик IP41 UNIT (15) | шт | KZT | 3321 | EKT2506 | 2025-06-12 | korpus | korpus | ekt | [8 empty] | 18
EKT | 250600265 | SMART + BOX ЩРВ-П-24 модуля встр. пластик IP41 UNIT (10) | шт | KZT | 4538 | EKT2506 | 2025-06-12 | korpus | korpus | ekt | [8 empty] | 24
EKT | 250600266 | SMART + BOX ЩРВ-П-36 модулей встр. пластик IP41 UNIT (10) | шт | KZT | 7098 | EKT2506 | 2025-06-12 | korpus | korpus | ekt | [8 empty] | 36
EKT | 250600253 | SMART + BOX ЩРН-П- 4 модуля навесн. пластик IP41 UNIT (30) | шт | KZT | 1308 | EKT2506 | 2025-06-12 | korpus | korpus | ekt | [8 empty] | 4
EKT | 250600254 | SMART + BOX ЩРН-П- 6 модулей навесн. пластик IP41 UNIT (30) | шт | KZT | 1473 | EKT2506 | 2025-06-12 | korpus | korpus | ekt | [8 empty] | 6
EKT | 250600255 | SMART + BOX ЩРН-П- 8 модулей навесн. пластик IP41 UNIT (30) | шт | KZT | 1802 | EKT2506 | 2025-06-12 | korpus | korpus | ekt | [8 empty] | 8
EKT | 250600256 | SMART + BOX ЩРН-П-12 модулей навесн. пластик IP41 UNIT (20) | шт | KZT | 2410 | EKT2506 | 2025-06-12 | korpus | korpus | ekt | [8 empty] | 12
EKT | 250600257 | SMART + BOX ЩРН-П-18 модулей навесн. пластик IP41 UNIT (15) | шт | KZT | 3321 | EKT2506 | 2025-06-12 | korpus | korpus | ekt | [8 empty] | 18
EKT | 250600258 | SMART + BOX ЩРН-П-24 модуля навесн. пластик IP41 UNIT (10) | шт | KZT | 4538 | EKT2506 | 2025-06-12 | korpus | korpus | ekt | [8 empty] | 24
EKT | 250600259 | SMART + BOX ЩРН-П-36 модулей навесн. пластик IP41 UNIT (10) | шт | KZT | 7098 | EKT2506 | 2025-06-12 | korpus | korpus | ekt | [8 empty] | 36
EKT | 270300352 | TELECOM ЩРВ Мультимедиа встр. металл+пластик белый IP41 (300x350x100) UNIT (6) | шт | KZT | 9978 | EKT2506 | 2025-06-12 | korpus | korpus | ekt | [5 empty] | 350 | 300 | 100
EKT | 250600180 | ЩРВ-П 4 модуля встр. пластик IP41 GENERICA (20) | шт | KZT | 1789 | EKT2506 | 2025-06-12 | korpus | korpus | ekt | [8 empty] | 4
EKT | 250600181 | ЩРВ-П 6 модулей встр. пластик IP41 GENERICA (20) | шт | KZT | 2196 | EKT2506 | 2025-06-12 | korpus | korpus | ekt | [8 empty] | 6
EKT | 250600182 | ЩРВ-П 8 модулей встр. пластик IP41 GENERICA (20) | шт | KZT | 2360 | EKT2506 | 2025-06-12 | korpus | korpus | ekt | [8 empty] | 8
EKT | 250600183 | ЩРВ-П 12 модулей встр. пластик IP41 GENERICA (10) | шт | KZT | 2897 | EKT2506 | 2025-06-12 | korpus | korpus | ekt | [8 empty] | 12
EKT | 250600184 | ЩРВ-П 18 модулей встр. пластик IP41 GENERICA (10) | шт | KZT | 4279 | EKT2506 | 2025-06-12 | korpus | korpus | ekt | [8 empty] | 18
EKT | 250600185 | ЩРВ-П 24 модуля встр. пластик IP41 GENERICA (10) | шт | KZT | 5320 | EKT2506 | 2025-06-12 | korpus | korpus | ekt | [8 empty] | 24
EKT | 250600186 | ЩРВ-П 36 модулей встр. пластик IP41 GENERICA (5) | шт | KZT | 9092 | EKT2506 | 2025-06-12 | korpus | korpus | ekt | [8 empty] | 36
EKT | 250600173 | ЩРН-П 4 модуля навесн. пластик IP41 GENERICA (20) | шт | KZT | 1846 | EKT2506 | 2025-06-12 | korpus | korpus | ekt | [8 empty] | 4
EKT | 250600174 | ЩРН-П 6 модулей навесн. пластик IP41 GENERICA (20) | шт | KZT | 2267 | EKT2506 | 2025-06-12 | korpus | korpus | ekt | [8 empty] | 6
EKT | 250600175 | ЩРН-П 8 модулей навесн. пластик IP41 GENERICA (20) | шт | KZT | 2437 | EKT2506 | 2025-06-12 | korpus | korpus | ekt | [8 empty] | 8
EKT | 250600176 | ЩРН-П 12 модулей навесн. пластик IP41 GENERICA (10) | шт | KZT | 2897 | EKT2506 | 2025-06-12 | korpus | korpus | ekt | [8 empty] | 12
EKT | 250600177 | ЩРН-П 18 модулей навесн. пластик IP41 GENERICA (10) | шт | KZT | 4279 | EKT2506 | 2025-06-12 | korpus | korpus | ekt | [8 empty] | 18
EKT | 250600178 | ЩРН-П 24 модуля навесн. пластик IP41 GENERICA (10) | шт | KZT | 5860 | EKT2506 | 2025-06-12 | korpus | korpus | ekt | [8 empty] | 24
EKT | 250600179 | ЩРН-П 36 модулей навесн. пластик IP41 GENERICA (5) | шт | KZT | 9727 | EKT2506 | 2025-06-12 | korpus | korpus | ekt | [8 empty] | 36
EKT | 250600150 | ЩУРн-П 1/8 IP66 PC IEK NEW (1/10) | шт | KZT | 7687 | EKT2506 | 2025-06-12 | korpus | korpus | ekt
EKT | 250600039 | ЩУРн-П 3/10 IP55 (345х270х105) IEK | шт | KZT | 7073 | EKT2506 | 2025-06-12 | korpus | korpus | ekt | [5 empty] | 270 | 345 | 105
EKT | 250600151 | ЩУРн-П 3/12 IP66 KREPTA 5 PC IEK E-PRO | шт | KZT | 10157 | EKT2506 | 2025-06-12 | korpus | korpus | ekt
EKT | 250600040 | ЩУРн-П 3/6 IP55 (400х350х125) IEK | шт | KZT | 8372 | EKT2506 | 2025-06-12 | korpus | korpus | ekt | [5 empty] | 350 | 400 | 125
EKT | 250600152 | ЩУРн-П 3/6 IP66 KREPTA 5 PC IEK E-PRO | шт | KZT | 9580 | EKT2506 | 2025-06-12 | korpus | korpus | ekt
EKT | 250600041 | ЩУРн-П 3/8 IP55 (365х225х120) IEK | шт | KZT | 7427 | EKT2506 | 2025-06-12 | korpus | korpus | ekt | [5 empty] | 225 | 365 | 120
EKT | 1411 | Щит встраиваемый Nedbox - со скругленной дверью белой RAL 9010 - 1 рейка - 12+2 модуля Legrand E-PRO | шт | KZT | 20162 | EKT2506 | 2025-06-12 | korpus | korpus | ekt
EKT | 1412 | Щит встраиваемый Nedbox - со скругленной дверью белой RAL 9010 - 2 рейки - 24+4 модуля Legrand E-PRO | шт | KZT | 30442 | EKT2506 | 2025-06-12 | korpus | korpus | ekt
EKT | 1413 | Щит встраиваемый Nedbox -со скругленной дверью белой RAL 9010 - 3 рейки - 36+6 модулей Legrand E-PRO | шт | KZT | 45641 | EKT2506 | 2025-06-12 | korpus | korpus | ekt
EKT | 1414 | Щит встраиваемый Nedbox -со скругленной дверью белой RAL 9010 - 4 рейки - 48+8 модулей Legrand E-PRO | шт | KZT | 52844 | EKT2506 | 2025-06-12 | korpus | korpus | ekt
EKT | 601892 | Plexo Щиток 12 модулей с N+PE IP65 Legrand E-PRO | шт | KZT | 16910 | EKT2506 | 2025-06-12 | korpus | korpus | ekt | [8 empty] | 12
EKT | 601882 | Plexo Щиток 2 модуля IP65 Legrand E-PRO | шт | KZT | 5283 | EKT2506 | 2025-06-12 | korpus | korpus | ekt
EKT | 601894 | Plexo Щиток 2х12 модулей с N+PE IP65 Legrand E-PRO | шт | KZT | 28307 | EKT2506 | 2025-06-12 | korpus | korpus | ekt | [8 empty] | 12
EKT | 601884 | Plexo Щиток 4 модуля с N+PE IP65 Legrand E-PRO | шт | KZT | 5870 | EKT2506 | 2025-06-12 | korpus | korpus | ekt | [8 empty] | 4
EKT | 601886 | Plexo Щиток 6 модулей с N+PE IP65 Legrand E-PRO | шт | KZT | 9657 | EKT2506 | 2025-06-12 | korpus | korpus | ekt | [8 empty] | 6
EKT | 601888 | Plexo Щиток 8 модулей с N+PE IP65 Legrand E-PRO | шт | KZT | 10875 | EKT2506 | 2025-06-12 | korpus | korpus | ekt | [8 empty] | 8
EKT | 135541 | PRACTIBOX S ВСТР 1X12 БЕЛАЯ ДВЕРЬ Legrand E-PRO | шт | KZT | 10330 | EKT2506 | 2025-06-12 | korpus | korpus | ekt
EKT | 135551 | PRACTIBOX S ВСТР 1X12 ДЫМЧАТАЯ ДВЕРЬ Legrand E-PRO | шт | KZT | 10330 | EKT2506 | 2025-06-12 | korpus | korpus | ekt
EKT | 137546 | PRACTIBOX S ВСТР 1X18 БЕЛАЯ ДВЕРЬ Legrand E-PRO | шт | KZT | 12406 | EKT2506 | 2025-06-12 | korpus | korpus | ekt
EKT | 137556 | PRACTIBOX S ВСТР 1X18 ДЫМЧАТАЯ ДВЕРЬ Legrand E-PRO | шт | KZT | 12406 | EKT2506 | 2025-06-12 | korpus | korpus | ekt
EKT | 135542 | PRACTIBOX S ВСТР 2X12 БЕЛАЯ ДВЕРЬ Legrand E-PRO | шт | KZT | 14891 | EKT2506 | 2025-06-12 | korpus | korpus | ekt
EKT | 135552 | PRACTIBOX S ВСТР 2X12 ДЫМЧАТАЯ ДВЕРЬ Legrand E-PRO | шт | KZT | 14891 | EKT2506 | 2025-06-12 | korpus | korpus | ekt
EKT | 137547 | PRACTIBOX S ВСТР 2X18 БЕЛАЯ ДВЕРЬ Legrand E-PRO | шт | KZT | 19328 | EKT2506 | 2025-06-12 | korpus | korpus | ekt
EKT | 137557 | PRACTIBOX S ВСТР 2X18 ДЫМЧАТАЯ ДВЕРЬ Legrand E-PRO | шт | KZT | 19328 | EKT2506 | 2025-06-12 | korpus | korpus | ekt
EKT | 135543 | PRACTIBOX S ВСТР 3X12 БЕЛАЯ ДВЕРЬ Legrand E-PRO | шт | KZT | 18498 | EKT2506 | 2025-06-12 | korpus | korpus | ekt
EKT | 135553 | PRACTIBOX S ВСТР 3X12 ДЫМЧАТАЯ ДВЕРЬ Legrand E-PRO | шт | KZT | 18498 | EKT2506 | 2025-06-12 | korpus | korpus | ekt
EKT | 137548 | PRACTIBOX S ВСТР 3X18 БЕЛАЯ ДВЕРЬ Legrand E-PRO | шт | KZT | 36708 | EKT2506 | 2025-06-12 | korpus | korpus | ekt
EKT | 137558 | PRACTIBOX S ВСТР 3X18 ДЫМЧАТАЯ ДВЕРЬ Legrand E-PRO | шт | KZT | 36708 | EKT2506 | 2025-06-12 | korpus | korpus | ekt
EKT | 135544 | PRACTIBOX S ВСТР 4X12 БЕЛАЯ ДВЕРЬ Legrand E-PRO | шт | KZT | 34739 | EKT2506 | 2025-06-12 | korpus | korpus | ekt
EKT | 135554 | PRACTIBOX S ВСТР 4X12 ДЫМЧАТАЯ ДВЕРЬ Legrand E-PRO | шт | KZT | 34739 | EKT2506 | 2025-06-12 | korpus | korpus | ekt
EKT | 137549 | PRACTIBOX S ВСТР 4X18 БЕЛАЯ ДВЕРЬ Legrand E-PRO | шт | KZT | 62624 | EKT2506 | 2025-06-12 | korpus | korpus | ekt
EKT | 137559 | PRACTIBOX S ВСТР 4X18 ДЫМЧАТАЯ ДВЕРЬ Legrand E-PRO | шт | KZT | 62624 | EKT2506 | 2025-06-12 | korpus | korpus | ekt
EKT | 135601 | PRACTIBOX S НАВЕС 1X12 БЕЛАЯ ДВЕРЬ Legrand E-PRO | шт | KZT | 10234 | EKT2506 | 2025-06-12 | korpus | korpus | ekt
EKT | 135611 | PRACTIBOX S НАВЕС 1X12 ДЫМЧАТАЯ ДВЕРЬ Legrand E-PRO | шт | KZT | 10234 | EKT2506 | 2025-06-12 | korpus | korpus | ekt
EKT | 137606 | PRACTIBOX S НАВЕС 1X18 БЕЛАЯ ДВЕРЬ Legrand E-PRO | шт | KZT | 12738 | EKT2506 | 2025-06-12 | korpus | korpus | ekt
EKT | 137616 | PRACTIBOX S НАВЕС 1X18 ДЫМЧАТАЯ ДВЕРЬ Legrand E-PRO | шт | KZT | 12738 | EKT2506 | 2025-06-12 | korpus | korpus | ekt
EKT | 137605 | PRACTIBOX S НАВЕС 1X22 БЕЛАЯ ДВЕРЬ Legrand E-PRO | шт | KZT | 11093 | EKT2506 | 2025-06-12 | korpus | korpus | ekt
EKT | 134614 | PRACTIBOX S НАВЕС 1X4 ДЫМЧАТАЯ ДВЕРЬ Legrand E-PRO | шт | KZT | 6714 | EKT2506 | 2025-06-12 | korpus | korpus | ekt
EKT | 134618 | PRACTIBOX S НАВЕС 1X8 ДЫМЧАТАЯ ДВЕРЬ Legrand E-PRO | шт | KZT | 8739 | EKT2506 | 2025-06-12 | korpus | korpus | ekt
EKT | 135602 | PRACTIBOX S НАВЕС 2X12 БЕЛАЯ ДВЕРЬ Legrand E-PRO | шт | KZT | 14497 | EKT2506 | 2025-06-12 | korpus | korpus | ekt
EKT | 135612 | PRACTIBOX S НАВЕС 2X12 ДЫМЧАТАЯ ДВЕРЬ Legrand E-PRO | шт | KZT | 14497 | EKT2506 | 2025-06-12 | korpus | korpus | ekt
EKT | 137607 | PRACTIBOX S НАВЕС 2X18 БЕЛАЯ ДВЕРЬ Legrand E-PRO | шт | KZT | 22575 | EKT2506 | 2025-06-12 | korpus | korpus | ekt
EKT | 137617 | PRACTIBOX S НАВЕС 2X18 ДЫМЧАТАЯ ДВЕРЬ Legrand E-PRO | шт | KZT | 22575 | EKT2506 | 2025-06-12 | korpus | korpus | ekt
EKT | 135603 | PRACTIBOX S НАВЕС 3X12 БЕЛАЯ ДВЕРЬ Legrand E-PRO | шт | KZT | 18499 | EKT2506 | 2025-06-12 | korpus | korpus | ekt
EKT | 135613 | PRACTIBOX S НАВЕС 3X12 ДЫМЧАТАЯ ДВЕРЬ Legrand E-PRO | шт | KZT | 18499 | EKT2506 | 2025-06-12 | korpus | korpus | ekt
EKT | 137608 | PRACTIBOX S НАВЕС 3X18 БЕЛАЯ ДВЕРЬ Legrand E-PRO | шт | KZT | 42894 | EKT2506 | 2025-06-12 | korpus | korpus | ekt
EKT | 137618 | PRACTIBOX S НАВЕС 3X18 ДЫМЧАТАЯ ДВЕРЬ Legrand E-PRO | шт | KZT | 42894 | EKT2506 | 2025-06-12 | korpus | korpus | ekt
EKT | 135604 | PRACTIBOX S НАВЕС 4X12 БЕЛАЯ ДВЕРЬ Legrand E-PRO | шт | KZT | 31940 | EKT2506 | 2025-06-12 | korpus | korpus | ekt
EKT | 135614 | PRACTIBOX S НАВЕС 4X12 ДЫМЧАТАЯ ДВЕРЬ Legrand E-PRO | шт | KZT | 31940 | EKT2506 | 2025-06-12 | korpus | korpus | ekt
EKT | 137609 | PRACTIBOX S НАВЕС 4X18 БЕЛАЯ ДВЕРЬ Legrand E-PRO | шт | KZT | 57824 | EKT2506 | 2025-06-12 | korpus | korpus | ekt
EKT | 137619 | PRACTIBOX S НАВЕС 4X18 ДЫМЧАТАЯ ДВЕРЬ Legrand E-PRO | шт | KZT | 57824 | EKT2506 | 2025-06-12 | korpus | korpus | ekt
EKT | 401719 | Practibox3 встр.4x18 IP 40 - IK 07 - 4 рейки - 72 модуля БЕЛАЯ ДВЕРЬ Legrand E-PRO | шт | KZT | 88617 | EKT2506 | 2025-06-12 | korpus | korpus | ekt
EKT | 401769 | Practibox3 встр.4x18бел.дв E+N IP 40 - IK 07 - 4 рейки - 72 модуля БЕЛАЯ ДВЕРЬ Legrand E-PRO | шт | KZT | 89512 | EKT2506 | 2025-06-12 | korpus | korpus | ekt
EKT | 694416 | Шкаф Минибокс на 4 модуля Legrand E-PRO | шт | KZT | 1040 | EKT2506 | 2025-06-12 | korpus | korpus | ekt | [8 empty] | 4
EKT | 251000234 | АВР 16А | шт | KZT | 82890 | EKT2506 | 2025-06-12 |  |  | ekt |  | 16
EKT | 251000005 | АВР 25 А | шт | KZT | 88060 | EKT2506 | 2025-06-12 |  |  | ekt |  | 25
EKT | 251000235 | АВР 32 А | шт | KZT | 88330 | EKT2506 | 2025-06-12 |  |  | ekt |  | 32
EKT | 251000070 | АВР 40 А | шт | KZT | 106340 | EKT2506 | 2025-06-12 |  |  | ekt |  | 40
EKT | 251000236 | АВР 50 А | шт | KZT | 117690 | EKT2506 | 2025-06-12 |  |  | ekt |  | 50
EKT | 251000006 | АВР 63 А | шт | KZT | 129730 | EKT2506 | 2025-06-12 |  |  | ekt |  | 63
EKT | 250800011 | ВРУ 1-11 10 УХЛ4 (800х1700х440) | шт | KZT | 259281 | EKT2506 | 2025-06-12 |  |  | ekt | [5 empty] | 1700 | 800 | 440
EKT | 250800013 | ВРУ 1-13 20 УХЛ4 (800х1700х440) | шт | KZT | 307769 | EKT2506 | 2025-06-12 |  |  | ekt | [5 empty] | 1700 | 800 | 440
EKT | 250800026 | ВРУ 1-21 10 УХЛ4 (800х1700х440) | шт | KZT | 240378 | EKT2506 | 2025-06-12 |  |  | ekt | [5 empty] | 1700 | 800 | 440
EKT | 250800053 | ВРУ 1-22-54 УХЛ4 (800х1700х440) | шт | KZT | 250151 | EKT2506 | 2025-06-12 |  |  | ekt | [5 empty] | 1700 | 800 | 440
EKT | щт02230129 | ВРУ 1А-22-54 УХЛ4 (1700х900х440) | шт | KZT | 291259 | EKT2506 | 2025-06-12 |  |  | ekt |  | 1 |  |  |  | 900 | 1700 | 440
EKT | 250800004 | ВРУ-1-47-00 (5х100А+5х100А) (800х1700х440) | шт | KZT | 167297 | EKT2506 | 2025-06-12 |  |  | ekt |  | 100 |  |  |  | 1700 | 800 | 440
EKT | ст-9951059 | Подставка под ВРУ | шт | KZT | 24090 | EKT2506 | 2025-06-12 |  |  | ekt
EKT | 251000240 | КЯ (кабельный ящик) 4x250A | шт | KZT | 127934 | EKT2506 | 2025-06-12 | kablo | kablo | ekt
EKT | 251000241 | КЯ (кабельный ящик) 4x400A | шт | KZT | 188156 | EKT2506 | 2025-06-12 | kablo | kablo | ekt
EKT | щпрс32А316 | ЩПРС 32А 3х16А 1х32А | шт | KZT | 57530 | EKT2506 | 2025-06-12 |  |  | ekt |  | 32
EKT | ст-9952219 | Подставка для ЩРС 5 | шт | KZT | 17190 | EKT2506 | 2025-06-12 |  |  | ekt
EKT | щт00222986 | Подставка для ЩРС 8 | шт | KZT | 18490 | EKT2506 | 2025-06-12 |  |  | ekt
EKT | 250100002 | ШРС 1-21 (01) ВР 250А 5х100А (1600х500х350) | шт | KZT | 119366 | EKT2506 | 2025-06-12 |  |  | ekt |  | 250 |  |  |  | 500 | 1600 | 350
EKT | 250100008 | ШРС 1-23 (07) ВР 250А 8х100А (1600х710х350) | шт | KZT | 144802 | EKT2506 | 2025-06-12 |  |  | ekt |  | 250 |  |  |  | 710 | 1600 | 350
EKT | 250100024 | ШРС 1-24 (10) ВР 400А 5х250А (1600х500х350) | шт | KZT | 175755 | EKT2506 | 2025-06-12 |  |  | ekt |  | 400 |  |  |  | 500 | 1600 | 350
EKT | 250100006 | ШРС 1-24 (15) ВР 400А 8х100А (1600х710х350) | шт | KZT | 151216 | EKT2506 | 2025-06-12 |  |  | ekt |  | 400 |  |  |  | 710 | 1600 | 350
EKT | 250100009 | ШРС 1-27 (11) ВР 400А 2х250А 5х100А (1600х710х350) | шт | KZT | 190789 | EKT2506 | 2025-06-12 |  |  | ekt |  | 400 |  |  |  | 710 | 1600 | 350
EKT | 250100010 | ШРС 1-27 (12) ВР 400А 2х250А 6х100А (1600х710х350) | шт | KZT | 173625 | EKT2506 | 2025-06-12 |  |  | ekt |  | 400 |  |  |  | 710 | 1600 | 350
EKT | вру1А22нав | ВРУ навесной -1А IP54 (1000x720x250) пустой щит | шт | KZT | 67060 | EKT2506 | 2025-06-12 | korpus | korpus | ekt | [5 empty] | 720 | 1000 | 250
EKT | 250200157 | ВРУ-1-11 (1700x800x440)пустой щит | шт | KZT | 99390 | EKT2506 | 2025-06-12 | korpus | korpus | ekt | [5 empty] | 800 | 1700 | 440
EKT | 250200158 | ВРУ-1-22 (1700x800x440) пустой щит | шт | KZT | 102870 | EKT2506 | 2025-06-12 | korpus | korpus | ekt | [5 empty] | 800 | 1700 | 440
EKT | 250200159 | ВРУ-1-50 (1700x800x440)пустой щит | шт | KZT | 86830 | EKT2506 | 2025-06-12 | korpus | korpus | ekt | [5 empty] | 800 | 1700 | 440
EKT | щт00223012 | ВРУ-1А-22 (1700x900x440) пустой щит | шт | KZT | 119760 | EKT2506 | 2025-06-12 | korpus | korpus | ekt | [5 empty] | 900 | 1700 | 440
EKT | щт00222964 | ВРУ-50 перфорация пустой щит 1700х800х440 | шт | KZT | 86290 | EKT2506 | 2025-06-12 | korpus | korpus | ekt | [5 empty] | 800 | 1700 | 440
EKT | 250200160 | ЩРС-пустой щит 5гр.(1600x500x350) | шт | KZT | 58780 | EKT2506 | 2025-06-12 | korpus | korpus | ekt | [5 empty] | 500 | 1600 | 350
EKT | 250200161 | ЩРС-пустой щит 8гр.(1600x710x350) | шт | KZT | 67150 | EKT2506 | 2025-06-12 | korpus | korpus | ekt | [5 empty] | 710 | 1600 | 350
EKT | 250200195 | ПР-1 IP54(900х400х200) пустой щит | шт | KZT | 43890 | EKT2506 | 2025-06-12 | korpus | korpus | ekt | [5 empty] | 400 | 900 | 200
EKT | 250200196 | ПР-2 IP54(1200х650х200) пустой щит | шт | KZT | 63720 | EKT2506 | 2025-06-12 | korpus | korpus | ekt | [5 empty] | 650 | 1200 | 200
EKT | 251000056 | Торцевая панель к ЩО-70 | шт | KZT | 25890 | EKT2506 | 2025-06-12 | korpus | korpus | ekt
EKT | ст-9948530 | ЩО-70 пустой щит 600 | шт | KZT | 89340 | EKT2506 | 2025-06-12 | korpus | korpus | ekt
EKT | 251000069 | ЩО-70 пустой щит 800 | шт | KZT | 96660 | EKT2506 | 2025-06-12 | korpus | korpus | ekt
EKT | ст-9948472 | ЩО-70 пустой щит 1000 | шт | KZT | 103950 | EKT2506 | 2025-06-12 | korpus | korpus | ekt
EKT | 130200020 | Замок 18-18\34 IEK | шт | KZT | 445 | EKT2506 | 2025-06-12 | aksesuar | aksesuar | ekt
EKT | 130200021 | Замок 18-20\40 IEK | шт | KZT | 420 | EKT2506 | 2025-06-12 | aksesuar | aksesuar | ekt
EKT | 130200022 | Замок 20-22\40 IEK | шт | KZT | 486 | EKT2506 | 2025-06-12 | aksesuar | aksesuar | ekt
EKT | 130200023 | Замок 20-22\45 IEK | шт | KZT | 474 | EKT2506 | 2025-06-12 | aksesuar | aksesuar | ekt
EKT | 251400012 | Замок для дверцы ZL-1 | шт | KZT | 364 | EKT2506 | 2025-06-12 | aksesuar | aksesuar | ekt
EKT | 130200073 | Замок-защелка с трехгранным ключом IP54 (22-25/44) | шт | KZT | 1360 | EKT2506 | 2025-06-12 | aksesuar | aksesuar | ekt
EKT | 270300285 | Вентилятор с фильтром 102 куб.м./час IP55 IEK (8) NEW | шт | KZT | 15958 | EKT2506 | 2025-06-12 | aksesuar | aksesuar | ekt
EKT | 270300231 | Вентилятор с фильтром 21 куб.м./час IP55 IEK (18) NEW | шт | KZT | 12326 | EKT2506 | 2025-06-12 | aksesuar | aksesuar | ekt
EKT | 270300284 | Вентилятор с фильтром 55 куб.м./час IP55 IEK (12) NEW | шт | KZT | 14524 | EKT2506 | 2025-06-12 | aksesuar | aksesuar | ekt
EKT | 270300288 | Вентилятор с фильтром ВФИ 105 м3/час IP55 IEK (20) NEW | шт | KZT | 12842 | EKT2506 | 2025-06-12 | aksesuar | aksesuar | ekt
EKT | 270300289 | Вентилятор с фильтром ВФИ 200 м3/час IP55 IEK (10) NEW | шт | KZT | 17837 | EKT2506 | 2025-06-12 | aksesuar | aksesuar | ekt
EKT | 270300286 | Вентилятор с фильтром ВФИ 24 м3/час IP55 IEK (30) NEW | шт | KZT | 10230 | EKT2506 | 2025-06-12 | aksesuar | aksesuar | ekt
EKT | 270300290 | Вентилятор с фильтром ВФИ 380 м3/час IP55 IEK (8) NEW | шт | KZT | 23648 | EKT2506 | 2025-06-12 | aksesuar | aksesuar | ekt
EKT | 270300291 | Вентилятор с фильтром ВФИ 480 м3/час IP55 IEK (5) NEW | шт | KZT | 30187 | EKT2506 | 2025-06-12 | aksesuar | aksesuar | ekt
EKT | 270300292 | Вентилятор с фильтром ВФИ 550 м3/час IP55 IEK (5) NEW | шт | KZT | 33965 | EKT2506 | 2025-06-12 | aksesuar | aksesuar | ekt
EKT | 270300287 | Вентилятор с фильтром ВФИ 65 м3/час IP55 IEK (20) NEW | шт | KZT | 11686 | EKT2506 | 2025-06-12 | aksesuar | aksesuar | ekt
EKT | 270300293 | Вентилятор с фильтром ВФИ 700 м3/час IP55 IEK (4) NEW | шт | KZT | 48432 | EKT2506 | 2025-06-12 | aksesuar | aksesuar | ekt
EKT | 270300282 | Фильтр c защитным кожухом 125x125мм для вент-ра 55м3/час IEK (24) NEW | шт | KZT | 5039 | EKT2506 | 2025-06-12 | korpus | korpus | ekt | [5 empty] | 125 | 125
EKT | 270300283 | Фильтр c защитным кожухом 176x176мм для вен-ра 102м3/час IEK (8) NEW | шт | KZT | 8923 | EKT2506 | 2025-06-12 | korpus | korpus | ekt | [5 empty] | 176 | 176
EKT | 270300281 | Фильтр c защитным кожухом 97x97мм для вент-ра 21 м3/час IEK (20) NEW | шт | KZT | 4132 | EKT2506 | 2025-06-12 | korpus | korpus | ekt
EKT | 270300296 | Фильтр c решеткой для вентилятора ВФИ 200 м3/час IEK (28) NEW | шт | KZT | 5122 | EKT2506 | 2025-06-12 | aksesuar | aksesuar | ekt
EKT | 270300294 | Фильтр c решеткой для вентилятора ВФИ 24 м3/час IEK (84) NEW | шт | KZT | 3168 | EKT2506 | 2025-06-12 | aksesuar | aksesuar | ekt
EKT | 270300297 | Фильтр c решеткой для вентилятора ВФИ 380 м3/час IEK (28) NEW | шт | KZT | 5838 | EKT2506 | 2025-06-12 | aksesuar | aksesuar | ekt
EKT | 270300298 | Фильтр c решеткой для вентилятора ВФИ 480-700 м3/час IEK (19) NEW | шт | KZT | 7638 | EKT2506 | 2025-06-12 | aksesuar | aksesuar | ekt
EKT | 270300295 | Фильтр c решеткой для вентилятора ВФИ 65-105 м3/час IEK (56) NEW | шт | KZT | 3636 | EKT2506 | 2025-06-12 | aksesuar | aksesuar | ekt
EKT | 270300314 | Фильтр с решеткой для вентил. ВФИ 65-105м3/час черный IEK | шт | KZT | 1556 | EKT2506 | 2025-06-12 | aksesuar | aksesuar | ekt
EKT | 270300275 | Мини-обогреватель шкафной 10Вт IP54 IEK (100) NEW | шт | KZT | 5774 | EKT2506 | 2025-06-12 | korpus | korpus | ekt
EKT | 270300276 | Мини-обогреватель шкафной 13Вт IP54 IEK (100) NEW | шт | KZT | 6797 | EKT2506 | 2025-06-12 | korpus | korpus | ekt
EKT | 270300274 | Мини-обогреватель шкафной 8Вт IP54 IEK (100) NEW | шт | KZT | 5509 | EKT2506 | 2025-06-12 | korpus | korpus | ekt
EKT | 270300270 | Обогреватель (встр. вентилятор) 150 Вт IP20 IEK (20) NEW | шт | KZT | 25919 | EKT2506 | 2025-06-12 | aksesuar | aksesuar | ekt
EKT | 270300271 | Обогреватель (встр. вентилятор) 200 Вт IP20 IEK (20) NEW | шт | KZT | 32530 | EKT2506 | 2025-06-12 | aksesuar | aksesuar | ekt
EKT | 270300272 | Обогреватель (встр. вентилятор) 300 Вт IP20 IEK (20) NEW | шт | KZT | 30947 | EKT2506 | 2025-06-12 | aksesuar | aksesuar | ekt
EKT | 270300273 | Обогреватель (встр. вентилятор) 400 Вт IP20 IEK (20) NEW | шт | KZT | 38683 | EKT2506 | 2025-06-12 | aksesuar | aksesuar | ekt
EKT | 270300260 | Обогреватель на DIN-рейку (встр. вентилятор) 100 Вт IP20 IEK (20) NEW(20) NEW | шт | KZT | 24371 | EKT2506 | 2025-06-12 | aksesuar | aksesuar | ekt
EKT | 270300221 | Обогреватель на DIN-рейку (встр. вентилятор) 250Вт IP20 IEK (10) NEW | шт | KZT | 31835 | EKT2506 | 2025-06-12 | aksesuar | aksesuar | ekt
EKT | 270300259 | Обогреватель на DIN-рейку (встр. вентилятор) 400Вт IP20 IEK (10) NEW | шт | KZT | 36848 | EKT2506 | 2025-06-12 | aksesuar | aksesuar | ekt
EKT | 270300224 | Обогреватель на DIN-рейку 100Вт IP20 IEK (50) NEW | шт | KZT | 9220 | EKT2506 | 2025-06-12 |  |  | ekt
EKT | 270300244 | Обогреватель на DIN-рейку 150Вт IP20 IEK (25) NEW | шт | KZT | 12133 | EKT2506 | 2025-06-12 |  |  | ekt
EKT | 270300261 | Обогреватель на DIN-рейку 15Вт IP20 IEK (50) NEW | шт | KZT | 5407 | EKT2506 | 2025-06-12 |  |  | ekt
EKT | 270300262 | Обогреватель на DIN-рейку 30Вт IP20 IEK (50) NEW | шт | KZT | 6452 | EKT2506 | 2025-06-12 |  |  | ekt
EKT | 270300263 | Обогреватель на DIN-рейку 45Вт IP20 IEK (50) NEW | шт | KZT | 6342 | EKT2506 | 2025-06-12 |  |  | ekt
EKT | 270300212 | Обогреватель на DIN-рейку 60Вт IP20 IEK (50) NEW | шт | KZT | 8453 | EKT2506 | 2025-06-12 |  |  | ekt
EKT | 270300264 | Обогреватель на DIN-рейку 75Вт IP20 IEK (50) NEW | шт | KZT | 8742 | EKT2506 | 2025-06-12 |  |  | ekt
EKT | 270300267 | Обогреватель на DIN-рейку в корп.(встр.вент.) 150Вт IP20 IEK (38) NEW | шт | KZT | 29372 | EKT2506 | 2025-06-12 |  |  | ekt
EKT | 270300268 | Обогреватель на DIN-рейку в корп.(встр.вент.) 250Вт IP20 IEK (38) NEW | шт | KZT | 31134 | EKT2506 | 2025-06-12 |  |  | ekt
EKT | 270300269 | Обогреватель на DIN-рейку в корп.(встр.вент.) 400Вт IP20 IEK (20) NEW | шт | KZT | 34981 | EKT2506 | 2025-06-12 |  |  | ekt
EKT | 270300265 | Обогреватель на DIN-рейку в корпусе 100Вт IP20 IEK (40) NEW | шт | KZT | 13373 | EKT2506 | 2025-06-12 | korpus | korpus | ekt
EKT | 270300222 | Обогреватель на DIN-рейку в корпусе 150Вт IP20 IEK (40) NEW | шт | KZT | 15092 | EKT2506 | 2025-06-12 | korpus | korpus | ekt
EKT | 270300266 | Обогреватель на DIN-рейку в корпусе 50Вт IP20 IEK (50) NEW | шт | KZT | 8833 | EKT2506 | 2025-06-12 | korpus | korpus | ekt
EKT | 270300279 | Обогреватель на DIN-рейку ОДР (вент.+терм.) 1000Вт IP20 IEK (12) NEW | шт | KZT | 54198 | EKT2506 | 2025-06-12 |  |  | ekt
EKT | 270300280 | Обогреватель на DIN-рейку ОДР (вент.+терм.) 1200Вт IP20 IEK (12) NEW | шт | KZT | 55038 | EKT2506 | 2025-06-12 |  |  | ekt
EKT | 270300277 | Обогреватель на DIN-рейку ОДР (вент.+терм.) 800Вт IP20 IEK (12) NEW | шт | KZT | 52519 | EKT2506 | 2025-06-12 |  |  | ekt
EKT | 270300278 | Обогреватель на DIN-рейку ОДР (вент.+терм.) 900Вт IP20 IEK (12) NEW | шт | KZT | 49067 | EKT2506 | 2025-06-12 |  |  | ekt
EKT | 280300961 | Автономная установка пожаротушения УПА «ЭТАЛОН ЩИТ» | шт | KZT | 23090 | EKT2506 | 2025-06-12 | korpus | korpus | ekt
EKT | 270300302 | Гигростат механический УККг от 35 до 0,95 RH IEK (100) NEW | шт | KZT | 10781 | EKT2506 | 2025-06-12 |  |  | ekt
EKT | 270300301 | Гигростат электронный УККг от 40 до 0,9 RH IEK (100) NEW | шт | KZT | 16072 | EKT2506 | 2025-06-12 |  |  | ekt
EKT | 270300303 | Гигротерм от 0 до +60°C от 50 до 0,9 RH IEK (60) NEW | шт | KZT | 28298 | EKT2506 | 2025-06-12 |  |  | ekt
EKT | 270300300 | Термостат двухканальный от 0 до +60°C NO+NO IEK (100) NEW | шт | KZT | 4729 | EKT2506 | 2025-06-12 | aksesuar | aksesuar | ekt
EKT | 270300299 | Термостат двухканальный УККт от 0 до +60°C NO+NC IEK (100) NEW | шт | KZT | 4792 | EKT2506 | 2025-06-12 | aksesuar | aksesuar | ekt
EKT | 130600145 | Термостат от 0 до 60 °C NC IEK (200) NEW | шт | KZT | 1862 | EKT2506 | 2025-06-12 | aksesuar | aksesuar | ekt
EKT | 130600154 | Термостат от 0 до 60 °C NO IEK (200) NEW | шт | KZT | 1862 | EKT2506 | 2025-06-12 | aksesuar | aksesuar | ekt
EKT | 270300304 | Термостат УККт от -20 до +60°C NO/NC IEK (100) NEW | шт | KZT | 4915 | EKT2506 | 2025-06-12 | aksesuar | aksesuar | ekt
EKT | 270300305 | Устройство компенсации давления УКД D=37мм IP55 IEK (200) NEW | шт | KZT | 1420 | EKT2506 | 2025-06-12 |  |  | ekt
EKT | 270300306 | Устройство компенсации давления УКД D=40мм IP66 IEK (200) NEW | шт | KZT | 1504 | EKT2506 | 2025-06-12 |  |  | ekt
EKT | 270300307 | Элемент дренажный УКД D=50мм IP66 IEK (100) NEW | шт | KZT | 2665 | EKT2506 | 2025-06-12 |  |  | ekt
EKT | нов2365 | ШРС | шт | KZT | 240000 | EKT2506 | 2025-06-12 |  |  | ekt
EKT | 251000237 | АВР 80 А | шт | KZT | 164020 | EKT2506 | 2025-06-12 |  |  | ekt |  | 80
EKT | авр100dek | АВР 100А DEK (Привод) | шт | KZT | 182730 | EKT2506 | 2025-06-12 |  |  | ekt |  | 100
EKT | щт-0001641 | ВРУ сборный корпус 1800х800х450 IP31 SMART IEK | шт | KZT | 168694 | EKT2506 | 2025-06-12 | korpus | korpus | ekt | [5 empty] | 800 | 1800 | 450
EKT | 250200086 | ПР-1 | шт | KZT | 10100 | EKT2506 | 2025-06-12 |  |  | ekt
EKT | 250200088 | ПР-3 | шт | KZT | 29100 | EKT2506 | 2025-06-12 |  |  | ekt
EKT | ярп40240 | ЩРН-П 18 IEK черный IP41 | шт | KZT | 6380 | EKT2506 | 2025-06-12 | korpus | korpus | ekt | [8 empty] | 18
EKT | ярп40241 | ЩРН-П 24 IEK черный IP41 | шт | KZT | 7599 | EKT2506 | 2025-06-12 | korpus | korpus | ekt | [8 empty] | 24
EKT | 250800022 | ВРУ-1-50-00 УХЛ4(распред) 4х250+4х250 ЕКТ | шт | KZT | 231865 | EKT2506 | 2025-06-12 |  |  | ekt
EKT | 051500140 | Зажим анкерный PA-4*(25-120) ИНСАТАЛ | шт | KZT | 4620 | EKT2506 | 2025-06-12 | klemens | klemens | ekt |  |  | 0.914 |  | 25
EKT | 130400013 | Изол. керам. ИПУ 10/630-7,51 УХЛ1 ов.фл | шт | KZT | 21120 | EKT2506 | 2025-06-12 |  |  | ekt
EKT | 250600035 | ИЭК Корпус модульный навесной КМПн 2/19 IP 55 | шт | KZT | 11400 | EKT2506 | 2025-06-12 | korpus | korpus | ekt
EKT | 251000438 | Корпус ЩРУН-3-15зо-(АЕ)-(600х400х165) ЕКТ | шт | KZT | 10930 | EKT2506 | 2025-06-12 | korpus | korpus | ekt | [5 empty] | 400 | 600 | 165
EKT | 251000274 | Корпус ЩРУН-3-30зо-(АЕ)-(750х400х160) ЕКТ | шт | KZT | 12400 | EKT2506 | 2025-06-12 | korpus | korpus | ekt | [5 empty] | 400 | 750 | 160
EKT | 250200055 | Корпус ЩУРв-1-9 ИЭК | шт | KZT | 11398 | EKT2506 | 2025-06-12 | korpus | korpus | ekt
EKT | 250200056 | Корпус ЩУРн-3-18 ИЭК | шт | KZT | 18301 | EKT2506 | 2025-06-12 | korpus | korpus | ekt
EKT | 250200057 | Корпус ЩУРн-3-24 ИЭК | шт | KZT | 20072 | EKT2506 | 2025-06-12 | korpus | korpus | ekt
EKT | 250600033 | Бокс КМПн 2/9 н/у IEK !!! | шт | KZT | 7126 | EKT2506 | 2025-06-12 | fu | aksesuar | ekt
EKT | 250600061 | ЩМП -1 IP 31 (395х310х150) LIGHT IEK | шт | KZT | 6838 | EKT2506 | 2025-06-12 | korpus | korpus | ekt | [5 empty] | 310 | 395 | 150
EKT | 250600062 | ЩМП- 2 IP 31 (500х400х150) LIGHT IEK | шт | KZT | 8397 | EKT2506 | 2025-06-12 | korpus | korpus | ekt | [5 empty] | 400 | 500 | 150
EKT | 250600063 | ЩМП- 3 IP 31 (650х500х150) LIGHT IEK | шт | KZT | 11055 | EKT2506 | 2025-06-12 | korpus | korpus | ekt | [5 empty] | 500 | 650 | 150
EKT | ярп40247 | ЩРВ-П 18 IEK черный IP41 | шт | KZT | 3085 | EKT2506 | 2025-06-12 | korpus | korpus | ekt | [8 empty] | 18
EKT | 250200021 | ЩУРв-1-12зо (480x320x165) IEK | шт | KZT | 13326 | EKT2506 | 2025-06-12 | korpus | korpus | ekt | [5 empty] | 320 | 480 | 165
EKT | 250200024 | ЩУРв-3-48зо (550x610x165) IEK | шт | KZT | 27710 | EKT2506 | 2025-06-12 | korpus | korpus | ekt | [5 empty] | 610 | 550 | 165
EKT | 250200059 | ЩУРн-3-9зо (540x290x165) IEK | шт | KZT | 13503 | EKT2506 | 2025-06-12 | korpus | korpus | ekt | [5 empty] | 290 | 540 | 165
EKT | ярп5958 | MINI PRAGMA ЩРН-П 18 Бел/Дв SE 12118 | шт | KZT | 17797 | EKT2506 | 2025-06-12 | korpus | korpus | ekt | [8 empty] | 18
EKT | 250700022 | ЩРВ-П 4 LEZARD (30) !!! | шт | KZT | 710 | EKT2506 | 2025-06-12 | korpus | korpus | ekt | [8 empty] | 4
EKT | ст-9950621 | ЩРН3 1х12-УХЛ4-Узола | шт | KZT | 1954 | EKT2506 | 2025-06-12 | korpus | korpus | ekt
EKT | 251000396 | ЩУРн 1-2зо (280х230х100) Компакт ЕКТ | шт | KZT | 3230 | EKT2506 | 2025-06-12 | korpus | korpus | ekt | [5 empty] | 230 | 280 | 100
EKT | щщщ0116122 | City 9 ЩРВ-П 12 Бел/дв. Schneider Electric | шт | KZT | 4537 | EKT2506 | 2025-06-12 | korpus | korpus | ekt | [8 empty] | 12
EKT | щщщ0116127 | City 9 ЩРН-П 18 Бел/дв. SE | шт | KZT | 6536 | EKT2506 | 2025-06-12 | korpus | korpus | ekt | [8 empty] | 18
EKT | щщщ0116131 | City 9 ЩРН-П 24 Бел/дв. SE | шт | KZT | 8913 | EKT2506 | 2025-06-12 | korpus | korpus | ekt | [8 empty] | 24
EKT | щщщ0116101 | City 9 ЩРН-П 8 Бел/дв. SE | шт | KZT | 3262 | EKT2506 | 2025-06-12 | korpus | korpus | ekt | [8 empty] | 8
EKT | 010400329 | MINI PRAGMA ЩРВ-П 6 SchEl Дымчат/Дв (передняя панель встр) MIP40106T !!! | шт | KZT | 2000 | EKT2506 | 2025-06-12 | korpus | korpus | ekt | [8 empty] | 6
EKT | 010400330 | MINI PRAGMA ЩРВ-П 8 SchEl Дымчат/Дв (передняя панель встр) Mip40108T !!! | шт | KZT | 2000 | EKT2506 | 2025-06-12 | korpus | korpus | ekt | [8 empty] | 8
EKT | 010400323 | MINI PRAGMA ЩРН-П 4 SchEl Дымчат/Дв MIP12104T IP44 !!! | шт | KZT | 3000 | EKT2506 | 2025-06-12 | korpus | korpus | ekt | [8 empty] | 4
EKT | IPA10-6-0010-E | Амперметр Э47 10А кл. точн. 1,5 72х72мм E PRO | шт | KZT | 3476 | EKT2506 | 2025-06-12 | olcu | indicator | ekt |  | 10
EKT | 130300982 | Амперметр Э47 100/5А кл. точн. 1,5 72х72 IEK (1/100) | шт | KZT | 4032 | EKT2506 | 2025-06-12 | olcu | indicator | ekt
EKT | ст-9949019 | Амперметр Э47 200/5 !!! | шт | KZT | 2160 | EKT2506 | 2025-06-12 | olcu | indicator | ekt
EKT | 130300962 | Амперметр Э47 200/5А кл. точн. 1,5 72х72 IEK (1/100) | шт | KZT | 4032 | EKT2506 | 2025-06-12 | olcu | indicator | ekt
EKT | 130301000 | Амперметр Э47 200/5А кл. точн. 1,5 96х96 IEK (1/60) | шт | KZT | 4032 | EKT2506 | 2025-06-12 | olcu | indicator | ekt
EKT | 130301082 | Амперметр Э47 300/5А кл. точн. 1,5 96х96мм IEK !!! | шт | KZT | 3827 | EKT2506 | 2025-06-12 | olcu | indicator | ekt
EKT | 130300985 | Амперметр Э47 400/5А кл. точн. 1,5 72х72 IEK (1/100) | шт | KZT | 4032 | EKT2506 | 2025-06-12 | olcu | indicator | ekt
EKT | 130300999 | Амперметр Э47 400/5А кл. точн. 1,5 96х96мм IEK !!! | шт | KZT | 3827 | EKT2506 | 2025-06-12 | olcu | indicator | ekt
EKT | 130300986 | Амперметр Э47 600/5А кл. точн. 1,5 72х72 IEK (1/100) | шт | KZT | 4032 | EKT2506 | 2025-06-12 | olcu | indicator | ekt
EKT | 130300998 | Амперметр Э47 600/5А кл. точн. 1,5 96х96мм IEK !!! | шт | KZT | 3827 | EKT2506 | 2025-06-12 | olcu | indicator | ekt
EKT | ярп4385 | Амперметр Э47 100/5А кл. точн. 1,5 96х96мм !!! | шт | KZT | 3827 | EKT2506 | 2025-06-12 | olcu | indicator | ekt
EKT | 130300861 | Амперметр Э47 1000/5A 96х96 IEK !!! | шт | KZT | 3827 | EKT2506 | 2025-06-12 | olcu | indicator | ekt
EKT | 130300963 | Амперметр Э47 1000/5A кл. точн. 1,5 72х72 IEK (1/100) | шт | KZT | 4032 | EKT2506 | 2025-06-12 | olcu | indicator | ekt
EKT | 130301081 | Амперметр Э47 150/5А 96х96 IEK | шт | KZT | 3827 | EKT2506 | 2025-06-12 | olcu | indicator | ekt
EKT | ярп4342 | Амперметр Э47 1500/5А 96х96 IEK !!! | шт | KZT | 3827 | EKT2506 | 2025-06-12 | olcu | indicator | ekt
EKT | ярп4343 | Амперметр Э47 2000/5A 96х96 IEK !!! | шт | KZT | 3827 | EKT2506 | 2025-06-12 | olcu | indicator | ekt
EKT | щщ11503165 | Амперметр Э47 3000/5А кл. точн. 1,5 96х96мм IEK !!! | шт | KZT | 3827 | EKT2506 | 2025-06-12 | olcu | indicator | ekt
EKT | ст-9951312 | Вольтметр Э47 100В кл.точн. 1,5 96*96мм !!! | шт | KZT | 3020 | EKT2506 | 2025-06-12 | olcu | indicator | ekt
EKT | IPV10-6-0300-E | Вольтметр Э47 300В кл. точн. 1,5 72х72мм IEK E-PRO | шт | KZT | 4032 | EKT2506 | 2025-06-12 | olcu | indicator | ekt
EKT | ст-9951311 | Вольтметр Э47 300В кл.точн. 1,5 96*96мм !!! | шт | KZT | 1590 | EKT2506 | 2025-06-12 | olcu | indicator | ekt
EKT | 130301016 | Вольтметр Э47 500В кл. точн. 1,5 72х72 IEK (1/100) | шт | KZT | 4032 | EKT2506 | 2025-06-12 | olcu | indicator | ekt
EKT | 130300988 | Вольтметр Э47 500В кл. точн. 1,5 96х96мм IEK !!! | шт | KZT | 3827 | EKT2506 | 2025-06-12 | olcu | indicator | ekt
EKT | 130200430 | Детектор напряжения бесконтактный VD10 ARMA2L 5 IEK (300) NEW | шт | KZT | 4147 | EKT2506 | 2025-06-12 |  |  | ekt |  | 10
EKT | 130200441 | Комплект щупов щупов и крокодилов TL30 IEK ARMA2L 5 IEK (200) NEW | шт | KZT | 1798 | EKT2506 | 2025-06-12 |  |  | ekt
EKT | 130200440 | Лента с магнитом для мультиметров MT10 ARMA2L 5 IEK (200) NEW | шт | KZT | 3181 | EKT2506 | 2025-06-12 |  |  | ekt |  | 10
EKT | 130200431 | Мультиметр цифровой DM1A ARMA2L IEK (40) NEW | шт | KZT | 9450 | EKT2506 | 2025-06-12 |  |  | ekt |  | 1
EKT | TMD-5S-061 | Мультиметр цифровой Professional MY61 IEK E-PRO | шт | KZT | 7819 | EKT2506 | 2025-06-12 |  |  | ekt
EKT | TMD-5S-062 | Мультиметр цифровой Professional MY62 IEK E-PRO | шт | KZT | 8245 | EKT2506 | 2025-06-12 |  |  | ekt
EKT | 114001003 | Мультиметр цифровой Professional MY64 IEK E-PRO | шт | KZT | 9203 | EKT2506 | 2025-06-12 |  |  | ekt
EKT | 130200435 | Мультиметр цифровой цифровой DM1E IEK ARMA2L 5 IEK (40) NEW | шт | KZT | 6029 | EKT2506 | 2025-06-12 |  |  | ekt
EKT | 130200432 | Мультиметр цифровой цифровой DM2A IEK ARMA2L 5 IEK (40) NEW | шт | KZT | 11479 | EKT2506 | 2025-06-12 |  |  | ekt |  | 2
EKT | 130200433 | Мультиметр цифровой цифровой DM3B IEK ARMA2L 5 IEK (30) NEW | шт | KZT | 18264 | EKT2506 | 2025-06-12 |  |  | ekt
EKT | 130200434 | Мультиметр цифровой цифровой DM3C IEK ARMA2L 5 IEK (30) NEW | шт | KZT | 18264 | EKT2506 | 2025-06-12 |  |  | ekt
EKT | 114001010 | Мультиметр цифровой Compact M182 IEK (100) | шт | KZT | 2434 | EKT2506 | 2025-06-12 |  |  | ekt
EKT | 130200185 | Мультиметр цифровой Master MAS830L IEK (40) | шт | KZT | 4718 | EKT2506 | 2025-06-12 |  |  | ekt
EKT | 130200184 | Мультиметр цифровой Master MAS838L IEK (40) | шт | KZT | 5399 | EKT2506 | 2025-06-12 |  |  | ekt
EKT | 114001002 | Мультиметр цифровой Universal M830B IEK (60) | шт | KZT | 1886 | EKT2506 | 2025-06-12 |  |  | ekt
EKT | 130200442 | Пирометр инфракрасный IT1A ARMA2L 5 IEK (50) NEW | шт | KZT | 7333 | EKT2506 | 2025-06-12 |  |  | ekt |  | 1
EKT | 130200443 | Пирометр инфракрасный IT2B ARMA2L 5 IEK (40) NEW | шт | KZT | 11088 | EKT2506 | 2025-06-12 |  |  | ekt
EKT | 130200444 | Тестер розеток розеток ST02D ARMA2L 5 IEK (100) NEW | шт | KZT | 3181 | EKT2506 | 2025-06-12 |  |  | ekt
EKT | 130200445 | Тестер розеток розеток ST03D ARMA2L 5 IEK (80) NEW | шт | KZT | 5609 | EKT2506 | 2025-06-12 |  |  | ekt
EKT | 311100843 | Детектор напряжения бесконтактный КТ 90 PROLINE 87242 КВТ NEW | шт | KZT | 4218 | EKT2506 | 2025-06-12 |  |  | ekt
EKT | 311100839 | Мультиметр компактн. цифровой KT 121 PROLINE 87249 КВТ NEW | шт | KZT | 13858 | EKT2506 | 2025-06-12 |  |  | ekt
EKT | 311100840 | Мультиметр компактн. цифровой KT 122 PROLINE 87250 КВТ NEW | шт | KZT | 14690 | EKT2506 | 2025-06-12 |  |  | ekt
EKT | 311100836 | Мультиметр цифровой KT 108 PROLINE 86324 КВТ NEW | шт | KZT | 7390 | EKT2506 | 2025-06-12 |  |  | ekt
EKT | 311100837 | Мультиметр цифровой KT 830L PROLINE 79127 КВТ NEW | шт | KZT | 9684 | EKT2506 | 2025-06-12 |  |  | ekt
EKT | 311100838 | Мультиметр цифровой KT 838 PROLINE 79128 КВТ NEW | шт | KZT | 10725 | EKT2506 | 2025-06-12 |  |  | ekt
EKT | 311100841 | Мультиметр цифровой SMART KT 112В PROLINE 86326 КВТ NEW | шт | KZT | 24925 | EKT2506 | 2025-06-12 |  |  | ekt
EKT | 311100842 | Мультиметр цифровой SMART KT 125В PROLINE 86325 КВТ NEW | шт | KZT | 19465 | EKT2506 | 2025-06-12 |  |  | ekt
EKT | 311100844 | Пирометр бесконтактный цифровой KT 641A PROLINE 87244 КВТ NEW | шт | KZT | 10628 | EKT2506 | 2025-06-12 |  |  | ekt |  | 641
EKT | 011100393 | Мультиметр (Клемметр) DT 266 РЕСАНТА | шт | KZT | 4036 | EKT2506 | 2025-06-12 | klemens | klemens | ekt
EKT | 011100392 | Мультиметр DT 181 РЕСАНТА | шт | KZT | 3050 | EKT2506 | 2025-06-12 |  |  | ekt
EKT | 011100394 | Мультиметр DT 832 РЕСАНТА | шт | KZT | 2448 | EKT2506 | 2025-06-12 |  |  | ekt
EKT | 011100395 | Мультиметр DT 838 РЕСАНТА | шт | KZT | 2845 | EKT2506 | 2025-06-12 |  |  | ekt
EKT | 200200018 | СО-Э711 ТХ (5-60А) Орман (1ф) 3-х тариф. (Saiman) (1) !!! | шт | KZT | 12850 | EKT2506 | 2025-06-12 | sayac | sayac | ekt
EKT | 200100036 | 231 AT-01I 5(60A) 3ф многотарифный "Меркурий" (1) !!! | шт | KZT | 27280 | EKT2506 | 2025-06-12 | sayac | sayac | ekt |  | 231
EKT | 130301135 | CI СО-Э711 Орман 1ф (5-60А 220В) многотариф,TX IP П RS ИК мод с доп блоком памяти, цифр мод Saiman | шт | KZT | 18690 | EKT2506 | 2025-06-12 | sayac | sayac | ekt
EKT | 200200077 | CV СО-Э711 Орман 1ф (5-60А) 1 тариф. Saiman | шт | KZT | 8930 | EKT2506 | 2025-06-12 | sayac | sayac | ekt
EKT | 200200048 | LM СА4-Э720 Дала 3ф (10-100А) 1 тариф. Т1 внутренний тарификатор Saiman | шт | KZT | 39360 | EKT2506 | 2025-06-12 |  |  | ekt
EKT | 200200028 | NA СА4-Э720 Дала 3ф (5-60А) 1 тариф. Saiman | шт | KZT | 22850 | EKT2506 | 2025-06-12 |  |  | ekt
EKT | 200200030 | NC СА4-Э720 Дала 3ф) (5-60А) многотариф. Saiman | шт | KZT | 43850 | EKT2506 | 2025-06-12 |  |  | ekt
EKT | 200200046 | ND СА4У-Э720 Дала 3ф (5-7,5А) 1 тариф. Saiman | шт | KZT | 22850 | EKT2506 | 2025-06-12 |  |  | ekt
EKT | 200200047 | NF СА4-Э720 Дала 3ф. (5-7,5А) ТХ П многотариф с доп. блоком памяти Saiman | шт | KZT | 42050 | EKT2506 | 2025-06-12 |  |  | ekt
EKT | 200200089 | NY СА4-Э720 Дала 3ф (10-100А) многотариф TX П с доп. блоком памяти Saiman | шт | KZT | 51050 | EKT2506 | 2025-06-12 |  |  | ekt
EKT | 200200118 | CK CO-Э711 Орман 1ф (5-60А 220) R TX IP P П RS Z Д G/PLC Saiman | шт | KZT | 47990 | EKT2506 | 2025-06-12 | sayac | sayac | ekt
EKT | 200200085 | CU СО-Э711 TX P PLC IP П RS (10-60А) Орман 1ф. 2 тариф. Saiman | шт | KZT | 51590 | EKT2506 | 2025-06-12 | sayac | sayac | ekt
EKT | 200200120 | LO CA4-720 Дала 3ф (10-100A 3x220/380B) R TX IP P П RS Д PLC Saiman | шт | KZT | 130230 | EKT2506 | 2025-06-12 |  |  | ekt
EKT | 130301237 | LQ СА4У-Э720 Дала 3Ф (3х220/380V 5-7,5А) R TX IP П RS Д G/PLС Saiman | шт | KZT | 114050 | EKT2506 | 2025-06-12 |  |  | ekt
EKT | 200100060 | Испытательная клеммная коробка(колодка) для счетчиков электроэнергии Saiman | шт | KZT | 5999 | EKT2506 | 2025-06-12 | sayac | sayac | ekt
EKT | 200200105 | Счетчик электр. энергии однофазный ФОБОС 1 230В 5(80)А IQOL-C (СО-Э711) NEW | шт | KZT | 53244 | EKT2506 | 2025-06-12 | sayac | sayac | ekt
EKT | 200200107 | Счетчик электр. энергии трехфазный непосредств. вкл.ФОБОС 3 230В 5(100) IOL-D (CA4-720) NEW | шт | KZT | 114000 | EKT2506 | 2025-06-12 | sayac | sayac | ekt
EKT | 200100049 | Cчетчик 1 ф. CЕ 101 R5 145 5-60A НА ДИНРЕЙКУ Энергомер с ЖК дисплеем | шт | KZT | 13990 | EKT2506 | 2025-06-12 |  |  | ekt
EKT | 200100062 | Счетчик СЕ208R5 8451OPQ 230В 5-60А ЖК экран Din-рейка датчик тока оптопорт реле(к.т. 1/2) Энергом | шт | KZT | 48490 | EKT2506 | 2025-06-12 | role | rele | ekt
EKT | 200200087 | Счетчик СЕ303 S31 543 JPVZ PLC1111 1-10А 3ф многотариф Оптопорт PLC Энергомера | шт | KZT | 63690 | EKT2506 | 2025-06-12 | kontaktor | contactor | ekt | 3
EKT | 200100063 | Счетчик СЕ303S31746 JPVZ PLC1111 5-100А 3ф многотариф Оптопорт PLC Энергомера | шт | KZT | 102480 | EKT2506 | 2025-06-12 | kontaktor | contactor | ekt | 3
EKT | 200200075 | Счетчик СЕ303S34 745 JPQ2VZ PLC1111 5-60А 3ф многотариф Оптопорт PLC реле управления Энергомера | шт | KZT | 116990 | EKT2506 | 2025-06-12 | kontaktor | contactor | ekt | 3
EKT | 200100051 | Счетчик ЦЭ6803В1 230В 5-60А 3ф 4пр Р32 ЖК экран Din-рейка+монтаж.панель датчик ЭМ(к.т. 1) Энергом | шт | KZT | 35437 | EKT2506 | 2025-06-12 | sayac | sayac | ekt
EKT | 130301321 | Нож для снятия изоляции Ø28мм-Ø35мм UNIT (100) | шт | KZT | 2031 | EKT2506 | 2025-06-12 |  |  | ekt
EKT | 130301322 | Нож для снятия изоляции Ø35мм-Ø50мм UNIT (100) | шт | KZT | 2031 | EKT2506 | 2025-06-12 |  |  | ekt
EKT | 130301317 | Нож для снятия изоляции 1000В VDE UNIT (100) | шт | KZT | 5123 | EKT2506 | 2025-06-12 |  |  | ekt
EKT | ст-9949802 | Нож для снятия изоляции Ø8мм-Ø28мм (14104) ШТОК !!! | шт | KZT | 720 | EKT2506 | 2025-06-12 |  |  | ekt
EKT | 130301316 | Нож для снятия изоляции с пяткой 1000В UNIT (100) | шт | KZT | 7891 | EKT2506 | 2025-06-12 |  |  | ekt
EKT | 130301303 | Съемник изоляции 0,75-6мм² СИ-6 UNIT (50) | шт | KZT | 4724 | EKT2506 | 2025-06-12 |  |  | ekt
EKT | 130301306 | Съемник изоляции Ø0,2-6мм СИ-6Н UNIT (60) | шт | KZT | 5639 | EKT2506 | 2025-06-12 |  |  | ekt
EKT | 130301350 | Кабелерез Expert 1000 В 160мм UNIT (50) | шт | KZT | 3556 | EKT2506 | 2025-06-12 |  |  | ekt
EKT | 130301351 | Кабелерез Expert 170мм UNIT (6) | шт | KZT | 3083 | EKT2506 | 2025-06-12 |  |  | ekt
EKT | 130301352 | Кабелерез Expert 250мм UNIT (6) | шт | KZT | 5881 | EKT2506 | 2025-06-12 |  |  | ekt
EKT | 130301298 | Ножницы кабельные до Ø25мм НК-25 UNIT (20) | шт | KZT | 10258 | EKT2506 | 2025-06-12 | kablo | kablo | ekt |  |  |  |  | 25
EKT | 130301299 | Ножницы кабельные до Ø35мм НК-35 UNIT (5) | шт | KZT | 20730 | EKT2506 | 2025-06-12 | kablo | kablo | ekt |  |  |  |  | 35
EKT | 130301302 | Ножницы секторные для резки брон каб до Ø 75мм НС-75БС UNIT (5) | шт | KZT | 70374 | EKT2506 | 2025-06-12 |  |  | ekt
EKT | 130301301 | Ножницы секторные для резки брон каб до Ø95мм НС-95БС UNIT (5) | шт | KZT | 99285 | EKT2506 | 2025-06-12 |  |  | ekt
EKT | 130301353 | Набор отверток 8 шт UNIT NEW (36) | шт | KZT | 6365 | EKT2506 | 2025-06-12 |  |  | ekt
EKT | 130301357 | Отвертка крест. Ph 4х102мм UNIT (12) | шт | KZT | 534 | EKT2506 | 2025-06-12 |  |  | ekt
EKT | 130301359 | Отвертка крест. Ph 5х128мм UNIT (12) | шт | KZT | 611 | EKT2506 | 2025-06-12 |  |  | ekt
EKT | 130301360 | Отвертка крест. Ph 6х152мм UNIT (12) | шт | KZT | 677 | EKT2506 | 2025-06-12 |  |  | ekt
EKT | 130301336 | Отвертка шлицевая SL 4х102мм UNIT (12) | шт | KZT | 534 | EKT2506 | 2025-06-12 |  |  | ekt
EKT | 130301338 | Отвертка шлицевая SL 5х128мм UNIT (12) | шт | KZT | 611 | EKT2506 | 2025-06-12 |  |  | ekt
EKT | 130301339 | Отвертка шлицевая SL 6х152мм UNIT (12) | шт | KZT | 677 | EKT2506 | 2025-06-12 |  |  | ekt
EKT | 130301345 | Кусачки боковые 160мм UNIT (6) | шт | KZT | 2418 | EKT2506 | 2025-06-12 |  |  | ekt
EKT | 130301348 | Пассатижи 1000 В 180мм UNIT (6) | шт | KZT | 2347 | EKT2506 | 2025-06-12 |  |  | ekt
EKT | 130301349 | Пассатижи 1000 В 200мм UNIT (6) | шт | KZT | 3759 | EKT2506 | 2025-06-12 |  |  | ekt
EKT | 130301346 | Пассатижи 160мм UNIT (6) | шт | KZT | 3188 | EKT2506 | 2025-06-12 |  |  | ekt
EKT | 130301347 | Пассатижи 180мм UNIT (6) | шт | KZT | 3367 | EKT2506 | 2025-06-12 |  |  | ekt
EKT | 130301354 | Узкогубцы 1000 В 160мм UNIT (6) | шт | KZT | 2099 | EKT2506 | 2025-06-12 |  |  | ekt
EKT | 130301308 | Пресс гидравл.ПГ- 70 UNIT (5) | шт | KZT | 21367 | EKT2506 | 2025-06-12 |  |  | ekt
EKT | 130301307 | Пресс гидравл.ПГ-300 UNIT (4) | шт | KZT | 29269 | EKT2506 | 2025-06-12 |  |  | ekt
EKT | 130301305 | Клещи электромонтажные КЭ-6М UNIT (50) | шт | KZT | 3041 | EKT2506 | 2025-06-12 |  |  | ekt
EKT | 130301311 | Пресс клещи для опрес изол наконеч 0,25-6мм² UNIT (40) | шт | KZT | 4725 | EKT2506 | 2025-06-12 |  |  | ekt
EKT | 130301310 | Пресс клещи для опрес изол наконеч 0,5-6мм² UNIT (30) | шт | KZT | 5986 | EKT2506 | 2025-06-12 |  |  | ekt
EKT | 130301394 | Пресс клещи для опрес.након.4-16мм²/ 0,5-10мм²/ 0,5-6мм²/ 0,25-10мм²/ 10-35мм²(набор 5 шт) UNIT (30) | шт | KZT | 21757 | EKT2506 | 2025-06-12 |  |  | ekt
EKT | 130301312 | Пресс клещи ПК-35вт ручные 4-16мм² UNIT (40) | шт | KZT | 7449 | EKT2506 | 2025-06-12 |  |  | ekt
EKT | 130301309 | Пресс клещи ПК-4вт 0,08-10мм² UNIT (40) | шт | KZT | 10363 | EKT2506 | 2025-06-12 |  |  | ekt
EKT | 130301314 | Пресс клещи ПК-50 ручные 6-50мм² UNIT (10) | шт | KZT | 12478 | EKT2506 | 2025-06-12 |  |  | ekt
EKT | 130301313 | Пресс-клещи для опресс. неизолир.мед.каб.након. (точка) 0.5-10 кв.мм UNIT (30) | шт | KZT | 5986 | EKT2506 | 2025-06-12 |  |  | ekt
EKT | 130301333 | Отвертка пробник ОП-1 UNIT (25) | шт | KZT | 473 | EKT2506 | 2025-06-12 |  |  | ekt
EKT | 130301334 | Отвертка пробник ОП-2Э UNIT (20) | шт | KZT | 1033 | EKT2506 | 2025-06-12 |  |  | ekt
EKT | 130301297 | Токоизмерительные клещи 266C UNIT (40) | шт | KZT | 5488 | EKT2506 | 2025-06-12 |  |  | ekt
EKT | 311101381 | Нож для зачистки с пяткой и храповым механизмом KNIPEX 16 50 145 SB | шт | KZT | 40944 | EKT2506 | 2025-06-12 |  |  | ekt
EKT | 311101255 | Нож кабельный Secura №28H 8-28 мм доп крючкообр лезвие JOKARI 10280 | шт | KZT | 6544 | EKT2506 | 2025-06-12 | klemens | klemens | ekt |  |  | 0.583 |  | 8
EKT | 311101338 | Нож с пяткой Диэлектр KNIPEX 98 55 | шт | KZT | 27264 | EKT2506 | 2025-06-12 |  |  | ekt
EKT | 311101339 | Стриппер автомат 008 - 16 мм² блистер PreciStrip KNIPEX 12 52 195 SB | шт | KZT | 70502 | EKT2506 | 2025-06-12 |  |  | ekt
EKT | 311101258 | Стриппер автомат 6-16 мм² JOKARI 20090 | шт | KZT | 25192 | EKT2506 | 2025-06-12 |  |  | ekt
EKT | 311101256 | Стриппер автомат FKZ плоск кабель до 12 мм JOKARI 20030 | шт | KZT | 25192 | EKT2506 | 2025-06-12 | kablo | kablo | ekt |  |  |  |  | 12
EKT | 311101259 | Стриппер автомат Secura 2K 02 - 6 мм² JOKARI 20100 | шт | KZT | 16624 | EKT2506 | 2025-06-12 |  |  | ekt
EKT | 311101257 | Стриппер автомат Super 4 Plus 02 - 6 мм² JOKARI 20050 | шт | KZT | 10660 | EKT2506 | 2025-06-12 |  |  | ekt
EKT | 311101398 | Стриппер автоматический Super 4 Pro 0.2 - 6 мм² JOKARI 20200 | шт | KZT | 11499 | EKT2506 | 2025-06-12 |  |  | ekt
EKT | 311101340 | Стриппер кабел Ø 8 -13 мм ErgoStrip KNIPEX 16 95 01 SB | шт | KZT | 29410 | EKT2506 | 2025-06-12 |  |  | ekt
EKT | 311101262 | Стриппер кабельный Allrounder плоск до 15 мм кругл 4-15 мм продол рез JOKARI 30900 | шт | KZT | 10240 | EKT2506 | 2025-06-12 | kablo | kablo | ekt |  |  |  |  | 15
EKT | 311101399 | Стриппер кабельный №12, кругл. 8-13 мм JOKARI 30120 | шт | KZT | 5872 | EKT2506 | 2025-06-12 | kablo | kablo | ekt |  |  |  |  | 8
EKT | 311101260 | Стриппер кабельный №14 плоск до 12 мм кругл 4-13 мм продол рез JOKARI 30140 | шт | KZT | 7552 | EKT2506 | 2025-06-12 | kablo | kablo | ekt |  |  |  |  | 12
EKT | 311101400 | Стриппер кабельный Secura Coaxi №1 для коаксиальных кабелей JOKARI 30600 | шт | KZT | 6376 | EKT2506 | 2025-06-12 | kablo | kablo | ekt
EKT | 311101261 | Стриппер кабельный Secura №15 кругл 8-13 мм продол рез JOKARI 30155 | шт | KZT | 13432 | EKT2506 | 2025-06-12 | kablo | kablo | ekt |  |  |  |  | 8
EKT | 311101334 | Клещи перестав Cobra® пласт рук 250 мм KNIPEX 87 01 250 | шт | KZT | 20386 | EKT2506 | 2025-06-12 |  |  | ekt
EKT | 311101270 | Клещи переставные Classic 240 мм Felo 89502540 | шт | KZT | 13356 | EKT2506 | 2025-06-12 |  |  | ekt
EKT | 311101272 | Клещи переставные MX 250 мм с кнопкой Felo 89525040 | шт | KZT | 17436 | EKT2506 | 2025-06-12 |  |  | ekt
EKT | 311101335 | Клещи электромонтаж 6 в 1 200 мм KNIPEX 13 82 200 | шт | KZT | 36907 | EKT2506 | 2025-06-12 |  |  | ekt
EKT | 311101379 | Клещи электромонтажные диэлектрические с фиксатором 6 в 1 200 мм KNIPEX 13 96 200 | шт | KZT | 44208 | EKT2506 | 2025-06-12 |  |  | ekt
EKT | 311101378 | Труборез BiX® для пластиковых труб Ø 20 - 50 мм KNIPEX 90 22 10 BK | шт | KZT | 17803 | EKT2506 | 2025-06-12 |  |  | ekt
EKT | 311101377 | Труборез для гофротрубы TwistCut® KNIPEX 90 22 01 SB | шт | KZT | 19738 | EKT2506 | 2025-06-12 |  |  | ekt
EKT | 311101336 | Ключ для шкафов и систем запирания TwinKey® KNIPEX 00 11 01 | шт | KZT | 21245 | EKT2506 | 2025-06-12 | korpus | korpus | ekt
EKT | 311101396 | Набор ящиков для инстр. System PRO Set 1 Plus, Cart с дв.рук., ToolBox, Toolcase QBRICK Z259619PG001 | шт | KZT | 69292 | EKT2506 | 2025-06-12 | korpus | korpus | ekt
EKT | 311101397 | Набор ящиков для инстр. System PRO Set 2 Plus, Cart с дв.рук., ToolBox, Org 100 QBRICK Z259626PG001 | шт | KZT | 72064 | EKT2506 | 2025-06-12 | korpus | korpus | ekt
EKT | 311101316 | Набор ящиков для инструмента System PRO Set 1 Cart ToolBox Toolcase QBRICK Z254935PG001 ! | шт | KZT | 48132 | EKT2506 | 2025-06-12 | korpus | korpus | ekt
EKT | 311101317 | Набор ящиков для инструмента System PRO Set 2 Cart ToolBox Organizer 100 QBRICK Z254386PG001 ! | шт | KZT | 61286 | EKT2506 | 2025-06-12 | korpus | korpus | ekt
EKT | 311101313 | Органайзер модульный System PRO Organizer 100 пласт защелки QBRICK ORGQPRO100CZAPG001 | шт | KZT | 13172 | EKT2506 | 2025-06-12 |  |  | ekt
EKT | 311101314 | Органайзер модульный SYSTEM PRO Organizer Multi пласт защелки QBRICK ORGQPROMCZAPG001 | шт | KZT | 3940 | EKT2506 | 2025-06-12 |  |  | ekt
EKT | 311101392 | Ящик для инструмента QS PRO ToolBox 2.0, пластиковые защелки QBRICK SKRQTBPRO2CZAPG001 | шт | KZT | 15523 | EKT2506 | 2025-06-12 | korpus | korpus | ekt
EKT | 311101393 | Ящик для инструмента System ONE Longer Basic на колесах QBRICK SKRWQLBCZAAZ001 | шт | KZT | 33592 | EKT2506 | 2025-06-12 |  |  | ekt
EKT | 311101394 | Ящик для инструмента System ONE Longer Technik на колесах, с органайзерами QBRICK SKRWQLTCZAAZ001 | шт | KZT | 41152 | EKT2506 | 2025-06-12 |  |  | ekt
EKT | 311101315 | Ящик для инструмента System PRO 500 Expert с регулир разделителями QBRICK SKRQPRO500CZAPG001 | шт | KZT | 11920 | EKT2506 | 2025-06-12 |  |  | ekt
EKT | 311101395 | Ящик для инструмента колесный QS PRO Cart 2.0 PLUS, дв.тел.рук, пл.защ. QBRICK SKRWQCPRO2PCZAPG001 | шт | KZT | 42496 | EKT2506 | 2025-06-12 |  |  | ekt | 2
EKT | 311101273 | Набор бит Industrial Swift SL / PZ / PH x25 мм + битодержатель 7 шт Felo 2060116 | шт | KZT | 5826 | EKT2506 | 2025-06-12 |  |  | ekt
EKT | 311101401 | Набор диэлектрических отверток MAXX VDE PH / шлиц / индикатор 7шт WITTE 653747216 | шт | KZT | 15760 | EKT2506 | 2025-06-12 | lamb | lamb | ekt
EKT | 311101402 | Набор диэлектрических отверток MAXX VDE PZ / щлиц / индикатор 7шт WITTE 653755216 | шт | KZT | 21214 | EKT2506 | 2025-06-12 | lamb | lamb | ekt
EKT | 311101403 | Набор диэлектрических отверток MAXX VDE Slim PH / щлиц 5шт WITTE 653771216 | шт | KZT | 22235 | EKT2506 | 2025-06-12 |  |  | ekt
EKT | 311101404 | Набор диэлектрических отверток MAXX VDE Slim PZ / щлиц 5шт WITTE 653772216 | шт | KZT | 22235 | EKT2506 | 2025-06-12 |  |  | ekt
EKT | 311101405 | Набор диэлектрических отверток для точных работ WITTRON VDE PH/шлиц 7шт в кейсе WITTE 893672016 | шт | KZT | 29476 | EKT2506 | 2025-06-12 |  |  | ekt
EKT | 311101276 | Набор ключей Г-образных шестигран удлиненных с шар оконч 9шт Felo 36500911 | шт | KZT | 14170 | EKT2506 | 2025-06-12 |  |  | ekt
EKT | 311101278 | Набор отверток диэлектр Ergonic VDE (+/-) Z 2 шт Felo 41792191 | шт | KZT | 11760 | EKT2506 | 2025-06-12 |  |  | ekt
EKT | 311101279 | Набор отверток диэлектр Ergonic VDE SL / PH 6 шт Felo 41396198 | шт | KZT | 23094 | EKT2506 | 2025-06-12 |  |  | ekt
EKT | 311101263 | Бокорезы 160мм Felo 59101640 | шт | KZT | 16224 | EKT2506 | 2025-06-12 |  |  | ekt
EKT | 311101380 | Бокорезы электрика 2х комп рук, стриппер 1,5-2,5 мм² 160 мм KNIPEX 14 22 160 | шт | KZT | 30422 | EKT2506 | 2025-06-12 |  |  | ekt
EKT | 311101264 | Диэлектр бокорезы 160 мм Felo 58101640 | шт | KZT | 15072 | EKT2506 | 2025-06-12 |  |  | ekt
EKT | 311101265 | Диэлектр бокорезы 180 мм Felo 58101840 | шт | KZT | 18403 | EKT2506 | 2025-06-12 |  |  | ekt
EKT | 311101266 | Диэлектр усиленные бокорезы 200 мм Felo 58102040 | шт | KZT | 18852 | EKT2506 | 2025-06-12 |  |  | ekt
EKT | 311101333 | Кабелерез StepCut® 2х комп рук Ø до 15 мм 160 мм KNIPEX 95 12 160 | шт | KZT | 22818 | EKT2506 | 2025-06-12 |  |  | ekt
EKT | 311101269 | Кабелерез Диэлектр 160 мм Felo 58401640 | шт | KZT | 20568 | EKT2506 | 2025-06-12 |  |  | ekt
EKT | 311101337 | Кусачки 2х комп рук 125 мм Electronic Super KNIPEX 78 61 125 | шт | KZT | 14610 | EKT2506 | 2025-06-12 |  |  | ekt
EKT | 311101282 | Насадка изолир крест для серии Nm (+/-) Z1х170 Felo 10710294 | шт | KZT | 6374 | EKT2506 | 2025-06-12 |  |  | ekt
EKT | 311101283 | Насадка крест диэлектр Slim для серии Nm (+/-) Z (PZ) 2x170 Felo 10720394 | шт | KZT | 6384 | EKT2506 | 2025-06-12 |  |  | ekt
EKT | 311101284 | Насадка крест-шлиц для серии Nm (+/-) Z1x170 Felo 10710204 | шт | KZT | 4147 | EKT2506 | 2025-06-12 |  |  | ekt
EKT | 311101285 | Насадка крест-шлиц для серии Nm (+/-) Z2x170 Felo 10720304 | шт | KZT | 4147 | EKT2506 | 2025-06-12 |  |  | ekt
EKT | 311101286 | Отвертка динамометр Nm 06-15 Нм с набором насадок 12 шт в кейсе Felo 10099616 | шт | KZT | 86669 | EKT2506 | 2025-06-12 |  |  | ekt
EKT | 311101281 | Отвертка динамометр Nm 15-30 Нм Felo 10000206 | шт | KZT | 39504 | EKT2506 | 2025-06-12 | tms | mccb | ekt | 3
EKT | 311101344 | Отвертка динамометр Nm 15-30 с набором насадок +/- 12 шт в кейсе Felo 10099716 | шт | KZT | 81754 | EKT2506 | 2025-06-12 | tms | mccb | ekt | 3
EKT | 311101287 | Отвертка динамометр Nm 30-54 Нм с набором насадок 12 шт в кейсе Felo 10099816 | шт | KZT | 86669 | EKT2506 | 2025-06-12 |  |  | ekt
EKT | 311101289 | Отвертка диэлектр E-Smart с набором насадок 10 шт ключ для шкафов в кейсе Felo 6391316 | шт | KZT | 52262 | EKT2506 | 2025-06-12 | korpus | korpus | ekt
EKT | 311101406 | Отвертка диэлектрическая MAXX VDE MODUL Slim крест-шлиц PH/S 1 x 4.5 x 80 мм WITTE 539412016 | шт | KZT | 4024 | EKT2506 | 2025-06-12 |  |  | ekt
EKT | 311101407 | Отвертка диэлектрическая MAXX VDE MODUL Slim крест-шлиц PH/S 2 x 6.0 x 100 мм WITTE 539422016 | шт | KZT | 5035 | EKT2506 | 2025-06-12 |  |  | ekt
EKT | 311101408 | Отвертка диэлектрическая MAXX VDE MODUL Slim крест-шлиц PZ/S 1 x 4.5 х80 мм WITTE 539612016 | шт | KZT | 4693 | EKT2506 | 2025-06-12 |  |  | ekt
EKT | 311101409 | Отвертка диэлектрическая MAXX VDE MODUL Slim крест-шлиц PZ/S 2 x 6.0 х100 мм WITTE 539622016 | шт | KZT | 5485 | EKT2506 | 2025-06-12 |  |  | ekt
EKT | 311101301 | Пассатижи комбинированные 180 мм Felo 59001840 | шт | KZT | 13356 | EKT2506 | 2025-06-12 |  |  | ekt
EKT | 311101302 | Пассатижи комбинированные диэлектр 160 мм Felo 58001640 | шт | KZT | 14124 | EKT2506 | 2025-06-12 |  |  | ekt
EKT | 311101303 | Пассатижи комбинированные диэлектр 180 мм Felo 58001840 | шт | KZT | 14718 | EKT2506 | 2025-06-12 |  |  | ekt
EKT | 311101305 | Тестер напряжения сети для шарнирно-губцевого инструмента Felo 58000200 | шт | KZT | 10070 | EKT2506 | 2025-06-12 |  |  | ekt
EKT | 311101306 | Трещотка поворотная 1/4" Ergonic K 60 зубьев 50 Нм Felo 43899940 | шт | KZT | 11760 | EKT2506 | 2025-06-12 |  |  | ekt
EKT | 311101388 | Карандаш двусторонний Duo-Marker красный/синий, шестигр. 175 мм Bleispitz 1171 | шт | KZT | 580 | EKT2506 | 2025-06-12 |  |  | ekt
EKT | 311101307 | Карандаш строительный Multigraph (7B - мягкий) треугольный 240 мм Bleispitz 0402 | шт | KZT | 440 | EKT2506 | 2025-06-12 |  |  | ekt
EKT | 311101308 | Маркер для разметки отверстий под сверление Bleispitz 1102 | шт | KZT | 1814 | EKT2506 | 2025-06-12 |  |  | ekt
EKT | 311101384 | Маркер стираемый желтый толщина линии 4 мм 8 мл Bleispitz 1065 | шт | KZT | 1588 | EKT2506 | 2025-06-12 |  |  | ekt
EKT | 311101385 | Маркировочный мелок красный шестигранный мелок Ø 12мм длина 120 мм Bleispitz 0136 | шт | KZT | 224 | EKT2506 | 2025-06-12 | aksesuar | aksesuar | ekt
EKT | 311101386 | Маркировочный синий шестигранный мелок Ø 12мм длина 120 мм Bleispitz 0143 | шт | KZT | 224 | EKT2506 | 2025-06-12 | aksesuar | aksesuar | ekt
EKT | 311101387 | Маркировочный флуоресцентный красный шестигр. мелок Ø 12мм длина 120 мм Bleispitz 0259 | шт | KZT | 502 | EKT2506 | 2025-06-12 | aksesuar | aksesuar | ekt
EKT | 311101311 | Механический карандаш dry 2in1 Bleispitz 1492 | шт | KZT | 3696 | EKT2506 | 2025-06-12 |  |  | ekt
EKT | 311101312 | Набор универсал сменных грифелей 28 мм 6 шт для карандаша Bleispitz dry 2in1 1386 | шт | KZT | 1781 | EKT2506 | 2025-06-12 |  |  | ekt
EKT | 311101309 | Перманент маркер для маркировки кабелей толщина линии 075 мм Bleispitz 0747 | шт | KZT | 665 | EKT2506 | 2025-06-12 | aksesuar | aksesuar | ekt
EKT | 311101310 | Перманент маркер тонкий красн толщина линии 1 мм быстросохнущий Bleispitz 0754 | шт | KZT | 691 | EKT2506 | 2025-06-12 |  |  | ekt
EKT | 311101383 | Перманентный маркер Instant Light по всем поверхностям и цветам толщина 1,5-3 мм Bleispitz 1775 | шт | KZT | 958 | EKT2506 | 2025-06-12 |  |  | ekt
EKT | 311101382 | Перманентный тонкий черный быстросохнущий маркер толщина 1 мм Bleispitz 0679 | шт | KZT | 691 | EKT2506 | 2025-06-12 |  |  | ekt
EKT | 311101390 | Промышленный маркер-краска красный толщина 0,8 мм 3 мл, Bleispitz 0815 | шт | KZT | 1394 | EKT2506 | 2025-06-12 |  |  | ekt
EKT | 311101389 | Промышленный маркер-краска белый толщина 0,8 мм 3 мл, Bleispitz 0877 | шт | KZT | 1394 | EKT2506 | 2025-06-12 |  |  | ekt
EKT | 311101391 | Промышленный маркер-краска черный толщина 0,8 мм 3 мл, Bleispitz 0891 | шт | KZT | 1394 | EKT2506 | 2025-06-12 |  |  | ekt
EKT | 311101318 | Рулетка BM100 3м STABILA 19570 | шт | KZT | 2670 | EKT2506 | 2025-06-12 |  |  | ekt
EKT | 311101319 | Рулетка BM100 5м STABILA 19568 | шт | KZT | 3725 | EKT2506 | 2025-06-12 |  |  | ekt
EKT | 311101320 | Рулетка BM100 8м STABILA 19581 | шт | KZT | 6845 | EKT2506 | 2025-06-12 |  |  | ekt
EKT | 311101321 | Рулетка BM150 3м с окошком STABILA 19839 | шт | KZT | 6970 | EKT2506 | 2025-06-12 |  |  | ekt
EKT | 311101327 | Уровень # 70 100 см STABILA 02288 | шт | KZT | 13498 | EKT2506 | 2025-06-12 |  |  | ekt
EKT | 311101328 | Уровень # 70 120 см STABILA 02289 | шт | KZT | 14174 | EKT2506 | 2025-06-12 |  |  | ekt
EKT | 311101329 | Уровень # 70 150 см STABILA 02290 | шт | KZT | 19325 | EKT2506 | 2025-06-12 |  |  | ekt
EKT | 311101330 | Уровень # 70 40 см STABILA 02282 | шт | KZT | 9130 | EKT2506 | 2025-06-12 |  |  | ekt
EKT | 311101331 | Уровень # 70 60 см STABILA 02284 | шт | KZT | 10123 | EKT2506 | 2025-06-12 |  |  | ekt
EKT | 311101332 | Уровень # 70 80 см STABILA 02286 | шт | KZT | 10762 | EKT2506 | 2025-06-12 |  |  | ekt
EKT | 311101325 | Уровень # 70 Electric 120 см для электриков STABILA 16136 | шт | KZT | 32798 | EKT2506 | 2025-06-12 |  |  | ekt
EKT | 311101326 | Уровень # 70 Electric 43 см для электриков STABILA 16135 | шт | KZT | 24360 | EKT2506 | 2025-06-12 |  |  | ekt
EKT | 311101322 | Уровень Pocket Electric STABILA 17775 | шт | KZT | 4790 | EKT2506 | 2025-06-12 |  |  | ekt
EKT | 311101323 | Уровень Pocket Electric с чехлом STABILA 18115 | шт | KZT | 5837 | EKT2506 | 2025-06-12 |  |  | ekt
EKT | 311101324 | Уровень Pocket Pro Magnetic с чехлом STABILA 17953 | шт | KZT | 9288 | EKT2506 | 2025-06-12 |  |  | ekt
EKT | 311100728 | Жилет монтажника С-22 КВТ 69310 NEW | шт | KZT | 18769 | EKT2506 | 2025-06-12 |  |  | ekt
EKT | 311100684 | Инстр. для зачистки и заделки витой пары PD-04 КВТ 85739 NEW | шт | KZT | 366 | EKT2506 | 2025-06-12 |  |  | ekt
EKT | 311100620 | Инстр. для зачистки и обрезки витой пары КС-501 КВТ 84826 NEW | шт | KZT | 2434 | EKT2506 | 2025-06-12 |  |  | ekt
EKT | 311100621 | Инстр. для разделки каб. из сшит. пэ КСП-40 КВТ 55908 NEW | шт | KZT | 118166 | EKT2506 | 2025-06-12 |  |  | ekt
EKT | 311100622 | Инстр. для разделки каб. из сшит. пэ КСП-90 КВТ 53983 NEW !!! | шт | KZT | 203057 | EKT2506 | 2025-06-12 |  |  | ekt
EKT | 311101184 | Инстр. для снятия изоляции WS-01D КВТ 55948 !!! | шт | KZT | 11096 | EKT2506 | 2025-06-12 |  |  | ekt
EKT | 311100623 | Инстр. для снятия изоляции WS-04A КВТ 61668 NEW | шт | KZT | 12568 | EKT2506 | 2025-06-12 |  |  | ekt
EKT | 311100624 | Инстр. для снятия изоляции WS-06 КВТ 60409 NEW | шт | KZT | 9724 | EKT2506 | 2025-06-12 |  |  | ekt
EKT | 311100626 | Инстр. для снятия изоляции WS-12 КВТ 69476 NEW | шт | KZT | 15448 | EKT2506 | 2025-06-12 |  |  | ekt
EKT | 311100619 | Инстр. для снятия изоляции КС-25 КВТ 58746 NEW | шт | KZT | 13819 | EKT2506 | 2025-06-12 |  |  | ekt
EKT | 311100722 | Инстр. для монтажа стал. стяжек TG-05 КВТ 63732 NEW !!! | шт | KZT | 54400 | EKT2506 | 2025-06-12 |  |  | ekt
EKT | 311100720 | Инстр. для монтажа стяжек TG-01 КВТ 55960 NEW | шт | KZT | 7480 | EKT2506 | 2025-06-12 |  |  | ekt
EKT | 311100721 | Инстр. для монтажа стяжек TG-02 КВТ 55961 NEW | шт | KZT | 27045 | EKT2506 | 2025-06-12 |  |  | ekt
EKT | 311100687 | Клещи переставные -гаечный ключ "Профи" 180 мм КВТ 82148 NEW | шт | KZT | 24365 | EKT2506 | 2025-06-12 |  |  | ekt
EKT | 311100685 | Клещи переставные -гаечный ключ 180 мм КВТ 82147 NEW !!! | шт | KZT | 21785 | EKT2506 | 2025-06-12 |  |  | ekt
EKT | 311100686 | Клещи переставные -гаечный ключ 260 мм КВТ 76473 NEW !!! | шт | KZT | 22672 | EKT2506 | 2025-06-12 |  |  | ekt
EKT | 311100690 | Клещи переставные "Профи" 250 мм КВТ 81768 NEW !!! | шт | KZT | 10856 | EKT2506 | 2025-06-12 |  |  | ekt
EKT | 311100659 | Клещи переставные диэлектр. "Стандарт" 250 мм КВТ 61436 NEW | шт | KZT | 9165 | EKT2506 | 2025-06-12 |  |  | ekt
EKT | 311100712 | Нож монтерский НМ-01 КВТ 57596 NEW | шт | KZT | 3780 | EKT2506 | 2025-06-12 |  |  | ekt
EKT | 311100713 | Нож монтерский НМ-02 КВТ 57597 NEW | шт | KZT | 3780 | EKT2506 | 2025-06-12 |  |  | ekt
EKT | 311100714 | Нож монтерский НМ-05 КВТ 67551 NEW | шт | KZT | 3492 | EKT2506 | 2025-06-12 |  |  | ekt
EKT | 311100715 | Нож монтерский НМ-08 КВТ 68429 NEW !!! | шт | KZT | 2967 | EKT2506 | 2025-06-12 |  |  | ekt
EKT | 311100716 | Нож строительный монтажный НСМ-10 КВТ 78495 NEW | шт | KZT | 3804 | EKT2506 | 2025-06-12 |  |  | ekt
EKT | 311100717 | Нож строительный монтажный НСМ-12 КВТ 78497 NEW | шт | KZT | 4983 | EKT2506 | 2025-06-12 |  |  | ekt
EKT | 311100718 | Нож строительный монтажный НСМ-20 КВТ 79899 NEW | шт | KZT | 4325 | EKT2506 | 2025-06-12 |  |  | ekt
EKT | 270300312 | Лента монтажная ЛМП 12х0.5 (25м) перфорированная (Fortisflex) 55357 | рул | KZT | 2267 | EKT2506 | 2025-06-12 |  |  | ekt
EKT | 270300313 | Лента монтажная ЛМПВ 17х0.5 (25м) перфорированная (Fortisflex) 55356 | рул | KZT | 2928 | EKT2506 | 2025-06-12 |  |  | ekt
EKT | 311100845 | Набор маркеров ColorPRO черн., бел. 83407 Fortisflex КВТ NEW | шт | KZT | 2200 | EKT2506 | 2025-06-12 |  |  | ekt
EKT | 311100708 | Набор 6-гран ключей TORX КТ-9 Т10-Т50 (9шт в пласт боксе) КВТ 79202 NEW | шт | KZT | 2703 | EKT2506 | 2025-06-12 |  |  | ekt
EKT | 311100706 | Набор 6-гран ключей с шаром КШ-9 (9шт в пласт боксе) КВТ 78368 NEW | шт | KZT | 2594 | EKT2506 | 2025-06-12 |  |  | ekt
EKT | 311100707 | Набор 6-гран ключей с шаром КШ-9s-сталь (9шт в пласт боксе) КВТ 82177 NEW | шт | KZT | 3869 | EKT2506 | 2025-06-12 |  |  | ekt
EKT | 311100705 | Набор гаечных комбинированных ключей НКК-12 (6-22,12шт в пласт боксе) КВТ 78367 NEW | шт | KZT | 12304 | EKT2506 | 2025-06-12 |  |  | ekt
EKT | 311100704 | Набор гаечных комбинированных ключей НКК-8 (8-19, 8шт в пласт боксе) КВТ 78366 NEW | шт | KZT | 7214 | EKT2506 | 2025-06-12 |  |  | ekt
EKT | 311100678 | Набор диэлектр. инстр. "Стандарт" НИИ-01 (9шт в кейсе) КВТ 59380 NEW | шт | KZT | 27928 | EKT2506 | 2025-06-12 |  |  | ekt
EKT | 311100679 | Набор диэлектр. инстр. "Эксперт" НИИ-19 (9шт в кейсе) КВТ 73302 NEW | шт | KZT | 23656 | EKT2506 | 2025-06-12 |  |  | ekt
EKT | 311100680 | Набор диэлектр. инстр. НИИ-03 (3шт в кейсе) КВТ 55987 NEW | шт | KZT | 13718 | EKT2506 | 2025-06-12 |  |  | ekt
EKT | 311100664 | Набор диэлектр. отверток "Профи" НИО-06 КВТ 78617 NEW | шт | KZT | 7771 | EKT2506 | 2025-06-12 |  |  | ekt
EKT | 311100665 | Набор диэлектр. отверток "Профи" НИО-07 КВТ 78618 NEW | шт | KZT | 9242 | EKT2506 | 2025-06-12 |  |  | ekt
EKT | 311100666 | Набор диэлектр. отверток "Профи" НИО-08 КВТ 78619 NEW | шт | KZT | 10057 | EKT2506 | 2025-06-12 |  |  | ekt
EKT | 311100667 | Набор диэлектр. отверток НИО-1107 КВТ 61949 NEW | шт | KZT | 20475 | EKT2506 | 2025-06-12 |  |  | ekt
EKT | 311100668 | Набор диэлектр. отверток НИО-5505-Т КВТ 61941 NEW !!! | шт | KZT | 17730 | EKT2506 | 2025-06-12 |  |  | ekt
EKT | 311100644 | Набор для монтажа СИП НИС-1 КВТ 58744 NEW !!! | шт | KZT | 245666 | EKT2506 | 2025-06-12 |  |  | ekt
EKT | 311100645 | Набор для монтажа СИП НИС-3 (с прессом) КВТ 74295 NEW !!! | шт | KZT | 312301 | EKT2506 | 2025-06-12 |  |  | ekt
EKT | 311100663 | Набор индикаторных отверток НИО-02Т КВТ 74840 NEW | шт | KZT | 1441 | EKT2506 | 2025-06-12 | lamb | lamb | ekt
EKT | 311100681 | Набор монтажника "1000 вольт" НИЭ-04 (18шт в сумке) КВТ 67332 NEW | шт | KZT | 198450 | EKT2506 | 2025-06-12 |  |  | ekt
EKT | 311100701 | Набор отвертка с битами "Мастер" НБ-4 (4шт в блистере) КВТ 78697 NEW | шт | KZT | 770 | EKT2506 | 2025-06-12 |  |  | ekt
EKT | 311100702 | Набор отвертка с битами "Мастер" НБ-46 (44шт в пласт. боксе) КВТ 78709 NEW | шт | KZT | 5936 | EKT2506 | 2025-06-12 |  |  | ekt
EKT | 311100698 | Набор отверток "Мастер" НО-05 (5шт в кейсе) КВТ 77406 NEW | шт | KZT | 5120 | EKT2506 | 2025-06-12 |  |  | ekt
EKT | 311100699 | Набор отверток "Мастер" НО-08 (8шт в кейсе) КВТ 77407 NEW | шт | KZT | 7251 | EKT2506 | 2025-06-12 |  |  | ekt
EKT | 311100700 | Набор отверток из стали S2 "Мастер" НО-06-S (6шт в блистере) КВТ 78622 NEW | шт | KZT | 5758 | EKT2506 | 2025-06-12 |  |  | ekt
EKT | 311100703 | Набор отверток с битами "Мастер" НБ-79 (71шт в пласт боксе) КВТ 79775 NEW | шт | KZT | 13816 | EKT2506 | 2025-06-12 |  |  | ekt
EKT | 311100710 | Набор торцевых 6-гран ключей в рукоятке TORX НТК-Т-08 8шт КВТ 80958 NEW | шт | KZT | 4141 | EKT2506 | 2025-06-12 |  |  | ekt
EKT | 311100709 | Набор торцевых 6-гран ключей в рукоятке НТК-Ш-08 8шт КВТ 80957 NEW | шт | KZT | 4141 | EKT2506 | 2025-06-12 |  |  | ekt
EKT | 311100616 | Болторез БР-900 КВТ 67840 NEW | шт | KZT | 23502 | EKT2506 | 2025-06-12 |  |  | ekt
EKT | 311100627 | Инстр. для натяжения и резки ленты на опорах ИН-20 КВТ 63026 NEW | шт | KZT | 32142 | EKT2506 | 2025-06-12 |  |  | ekt
EKT | 311100629 | Инстр. для натяжения ленты ИНТ-20 мини КВТ 73577 NEW | шт | KZT | 55290 | EKT2506 | 2025-06-12 |  |  | ekt
EKT | 311100628 | Инстр. для натяжения ленты ИНТу-20 КВТ 74030 NEW | шт | KZT | 34363 | EKT2506 | 2025-06-12 |  |  | ekt
EKT | 311100618 | Ножницы для резки коробов и кабель-каналов НККУ-60 КВТ 79822 NEW | шт | KZT | 9200 | EKT2506 | 2025-06-12 | rubilnik | rubilnik | ekt | 3 |  | 3
EKT | 311100608 | Ножницы кабельные MC-04 КВТ 60948 NEW | шт | KZT | 18822 | EKT2506 | 2025-06-12 | kablo | kablo | ekt
EKT | 311100609 | Ножницы кабельные НКТ-30 КВТ 53143 NEW | шт | KZT | 42508 | EKT2506 | 2025-06-12 | kablo | kablo | ekt
EKT | 311100613 | Ножницы секторные НС-100 КВТ 53808 NEW | шт | KZT | 149364 | EKT2506 | 2025-06-12 |  |  | ekt
EKT | 311100610 | Ножницы секторные НС-32 КВТ 47546 NEW | шт | KZT | 27299 | EKT2506 | 2025-06-12 |  |  | ekt
EKT | 311100611 | Ножницы секторные НС-53 КВТ 55942 NEW | шт | KZT | 60428 | EKT2506 | 2025-06-12 |  |  | ekt
EKT | 311100612 | Ножницы секторные НС-70 КВТ 53053 NEW | шт | KZT | 106075 | EKT2506 | 2025-06-12 |  |  | ekt
EKT | 311100606 | Ножницы универсальные ES-01 КВТ 57132 NEW | шт | KZT | 3543 | EKT2506 | 2025-06-12 |  |  | ekt
EKT | 311100617 | Ножницы-труборез НТП-42у КВТ 79820 NEW | шт | KZT | 7142 | EKT2506 | 2025-06-12 |  |  | ekt
EKT | 311100614 | Тросорез ТР-10 КВТ 58594 NEW | шт | KZT | 33237 | EKT2506 | 2025-06-12 |  |  | ekt
EKT | 311100615 | Тросорез ТР-12T КВТ 59941 NEW | шт | KZT | 45623 | EKT2506 | 2025-06-12 |  |  | ekt
EKT | 311100692 | Бокорезы "Мастер" 160 мм КВТ 77427 NEW | шт | KZT | 3263 | EKT2506 | 2025-06-12 |  |  | ekt
EKT | 311100607 | Бокорезы MC-01 КВТ 55938 NEW | шт | KZT | 3194 | EKT2506 | 2025-06-12 |  |  | ekt
EKT | 311100660 | Бокорезы диэлектр. "Профи" 180 мм КВТ 67360 NEW | шт | KZT | 16886 | EKT2506 | 2025-06-12 |  |  | ekt
EKT | 311100653 | Бокорезы диэлектр. "Стандарт" 180 мм КВТ 57902 NEW | шт | KZT | 7146 | EKT2506 | 2025-06-12 |  |  | ekt
EKT | 311100661 | Бокорезы диэлектр. "Эксперт" 160 КВТ 70358 NEW | шт | KZT | 3764 | EKT2506 | 2025-06-12 |  |  | ekt
EKT | 311100662 | Бокорезы диэлектр. "Эксперт" 180 КВТ 70359 NEW | шт | KZT | 4720 | EKT2506 | 2025-06-12 |  |  | ekt
EKT | 311100657 | Длинногубцы диэлектр. "Стандарт" 160 мм КВТ 55986 NEW | шт | KZT | 6161 | EKT2506 | 2025-06-12 |  |  | ekt
EKT | 311100658 | Длинногубцы диэлектр. "Стандарт" 200 мм КВТ 60472 NEW | шт | KZT | 6997 | EKT2506 | 2025-06-12 |  |  | ekt
EKT | 311100695 | Отвертка "Мастер" PH0*75 КВТ 77400 NEW | шт | KZT | 510 | EKT2506 | 2025-06-12 |  |  | ekt
EKT | 311100696 | Отвертка "Мастер" PH1*100 КВТ 77401 NEW | шт | KZT | 576 | EKT2506 | 2025-06-12 |  |  | ekt
EKT | 311100697 | Отвертка "Мастер" PZ1*100 КВТ 77403 NEW | шт | KZT | 726 | EKT2506 | 2025-06-12 |  |  | ekt
EKT | 311100693 | Отвертка "Мастер" шлиц 3*75 КВТ 77396 NEW | шт | KZT | 510 | EKT2506 | 2025-06-12 |  |  | ekt
EKT | 311100694 | Отвертка "Мастер" шлиц 4,0*100 КВТ 77397 NEW | шт | KZT | 576 | EKT2506 | 2025-06-12 |  |  | ekt
EKT | 311100674 | Отвертка диэлектр. "Профи" PH/FL2x100 КВТ 79777 NEW | шт | KZT | 1662 | EKT2506 | 2025-06-12 |  |  | ekt
EKT | 311100672 | Отвертка диэлектр. "Профи" PH1*80 КВТ 78611 NEW | шт | KZT | 1089 | EKT2506 | 2025-06-12 |  |  | ekt
EKT | 311100673 | Отвертка диэлектр. "Профи" PH2*100 КВТ 78612 NEW | шт | KZT | 1384 | EKT2506 | 2025-06-12 |  |  | ekt
EKT | 311100675 | Отвертка диэлектр. "Профи" PZ/FL2x100 КВТ 79779 NEW | шт | KZT | 1662 | EKT2506 | 2025-06-12 |  |  | ekt
EKT | 311100669 | Отвертка диэлектр. "Профи" шлиц 3.0*100 КВТ 78608 NEW | шт | KZT | 917 | EKT2506 | 2025-06-12 |  |  | ekt
EKT | 311100670 | Отвертка диэлектр. "Профи" шлиц 4.0*100 КВТ 78609 NEW | шт | KZT | 1004 | EKT2506 | 2025-06-12 |  |  | ekt
EKT | 311100671 | Отвертка диэлектр. "Профи" шлиц 5.5*125 КВТ 78610 NEW | шт | KZT | 1153 | EKT2506 | 2025-06-12 |  |  | ekt
EKT | 311100676 | Отвертка диэлектр. "Слим" шлиц 4,0*100 КВТ 78588 NEW !!! | шт | KZT | 2062 | EKT2506 | 2025-06-12 |  |  | ekt
EKT | 311100691 | Пассатижи "Мастер" 180 мм КВТ 77420 NEW | шт | KZT | 4169 | EKT2506 | 2025-06-12 |  |  | ekt
EKT | 311100654 | Пассатижи диэлектр. "Стандарт" 160 мм КВТ 55984 NEW | шт | KZT | 6854 | EKT2506 | 2025-06-12 |  |  | ekt
EKT | 311100655 | Пассатижи диэлектр. "Стандарт" 180 мм КВТ 55985 NEW | шт | KZT | 7421 | EKT2506 | 2025-06-12 |  |  | ekt
EKT | 311100656 | Пассатижи диэлектр. "Стандарт" 200 мм КВТ 60876 NEW | шт | KZT | 8479 | EKT2506 | 2025-06-12 |  |  | ekt
EKT | 311101038 | Пресс гидр. ручной для пробивки отв. прямой ПГРО-60А 66534 КВТ NEW | шт | KZT | 168497 | EKT2506 | 2025-06-12 |  |  | ekt
EKT | 311101039 | Пресс гидр. ручной для пробивки отв. угловой ПГРОу-60А 66535 КВТ NEW | шт | KZT | 176362 | EKT2506 | 2025-06-12 |  |  | ekt
EKT | 311100831 | Пресс гидравлический ручной ПГР-120 53052 КВТ NEW | шт | KZT | 42531 | EKT2506 | 2025-06-12 |  |  | ekt
EKT | 311100834 | Пресс гидравлический ручной ПГР-120 с АСД 57605 КВТ NEW | шт | KZT | 51197 | EKT2506 | 2025-06-12 |  |  | ekt
EKT | 311100832 | Пресс гидравлический ручной ПГР-300 49628 КВТ NEW | шт | KZT | 49737 | EKT2506 | 2025-06-12 |  |  | ekt
EKT | 311100835 | Пресс гидравлический ручной ПГР-300 с АСД 49627 КВТ NEW | шт | KZT | 62433 | EKT2506 | 2025-06-12 |  |  | ekt
EKT | 311100830 | Пресс гидравлический ручной ПГР-70 52065 КВТ NEW | шт | KZT | 36497 | EKT2506 | 2025-06-12 |  |  | ekt
EKT | 311100833 | Пресс гидравлический ручной ПГР-70 с АСД 57604 КВТ NEW | шт | KZT | 43429 | EKT2506 | 2025-06-12 |  |  | ekt
EKT | 311100711 | Ключ для электрошкафов КЭШ-5 КВТ 78068 NEW | шт | KZT | 3143 | EKT2506 | 2025-06-12 | korpus | korpus | ekt
EKT | 311100630 | Лебедка ручная ЛР-15 КВТ 57757 NEW | шт | KZT | 38923 | EKT2506 | 2025-06-12 |  |  | ekt
EKT | 311100596 | Набор СТК+4 матрицы в сумке (0,25-10) КВТ 75907 NEW | шт | KZT | 21250 | EKT2506 | 2025-06-12 |  |  | ekt
EKT | 311100600 | Пресс-клещи 6-гран ПКВш-10 (0,25-10) КВТ 77669 NEW | шт | KZT | 11038 | EKT2506 | 2025-06-12 |  |  | ekt
EKT | 311100599 | Пресс-клещи 6-гран ПКВш-6 (0,25-6) КВТ КВТ 74593 NEW | шт | KZT | 11110 | EKT2506 | 2025-06-12 |  |  | ekt
EKT | 311100597 | Пресс-клещи CTB-02(0,25-6 трапец) КВТ 55911 NEW | шт | KZT | 14467 | EKT2506 | 2025-06-12 |  |  | ekt
EKT | 311100593 | Пресс-клещи CTK-01 (0,5-6, овал) КВТ 56538 NEW | шт | KZT | 9058 | EKT2506 | 2025-06-12 |  |  | ekt
EKT | 311100594 | Пресс-клещи CTK-02 (0,25-6, трапец) КВТ 56539 NEW | шт | KZT | 9058 | EKT2506 | 2025-06-12 |  |  | ekt
EKT | 311100595 | Пресс-клещи CTK-05(0,25-10, клин) КВТ 56542 NEW | шт | KZT | 9042 | EKT2506 | 2025-06-12 |  |  | ekt
EKT | 311100605 | Пресс-клещи гексагональные ПКГ-50 (6-50) КВТ 47538 NEW | шт | KZT | 19379 | EKT2506 | 2025-06-12 |  |  | ekt
EKT | 311100682 | Пресс-клещи для RJ разъемов JT-02 КВТ 84626 NEW | шт | KZT | 5319 | EKT2506 | 2025-06-12 |  |  | ekt
EKT | 311100683 | Пресс-клещи для RJ разъемов JT-03 КВТ 79759 NEW | шт | KZT | 9177 | EKT2506 | 2025-06-12 |  |  | ekt
EKT | 311100604 | Пресс-клещи ПК-16м (2,5-16 клин) КВТ 78866 NEW | шт | KZT | 12554 | EKT2506 | 2025-06-12 |  |  | ekt
EKT | 311100601 | Пресс-клещи ПКВк-10 (0,25-10 квадрат) КВТ 74712 NEW | шт | KZT | 9069 | EKT2506 | 2025-06-12 |  |  | ekt
EKT | 311100602 | Пресс-клещи ПКВк-16 (4-16 квадрат) КВТ 54549 NEW | шт | KZT | 15285 | EKT2506 | 2025-06-12 |  |  | ekt
EKT | 311100603 | Пресс-клещи ПКВк-16у (0,25-16 квадрат) КВТ 74594 NEW | шт | KZT | 22313 | EKT2506 | 2025-06-12 |  |  | ekt
EKT | 311100719 | Рулетка строительная РС-01-5х25 КВТ 78650 NEW | шт | KZT | 5287 | EKT2506 | 2025-06-12 |  |  | ekt
EKT | 311101020 | Кейс-органайзер К-02 79346 КВТ NEW | шт | KZT | 13793 | EKT2506 | 2025-06-12 |  |  | ekt
EKT | 311101021 | Кейс-органайзер К-03 79348 КВТ NEW | шт | KZT | 6678 | EKT2506 | 2025-06-12 |  |  | ekt
EKT | 311101022 | Кейс-органайзер К-04 81441 КВТ NEW | шт | KZT | 2324 | EKT2506 | 2025-06-12 |  |  | ekt
EKT | 311101023 | Кейс-органайзер К-06 81443 КВТ NEW | шт | KZT | 4339 | EKT2506 | 2025-06-12 |  |  | ekt
EKT | 311101019 | Набор клипс СМ серия Quick-Lock 83140 KBT NEW | шт | KZT | 4958 | EKT2506 | 2025-06-12 |  |  | ekt
EKT | 311101018 | Пояс-кушак модульный СМ-06 серия Quick-Lock 83133 KBT NEW | шт | KZT | 9733 | EKT2506 | 2025-06-12 |  |  | ekt
EKT | 311100727 | Рюкзак монтажника С-07 КВТ 69309 NEW | шт | KZT | 37849 | EKT2506 | 2025-06-12 |  |  | ekt
EKT | 311101010 | Рюкзак монтажника С-08 73527 КВТ NEW | шт | KZT | 31765 | EKT2506 | 2025-06-12 |  |  | ekt
EKT | 311100724 | Сумка монтажника наплечная С-03 до 15кг КВТ 66142 NEW | шт | KZT | 15216 | EKT2506 | 2025-06-12 |  |  | ekt
EKT | 311100725 | Сумка монтажника поясная С-10 до 5кг КВТ 73564 NEW | шт | KZT | 6211 | EKT2506 | 2025-06-12 |  |  | ekt
EKT | 311101009 | Сумка монтажника С-05 66144 КВТ NEW | шт | KZT | 44817 | EKT2506 | 2025-06-12 |  |  | ekt
EKT | 311100723 | Сумка монтажника универсальная наплечная С-01 до 20кг КВТ 65330 NEW | шт | KZT | 20389 | EKT2506 | 2025-06-12 |  |  | ekt
EKT | 311101013 | Сумка поясная модульная на клипсе СМ-01 серия Quick-Lock 83135 KBT NEW | шт | KZT | 18754 | EKT2506 | 2025-06-12 |  |  | ekt
EKT | 311101014 | Сумка поясная модульная на клипсе СМ-02 серия Quick-Lock 83136 KBT NEW | шт | KZT | 24743 | EKT2506 | 2025-06-12 |  |  | ekt
EKT | 311101015 | Сумка поясная модульная на клипсе СМ-03 серия Quick-Lock 83137 KBT NEW | шт | KZT | 9361 | EKT2506 | 2025-06-12 |  |  | ekt
EKT | 311101016 | Сумка поясная модульная на клипсе СМ-04 серия Quick-Lock 83138 KBT NEW | шт | KZT | 11559 | EKT2506 | 2025-06-12 |  |  | ekt
EKT | 311101017 | Сумка-кобура модульная СМ-05 серия Quick-Lock 83139 KBT NEW | шт | KZT | 8255 | EKT2506 | 2025-06-12 |  |  | ekt
EKT | 311100726 | Сумка-пояс монтажника С-16 КВТ 78531 NEW | шт | KZT | 20260 | EKT2506 | 2025-06-12 |  |  | ekt
EKT | 311100742 | Фломастер электрика маркировочный ФМ-0,75 (черн.) Fortisflex КВТ 83406 NEW | шт | KZT | 660 | EKT2506 | 2025-06-12 | aksesuar | aksesuar | ekt
EKT | 151000785 | Дальномер лазерный DM30 Compact IEK | шт | KZT | 15588 | EKT2506 | 2025-06-12 |  |  | ekt
EKT | 151000784 | Дальномер лазерный DM40 Professional IEK | шт | KZT | 15154 | EKT2506 | 2025-06-12 |  |  | ekt
EKT | 151000783 | Дальномер лазерный DM60 Professional IEK | шт | KZT | 20879 | EKT2506 | 2025-06-12 |  |  | ekt
EKT | 130300546 | Клещи обжимн КО-01 1,5-6мм IEK (40) | шт | KZT | 5132 | EKT2506 | 2025-06-12 |  |  | ekt
EKT | 130300544 | Клещи обжимн КО-04Е 0,5-6мм(квадрат) IEK (40) | шт | KZT | 9640 | EKT2506 | 2025-06-12 |  |  | ekt
EKT | 130300147 | Клещи обжимн КО-07Е 10-35мм IEK (40) | шт | KZT | 7488 | EKT2506 | 2025-06-12 |  |  | ekt
EKT | 130300545 | Клещи обжимн КО-08Е0,5-6мм (шестиграннник) IEK (40) | шт | KZT | 17291 | EKT2506 | 2025-06-12 |  |  | ekt
EKT | 130300032 | Клещи обжимн КО-5Е 0,5-6мм IEK (40) | шт | KZT | 7208 | EKT2506 | 2025-06-12 |  |  | ekt
EKT | 130300033 | Клещи обжимн КО-6Е 6-16мм IEK (40) | шт | KZT | 7488 | EKT2506 | 2025-06-12 |  |  | ekt
EKT | 130200436 | Токоизмерительные клещи CM1A IEK ARMA2L 5 IEK (30) NEW | шт | KZT | 11327 | EKT2506 | 2025-06-12 |  |  | ekt |  | 1
EKT | 130200437 | Токоизмерительные клещи CM1C IEK ARMA2L 5 IEK (30) NEW | шт | KZT | 15008 | EKT2506 | 2025-06-12 |  |  | ekt
EKT | 130200439 | Токоизмерительные клещи CM1D IEK ARMA2L 5 IEK (30) NEW | шт | KZT | 21366 | EKT2506 | 2025-06-12 |  |  | ekt
EKT | 130200438 | Токоизмерительные клещи CM2C IEK ARMA2L 5 IEK (60) NEW | шт | KZT | 22626 | EKT2506 | 2025-06-12 |  |  | ekt
EKT | 200400034 | Токоизмерительные клещи Expert 266 IEK (20) | шт | KZT | 4716 | EKT2506 | 2025-06-12 |  |  | ekt
EKT | 130200183 | Токоизмерительные клещи Expert 266С IEK (20) | шт | KZT | 5962 | EKT2506 | 2025-06-12 |  |  | ekt
EKT | 130200405 | Кусачки арматурные (болторез) КПЛ-14 IEK E-PRO | шт | KZT | 4152 | EKT2506 | 2025-06-12 |  |  | ekt
EKT | 130301257 | Автоматический стриппер MASTER АС 0,03-10 IEK | шт | KZT | 5438 | EKT2506 | 2025-06-12 |  |  | ekt
EKT | 130301258 | Автоматический стриппер PROFI СИ-6м IEK | шт | KZT | 4868 | EKT2506 | 2025-06-12 |  |  | ekt
EKT | 130300293 | Автоматический стриппер АС 0,018-2,5 IEK | шт | KZT | 2400 | EKT2506 | 2025-06-12 |  |  | ekt
EKT | 130300294 | Инструмент для снятия оболочки с кабеля СОК-5 IEK!!! (40) !!! | шт | KZT | 16315 | EKT2506 | 2025-06-12 |  |  | ekt
EKT | 130300291 | Ножницы (секторные) для резки кабеля НС-240 (до 240мм) IEK | шт | KZT | 34144 | EKT2506 | 2025-06-12 |  |  | ekt
EKT | 130301099 | Ножницы (секторные) для резки кабеля НС-765 (до 400мм) IEK | шт | KZT | 49252 | EKT2506 | 2025-06-12 |  |  | ekt
EKT | 130300292 | Ножницы (секторные) для резки кабеля НК-250 IEK (240мм) | шт | KZT | 12401 | EKT2506 | 2025-06-12 |  |  | ekt
EKT | 130300596 | Ножницы (секторные) для резки кабеля НС-300 (до 300мм) IEK | шт | KZT | 45524 | EKT2506 | 2025-06-12 |  |  | ekt
EKT | 130300630 | Ножницы секторные НС-760 IEK E-PRO | шт | KZT | 80911 | EKT2506 | 2025-06-12 |  |  | ekt
EKT | 200400259 | Инструмент обжим. RJ-45/12 с храп. мех. верт. обжим ITK | шт | KZT | 5999 | EKT2506 | 2025-06-12 |  |  | ekt
EKT | 200400264 | Инструмент обжим. RJ-45/12/11 с храп. мех. ITK | шт | KZT | 4648 | EKT2506 | 2025-06-12 |  |  | ekt
EKT | 151000734 | Отвертка Master 3х75мм IEK (12) | шт | KZT | 425 | EKT2506 | 2025-06-12 |  |  | ekt
EKT | 151000606 | Отвертка Master 4х100мм IEK (12) | шт | KZT | 489 | EKT2506 | 2025-06-12 |  |  | ekt
EKT | 151000735 | Отвертка Master 6 х 38мм IEK (12) | шт | KZT | 489 | EKT2506 | 2025-06-12 |  |  | ekt
EKT | 151000555 | Отвертка Master 6х125мм IEK (12) | шт | KZT | 672 | EKT2506 | 2025-06-12 |  |  | ekt
EKT | 151000556 | Отвертка Master 6х150мм IEK (12) | шт | KZT | 754 | EKT2506 | 2025-06-12 |  |  | ekt
EKT | 151000557 | Отвертка Master 8х150мм IEK (12) | шт | KZT | 919 | EKT2506 | 2025-06-12 |  |  | ekt
EKT | 151000732 | Отвертка крест.Master Ph0х75мм IEK (6) | шт | KZT | 240 | EKT2506 | 2025-06-12 |  |  | ekt
EKT | 151000733 | Отвертка крест.Master Ph2 х 38мм IEK (6) | шт | KZT | 489 | EKT2506 | 2025-06-12 |  |  | ekt
EKT | 151000552 | Отвертка крест.Master Ph2х100мм IEK (6) | шт | KZT | 673 | EKT2506 | 2025-06-12 |  |  | ekt
EKT | 151000601 | Отвертка крест.Master Ph2х150мм IEK (6) | шт | KZT | 753 | EKT2506 | 2025-06-12 |  |  | ekt
EKT | 151000553 | Отвертка крест.Master Ph3х150мм IEK (6) | шт | KZT | 877 | EKT2506 | 2025-06-12 |  |  | ekt
EKT | 130300005 | Отвертка пробник ОП-1 IEK (120) | шт | KZT | 643 | EKT2506 | 2025-06-12 |  |  | ekt
EKT | 130300006 | Отвертка пробник ОП-2Э IEK (120) | шт | KZT | 1123 | EKT2506 | 2025-06-12 |  |  | ekt
EKT | 130200422 | Бокорезы 160мм K4 ARMA2L 5 IEK (1) | шт | KZT | 4019 | EKT2506 | 2025-06-12 |  |  | ekt |  | 4
EKT | 130200423 | Бокорезы 180мм K4 ARMA2L 5 IEK (1) | шт | KZT | 4297 | EKT2506 | 2025-06-12 |  |  | ekt |  | 4
EKT | 130200419 | Бокорезы усиленные 180мм K4 ARMA2L 5 IEK (1) | шт | KZT | 4712 | EKT2506 | 2025-06-12 |  |  | ekt |  | 4
EKT | 130200343 | Кусачки боковые Expert 1000 В 160мм IEK | шт | KZT | 3608 | EKT2506 | 2025-06-12 |  |  | ekt
EKT | 130200424 | Пассатижи 160мм K4 ARMA2L 5 IEK (1) | шт | KZT | 3881 | EKT2506 | 2025-06-12 |  |  | ekt |  | 4
EKT | 130200425 | Пассатижи 180мм K4 ARMA2L 5 IEK (1) | шт | KZT | 4228 | EKT2506 | 2025-06-12 |  |  | ekt |  | 4
EKT | 130200426 | Пассатижи 200мм K4 ARMA2L 5 IEK (1) | шт | KZT | 4573 | EKT2506 | 2025-06-12 |  |  | ekt |  | 4
EKT | 130200339 | Пассатижи Expert 160мм IEK | шт | KZT | 4142 | EKT2506 | 2025-06-12 |  |  | ekt
EKT | 130200340 | Пассатижи Expert 180мм IEK | шт | KZT | 4184 | EKT2506 | 2025-06-12 |  |  | ekt
EKT | 130200285 | Пассатижи Expert 200мм IEK | шт | KZT | 4907 | EKT2506 | 2025-06-12 |  |  | ekt
EKT | 130200341 | Пассатижи Profi 180мм IEK | шт | KZT | 2282 | EKT2506 | 2025-06-12 |  |  | ekt
EKT | 130200342 | Пассатижи Profi 200мм IEK | шт | KZT | 2560 | EKT2506 | 2025-06-12 |  |  | ekt
EKT | 130300516 | Тонкогубцы "Мини" 120мм (08403) ШТОК !!! | шт | KZT | 700 | EKT2506 | 2025-06-12 |  |  | ekt
EKT | 130200420 | Тонкогубцы 160мм K4 ARMA2L 5 IEK (1) | шт | KZT | 3258 | EKT2506 | 2025-06-12 |  |  | ekt |  | 4
EKT | 130200421 | Тонкогубцы 200мм K4 ARMA2L 5 IEK (1) | шт | KZT | 3743 | EKT2506 | 2025-06-12 |  |  | ekt |  | 4
EKT | 130301096 | Пресс гидравл. ПГР- 70 IEK | шт | KZT | 21611 | EKT2506 | 2025-06-12 |  |  | ekt
EKT | 130301097 | Пресс гидравл. ПГР-300 IEK | шт | KZT | 30654 | EKT2506 | 2025-06-12 |  |  | ekt
EKT | TKL10-002 | Пресс гидравлический ручной ПГР-120 IEK E-PRO | шт | KZT | 24834 | EKT2506 | 2025-06-12 |  |  | ekt
EKT | TKL10-003 | Пресс гидравлический ручной ПГР-240 IEK E-PRO | шт | KZT | 30031 | EKT2506 | 2025-06-12 |  |  | ekt
EKT | 130301098 | Пресс мех.ручной ПМР-6-50 IEK | шт | KZT | 11998 | EKT2506 | 2025-06-12 |  |  | ekt
EKT | TKL10-016 | Пресс механический ручной ПМР 16-120 IEK E-PRO | шт | KZT | 23644 | EKT2506 | 2025-06-12 |  |  | ekt
EKT | 151000774 | Рулетка измерительная Universal 8м IEK | шт | KZT | 2154 | EKT2506 | 2025-06-12 |  |  | ekt
EKT | 130200417 | Вкладыш для инструмента BO-08 ARMA2L 5 IEK (1) | шт | KZT | 6521 | EKT2506 | 2025-06-12 |  |  | ekt
EKT | YPP10-A4-K03 | Карман для документации пластиковый А4 RAL7035 IEK E-PRO | шт | KZT | 1692 | EKT2506 | 2025-06-12 |  |  | ekt
EKT | 130200418 | Рюкзак монтажника с резиновым дном BP-07 ARMA2L 5 IEK (1) | шт | KZT | 26482 | EKT2506 | 2025-06-12 |  |  | ekt
EKT | 130200416 | Сумка монтажника открытого типа BG-05 ARMA2L 5 IEK (1) | шт | KZT | 9742 | EKT2506 | 2025-06-12 |  |  | ekt
EKT | 130200414 | Сумка монтажника с пластиковым дном BG-02 ARMA2L 5 IEK (1) | шт | KZT | 15656 | EKT2506 | 2025-06-12 |  |  | ekt
EKT | 130200415 | Сумка монтажника с пластиковым дном BG-03 ARMA2L 5 IEK (1) | шт | KZT | 14298 | EKT2506 | 2025-06-12 |  |  | ekt
EKT | A2L5-BG11-01-K02 | Сумка монтажника с резиновым дном BG-01 ARMA2L 5 IEK E-PRO | шт | KZT | 16144 | EKT2506 | 2025-06-12 |  |  | ekt
EKT | 130200413 | Сумка монтажника универсальная BG-04 ARMA2L 5 IEK (1) | шт | KZT | 18209 | EKT2506 | 2025-06-12 |  |  | ekt
EKT | A2L5-BB20-06-K02 | Сумка-пояс монтажника BB-06 ARMA2L 5 IEK E-PRO | шт | KZT | 14260 | EKT2506 | 2025-06-12 |  |  | ekt
EKT | 130300426 | Инструмент для монтажа кабельных стяжек МХ01 TDM !!! | шт | KZT | 865 | EKT2506 | 2025-06-12 | kablo | kablo | ekt
EKT | 130300427 | Инструмент для монтажа кабельных стяжек МХ02 TDM !!! | шт | KZT | 1130 | EKT2506 | 2025-06-12 | kablo | kablo | ekt
EKT | гл000022701 | Уровень измерительный рельсообразный, ЦК 60 см | шт | KZT | 7925 | EKT2506 | 2025-06-12 |  |  | ekt
EKT | гл000008191 | Уровень измерительный стандартный, // ЦК 60см | шт | KZT | 7410 | EKT2506 | 2025-06-12 |  |  | ekt
EKT | гл000031144 | Чемодан-органайзер двухсторонний для тысячи мелочей 375х296мм | шт | KZT | 2510 | EKT2506 | 2025-06-12 |  |  | ekt
EKT | гл000031145 | Чемодан-органайзер двухсторонний для тысячи мелочей 318,6х260 мм | шт | KZT | 1865 | EKT2506 | 2025-06-12 |  |  | ekt
EKT | гл000031340 | Ящик пластиковый BOX TB 3012 универсальный, прозрачный с красной ручкой//ЦК | шт | KZT | 1115 | EKT2506 | 2025-06-12 | korpus | korpus | ekt
EKT | гл000026255 | Ящик пластиковый BOX TB 3414 универсальный, красный с красной ручкой//ЦК | шт | KZT | 1260 | EKT2506 | 2025-06-12 | korpus | korpus | ekt
EKT | гл000027912 | Ящик под инструменты BOX TB-14119, крышка органайзерная// ЦК | шт | KZT | 5030 | EKT2506 | 2025-06-12 | korpus | korpus | ekt
EKT | гл000027911 | Ящик под инструменты BOX TB-14119, простая крышка// ЦК | шт | KZT | 4010 | EKT2506 | 2025-06-12 | korpus | korpus | ekt
EKT | 93081 | Отвертка-тестер Legrand E-PRO | шт | KZT | 2148 | EKT2506 | 2025-06-12 |  |  | ekt
EKT | 311101217 | Аккумулятор GREEN Ni-MH AAA 1100мАч (2шт/блистер) IEK | упак | KZT | 1364 | EKT2506 | 2025-06-12 |  |  | ekt
EKT | 311101218 | Аккумулятор GREEN Ni-MH AAA 1100мАч (4шт/блистер) IEK | упак | KZT | 2455 | EKT2506 | 2025-06-12 |  |  | ekt
EKT | 311101219 | Аккумулятор GREEN Ni-MH AA 2700мАч (2шт/блистер) IEK | упак | KZT | 2935 | EKT2506 | 2025-06-12 |  |  | ekt
EKT | 311101220 | Аккумулятор GREEN Ni-MH AA 2700мАч (4шт/блистер) IEK | упак | KZT | 5284 | EKT2506 | 2025-06-12 |  |  | ekt
EKT | 311101221 | Батарейка щелочная Alkaline 6LR61 9V (1шт/блистер) IEK | упак | KZT | 716 | EKT2506 | 2025-06-12 |  |  | ekt
EKT | 311101237 | Батарейка щелочная Alkaline LR03/AAA (10+2шт/кор) ПРОМО GENERICA | упак | KZT | 956 | EKT2506 | 2025-06-12 |  |  | ekt
EKT | 311101222 | Батарейка щелочная Alkaline LR03/AAA (10шт/бокс) IEK | упак | KZT | 1595 | EKT2506 | 2025-06-12 |  |  | ekt
EKT | 311101224 | Батарейка щелочная Alkaline LR03/AAA (2шт/блистер) IEK | упак | KZT | 456 | EKT2506 | 2025-06-12 |  |  | ekt
EKT | 311101235 | Батарейка щелочная Alkaline LR03/AAA (4шт/блистер) IEK | упак | KZT | 820 | EKT2506 | 2025-06-12 |  |  | ekt
EKT | 311101238 | Батарейка щелочная Alkaline LR06/AA (10+2шт/кор) ПРОМО GENERICA | упак | KZT | 956 | EKT2506 | 2025-06-12 |  |  | ekt
EKT | 311101225 | Батарейка щелочная Alkaline LR06/AA (10шт/бокс) IEK | упак | KZT | 1595 | EKT2506 | 2025-06-12 |  |  | ekt
EKT | 311101232 | Батарейка щелочная Alkaline LR06/AA (2шт/блистер) IEK | упак | KZT | 456 | EKT2506 | 2025-06-12 |  |  | ekt
EKT | 311101236 | Батарейка щелочная Alkaline LR06/AA (4шт/блистер) IEK | упак | KZT | 820 | EKT2506 | 2025-06-12 |  |  | ekt
EKT | 311101227 | Батарейка щелочная Alkaline LR14/C (2шт/блистер) IEK | упак | KZT | 1087 | EKT2506 | 2025-06-12 |  |  | ekt
EKT | 311101228 | Батарейка щелочная Alkaline LR20/D (2шт/блистер) IEK | упак | KZT | 1514 | EKT2506 | 2025-06-12 |  |  | ekt
EKT | 011100275 | Стабилизатор напряжения СтАР-10000 (RUCELF 10кВА) | шт | KZT | 83596 | EKT2506 | 2025-06-12 |  |  | ekt
EKT | 130200131 | Стабилизатор СНИ 0,5 кВА (1ф) IEK (1) | шт | KZT | 20660 | EKT2506 | 2025-06-12 |  |  | ekt
EKT | 011100064 | Стабилизатор СНИ 1 кВА (1ф) IEK (1) | шт | KZT | 24898 | EKT2506 | 2025-06-12 |  |  | ekt
EKT | 011100063 | Стабилизатор СНИ 2 кВА (1ф) IEK (1) | шт | KZT | 43002 | EKT2506 | 2025-06-12 |  |  | ekt
EKT | 011100062 | Стабилизатор СНИ 3 кВА (1ф) IEK (1) | шт | KZT | 56241 | EKT2506 | 2025-06-12 |  |  | ekt
EKT | 011100067 | Стабилизатор СНИ 3 кВА (3ф) IEK (1) | шт | KZT | 88381 | EKT2506 | 2025-06-12 |  |  | ekt
EKT | 011100065 | Стабилизатор СНИ 5 кВА (1ф) IEK (1) | шт | KZT | 82103 | EKT2506 | 2025-06-12 |  |  | ekt
EKT | 011100071 | Стабилизатор СНИ 10 кВА (1ф) IEK (1) | шт | KZT | 142862 | EKT2506 | 2025-06-12 |  |  | ekt
EKT | 011100068 | Стабилизатор СНИ 15 кВА (3ф) IEK (1) | шт | KZT | 293953 | EKT2506 | 2025-06-12 |  |  | ekt
EKT | 011100069 | Стабилизатор СНИ 20 кВА (3ф) IEK (1) | шт | KZT | 409916 | EKT2506 | 2025-06-12 |  |  | ekt
EKT | 011100098 | Стаб электрон СНР 1-0-1,5 кВА (1ф) переносной IEK (4) | шт | KZT | 19765 | EKT2506 | 2025-06-12 |  |  | ekt
EKT | 011100253 | Стаб электрон СНР 1-0-3 кВА (1ф) стационарный IEK (1) | шт | KZT | 43282 | EKT2506 | 2025-06-12 |  |  | ekt
EKT | 011100249 | Стаб электрон СНР 1-0-5 кВА (1ф) IEK (1) | шт | KZT | 56158 | EKT2506 | 2025-06-12 |  |  | ekt
EKT | 011100251 | Стаб электрон СНР 1-0-8 кВА (1ф) IEK (1) | шт | KZT | 71275 | EKT2506 | 2025-06-12 |  |  | ekt
EKT | 011100380 | Стабилизатор 0,5кВт H/1 фазн. АСН Цифр. настенный 1 роз. Ресанта | шт | KZT | 19850 | EKT2506 | 2025-06-12 |  |  | ekt
EKT | 011100381 | Стабилизатор 0,5кВт H/1 фазн. АСН Цифр. переносной Ресанта | шт | KZT | 13435 | EKT2506 | 2025-06-12 |  |  | ekt
EKT | 011100385 | Стабилизатор 1,5кВт H/1 фазн. АСН Цифр. переносной Ресанта | шт | KZT | 21489 | EKT2506 | 2025-06-12 |  |  | ekt
EKT | 011100382 | Стабилизатор 1кВт H/1 фазн. АСН Цифр. LUX настенный Ресанта | шт | KZT | 23202 | EKT2506 | 2025-06-12 |  |  | ekt
EKT | 011100384 | Стабилизатор 1кВт H/1 фазн. АСН Цифр. настенный 2 роз.Ресанта | шт | KZT | 22168 | EKT2506 | 2025-06-12 |  |  | ekt
EKT | 011100383 | Стабилизатор 1кВт H/1 фазн. АСН Цифр. переносной Ресанта | шт | KZT | 15833 | EKT2506 | 2025-06-12 |  |  | ekt
EKT | 011100386 | Стабилизатор 2кВт H/1 фазн. АСН Цифр. переносной Ресанта | шт | KZT | 24557 | EKT2506 | 2025-06-12 |  |  | ekt
EKT | 011100387 | Стабилизатор 3кВт H/1 фазн. АСН Цифр. переносной Ресанта | шт | KZT | 42221 | EKT2506 | 2025-06-12 |  |  | ekt
EKT | 011100388 | Стабилизатор 5кВт H/1 фазн. АСН Цифр. переносной Ресанта | шт | KZT | 51497 | EKT2506 | 2025-06-12 |  |  | ekt
EKT | 011100389 | Стабилизатор 10кВт H/1 фазн. АСН Цифр. переносной Ресанта | шт | KZT | 81798 | EKT2506 | 2025-06-12 |  |  | ekt
EKT | 011100390 | Стабилизатор 13,5кВт СПН 1 фазн. Цифр. настенный 90-260В Ресанта | шт | KZT | 150220 | EKT2506 | 2025-06-12 |  |  | ekt
EKT | 011100429 | Стабилизатор АСН-12 000 Н/1 фазн. Цифр. настенный Lux Ресанта NEW | шт | KZT | 122413 | EKT2506 | 2025-06-12 |  |  | ekt
EKT | 011100435 | Стабилизатор АСН-2 000 Н/1 фазн.Цифр. настенный Lux Ресанта NEW | шт | KZT | 29114 | EKT2506 | 2025-06-12 |  |  | ekt
EKT | 011100436 | Стабилизатор АСН-3 000 Н/1 фазн.Цифр. настенный Lux Ресанта NEW | шт | KZT | 49990 | EKT2506 | 2025-06-12 |  |  | ekt
EKT | 011100428 | Стабилизатор АСН-5 000 Н/1 фазн. Цифр. настенный Lux Ресанта NEW | шт | KZT | 54920 | EKT2506 | 2025-06-12 |  |  | ekt
EKT | IVS22-1-D05-09 | Стабилизатор напр. 1-ф. настен. 0,5кВА SLIM IEK E-PRO | шт | KZT | 15713 | EKT2506 | 2025-06-12 |  |  | ekt
EKT | IVS22-1-001-09 | Стабилизатор напр. 1-ф. настен. 1кВА SLIM IEK E-PRO | шт | KZT | 17865 | EKT2506 | 2025-06-12 |  |  | ekt
EKT | IVS22-1-002-09 | Стабилизатор напр. 1-ф. настен. 2кВА SLIM IEK E-PRO | шт | KZT | 24243 | EKT2506 | 2025-06-12 |  |  | ekt
EKT | IVS21-1-D05-13 | Стабилизатор напр. 1-ф. переносн. 0,5кВА HUB IEK E-PRO | шт | KZT | 14218 | EKT2506 | 2025-06-12 |  |  | ekt
EKT | IVS21-1-D15-13 | Стабилизатор напр. 1-ф. переносн. 1,5кВА HUB IEK E-PRO | шт | KZT | 20373 | EKT2506 | 2025-06-12 |  |  | ekt
EKT | IVS21-1-010-13 | Стабилизатор напр. 1-ф. переносн. 10кВА HUB IEK E-PRO | шт | KZT | 78626 | EKT2506 | 2025-06-12 |  |  | ekt
EKT | IVS21-1-012-13 | Стабилизатор напр. 1-ф. переносн. 12кВА HUB IEK E-PRO | шт | KZT | 96623 | EKT2506 | 2025-06-12 |  |  | ekt
EKT | IVS21-1-001-13 | Стабилизатор напр. 1-ф. переносн. 1кВА HUB IEK E-PRO | шт | KZT | 15143 | EKT2506 | 2025-06-12 |  |  | ekt
EKT | IVS21-1-002-13 | Стабилизатор напр. 1-ф. переносн. 2кВА HUB IEK E-PRO | шт | KZT | 21908 | EKT2506 | 2025-06-12 |  |  | ekt
EKT | IVS21-1-003-13 | Стабилизатор напр. 1-ф. переносн. 3кВА HUB IEK E-PRO | шт | KZT | 36732 | EKT2506 | 2025-06-12 |  |  | ekt
EKT | IVS21-1-005-13 | Стабилизатор напр. 1-ф. переносн. 5кВА HUB IEK E-PRO | шт | KZT | 41770 | EKT2506 | 2025-06-12 |  |  | ekt
EKT | IVS10-3-080-12 | Стабилизатор напр. 3-ф. напольн. 80кВА INDUSTRIAL IEK E-PRO | шт | KZT | 1642000 | EKT2506 | 2025-06-12 |  |  | ekt
EKT | IVS28-1-05000 | Стабилизатор напряжения настенный серии Extensive 5 кВА IEK E-PRO | шт | KZT | 60085 | EKT2506 | 2025-06-12 |  |  | ekt
EKT | IVS28-1-08000 | Стабилизатор напряжения настенный серии Extensive 8 кВА IEK E-PRO | шт | KZT | 73511 | EKT2506 | 2025-06-12 |  |  | ekt
EKT | IVS12-1-10000 | Стабилизатор напряжения настенный серии Shift 10 кВА IEK E-PRO | шт | KZT | 114727 | EKT2506 | 2025-06-12 |  |  | ekt
EKT | 011100264 | Стабилизатор напряжения серии Boiler 0,5 кВА IEK E-PRO | шт | KZT | 13850 | EKT2506 | 2025-06-12 |  |  | ekt
EKT | 011100354 | Стабилизатор напряжения серии HOME 0,5 кВА (СНР1-0-0,5) IEK E-PRO | шт | KZT | 14340 | EKT2506 | 2025-06-12 |  |  | ekt
EKT | 011100097 | Стабилизатор напряжения серии HOME 1 кВА (СНР1-0-1) IEK E-PRO | шт | KZT | 16273 | EKT2506 | 2025-06-12 |  |  | ekt
EKT | IVS20-1-12000 | Стабилизатор напряжения серии HOME 12 кВА (СНР1-0-12) IEK E-PRO | шт | KZT | 99037 | EKT2506 | 2025-06-12 | oto | oto | ekt |  |  | 1
EKT | 011100370 | Стабилизатор напряжения серии HOME 2 кВА (СНР1-0-2) IEK E-PRO | шт | KZT | 23219 | EKT2506 | 2025-06-12 |  |  | ekt
EKT | 011100371 | Стабилизатор напряжения серии Simple 0,75 кВА IEK E-PRO | шт | KZT | 15260 | EKT2506 | 2025-06-12 |  |  | ekt
EKT | 011100372 | Стабилизатор напряжения серии Simple 1 кВА IEK E-PRO | шт | KZT | 16522 | EKT2506 | 2025-06-12 |  |  | ekt
EKT | 011100373 | Стабилизатор напряжения серии Simple 1,5 кВА IEK E-PRO | шт | KZT | 18044 | EKT2506 | 2025-06-12 |  |  | ekt
EKT | 311058 | CS102 SK Сетевая карта SNMP Legrand E-PRO | шт | KZT | 290570 | EKT2506 | 2025-06-12 |  |  | ekt
EKT | 310664 | Бат.шкаф Daker DK Plus10 кВА Legrand E-PRO | шт | KZT | 1124720 | EKT2506 | 2025-06-12 | korpus | korpus | ekt
EKT | 32114 | Вставка оптическая LC дуплекс для 12 одномодовых волокон Legrand E-PRO | шт | KZT | 16150 | EKT2506 | 2025-06-12 |  |  | ekt
EKT | 310171 | ИБП Daker DK Plus 2 кВА Legrand E-PRO | шт | KZT | 826873 | EKT2506 | 2025-06-12 |  |  | ekt
EKT | 310172 | ИБП Daker DK Plus 3 кВА Legrand E-PRO | шт | KZT | 962120 | EKT2506 | 2025-06-12 |  |  | ekt
EKT | 310173 | ИБП Daker DK Plus 5 кВА Legrand E-PRO | шт | KZT | 2042206 | EKT2506 | 2025-06-12 |  |  | ekt
EKT | 310332 | ИБП KEOR PDU 800ВА 8 GR/IT Legrand E-PRO | шт | KZT | 155534 | EKT2506 | 2025-06-12 |  |  | ekt
EKT | 310300 | ИБП Keor SPX 600 ВА Legrand E-PRO | шт | KZT | 57389 | EKT2506 | 2025-06-12 |  |  | ekt
EKT | 310301 | ИБП Keor SPX 800 ВА Legrand E-PRO | шт | KZT | 82974 | EKT2506 | 2025-06-12 |  |  | ekt
EKT | 311036 | ИБП KEOR T Evo 40 kВA 0' Legrand E-PRO | шт | KZT | 12557436 | EKT2506 | 2025-06-12 |  |  | ekt
EKT | 32130 | Кассета для пигтейлов - вместимость 24 волокна Legrand E-PRO | шт | KZT | 10634 | EKT2506 | 2025-06-12 |  |  | ekt
EKT | 310952 | Комплект направляющих для установки в стойку Legrand E-PRO | шт | KZT | 53119 | EKT2506 | 2025-06-12 |  |  | ekt
EKT | 32100 | Полка оптическая неукомплектованная выдвижная модульная для установки оптических встав Legrand E-PRO | шт | KZT | 79520 | EKT2506 | 2025-06-12 |  |  | ekt
EKT | 32162 | Полка оптическая укомплектованная выдвижная - 19'' - 1U - 24 LC для 48 модулей Legrand E-PRO | шт | KZT | 68075 | EKT2506 | 2025-06-12 |  |  | ekt
EKT | 26144 | Электродвигательный привод - фронтальное управление - DPX 630 - 230 В~ Legrand E-PRO | шт | KZT | 495337 | EKT2506 | 2025-06-12 | tms | mccb | ekt | 3
EKT | 130300267 | Боты диэлектрические | пар | KZT | 10040 | EKT2506 | 2025-06-12 |  |  | ekt
EKT | 130300087 | Коврик 500х500 резин. диэлектр | шт | KZT | 2110 | EKT2506 | 2025-06-12 |  |  | ekt
EKT | 130300145 | Коврик 750х750 резин. диэлектр | шт | KZT | 4430 | EKT2506 | 2025-06-12 |  |  | ekt
EKT | 130300256 | Перчатки диэлектрические (латекс) | пар | KZT | 7190 | EKT2506 | 2025-06-12 |  |  | ekt
EKT | 130300305 | Заземление переносное ЗПЛ-1 для ВЛ до 1кВ (ЗПЛ-1 Д) | шт | KZT | 67835 | EKT2506 | 2025-06-12 |  |  | ekt
EKT | 130300306 | Заземление переносное ЗПЛ-10Н для ВЛ до 10кВ (ЗПЛ-10 Д) + штанга | шт | KZT | 68421 | EKT2506 | 2025-06-12 |  |  | ekt
EKT | 311100651 | Канат страховочный КСЛ-10 КВТ 63777 NEW | шт | KZT | 8785 | EKT2506 | 2025-06-12 |  |  | ekt
EKT | 311100652 | Канат страховочный КСЛ-10 с 2 карабин. КВТ 77524 NEW | шт | KZT | 10797 | EKT2506 | 2025-06-12 |  |  | ekt
EKT | 130300620 | Лазы универсальные №2 (175-190+5мм) для подъема на ж/б трапец. опоры. | пар | KZT | 35560 | EKT2506 | 2025-06-12 |  |  | ekt
EKT | 311101012 | Молоткодержатель C-56 78274 КВТ NEW !!! | шт | KZT | 2594 | EKT2506 | 2025-06-12 |  |  | ekt
EKT | 311101011 | Напульсник с магнитным держателем C-55 78275 КВТ NEW | шт | KZT | 5385 | EKT2506 | 2025-06-12 |  |  | ekt
EKT | 311101025 | Очки монтажника ОМ-01 бесцвет линзы регулируемые79682 КВТ NEW | шт | KZT | 2301 | EKT2506 | 2025-06-12 |  |  | ekt
EKT | 311101026 | Очки монтажника ОМ-03 бесцвет линзы 79684 КВТ NEW | шт | KZT | 2142 | EKT2506 | 2025-06-12 |  |  | ekt
EKT | 311100730 | Перчатки монтажника С-31 (L) КВТ 75385 NEW | пар | KZT | 2875 | EKT2506 | 2025-06-12 |  |  | ekt
EKT | 311100729 | Перчатки монтажника С-31 (M) КВТ 75380 NEW | пар | KZT | 2875 | EKT2506 | 2025-06-12 |  |  | ekt
EKT | 311100732 | Перчатки монтажника С-32 (L) КВТ 75386 NEW | пар | KZT | 5522 | EKT2506 | 2025-06-12 |  |  | ekt
EKT | 311100731 | Перчатки монтажника С-32 (M) КВТ 75381 NEW | пар | KZT | 5522 | EKT2506 | 2025-06-12 |  |  | ekt
EKT | 311100650 | Пояс предохранительный лямочный ППЛ-32 КВТ 63234 NEW | шт | KZT | 27115 | EKT2506 | 2025-06-12 | fu | aksesuar | ekt
EKT | 311101304 | Страховочный шнур для ШГИ SystemClip с системой Felo 58000100 !!! | шт | KZT | 3840 | EKT2506 | 2025-06-12 |  |  | ekt
EKT | 311100647 | Строп с амортизатором СК-21А КВТ 63231 NEW | шт | KZT | 11575 | EKT2506 | 2025-06-12 | termik | rele | ekt
EKT | 311100649 | Строп с амортизатором СЛ-21А КВТ 63233 NEW | шт | KZT | 11318 | EKT2506 | 2025-06-12 | termik | rele | ekt
EKT | 311100646 | Строп СК-21 КВТ 63230 NEW | шт | KZT | 8201 | EKT2506 | 2025-06-12 | opn | aksesuar | ekt
EKT | 311100648 | Строп СЛ-21 КВТ 63232 NEW | шт | KZT | 6642 | EKT2506 | 2025-06-12 | opn | aksesuar | ekt
EKT | 311101007 | Фонарик налобный "Explorer" HL-6553 82068 КВТ NEW | шт | KZT | 6986 | EKT2506 | 2025-06-12 |  |  | ekt
EKT | 311101008 | Фонарик налобный "Explorer" HL-6566 82072 КВТ NEW | шт | KZT | 8661 | EKT2506 | 2025-06-12 |  |  | ekt
EKT | 311101005 | Фонарик переносной FL-7007 78264 КВТ NEW | шт | KZT | 2472 | EKT2506 | 2025-06-12 |  |  | ekt
EKT | 311101006 | Фонарик переносной FL-7017 80990 КВТ NEW | шт | KZT | 6999 | EKT2506 | 2025-06-12 |  |  | ekt
EKT | 311101343 | Фонарь кемпинговый FL-6248 EXPLORER FL-6248 82066 КВТ | шт | KZT | 7097 | EKT2506 | 2025-06-12 |  |  | ekt
EKT | 312100113 | Двухсекционная шарнирная 2х7 ступеней (К207) | шт | KZT | 41450 | EKT2506 | 2025-06-12 |  |  | ekt
EKT | 312100096 | Лестница двухсекционная 2х 7 ступеней (М2207) | шт | KZT | 34480 | EKT2506 | 2025-06-12 |  |  | ekt
EKT | 312100112 | Лестница двухсекционная 2х 9 ступеней (М2209) | шт | KZT | 39540 | EKT2506 | 2025-06-12 |  |  | ekt
EKT | 312100098 | Лестница двухсекционная 2х12 ступеней (М2212) | шт | KZT | 52660 | EKT2506 | 2025-06-12 |  |  | ekt
EKT | 312100118 | Лестница односекционная 1х 9 ступеней (М1109) | шт | KZT | 17450 | EKT2506 | 2025-06-12 |  |  | ekt
EKT | 312100119 | Лестница односекционная 1х12 ступеней (М1112) | шт | KZT | 23990 | EKT2506 | 2025-06-12 |  |  | ekt
EKT | 312100114 | Лестница стремянка двухсторонняя 2х5 ступеней (М205) | шт | KZT | 21270 | EKT2506 | 2025-06-12 |  |  | ekt
EKT | 312100101 | Лестница стремянка двухсторонняя 2х6 ступеней (М206) | шт | KZT | 26790 | EKT2506 | 2025-06-12 |  |  | ekt
EKT | 312100109 | Лестница стремянка двухсторонняя 2х7 ступеней (М207) | шт | KZT | 31390 | EKT2506 | 2025-06-12 |  |  | ekt
EKT | 312100102 | Лестница стремянка двухсторонняя 2х8 ступеней (М208) | шт | KZT | 36640 | EKT2506 | 2025-06-12 |  |  | ekt
EKT | 312100104 | Лестница трансформер 4х3 ступеней (КМ403) | шт | KZT | 51070 | EKT2506 | 2025-06-12 |  |  | ekt
EKT | 312100110 | Лестница трансформер 4х5 ступеней (КМ405) | шт | KZT | 68460 | EKT2506 | 2025-06-12 |  |  | ekt
EKT | 312100099 | Лестница трёхсекционная 3х 8 ступеней (М3308) | шт | KZT | 55190 | EKT2506 | 2025-06-12 |  |  | ekt
EKT | 312100107 | Лестница трёхсекционная 3х 9 ступеней (М3309) | шт | KZT | 61760 | EKT2506 | 2025-06-12 |  |  | ekt
EKT | 312100103 | Лестница трёхсекционная 3х10 ступеней (М3310) | шт | KZT | 67240 | EKT2506 | 2025-06-12 |  |  | ekt
EKT | 312100108 | Лестница трёхсекционная 3х12 ступеней (М3312) | шт | KZT | 81810 | EKT2506 | 2025-06-12 |  |  | ekt
EKT | 312100105 | Лестница трёхсекционная 3х14 ступеней (М3314) | шт | KZT | 111690 | EKT2506 | 2025-06-12 |  |  | ekt
EKT | 312100115 | Стремянка односторонняя с органайзером 1х5 ступеней (К1-5) | шт | KZT | 26390 | EKT2506 | 2025-06-12 |  |  | ekt
EKT | 312100116 | Стремянка односторонняя с органайзером 1х6 ступеней (К1-6) | шт | KZT | 28990 | EKT2506 | 2025-06-12 |  |  | ekt
EKT | 312100117 | Стремянка односторонняя с органайзером 1х7 ступеней (К1-7) | шт | KZT | 32860 | EKT2506 | 2025-06-12 |  |  | ekt
EKT | 312100111 | Стремянка односторонняя с органайзером 1х8 ступеней (К1-8) | шт | KZT | 35890 | EKT2506 | 2025-06-12 |  |  | ekt
EKT | 130300309 | Указатель высокого напряж. УВН-80-2М/1 (УВН-10Д) | шт | KZT | 6472 | EKT2506 | 2025-06-12 |  |  | ekt
EKT | 130300310 | Указатель высокого напряж. универс. УВНУ-10 СЗ ИП (УВНУ-10Д) | шт | KZT | 16905 | EKT2506 | 2025-06-12 |  |  | ekt
EKT | 130300308 | Указатель низкого напряж.двухполюс. ПИН-50 / 90-М (50-1000) | шт | KZT | 2084 | EKT2506 | 2025-06-12 |  |  | ekt
EKT | 311100293 | BOSCH Хвостовик SDS-plus 1/2 (C1c 1) 1.617.000.132 !!! | шт | KZT | 1500 | EKT2506 | 2025-06-12 |  |  | ekt
EKT | 311100294 | BOSCH Бита PH1 25 мм ЕН (PC1d 3) 2.607.001.508 !!! | упак | KZT | 300 | EKT2506 | 2025-06-12 |  |  | ekt
EKT | 311100301 | BOSCH Бита PH3 25 мм ЕН (PC1d 3) 2.607.001.562 !!! | упак | KZT | 300 | EKT2506 | 2025-06-12 |  |  | ekt
EKT | 311100103 | BOSCH Бита PH3 Extra Hart 49мм (PC1d 3) 2.607.001.531!!! | упак | KZT | 700 | EKT2506 | 2025-06-12 |  |  | ekt
EKT | 311100107 | BOSCH Бита PH3 Max Grip 25мм (PC1d 3) 2.607.001.548 !!! | упак | KZT | 700 | EKT2506 | 2025-06-12 |  |  | ekt
EKT | 311100297 | BOSCH Бита PZ1 25 мм ЕН (PC1d 3) 2.607.001.554 !!! | упак | KZT | 300 | EKT2506 | 2025-06-12 |  |  | ekt
EKT | 311100302 | BOSCH Бита PZ3 49 мм ЕН (PC1d 3) 2.607.001.579 !!! | упак | KZT | 700 | EKT2506 | 2025-06-12 |  |  | ekt
EKT | 311100353 | BOSCH Сверло по бетону 12х90/150мм (PC1d 1) 2.608.597.667 !!! | шт | KZT | 700 | EKT2506 | 2025-06-12 |  |  | ekt
EKT | 311100354 | BOSCH Сверло по бетону 14х90/150мм (PC1d 1) 2.608.597.669 !!! | шт | KZT | 1500 | EKT2506 | 2025-06-12 |  |  | ekt
EKT | 311100359 | BOSCH Сверло по бетону 7х60/100мм (PC1d 1) 2.608.597.662 !!! | шт | KZT | 300 | EKT2506 | 2025-06-12 |  |  | ekt
EKT | 311100384 | BOSCH Сверло по металлу HSS-R 3.5x39x70мм (C0f 10) 2.607.018.413 !!! | упак | KZT | 700 | EKT2506 | 2025-06-12 |  |  | ekt
EKT | 311100390 | BOSCH Сверло по металлу HSS-R 4.0x43x75мм (C0f 10) 2.607.018.415 !!! | упак | KZT | 700 | EKT2506 | 2025-06-12 |  |  | ekt
EKT | 311100389 | BOSCH Сверло по металлу HSS-R 4.8/52x86мм (C0f 5) 2.607.018.420 !!! | упак | KZT | 700 | EKT2506 | 2025-06-12 |  |  | ekt
EKT | 311100307 | BOSCH Торцовый ключ для болтов 65x8мм (PC1a-1) 2.608.550.560 !!! | шт | KZT | 1500 | EKT2506 | 2025-06-12 |  |  | ekt |  | 1
EKT | 011100400 | Тепловая Пушка ТЭП-3000Вт Круглая 1 фаз. 220В (спиральный нагреватель) | шт | KZT | 17750 | EKT2506 | 2025-06-12 | aksesuar | aksesuar | ekt
EKT | 011100401 | Тепловая Пушка ТЭП-5000Вт Круглая 3фаз. 220В (спиральный нагревательный элемент) | шт | KZT | 32130 | EKT2506 | 2025-06-12 | aksesuar | aksesuar | ekt
EKT | 011100397 | Тепловая Пушка ТЭПК-2000Вт Kруглая 1фаз. 220В (керам.нагревательный элемент) | шт | KZT | 9710 | EKT2506 | 2025-06-12 | aksesuar | aksesuar | ekt
EKT | 011100398 | Тепловая Пушка ТЭПК-2000Вт Квадратная 1фаз. 220В (керам.нагревательный элемент) | шт | KZT | 9590 | EKT2506 | 2025-06-12 | aksesuar | aksesuar | ekt
EKT | 011100399 | Тепловая Пушка ТЭПК-3000Вт Kруглая 1фаз. 220В (керам.нагревательный элемент) | шт | KZT | 15220 | EKT2506 | 2025-06-12 | aksesuar | aksesuar | ekt
EKT | 011100438 | Тепловая Пушка ТЭПК-3000Вт Квадратная 1фаз. 220В (керам.нагревательный элемент) NEW | шт | KZT | 16540 | EKT2506 | 2025-06-12 | aksesuar | aksesuar | ekt
EKT | 011100402 | Тепловая Пушка ТЭПК-5000Вт Kруглая 3фаз. 380В (керам.нагревательный элемент) | шт | KZT | 33750 | EKT2506 | 2025-06-12 | aksesuar | aksesuar | ekt
EKT | 011100403 | Тепловая Пушка ТЭПК-9000Вт Kруглая 3фаз. 380В (керам.нагревательный элемент) | шт | KZT | 63790 | EKT2506 | 2025-06-12 | aksesuar | aksesuar | ekt
EKT | ярп5981 | RI Счетчик газа объемный диафрагменный СГ-G4-01-Д T (резьба М30х2) Saiman | шт | KZT | 23460 | EKT2506 | 2025-06-12 | sayac | sayac | ekt
EKT | ярп5982 | RJ Cчетчик газа объемный диафрагментарный СГ-G4-01-Д Т(резьба 1+1/4") Saiman | шт | KZT | 24040 | EKT2506 | 2025-06-12 |  |  | ekt
EKT | ярп5984 | RL Счетчик газа объемный диафрагменный СГ-WG6-01-Д T Saiman | шт | KZT | 41980 | EKT2506 | 2025-06-12 | sayac | sayac | ekt
EKT | ярп5983 | RZ Счетчик газа объемный диафрагменный СГ-G4-01-Д T (резьба 1¼″) правое направление Saiman | шт | KZT | 24150 | EKT2506 | 2025-06-12 | sayac | sayac | ekt
EKT | ярп5986 | Комплект монтажных частей для счетчиков газа G1 1/4 Saiman | шт | KZT | 810 | EKT2506 | 2025-06-12 | sayac | sayac | ekt
EKT | ярп5985 | Комплект монтажных частей для счетчиков газа М30*2 Saiman | шт | KZT | 690 | EKT2506 | 2025-06-12 | sayac | sayac | ekt
EKT | ярп5993 | "Трансформатор тока ТОП-0,66 У3 Класс точн 0,5 150А Saiman | шт | KZT | 4790 | EKT2506 | 2025-06-12 | tt | tt | ekt |  | 150
EKT | ярп5992 | "Трансформатор тока ТОП-0,66 У3 Класс точн 0,5 100А Saiman | шт | KZT | 4680 | EKT2506 | 2025-06-12 | tt | tt | ekt |  | 100
EKT | ярп5997 | "Трансформатор тока ТШП-0,66 У3 Класс точн 0,5 400А Saiman | шт | KZT | 4680 | EKT2506 | 2025-06-12 | tt | tt | ekt |  | 400
EKT | ярп5998 | "Трансформатор тока ТШП-0,66 У3 Класс точн 0,5 500A Saiman | шт | KZT | 4920 | EKT2506 | 2025-06-12 | tt | tt | ekt |  | 500
EKT | ярп5999 | "Трансформатор тока ТШП-0,66 У3 Класс точн 0,5 600А Saiman | шт | KZT | 5040 | EKT2506 | 2025-06-12 | tt | tt | ekt |  | 600
EKT | ярп5994 | Трансформатор тока ТОП-0,66 У3 Класс точн 0,5 200А Saiman | шт | KZT | 4920 | EKT2506 | 2025-06-12 | tt | tt | ekt |  | 200
EKT | ярп5988 | Трансформатор тока ТОП-0,66 У3 Класс точн 0,5 50А Saiman | шт | KZT | 4440 | EKT2506 | 2025-06-12 | tt | tt | ekt |  | 50
EKT | ярп5991 | Трансформатор тока ТОП-0,66 У3 Класс точн 0,5 75A Saiman | шт | KZT | 4560 | EKT2506 | 2025-06-12 | tt | tt | ekt |  | 75
EKT | ярп6000 | Трансформатор тока ТШП-0,66 У3 Класс точн 0,5 800A Saiman | шт | KZT | 5280 | EKT2506 | 2025-06-12 | tt | tt | ekt |  | 800
EKT | ярп6001 | Трансформатор тока ТШП-0,66 У3 Класс точн 0,5 1000A Saiman | шт | KZT | 5390 | EKT2506 | 2025-06-12 | tt | tt | ekt |  | 1000
EKT | ярп5995 | Трансформатор тока ТШП-0,66 У3 Класс точн 0,5 200А Saiman | шт | KZT | 4320 | EKT2506 | 2025-06-12 | tt | tt | ekt |  | 200
EKT | ярп5996 | Трансформатор тока ТШП-0,66 У3 Класс точн 0,5 300А Saiman | шт | KZT | 4560 | EKT2506 | 2025-06-12 | tt | tt | ekt |  | 300
EKT | 200200003 | CE СО-Э711 Орман (5-60А) 1ф 1 тариф. Saiman | шт | KZT | 6720 | EKT2506 | 2025-06-12 | sayac | sayac | ekt
EKT | 130301408 | CJ СО-Э711 Орман однотариф. Т1 (5-60А 220В) Bluetooth Saiman | шт | KZT | 14160 | EKT2506 | 2025-06-12 | sayac | sayac | ekt
EKT | 200200086 | CY СО-Э711 ОРМАН однотариф.диафрагм. Д (220V 5-60 А )на дин-рейке Т1 Д Saiman | шт | KZT | 9600 | EKT2506 | 2025-06-12 | sayac | sayac | ekt
EKT | ярп6042 | GPRS-модуль | шт | KZT | 10920 | EKT2506 | 2025-06-12 |  |  | ekt
EKT | ярп6043 | RF-модуль | шт | KZT | 10920 | EKT2506 | 2025-06-12 |  |  | ekt
EKT | 200200083 | Saicom-G2 GSM/GPRS модем (Saiman) (1) | шт | KZT | 10920 | EKT2506 | 2025-06-12 |  |  | ekt
EKT | 200200066 | Дала T1 СА4-Э720 (3x220/380V 5-7,5A) | шт | KZT | 36864 | EKT2506 | 2025-06-12 |  |  | ekt
EKT | 311101267 | Диэлектр Длинногубцы с резцом 170 мм Felo 58201740 !!! | шт | KZT | 16493 | EKT2506 | 2025-06-12 |  |  | ekt
EKT | 311101268 | Длинногубцы с резцом 170 мм Felo 59201740 !!! | шт | KZT | 14124 | EKT2506 | 2025-06-12 |  |  | ekt
EKT | 311101271 | Клещи переставные MX 180 мм с кнопкой Felo 89518040 !!! | шт | KZT | 16962 | EKT2506 | 2025-06-12 |  |  | ekt
EKT | 311101274 | Набор бит и торцевых головок с поворотной трещоткой Ergonic K 16 шт в поясной сумке Felo 6071604 !!! | шт | KZT | 41310 | EKT2506 | 2025-06-12 |  |  | ekt
EKT | 311101275 | Набор дюймовых ключей Г-образных шестигран удлиненных с шар оконч 13шт Felo 37513011 !!! | шт | KZT | 14772 | EKT2506 | 2025-06-12 |  |  | ekt
EKT | 311101277 | Набор отверток №9 SL / PH 5 шт Felo 90095248 !!! | шт | KZT | 12941 | EKT2506 | 2025-06-12 |  |  | ekt
EKT | 311101280 | Набор отверток для точных работ SL / PH 6 шт в кейсе Felo 24096166 !!! | шт | KZT | 13032 | EKT2506 | 2025-06-12 |  |  | ekt
EKT | 311101290 | Отвертка диэлектр крест E-Slim Ergonic VDE PH 1х80 мм Felo 41419290 !!! | шт | KZT | 5328 | EKT2506 | 2025-06-12 |  |  | ekt
EKT | 311101291 | Отвертка диэлектр крест E-Slim Ergonic VDE PH 2х100 мм Felo 41429390 !!! | шт | KZT | 6678 | EKT2506 | 2025-06-12 |  |  | ekt
EKT | 311101292 | Отвертка диэлектр крест E-Slim Ergonic VDE PZ 1х80 мм Felo 41519290 !!! | шт | KZT | 5556 | EKT2506 | 2025-06-12 |  |  | ekt
EKT | 311101293 | Отвертка диэлектр крест E-Slim Ergonic VDE PZ 2х100 мм Felo 41529390 !!! | шт | KZT | 6768 | EKT2506 | 2025-06-12 |  |  | ekt
EKT | 311101294 | Отвертка диэлектр крест-шлиц E-Slim Ergonic VDE (+/-) H 1x80 мм Felo 41619290 !!! | шт | KZT | 7800 | EKT2506 | 2025-06-12 |  |  | ekt
EKT | 311101295 | Отвертка диэлектр крест-шлиц E-Slim Ergonic VDE (+/-) H 2x100 мм Felo 41629390 !!! | шт | KZT | 8214 | EKT2506 | 2025-06-12 |  |  | ekt
EKT | 311101296 | Отвертка диэлектр крест-шлиц E-Slim Ergonic VDE (+/-) Z 1x80 мм Felo 41719290 !!! | шт | KZT | 7212 | EKT2506 | 2025-06-12 |  |  | ekt
EKT | 311101297 | Отвертка диэлектр крест-шлиц E-Slim Ergonic VDE (+/-) Z 2x100 мм Felo 41729390 !!! | шт | KZT | 8214 | EKT2506 | 2025-06-12 |  |  | ekt
EKT | 311101298 | Отвертка диэлектр шлицевая E-Slim Ergonic VDE SL 30х05x100 мм Felo 41393090 !!! | шт | KZT | 4963 | EKT2506 | 2025-06-12 |  |  | ekt
EKT | 311101299 | Отвертка диэлектр шлицевая E-Slim Ergonic VDE SL 40х08x100 мм Felo 41394090 !!! | шт | KZT | 5654 | EKT2506 | 2025-06-12 |  |  | ekt
EKT | 311101300 | Отвертка диэлектр шлицевая E-Slim Ergonic VDE SL 55х10х125мм Felo 41395590 !!! | шт | KZT | 7267 | EKT2506 | 2025-06-12 |  |  | ekt
EKT | 311100625 | Инстр. для снятия изоляции WS-10 КВТ 61672 NEW !!! | шт | KZT | 14820 | EKT2506 | 2025-06-12 |  |  | ekt
EKT | 311100689 | Клещи переставные "Профи" 150 мм КВТ 82597 NEW !!! | шт | KZT | 13150 | EKT2506 | 2025-06-12 |  |  | ekt
EKT | 311100688 | Клещи переставные 250 мм КВТ 67363 NEW !!! | шт | KZT | 12882 | EKT2506 | 2025-06-12 |  |  | ekt
EKT | 311100677 | Отвертка диэлектр. "Слим" шлиц 5,5*125 КВТ 78589 NEW !!! | шт | KZT | 2210 | EKT2506 | 2025-06-12 |  |  | ekt
EKT | 011100278 | Стаб электрон СНР 1,5 кВА (1ф) сет.фильтр SRW-1500-D RUCELF (1) | шт | KZT | 22444 | EKT2506 | 2025-06-12 | aksesuar | aksesuar | ekt
EKT | 011100280 | Стаб электрон СНР 9 кВА (1ф) навесной SRWII-9000-L RUCELF (1) | шт | KZT | 106400 | EKT2506 | 2025-06-12 |  |  | ekt
EKT | 011100273 | Стабилизатор напряжения СтАР-1000 (RUCELF 1кВА) | шт | KZT | 17184 | EKT2506 | 2025-06-12 |  |  | ekt
EKT | 011100274 | Стабилизатор напряжения СтАР-5000 (RUCELF 5кВА) | шт | KZT | 47946 | EKT2506 | 2025-06-12 |  |  | ekt
EKT | 130300983 | Амперметр Э47 150/5А 72х72 IEK | шт | KZT | 1800 | EKT2506 | 2025-06-12 | olcu | indicator | ekt
EKT | 051500091 | Зажим анкерный PA-2200 (70-95) INSTALL | шт | KZT | 4884 | EKT2506 | 2025-06-12 | klemens | klemens | ekt |  |  |  |  | 70
EKT | 200100026 | 201.5 5(60А) 1ф "Меркурий" (1) | шт | KZT | 9794 | EKT2506 | 2025-06-12 | sayac | sayac | ekt |  | 60
EKT | 200100034 | 230 АM-02 10(100A) 3ф "Меркурий" (1) | шт | KZT | 33748 | EKT2506 | 2025-06-12 | sayac | sayac | ekt |  | 230
EKT | 200100019 | 230 АМ-03 5(7,5) 3ф "Меркурий" (1) | шт | KZT | 33748 | EKT2506 | 2025-06-12 | sayac | sayac | ekt |  | 230
EKT | 200100035 | 231 АM-01 5(60A) 3ф "Меркурий" (1) | шт | KZT | 28910 | EKT2506 | 2025-06-12 | sayac | sayac | ekt |  | 231
EKT | 200200011 | Сч.эл.эн.Меркурий 200.02 (5-60А/220В кл.т.1,0 многотарифный ЖКИ) | шт | KZT | 19164 | EKT2506 | 2025-06-12 | sayac | sayac | ekt
EKT | 200200010 | Сч.эл.эн.Меркурий 201.2 (5-60А/220Вкл.т.1,0 однотарифный ЖКИ) | шт | KZT | 10963 | EKT2506 | 2025-06-12 | sayac | sayac | ekt
EKT | 200100041 | Сч.эл.эн.Меркурий 201.7 5(60) | шт | KZT | 8850 | EKT2506 | 2025-06-12 | sayac | sayac | ekt
EKT | 200100042 | Сч.эл.эн.Меркурий 201.8 5(80) | шт | KZT | 7942 | EKT2506 | 2025-06-12 | sayac | sayac | ekt
EKT | 200100037 | Сч.эл.эн.Меркурий 230 ART-01 RN (5-60А 220/380В Кл.т.1,0/2,0 Мн.т А/Р ЖКИ) | шт | KZT | 62422 | EKT2506 | 2025-06-12 | sayac | sayac | ekt |  | 230
EKT | 200100011 | Сч.эл.эн.Меркурий 230 АМ-01 (5-60А/3*220/380В Кл.т.1,0 1 тариф мех.Акт.) | шт | KZT | 33748 | EKT2506 | 2025-06-12 | sayac | sayac | ekt |  | 230
EKT | 200100061 | Счетчик 206 RN 5(60А) многотарифный ЖКИ Меркурий | шт | KZT | 12239 | EKT2506 | 2025-06-12 | sayac | sayac | ekt |  | 60
EKT | 011100281 | Стаб электрон СНР12 кВА (1ф) навесной SRWII-12000-L RUCELF (1) | шт | KZT | 125090 | EKT2506 | 2025-06-12 |  |  | ekt
EKT | 011100302 | Стабилизатор напр. RUCELF СтАР- 2000 ( 2кВА 1-фаза) | шт | KZT | 23287 | EKT2506 | 2025-06-12 |  |  | ekt
EKT | 200200040 | счетчик 3-х ф.ЦЭ6850М 0,2S/0.5 380В 5-7.5А Энергомер | шт | KZT | 169472 | EKT2506 | 2025-06-12 | sayac | sayac | ekt
EKT | 200200034 | Трехфазный однотарифный ДАЛА СА4-Э720 Т1 3x220/380V 5(60)A Код NB | шт | KZT | 37760 | EKT2506 | 2025-06-12 |  |  | ekt
EKT | 020300109 | Счетчик STAR 302/1С4 (3ф) 1 тариф. (5-7,5А) М IEK (24) | шт | KZT | 8228 | EKT2506 | 2025-06-12 | sayac | sayac | ekt
EKT | 203000079 | Эл.Двиг.3ф.АИР 80B6 380В 1,1кВт 1000об/мин 2081 DRIVE IEK (1) !!! | шт | KZT | 79728 | EKT2506 | 2025-06-12 |  |  | ekt
EKT | 130300530 | Кронштейн анкерный КАМ-4000 (CA 1500/2000, SO 253) IEK | шт | KZT | 499 | EKT2506 | 2025-06-12 |  |  | ekt
EKT | 011100301 | Стабилизатор напр. RUCELF SDV-3-60000 (60 кВА 3-х фазный) | шт | KZT | 890965 | EKT2506 | 2025-06-12 |  |  | ekt
EKT | 011100284 | Стабилизатор напряжения RUCELF SDV-3-30000 (30 кВА) | шт | KZT | 488321 | EKT2506 | 2025-06-12 |  |  | ekt
EKT | 011100289 | Стабилизатор СНИ 25 кВА (1ф) SDV-1-25000-L RUCELF (1) !!! | шт | KZT | 280800 | EKT2506 | 2025-06-12 |  |  | ekt
EKT | 011100315 | Стабилизатор напр. RUCELF SDV 15 000 (15кВА 1-фаза) | шт | KZT | 256016 | EKT2506 | 2025-06-12 |  |  | ekt
EKT | 011100316 | Стабилизатор напр. RUCELF SDV-20000 (20 кВА 1-фаза) | шт | KZT | 312691 | EKT2506 | 2025-06-12 |  |  | ekt
EKT | 011100287 | Стабилизатор напряжения RUCELF SRV 15 000-D (15кВА) | шт | KZT | 147598 | EKT2506 | 2025-06-12 |  |  | ekt
EKT | 011100282 | Стабилизатор напряжения RUCELF SRV-20000-D (20кВА) | шт | KZT | 210006 | EKT2506 | 2025-06-12 |  |  | ekt
EKT | 280200252 | Разъём RJ-45 UTP для кабеля кат.5Е ITK | шт | KZT | 36 | EKT2506 | 2025-06-12 |  |  | ekt
EKT | BC1-C5E04-311-305-G | Каб. в. п. F/UTP кат. 5E 4 пары PVC 1м сер. Generica E-PRO IEK E-PRO | м | KZT | 200 | EKT2506 | 2025-06-12 |  |  | ekt
EKT | BC1-C504-111-305-G | Каб. в. п. U/UTP кат. 5 CCA 4 пары PVC 1м сер. Generica E-PRO | м | KZT | 79 | EKT2506 | 2025-06-12 |  |  | ekt
EKT | BC3-C5E04-139-305-G | Каб. в. п. U/UTP кат. 5E 4 пары LDPE 1м чер. Generica E-PRO | м | KZT | 161 | EKT2506 | 2025-06-12 |  |  | ekt
EKT | 200400085 | F/UTP (24 AWG), кат.5Е экран, 4 пары, серый 305м ITK | м | KZT | 275 | EKT2506 | 2025-06-12 |  |  | ekt |  | 24
EKT | 200400279 | U/UTP (24 AWG), кат. 5E 4х2х0,48 серый PVC 305 м. | м | KZT | 142 | EKT2506 | 2025-06-12 |  |  | ekt |  | 24
EKT | 280200261 | U/UTP, кат.5Е 4х2х0,51 solid PVC серый 305м UNIT | м | KZT | 158 | EKT2506 | 2025-06-12 |  |  | ekt
EKT | 200400250 | F/UTP (24 AWG), кат.5Е экран, 4 пары, LDPE внеш.черный 305м ITK | м | KZT | 311 | EKT2506 | 2025-06-12 |  |  | ekt |  | 24
EKT | 200400166 | U/UTP, кат.5Е 4х2х0,51 solid, LDPE внеш.черный 305м ITK | м | KZT | 222 | EKT2506 | 2025-06-12 |  |  | ekt
EKT | 200400048 | U/UTP, кат.5Е 4х2х0,51 solid, серый 305м ITK | м | KZT | 187 | EKT2506 | 2025-06-12 |  |  | ekt
EKT | 200400104 | U/UTP, кат.6 4х2х0,23 solid, 305м ITK | м | KZT | 330 | EKT2506 | 2025-06-12 |  |  | ekt
EKT | LE05-1U1 | ITK 19" осветительная панель, 1U, с ручным вкл., черная IEK E-PRO | шт | KZT | 22513 | EKT2506 | 2025-06-12 | role | rele | ekt
EKT | CO05-1PC | ITK 19" пластиковый каб. органайзер с крышкой, 1U, чер IEK E-PRO | шт | KZT | 6593 | EKT2506 | 2025-06-12 |  |  | ekt
EKT | PP24-1UC5EU-D05L | ITK 1U патч-панель кат. 5е UTP 24 пт. Dual IDC слайд лейбл IEK E-PRO | шт | KZT | 12832 | EKT2506 | 2025-06-12 |  |  | ekt
EKT | PP24-1UC5ES-D05 | ITK 1U патч-панель кат.5Е STP, 24 порта (Dual), с кабельным органайзером IEK E-PRO | шт | KZT | 25186 | EKT2506 | 2025-06-12 | kablo | kablo | ekt
EKT | LN05-42U88-GM | ITK LINEA N 42U 800х800мм стекл. пер. дв. задн. металл. чер. IEK E-PRO | шт | KZT | 440185 | EKT2506 | 2025-06-12 |  |  | ekt
EKT | PH12-7D1-P | ITK PDU 7 роз. нем.ст. с выкл 1U каб.2м вилка нем.ст ПВХ чер IEK E-PRO | шт | KZT | 8062 | EKT2506 | 2025-06-12 |  |  | ekt
EKT | PH12-8D1-P | ITK PDU 8 роз. нем.ст. с выкл 1U каб.2м вилка нем.ст ПВХ чер IEK E-PRO | шт | KZT | 9080 | EKT2506 | 2025-06-12 |  |  | ekt
EKT | FM05-21M | ITK Вентиляторная панель с выключателем 2 модуля черная IEK E-PRO | шт | KZT | 35960 | EKT2506 | 2025-06-12 | aksesuar | aksesuar | ekt
EKT | FM05-22M | ITK Вентиляторная панель с выключателем и термостатом 2 модуля черная IEK E-PRO | шт | KZT | 38149 | EKT2506 | 2025-06-12 | aksesuar | aksesuar | ekt
EKT | FM05-32M | ITK Вентиляторная панель с выключателем и термостатом 3 модуля черная IEK E-PRO | шт | KZT | 46804 | EKT2506 | 2025-06-12 | aksesuar | aksesuar | ekt
EKT | LC1-C5E04-321 | ITK Витая пара F/UTP кат.5E 4x2х24AWG LSZH серый (305м) IEK E-PRO | упак | KZT | 96600 | EKT2506 | 2025-06-12 | kontaktor | contactor | ekt | 3 | 24
EKT | LC3-C5E04-359 | ITK Витая пара F/UTP кат.5E 4х2х24AWG LDPE трос 1,2мм (305м) IEK E-PRO | упак | KZT | 109115 | EKT2506 | 2025-06-12 |  |  | ekt |  | 24
EKT | LC3-C604-339 | ITK Витая пара F/UTP кат.6 4х2х23AWG LDPE черный (305м) IEK E-PRO | упак | KZT | 146960 | EKT2506 | 2025-06-12 |  |  | ekt |  | 23
EKT | LC1-C5E04-121 | ITK Витая пара U/UTP кат.5E 4x2х24AWG LSZH серый (305м) IEK E-PRO | упак | KZT | 69000 | EKT2506 | 2025-06-12 | kontaktor | contactor | ekt | 3 | 24
EKT | LC3-C5E04-159 | ITK Витая пара U/UTP кат.5E 4х2х24AWG LDPE трос 1,2мм (305м) IEK E-PRO | упак | KZT | 88818 | EKT2506 | 2025-06-12 |  |  | ekt |  | 24
EKT | LC1-C5E04-126 | ITK Витая пара U/UTP кат.5E 4х2х24AWG LSZH фиолетовый (305м) IEK E-PRO | шт | KZT | 72450 | EKT2506 | 2025-06-12 | kontaktor | contactor | ekt | 3 | 24
EKT | LC3-C604-139 | ITK Витая пара U/UTP кат.6 4х2х23AWG LDPE черный (305м) IEK E-PRO | упак | KZT | 113045 | EKT2506 | 2025-06-12 |  |  | ekt |  | 23
EKT | LC1-C604-126 | ITK Витая пара U/UTP кат.6 4х2х23AWG LSZH фиолетовый (305м) IEK E-PRO | шт | KZT | 121715 | EKT2506 | 2025-06-12 | kontaktor | contactor | ekt | 3 | 23
EKT | CS6-11M | ITK Вставка 45х22,5мм для 1 мод. Keystone Jack с маркером IEK E-PRO | шт | KZT | 317 | EKT2506 | 2025-06-12 |  |  | ekt
EKT | CS6-22M | ITK Вставка 45х45мм для 2 мод. Keystone Jack с маркером IEK E-PRO | шт | KZT | 494 | EKT2506 | 2025-06-12 |  |  | ekt
EKT | TM1-B10H | ITK Инструмент обжим. RJ-45/12/11 без храп. мех. IEK E-PRO | шт | KZT | 3707 | EKT2506 | 2025-06-12 |  |  | ekt
EKT | 200400260 | ITK Инструмент обжим. RJ45/RJ12/RJ11 ручка PVC IEK E-PRO | шт | KZT | 4025 | EKT2506 | 2025-06-12 |  |  | ekt
EKT | PC-C13D-2M | ITK Кабель электропитания PDU 3х1,5 2м с разъёмами С13 - нем.ст IEK E-PRO | шт | KZT | 4007 | EKT2506 | 2025-06-12 | kablo | kablo | ekt
EKT | PC-C13C14-2M | ITK Кабель электропитания PDU 3х1,5 2М с разъёмами С13-C14 IEK E-PRO | шт | KZT | 3767 | EKT2506 | 2025-06-12 | kablo | kablo | ekt
EKT | PC-C13C14-3M | ITK Кабель электропитания PDU 3х1,5 3М с разъёмами С13-C14 IEK E-PRO | шт | KZT | 4546 | EKT2506 | 2025-06-12 | kablo | kablo | ekt
EKT | CO05-1MCM | ITK Кабельный органайзер с крышкой 19" 1U, черный IEK E-PRO | шт | KZT | 5423 | EKT2506 | 2025-06-12 | kablo | kablo | ekt
EKT | CS4-11 | ITK Колпачок изолирующий для разъема RJ-45, PVC, СЕРЫЙ IEK E-PRO | шт | KZT | 29 | EKT2506 | 2025-06-12 |  |  | ekt
EKT | CR05-7088 | ITK Кольцо кабельное 70x88 мм (компл. 4шт), черное IEK E-PRO | шт | KZT | 6760 | EKT2506 | 2025-06-12 | kablo | kablo | ekt |  |  |  |  | 88
EKT | PC01-C5EF-1M | ITK Коммутационный шнур (патч-корд), кат.5Е FTP, 1м, серый IEK E-PRO | шт | KZT | 556 | EKT2506 | 2025-06-12 |  |  | ekt
EKT | PC01-C5EF-2M | ITK Коммутационный шнур (патч-корд), кат.5Е FTP, 2м, серый IEK E-PRO | шт | KZT | 815 | EKT2506 | 2025-06-12 |  |  | ekt
EKT | PC01-C5EU-02M | ITK Коммутационный шнур (патч-корд), кат.5Е UTP, 0,2м, серый IEK E-PRO | шт | KZT | 319 | EKT2506 | 2025-06-12 |  |  | ekt
EKT | PC01-C5EU-05M | ITK Коммутационный шнур (патч-корд), кат.5Е UTP, 0,5м, серый IEK E-PRO | шт | KZT | 356 | EKT2506 | 2025-06-12 |  |  | ekt
EKT | PC01-C6U-05M | ITK Коммутационный шнур (патч-корд), кат.6 UTP, 0,5м, серый IEK E-PRO | шт | KZT | 534 | EKT2506 | 2025-06-12 |  |  | ekt
EKT | PC01-C6U-1M | ITK Коммутационный шнур (патч-корд), кат.6 UTP, 1м, серый IEK E-PRO | шт | KZT | 632 | EKT2506 | 2025-06-12 |  |  | ekt
EKT | PC01-C6U-2M | ITK Коммутационный шнур (патч-корд), кат.6 UTP, 2м, серый IEK E-PRO | шт | KZT | 965 | EKT2506 | 2025-06-12 |  |  | ekt
EKT | PC01-C6U-3M | ITK Коммутационный шнур (патч-корд), кат.6 UTP, 3м, серый IEK E-PRO | шт | KZT | 1304 | EKT2506 | 2025-06-12 |  |  | ekt
EKT | PC01-C6U-5M | ITK Коммутационный шнур (патч-корд), кат.6 UTP, 5м, серый IEK E-PRO | шт | KZT | 1914 | EKT2506 | 2025-06-12 |  |  | ekt
EKT | PC01-C6U-10M | ITK Коммутационный шнур кат. 6 UTP PVC 10м серый IEK E-PRO | шт | KZT | 4577 | EKT2506 | 2025-06-12 |  |  | ekt
EKT | PC02-C6U-2M | ITK Коммутационный шнур кат. 6 UTP PVC 2м зеленый IEK E-PRO | шт | KZT | 1015 | EKT2506 | 2025-06-12 |  |  | ekt
EKT | ER12-6568 | ITK Комплект проводов заземления 50 cм - 6шт; 80 cм - 3шт IEK E-PRO | шт | KZT | 6252 | EKT2506 | 2025-06-12 | kablo | kablo | ekt
EKT | CS1-1C5EU-11 | ITK Модуль Keystone Jack кат. 5E UTP 110 IDC 90 град. IEK E-PRO | шт | KZT | 532 | EKT2506 | 2025-06-12 |  |  | ekt
EKT | CS1-1C06F-11 | ITK Модуль Keystone Jack кат. 6 FTP 110 IDC 90 град. розет. IEK E-PRO | шт | KZT | 1112 | EKT2506 | 2025-06-12 |  |  | ekt
EKT | CS1-1C06U-12 | ITK Модуль Keystone Jack кат. 6 UTP 110 IDC 180 град. IEK E-PRO | шт | KZT | 936 | EKT2506 | 2025-06-12 |  |  | ekt
EKT | CS1-1C06U-11 | ITK Модуль Keystone Jack кат. 6 UTP 110 IDC 90 град. IEK E-PRO | шт | KZT | 778 | EKT2506 | 2025-06-12 |  |  | ekt
EKT | ITK-HP-15 | ITK Набор закладных винтов-шайб-гаек M6x15мм (1 компл) IEK E-PRO | шт | KZT | 113 | EKT2506 | 2025-06-12 |  |  | ekt
EKT | CS3-1C5EF | ITK Разъём RJ-45 FTP для кабеля кат.5Е IEK E-PRO | шт | KZT | 76 | EKT2506 | 2025-06-12 |  |  | ekt
EKT | CS3-1C6U | ITK Разъём RJ-45 UTP для кабеля кат.6 IEK E-PRO | шт | KZT | 80 | EKT2506 | 2025-06-12 |  |  | ekt
EKT | TS-A1 | ITK Термостат аналоговый, серый IEK E-PRO | шт | KZT | 8062 | EKT2506 | 2025-06-12 | aksesuar | aksesuar | ekt
EKT | CT468 | ITK Тестер для витой пары RJ11/RJ45 IEK E-PRO | шт | KZT | 2879 | EKT2506 | 2025-06-12 |  |  | ekt
EKT | FP05-01UM | ITK Фальш-панель 1U черная IEK E-PRO | шт | KZT | 3000 | EKT2506 | 2025-06-12 |  |  | ekt
EKT | ER-12-325-M1 | ITK Шина заземл. 483х25x3мм медь ШМТ М1 12 точек подключ. М6 IEK E-PRO | шт | KZT | 12251 | EKT2506 | 2025-06-12 | bara | bara | ekt
EKT | LWR5-12U64-GF | ITK Шкаф LINEA W 12U 600x450 мм дверь стекло, RAL9005 IEK E-PRO | шт | KZT | 109664 | EKT2506 | 2025-06-12 | korpus | korpus | ekt | [5 empty] | 450 | 600
EKT | LWR5-12U66-GF | ITK Шкаф LINEA W 12U 600x600 мм дверь стекло, RAL9005 IEK E-PRO | шт | KZT | 125011 | EKT2506 | 2025-06-12 | korpus | korpus | ekt | [5 empty] | 600 | 600
EKT | LWR5-15U66-GF | ITK Шкаф LINEA W 15U 600x600 мм дверь стекло, RAL9005 IEK E-PRO | шт | KZT | 135997 | EKT2506 | 2025-06-12 | korpus | korpus | ekt | [5 empty] | 600 | 600
EKT | LWR5-18U66-GF | ITK Шкаф LINEA W 18U 600x600 мм дверь стекло, RAL9005 IEK E-PRO | шт | KZT | 149414 | EKT2506 | 2025-06-12 | korpus | korpus | ekt | [5 empty] | 600 | 600
EKT | LWR5-06U64-GF | ITK Шкаф LINEA W 6U 600x450 мм дверь стекло, RAL9005 IEK E-PRO | шт | KZT | 92100 | EKT2506 | 2025-06-12 | korpus | korpus | ekt | [5 empty] | 450 | 600
EKT | LWR5-06U66-GF | ITK Шкаф LINEA W 6U 600x600 мм дверь стекло, RAL9005 IEK E-PRO | шт | KZT | 105672 | EKT2506 | 2025-06-12 | korpus | korpus | ekt | [5 empty] | 600 | 600
EKT | LWR5-09U64-GF | ITK Шкаф LINEA W 9U 600x450 мм дверь стекло, RAL9005 IEK E-PRO | шт | KZT | 101143 | EKT2506 | 2025-06-12 | korpus | korpus | ekt | [5 empty] | 450 | 600
EKT | LWR5-09U66-MF | ITK Шкаф LINEA W 9U 600x600 мм дверь металл, RAL9005 IEK E-PRO | шт | KZT | 103266 | EKT2506 | 2025-06-12 | korpus | korpus | ekt | [5 empty] | 600 | 600
EKT | LWR5-09U66-GF | ITK Шкаф LINEA W 9U 600x600 мм дверь стекло, RAL9005 IEK E-PRO | шт | KZT | 117521 | EKT2506 | 2025-06-12 | korpus | korpus | ekt | [5 empty] | 600 | 600
EKT | LN05-24U66-G | ITK Шкаф сетевой 19" LINEA N 24U 600х600 мм стеклянная передняя дверь черный IEK E-PRO | шт | KZT | 277674 | EKT2506 | 2025-06-12 | korpus | korpus | ekt | [5 empty] | 600 | 600
EKT | LN05-24U68-G | ITK Шкаф сетевой 19" LINEA N 24U 600х800 мм стеклянная передняя дверь черный IEK E-PRO | шт | KZT | 302897 | EKT2506 | 2025-06-12 | korpus | korpus | ekt | [5 empty] | 800 | 600
EKT | LN05-33U68-G | ITK Шкаф сетевой 19" LINEA N 33U 600х800 мм стеклянная передняя дверь черный IEK E-PRO | шт | KZT | 369608 | EKT2506 | 2025-06-12 | korpus | korpus | ekt | [5 empty] | 800 | 600
EKT | LN05-42U61-PP | ITK Шкаф сетевой 19" LINEA N 42U 600х1000 мм перфорированные двери черный IEK E-PRO | шт | KZT | 440609 | EKT2506 | 2025-06-12 | korpus | korpus | ekt | [5 empty] | 1000 | 600
EKT | LN05-42U61-G | ITK Шкаф сетевой 19" LINEA N 42U 600х1000 мм стеклянная передняя дверь черный IEK E-PRO | шт | KZT | 445444 | EKT2506 | 2025-06-12 | korpus | korpus | ekt | [5 empty] | 1000 | 600
EKT | LN05-42U68-P | ITK Шкаф сетевой 19" LINEA N 42U 600х800 мм перфорированная передняя дверь черный IEK E-PRO | шт | KZT | 395317 | EKT2506 | 2025-06-12 | korpus | korpus | ekt | [5 empty] | 800 | 600
EKT | LN05-42U68-G | ITK Шкаф сетевой 19" LINEA N 42U 600х800 мм стеклянная передняя дверь черный IEK E-PRO | шт | KZT | 403715 | EKT2506 | 2025-06-12 | korpus | korpus | ekt | [5 empty] | 800 | 600
EKT | 32752 | Кабель для локальных сетей - категория 5е - F/UTP - 4 пары - LSZH - 305 м Legrand E-PRO | шт | KZT | 398 | EKT2506 | 2025-06-12 | kablo | kablo | ekt
EKT | 32753 | Кабель для локальных сетей - категория 5е - F/UTP - 4 пары - PVC - 305 м Legrand E-PRO | шт | KZT | 354 | EKT2506 | 2025-06-12 | kablo | kablo | ekt
EKT | 32751 | Кабель для локальных сетей - категория 5е - U/UTP - 4 пары - PVC - 305 м Legrand E-PRO | шт | KZT | 269 | EKT2506 | 2025-06-12 | kablo | kablo | ekt
EKT | 32750 | Кабель для локальных сетей - категория 5е - U/UTP - 4 пары -LSZH - 305 м Legrand E-PRO | шт | KZT | 327 | EKT2506 | 2025-06-12 | kablo | kablo | ekt
EKT | 32756 | Кабель для локальных сетей - категория 6 - F/UTP - 4 пары - LSZH - 500 м Legrand E-PRO | шт | KZT | 438 | EKT2506 | 2025-06-12 | kablo | kablo | ekt
EKT | 32758 | Кабель для локальных сетей - категория 6 - F/UTP - 4 пары - PVC - 500 м Legrand E-PRO | шт | KZT | 438 | EKT2506 | 2025-06-12 | kablo | kablo | ekt
EKT | 32755 | Кабель для локальных сетей - категория 6 - U/UTP - 4 пары - PVC - 305 м Legrand E-PRO | шт | KZT | 357 | EKT2506 | 2025-06-12 | kablo | kablo | ekt
EKT | 32754 | Кабель для локальных сетей - категория 6 - U/UTP - 4 пары -LSZH - 305 м Legrand E-PRO | шт | KZT | 390 | EKT2506 | 2025-06-12 | kablo | kablo | ekt
EKT | 32778 | Кабель для локальных сетей - категория 6a - F/UTP - 4 пары - LSZH - 500 м Legrand E-PRO | шт | KZT | 544 | EKT2506 | 2025-06-12 | kablo | kablo | ekt
EKT | 32777 | Кабель для локальных сетей - категория 7 - S/FTP - 4 пары - LSZH - 500 м Legrand E-PRO | шт | KZT | 1031 | EKT2506 | 2025-06-12 | kablo | kablo | ekt
EKT | 33763 | Коннекторы высокой плотности - категория 6 - UTP - 6 x RJ 45 Legrand E-PRO | шт | KZT | 17373 | EKT2506 | 2025-06-12 |  |  | ekt
EKT | 33750 | Патч-панель укомплектованная - 19'' - 1U - категория 5е - UTP - 24 x RJ 45 Legrand E-PRO | шт | KZT | 101724 | EKT2506 | 2025-06-12 |  |  | ekt
EKT | 33761 | Патч-панель укомплектованная - 19'' - 1U - категория 6 - FTP - 24 x RJ 45 Legrand E-PRO | шт | KZT | 125892 | EKT2506 | 2025-06-12 |  |  | ekt
EKT | 33760 | Патч-панель укомплектованная - 19'' - 1U - категория 6 - UTP - 24 x RJ 45 Legrand E-PRO | шт | KZT | 116801 | EKT2506 | 2025-06-12 |  |  | ekt
EKT | 33772 | Патч-панель укомплектованная - 19'' - 1U - категория 6A - STP - 24 x RJ 45 Legrand E-PRO | шт | KZT | 212457 | EKT2506 | 2025-06-12 |  |  | ekt |  | 6
EKT | 76551 | Розетка RJ 45 - Mosaic - категория 5е - UTP - 1 модуль - белый Legrand E-PRO | шт | KZT | 3687 | EKT2506 | 2025-06-12 |  |  | ekt
EKT | 76554 | Розетка RJ 45 - Mosaic - категория 5е - UTP - 2 модуля - белый Legrand E-PRO | шт | KZT | 4174 | EKT2506 | 2025-06-12 |  |  | ekt
EKT | 76562 | Розетка RJ 45 - Mosaic - категория 6 - FTP - 1 модуль - белый Legrand E-PRO | шт | KZT | 6129 | EKT2506 | 2025-06-12 |  |  | ekt
EKT | 76561 | Розетка RJ 45 - Mosaic - категория 6 - UTP - 1 модуль - белый Legrand E-PRO | шт | KZT | 5204 | EKT2506 | 2025-06-12 |  |  | ekt
EKT | 76564 | Розетка RJ 45 - Mosaic - категория 6 - UTP - 2 модуля - белый Legrand E-PRO | шт | KZT | 5552 | EKT2506 | 2025-06-12 |  |  | ekt
EKT | 51636 | Шнур коммутационный RJ 45 - категория 5е - U/UTP - PVC - неэкранированный - 1 м-серый Legrand E-PRO | шт | KZT | 2455 | EKT2506 | 2025-06-12 |  |  | ekt
EKT | 51638 | Шнур коммутационный RJ 45 - категория 5е - U/UTP - PVC - неэкранированный - 3 м Legrand E-PRO | шт | KZT | 4387 | EKT2506 | 2025-06-12 |  |  | ekt
EKT | 51637 | Шнур коммутационный RJ 45 - категория 5е - U/UTP - PVC - неэкранированный-2 м-серый Legrand E-PRO | шт | KZT | 2969 | EKT2506 | 2025-06-12 |  |  | ekt
EKT | 51772 | Шнур коммутационный RJ 45 - категория 6 - U/UTP - PVC - неэкранированный-1 м-голубой Legrand E-PRO | шт | KZT | 5187 | EKT2506 | 2025-06-12 |  |  | ekt
EKT | 51773 | Шнур коммутационный RJ 45 - категория 6 - U/UTP - PVC - неэкранированный-2 м-голубой Legrand E-PRO | шт | KZT | 5741 | EKT2506 | 2025-06-12 |  |  | ekt
EKT | 51774 | Шнур коммутационный RJ 45 - категория 6 - U/UTP - PVC - неэкранированный-3 м-голубой Legrand E-PRO | шт | KZT | 6834 | EKT2506 | 2025-06-12 |  |  | ekt
EKT | 105-12-4-063 | Блок питания 5А, 12В Optimus | шт | KZT | 3330 | EKT2506 | 2025-06-12 |  |  | ekt |  | 5
EKT | 108-11-4-023 | ИВЭПР 12/1,5, резервированный источник электропитания 12В, 1,5А | шт | KZT | 17100 | EKT2506 | 2025-06-12 |  |  | ekt
EKT | 000-00-0-046 | Кнопка выхода металлическая накладная | шт | KZT | 4320 | EKT2506 | 2025-06-12 | buton | button | ekt
EKT | 000-00-0-006 | Электромагнитный замок, силой удержания 180кг | шт | KZT | 8010 | EKT2506 | 2025-06-12 | aksesuar | aksesuar | ekt
EKT | DS-D100KF | Домофон 7" LCD 800×480MP+Вызыв панель 2.0MP Пластик/Алюм HiWatch DS-D100KF E-PRO | шт | KZT | 44690 | EKT2506 | 2025-06-12 |  |  | ekt
EKT | 311100791 | Аудиодомофон упрвл. кнопкой 2 базы вызывная панель IP44/IP63 Optimus EL AIS-01 NEW | шт | KZT | 22950 | EKT2506 | 2025-06-12 |  |  | ekt
EKT | 311100788 | Видеодомофон 4.3" TFT LCD 120сек. 169x116x16мм Optimus VM-4.0 NEW | шт | KZT | 23390 | EKT2506 | 2025-06-12 |  |  | ekt
EKT | 311100789 | Видеодомофон 4.3" TFT LCD 90сек. 120x170x17мм Стражниr STR-4SRC NEW | шт | KZT | 33390 | EKT2506 | 2025-06-12 |  |  | ekt
EKT | 311100787 | Видеодомофон 7" TFT LCD 120сек. 234x120x19мм Optimus VM-7.0 NEW | шт | KZT | 51080 | EKT2506 | 2025-06-12 |  |  | ekt
EKT | 311100786 | Видеодомофон 7" TFT LCD 300сек. 225х151х23мм Optimus VMH-7.1 NEW | шт | KZT | 84910 | EKT2506 | 2025-06-12 |  |  | ekt
EKT | 311100794 | Панель видеодомофона 1/3” CMOS цветн 3м 60°/83° антивандал. 122х41х23мм медь Optimus DS-700 NEW | шт | KZT | 23620 | EKT2506 | 2025-06-12 |  |  | ekt
EKT | 311100793 | Панель видеодомофона 1/3” CMOS цветн 3м 60°/83° антивандал. 122х41х23мм сереб Optimus DS-700 NEW | шт | KZT | 23620 | EKT2506 | 2025-06-12 |  |  | ekt
EKT | 311100795 | Панель видеодомофона 1/3” CMOS цветн 3м 60°/83° антивандал. 122х41х23мм черн. Optimus DS-700 NEW | шт | KZT | 23620 | EKT2506 | 2025-06-12 |  |  | ekt
EKT | 311100792 | Панель видеодомофона 1/3” CMOS цветн 3м 80° антивандал. 122х41х22мм медь Optimus DSH-E1080 NEW | шт | KZT | 26050 | EKT2506 | 2025-06-12 |  |  | ekt
EKT | CS-H1С | EZVIZ H1C (CS-H1С) видеокамера | шт | KZT | 13900 | EKT2506 | 2025-06-12 |  |  | ekt
EKT | CS-H3C-R100-1K3WKFL | EZVIZ H3С 3MP (CS-H3C-R100-1K3WKFL) видеокамера | шт | KZT | 23900 | EKT2506 | 2025-06-12 |  |  | ekt
EKT | CS-H4-3WKFL | EZVIZ H4 2K (CS-H4-3WKFL) видеокамера | шт | KZT | 23900 | EKT2506 | 2025-06-12 |  |  | ekt
EKT | 311100938 | Видеокамера IP Wi-Fi беспроводная Поворотная внутренняя 2Мп 2.8 Пластик (CS-TY1-B0-1G2WF) EZVIZ NEW | шт | KZT | 14900 | EKT2506 | 2025-06-12 | kablo | kablo | ekt |  |  |  |  | 0
EKT | 311100909 | Видеокамера IP Wi-Fi беспроводная Поворотная уличная 2Мп 2.8 IP65 CS-C8C-A0-1F2WF Lite EZVIZ NEW | шт | KZT | 28900 | EKT2506 | 2025-06-12 | kablo | kablo | ekt |  |  |  |  | 0
EKT | 311100907 | Видеокамера IP Wi-Fi беспроводная Цилиндр 2Мп 2.8 Пластик/Металл IP67 (CS-C3N-A0-3G2WFL1) EZVIZ NEW | шт | KZT | 19900 | EKT2506 | 2025-06-12 | kablo | kablo | ekt |  |  |  |  | 0
EKT | 311100908 | Видеокамера IP Wi-Fi беспроводная Цилиндр 3Мп 2.8 Пластик/Металл IP67 CS-C3TN-A0-1H3WKFL-B EZVIZ NEW | шт | KZT | 22500 | EKT2506 | 2025-06-12 | kablo | kablo | ekt |  |  |  |  | 0
EKT | CS-TY1-C0-8B4WF | Видеокамера WiFi поворотная мик/Дин 4.0MP День/Ночь Пластик, Ezviz CS-TY1-C0-8B4WF E-PRO | шт | KZT | 22500 | EKT2506 | 2025-06-12 |  |  | ekt |  | 0
EKT | CS-H8C-R100-1J4WKFL | Видеокамера WiFi поворотная мик/Дин 4.0MP День/Ночь Пластик, IP65, Ezviz CS-H8C-R100-1J4WKFL E-PRO | шт | KZT | 30800 | EKT2506 | 2025-06-12 |  |  | ekt
EKT | DS-2CD2043G2-I | Видеокамера IP цилинд 4.0 MP f2.8мм 103.0° день/ночь Металл IP67 Hikvision DS-2CD2043G2-I E-PRO | шт | KZT | 41900 | EKT2506 | 2025-06-12 |  |  | ekt
EKT | 311101176 | LED Лампа A60 E27 9 Вт 806 лм 2700K-6500K 16 млн. цветов Imou NEW | шт | KZT | 4402 | EKT2506 | 2025-06-12 | lamb | lamb | ekt
EKT | 311101172 | Видеокамера IP Wi-Fi Bullet 2C 106° MicroSD 256 GB 4MP iOS Android IP67 Imou NEW | шт | KZT | 23600 | EKT2506 | 2025-06-12 |  |  | ekt
EKT | 311101180 | Видеокамера IP Wi-Fi Cube 105° MicroSD 256 GB 2Мп iOS Android IP54 Imou Белый NEW | шт | KZT | 19873.54 | EKT2506 | 2025-06-12 |  |  | ekt
EKT | 311101181 | Видеокамера IP Wi-Fi Cube 105° MicroSD 256 GB 4MP iOS Android IP54 Imou Белый NEW | шт | KZT | 22800 | EKT2506 | 2025-06-12 |  |  | ekt
EKT | 311101178 | Видеокамера IP Wi-Fi Cue 2 112° MicroSD 256 GB 2Мп iOS Android IP54 Imou Белый NEW | шт | KZT | 15000 | EKT2506 | 2025-06-12 |  |  | ekt
EKT | 311101179 | Видеокамера IP Wi-Fi Cue 2 112° MicroSD 256 GB 2Мп iOS Android IP54 Imou Черный NEW | шт | KZT | 15000 | EKT2506 | 2025-06-12 |  |  | ekt
EKT | 311101173 | Видеокамера IP Wi-Fi поворот. Cruiser 0-355° MicroSD 256GB 2Мп iOS Android IP66 Imou NEW | шт | KZT | 31450 | EKT2506 | 2025-06-12 |  |  | ekt
EKT | 311101174 | Видеокамера IP Wi-Fi поворот. Cruiser 0-355° MicroSD 256GB 4Мп iOS Android IP66 Imou NEW | шт | KZT | 35556 | EKT2506 | 2025-06-12 |  |  | ekt
EKT | 311101175 | Видеокамера IP Wi-Fi поворот. Cruiser 0-355° MicroSD 256GB 5Мп iOS Android IP66 Imou NEW | шт | KZT | 37400 | EKT2506 | 2025-06-12 |  |  | ekt
EKT | 311101168 | Видеокамера IP Wi-Fi поворот. Ranger 2 0-355° MicroSD 256GB 2Мп iOS Android IP54 Imou Белый NEW | шт | KZT | 22500 | EKT2506 | 2025-06-12 |  |  | ekt
EKT | 311101169 | Видеокамера IP Wi-Fi поворот. Ranger 2 0-355° MicroSD 256GB 2Мп iOS Android IP54 Imou Серый NEW | шт | KZT | 20000 | EKT2506 | 2025-06-12 |  |  | ekt
EKT | 311101170 | Видеокамера IP Wi-Fi поворот. Ranger 2 0-355° MicroSD 256GB 2Мп iOS Android IP54 Imou Черный NEW | шт | KZT | 20000 | EKT2506 | 2025-06-12 |  |  | ekt
EKT | 311101171 | Видеокамера IP Wi-Fi поворот. Ranger 2 0-355° MicroSD 256GB 4Мп iOS Android IP54 Imou Белый NEW | шт | KZT | 23600 | EKT2506 | 2025-06-12 |  |  | ekt
EKT | 311100803 | Доводчик дверной DC-120 бел. Optimus NEW | шт | KZT | 17210 | EKT2506 | 2025-06-12 |  |  | ekt
EKT | 311100802 | Доводчик дверной DC-120 бронза Optimus NEW | шт | KZT | 17210 | EKT2506 | 2025-06-12 |  |  | ekt
EKT | 311100801 | Доводчик дверной DC-120 корчн. Optimus NEW | шт | KZT | 17210 | EKT2506 | 2025-06-12 |  |  | ekt
EKT | 311100804 | Доводчик дверной DC-120 сереб. Optimus NEW | шт | KZT | 17210 | EKT2506 | 2025-06-12 |  |  | ekt
EKT | 311100806 | Доводчик дверной DC-150 бронза Optimus NEW | шт | KZT | 21180 | EKT2506 | 2025-06-12 |  |  | ekt
EKT | 311100805 | Доводчик дверной DC-150 сереб. Optimus NEW | шт | KZT | 21180 | EKT2506 | 2025-06-12 |  |  | ekt
EKT | 311100808 | Доводчик дверной DC-65 бел. Optimus NEW | шт | KZT | 12300 | EKT2506 | 2025-06-12 |  |  | ekt
EKT | 311100809 | Доводчик дверной DC-65 бронза Optimus NEW | шт | KZT | 12300 | EKT2506 | 2025-06-12 |  |  | ekt
EKT | 311100807 | Доводчик дверной DC-65 сереб. Optimus NEW | шт | KZT | 8820 | EKT2506 | 2025-06-12 |  |  | ekt
EKT | 311100810 | Доводчик дверной DC-85 бел. Optimus NEW | шт | KZT | 14630 | EKT2506 | 2025-06-12 |  |  | ekt
EKT | 311100797 | Доводчик дверной DC-85 НО бел. Optimus NEW | шт | KZT | 14690 | EKT2506 | 2025-06-12 |  |  | ekt
EKT | 311100799 | Доводчик дверной DC-85 НО бронза Optimus NEW | шт | KZT | 14690 | EKT2506 | 2025-06-12 |  |  | ekt
EKT | 311100776 | Коммутатор 16 портов 1000Мбит/с Optimus EL S-19/16PA NEW | шт | KZT | 67900 | EKT2506 | 2025-06-12 |  |  | ekt
EKT | 311100778 | Коммутатор 4 порта 10/100Мбит/с Optimus EL S-6/4PA_v.1 NEW | шт | KZT | 14800 | EKT2506 | 2025-06-12 |  |  | ekt | 4
EKT | 311100773 | Коммутатор 4 порта 100Мбит/с Optimus U1I-4F1b/2F NEW | шт | KZT | 16280 | EKT2506 | 2025-06-12 |  |  | ekt
EKT | 311101069 | Брелок с тревожн. кн. совмест. с Hub, Hub 2 iOS и Android белый SpaceControl Ajax | шт | KZT | 10700 | EKT2506 | 2025-06-12 |  |  | ekt
EKT | 311101059 | Брелок с тревожн. кн. совмест. с Hub, Hub 2 iOS и Android черный SpaceControl Ajax | шт | KZT | 10700 | EKT2506 | 2025-06-12 |  |  | ekt
EKT | 311101074 | Датчик движения для помещений 2 ИК-сенсора до 15 м белый MotionProtect Curtain Ajax | шт | KZT | 25700 | EKT2506 | 2025-06-12 |  |  | ekt
EKT | 311101067 | Датчик движения с иммунитетом к животным Угол 80° белый MotionProtect Ajax | шт | KZT | 18800 | EKT2506 | 2025-06-12 |  |  | ekt
EKT | 311101061 | Датчик движения с иммунитетом к животным Угол 80° черный MotionProtect Ajax | шт | KZT | 18800 | EKT2506 | 2025-06-12 |  |  | ekt
EKT | 311101064 | Датчик движения с фотофикс. тревоги совместим с Hub 2 черный MotionCam Ajax | шт | KZT | 49200 | EKT2506 | 2025-06-12 |  |  | ekt
EKT | 311101075 | Датчик движения уличный Угол охвата 90° белый MotionProtect Outdoor Ajax | шт | KZT | 74800 | EKT2506 | 2025-06-12 |  |  | ekt
EKT | 311101060 | Датчик двунаправленный уличный до 30 метров белый DualCurtain Ajax | шт | KZT | 74800 | EKT2506 | 2025-06-12 |  |  | ekt
EKT | 311101071 | Датчик дыма с сенс. сирена 85 дБ совмест. с Hub, Hub 2 белый FireProtect Plus Ajax | шт | KZT | 38500 | EKT2506 | 2025-06-12 |  |  | ekt
EKT | 311101055 | Датчик дыма с темп сенсором совмест. с Hub, Hub 2 черный FireProtect Ajax | шт | KZT | 25700 | EKT2506 | 2025-06-12 |  |  | ekt
EKT | 311101068 | Датчик открытия дверей и окон универсальный на все типы дверей белый DoorProtect Ajax | шт | KZT | 12900 | EKT2506 | 2025-06-12 |  |  | ekt
EKT | 311101062 | Датчик открытия дверей Универсальный на все типы дверей черный DoorProtect Ajax | шт | KZT | 12900 | EKT2506 | 2025-06-12 |  |  | ekt
EKT | 311101057 | Датчик раннего обнаружения затопления черный LeaksProtect Ajax | шт | KZT | 17100 | EKT2506 | 2025-06-12 |  |  | ekt
EKT | 311101070 | Клавиатура беспроводная сенсорная для контроля охр. сист. белая KeyPad Ajax | шт | KZT | 34200 | EKT2506 | 2025-06-12 | kablo | kablo | ekt
EKT | 311101063 | Клавиатура Беспроводная сенсорная для контроля охр. сист. черная KeyPad Ajax | шт | KZT | 34200 | EKT2506 | 2025-06-12 | kablo | kablo | ekt
EKT | 311101076 | Контроллер дистанционного управления IP20 Relay Ajax | шт | KZT | 15000 | EKT2506 | 2025-06-12 | role | rele | ekt
EKT | 311101077 | Контроллер для дистанционного управления бытовыми приборами WallSwitch Ajax | шт | KZT | 15000 | EKT2506 | 2025-06-12 |  |  | ekt
EKT | 311101054 | Контроллер систем безоп. 2G SIM, Ethernet 110-250 В до 2000м. черный Hub 2 Ajax | шт | KZT | 81200 | EKT2506 | 2025-06-12 |  |  | ekt
EKT | 311101066 | Контроллер систем безопасности 2G SIM, Ethernet 110-250 В белый Hub Ajax | шт | KZT | 57700 | EKT2506 | 2025-06-12 |  |  | ekt
EKT | 311101065 | Контроллер систем безопасности 2G SIM, Ethernet 110-250 В до 2000м. белый Hub 2 Ajax | шт | KZT | 81200 | EKT2506 | 2025-06-12 |  |  | ekt
EKT | 311101058 | Розетка умная черная 230В, 50Гц со счетч. энергопотреб. черная Socket Ajax | шт | KZT | 25700 | EKT2506 | 2025-06-12 |  |  | ekt
EKT | 311101072 | Сирена Беспроводная домашняя IP54 белая HomeSiren Ajax | шт | KZT | 21400 | EKT2506 | 2025-06-12 | kablo | kablo | ekt
EKT | 311101056 | Сирена беспроводная домашняя домашняя IP54 черная HomeSiren Ajax | шт | KZT | 21400 | EKT2506 | 2025-06-12 | kablo | kablo | ekt
EKT | 311101073 | Сирена беспроводная уличная IP54 белая StreetSiren Ajax | шт | KZT | 42800 | EKT2506 | 2025-06-12 | kablo | kablo | ekt
EKT | 312000007 | GSM WIFI сигнализация LUX сенс. управ., двуст. связь, Android, IOS, до 24 датчиков NEW | шт | KZT | 38520 | EKT2506 | 2025-06-12 |  |  | ekt
EKT | 312000005 | GSM WIFI сигнализация PREMIUM сенс. управ., двуст. связь, поддерж. беспров. розетки NEW | шт | KZT | 52200 | EKT2506 | 2025-06-12 |  |  | ekt
EKT | 312000002 | GSM WIFI сигнализация PROFI двуст. связь, Android, IOS, до 24 датчиков, автоном. работа NEW | шт | KZT | 26820 | EKT2506 | 2025-06-12 |  |  | ekt
EKT | 312000003 | GSM сигнализация OKO 2,4" TFT-дисплей, до 100 датчиков, автоном. работа, GSM/3G/GPRS, Стражник NEW | шт | KZT | 37800 | EKT2506 | 2025-06-12 |  |  | ekt
EKT | 312000004 | GSM сигнализация OKO PLUS 2,4" TFT-дисплей, сенс. управ., двуст. связь, до 100 датчиков NEW | шт | KZT | 46400 | EKT2506 | 2025-06-12 |  |  | ekt
EKT | 312000006 | GSM сигнализация SOKOL кнопочное управление, двуст. связь, до 100 датчиков, автоном. работа NEW | шт | KZT | 34920 | EKT2506 | 2025-06-12 |  |  | ekt
EKT | 312000001 | GSM сигнализация ЩИТ до 7 датчиков, автоном. работа, GSM/3G/GPRS, Стражник NEW | шт | KZT | 26820 | EKT2506 | 2025-06-12 | korpus | korpus | ekt
EKT | 311101096 | Пульт ДУ F&F FW-WSO2 2 канала 3В DC NEW | шт | KZT | 16548 | EKT2506 | 2025-06-12 |  |  | ekt | [5 empty] | 84 | 84 | 14
EKT | 125-12-3-008 | AX180PLI уголок L-образный для AX180KGD | шт | KZT | 4050 | EKT2506 | 2025-06-12 |  |  | ekt
EKT | 105-12-1-147 | Cinyue Датчики угарного газа | шт | KZT | 5400 | EKT2506 | 2025-06-12 |  |  | ekt
EKT | 103-12-3-054 | GSM контроллер 4СH | шт | KZT | 26460 | EKT2506 | 2025-06-12 |  |  | ekt
EKT | 000-00-7-349 | PoE сплиттер (инжектор) 12V, 2A для камер видеонаблюдения, выход RJ-45 (Ethernet), DC 5,5 | шт | KZT | 2070 | EKT2506 | 2025-06-12 |  |  | ekt |  | 2
EKT | 106-12-1-001 | Автономная сигнализация PIR на движение | шт | KZT | 3240 | EKT2506 | 2025-06-12 |  |  | ekt
EKT | 106-12-1-003 | Автономный датчик-сигнализатор протечки воды WATER с сиреной | шт | KZT | 3240 | EKT2506 | 2025-06-12 |  |  | ekt
EKT | 105-12-4-076 | Адаптер 220В/12В, 2А | шт | KZT | 2430 | EKT2506 | 2025-06-12 |  |  | ekt |  | 2
EKT | 105-12-4-077 | Адаптер 220В/12В, 4А | шт | KZT | 2430 | EKT2506 | 2025-06-12 |  |  | ekt |  | 4
EKT | 105-12-4-079 | Адаптер 220В/12В, 8А | шт | KZT | 2970 | EKT2506 | 2025-06-12 |  |  | ekt |  | 8
EKT | 114-10-3-010 | Адаптер 220В/15В, 1,2А (2 pin) | шт | KZT | 2430 | EKT2506 | 2025-06-12 |  |  | ekt
EKT | 114-10-3-011 | Адаптер 220В/15В, 2А (2 pin) | шт | KZT | 2430 | EKT2506 | 2025-06-12 |  |  | ekt |  | 2
EKT | 105-12-4-091 | Адаптер 220В/5В, 2А, USB | шт | KZT | 2430 | EKT2506 | 2025-06-12 |  |  | ekt |  | 2
EKT | 116-12-4-001 | Адаптер 220В/5В, 3А | шт | KZT | 2970 | EKT2506 | 2025-06-12 |  |  | ekt |  | 3
EKT | 000-00-7-384 | Аккумуляторная батарея Optimus AP-1207 | шт | KZT | 4910 | EKT2506 | 2025-06-12 |  |  | ekt
EKT | 000-00-7-387 | Аккумуляторная батарея Optimus AP-1212 | шт | KZT | 10580 | EKT2506 | 2025-06-12 |  |  | ekt
EKT | 105-12-3-056 | Бесконтактная карта доступа стандартная формата EMM, тонкая без отверстия, 125 кГц, белая | шт | KZT | 180 | EKT2506 | 2025-06-12 |  |  | ekt
EKT | 105-12-3-057 | Бесконтактный брелок доступа стандартный формата EMM, 125 кГц, синий | шт | KZT | 180 | EKT2506 | 2025-06-12 |  |  | ekt
EKT | 311100785 | Видеодомофон 10" TFT LCD 300сек. 248х181х23мм Optimus VMH-10.1 NEW | шт | KZT | 112370 | EKT2506 | 2025-06-12 |  |  | ekt
EKT | 311100767 | Видеокамера AHD 2 Мп (2.8) день/ночь металл IP66 Optimus EL MBm2.0(2.8)E NEW | шт | KZT | 7130 | EKT2506 | 2025-06-12 |  |  | ekt
EKT | 311100768 | Видеокамера AHD 2 Мп (2.8) день/ночь металл IP66 Optimus EL MDm2.1(2.8)E NEW | шт | KZT | 8840 | EKT2506 | 2025-06-12 |  |  | ekt
EKT | 311100769 | Видеокамера AHD 2 Мп (2.8) день/ночь пластик IP20 Optimus EL MDP2.0(2.8)E NEW | шт | KZT | 10840 | EKT2506 | 2025-06-12 |  |  | ekt
EKT | 311100766 | Видеокамера AHD 2 Мп (2.8) день/ночь пластик IP66 Optimus EL MB2.0(2.8)E NEW | шт | KZT | 7350 | EKT2506 | 2025-06-12 |  |  | ekt
EKT | 311100761 | Видеокамера IP 2 Мп (2.8) день/ночь металл IP67 Optimus IP-S012.1(2.8)P NEW | шт | KZT | 26740 | EKT2506 | 2025-06-12 |  |  | ekt
EKT | 311100760 | Видеокамера IP 3 Мп (2.8) день/ночь металл IP67 Optimus IP-E012.1(2.8)P_V.5 NEW | шт | KZT | 16790 | EKT2506 | 2025-06-12 |  |  | ekt
EKT | 311100763 | Видеокамера IP 3 Мп (2.8) день/ночь пластик IP20 Optimus IP-E022.1(2.8)P_V.4 NEW | шт | KZT | 17670 | EKT2506 | 2025-06-12 |  |  | ekt
EKT | 311100759 | Видеокамера IP 6 Мп (2.8) день/ночь алюм IP67 Optimus IP-E015.0(2.8)P_V.5 NEW | шт | KZT | 26820 | EKT2506 | 2025-06-12 |  |  | ekt
EKT | 311100765 | Видеорегистратор IP 8 Мп 25к/с 8к8Мп 32к5Мп Optimus NVR-5324_V.1 NEW | шт | KZT | 54810 | EKT2506 | 2025-06-12 |  |  | ekt
EKT | 311100764 | Видеорегистратор IP 8Мп 25к/с 16IPк 8Мп Optimus NVR-5101_V.1 NEW | шт | KZT | 44640 | EKT2506 | 2025-06-12 |  |  | ekt
EKT | 311100772 | Видеорегистратор гибридный (AHD, IP) 4кAHD+2IP5Мп 25к/с Optimus AHDR-3004HE_V.1 NEW | шт | KZT | 27180 | EKT2506 | 2025-06-12 |  |  | ekt
EKT | 311100770 | Видеорегистратор гибридный (AHD, IP) 5Мп 25к/с 16кAHD+4IP Optimus AHDR-3016E NEW | шт | KZT | 79920 | EKT2506 | 2025-06-12 |  |  | ekt
EKT | 311100771 | Видеорегистратор гибридный (AHD, IP) 5Мп 25к/с 4кAHD+2IP Optimus AHDR-3008E_V.1 NEW | шт | KZT | 39490 | EKT2506 | 2025-06-12 |  |  | ekt
EKT | 114-10-3-004 | Вызывная панель видеодомофона Стражник 520-2, металл, 2-абонентская | шт | KZT | 21510 | EKT2506 | 2025-06-12 |  |  | ekt
EKT | 114-10-3-006 | Вызывная панель видеодомофона Стражник 520-3, металл, 3-абонентская | шт | KZT | 21780 | EKT2506 | 2025-06-12 |  |  | ekt
EKT | 114-10-3-003 | Вызывная панель видеодомофона Стражник RFID-2-520, металл, 2-абонентская | шт | KZT | 24390 | EKT2506 | 2025-06-12 |  |  | ekt
EKT | 114-10-3-005 | Вызывная панель видеодомофона Стражник RFID-3-520, металл, 3-абонентская | шт | KZT | 24390 | EKT2506 | 2025-06-12 |  |  | ekt
EKT | 103-10-1-011 | Датчик движения PIR-100 pet 20кг, автономная работа 1,5 года | шт | KZT | 6030 | EKT2506 | 2025-06-12 |  |  | ekt
EKT | 312000022 | Датчик движения внутр. угол 110°С до 10 метров PIR-100 USB power NEW | шт | KZT | 5400 | EKT2506 | 2025-06-12 |  |  | ekt
EKT | 312000024 | Датчик движения внутр. угол 110°С до 11 метров PIR-100 pet NEW | шт | KZT | 4140 | EKT2506 | 2025-06-12 |  |  | ekt
EKT | 312000016 | Датчик движения инфракрасный угол 110°С до 10 метров WI-FI TUYA NEW | шт | KZT | 9900 | EKT2506 | 2025-06-12 |  |  | ekt
EKT | 312000021 | Датчик движения уличный угол 110°С до 11 метров PIR-100 NEW | шт | KZT | 23130 | EKT2506 | 2025-06-12 |  |  | ekt
EKT | 312000014 | Датчик дыма автономный WI-FI TUYA NEW | шт | KZT | 8820 | EKT2506 | 2025-06-12 |  |  | ekt
EKT | 103-10-1-013 | Датчик контроля температуры TEMP-100 | шт | KZT | 9990 | EKT2506 | 2025-06-12 |  |  | ekt
EKT | 312000015 | Датчик открытия окон WI-FI TUYA NEW | шт | KZT | 6750 | EKT2506 | 2025-06-12 |  |  | ekt
EKT | 312000010 | Датчик температуры и влажности WI-FI TUYA NEW | шт | KZT | 14390 | EKT2506 | 2025-06-12 |  |  | ekt
EKT | 312000013 | Датчик утечки воды WI-FI TUYA NEW | шт | KZT | 7920 | EKT2506 | 2025-06-12 |  |  | ekt
EKT | 312000025 | Датчик утечки воды беспроводной WATER-100S NEW | шт | KZT | 4490 | EKT2506 | 2025-06-12 | kablo | kablo | ekt
EKT | 312000026 | Датчик утечки воды проводной WATER-100 NEW | шт | KZT | 3600 | EKT2506 | 2025-06-12 | kablo | kablo | ekt
EKT | 312000018 | Датчик утечки газа (метан, пропан, бутан) GAS-100 NEW | шт | KZT | 8730 | EKT2506 | 2025-06-12 |  |  | ekt
EKT | 312000009 | Датчик утечки газа (метан, пропан, бутан) с LCD дисплеем TUYA NEW | шт | KZT | 13490 | EKT2506 | 2025-06-12 |  |  | ekt
EKT | 000-00-7-493 | Дверной доводчик Optimus DC-85 (коричневый) | шт | KZT | 14630 | EKT2506 | 2025-06-12 |  |  | ekt
EKT | 000-00-7-492 | Дверной доводчик Optimus DC-85 (серебро) | шт | KZT | 14630 | EKT2506 | 2025-06-12 |  |  | ekt
EKT | 000-00-7-498 | Дверной доводчик Optimus DС-150 (коричневый) | шт | KZT | 21180 | EKT2506 | 2025-06-12 |  |  | ekt
EKT | 311100800 | Доводчик дверной DC-65 корчн. Optimus NEW | шт | KZT | 8820 | EKT2506 | 2025-06-12 |  |  | ekt
EKT | 311100798 | Доводчик дверной DC-85 НО корчн. Optimus NEW | шт | KZT | 14690 | EKT2506 | 2025-06-12 |  |  | ekt
EKT | 105-12-2-017 | Жесткий диск HDD 1TB | шт | KZT | 28080 | EKT2506 | 2025-06-12 |  |  | ekt
EKT | 105-12-2-018 | Жесткий диск HDD 2TB | шт | KZT | 37170 | EKT2506 | 2025-06-12 |  |  | ekt
EKT | 105-12-2-136 | Жесткий диск HDD 3TB | шт | KZT | 50490 | EKT2506 | 2025-06-12 |  |  | ekt
EKT | 105-12-2-019 | Жесткий диск HDD 4TB | шт | KZT | 83970 | EKT2506 | 2025-06-12 |  |  | ekt
EKT | 105-12-2-016 | Жесткий диск HDD 500GB | шт | KZT | 22410 | EKT2506 | 2025-06-12 |  |  | ekt
EKT | 000-00-7-422 | Жесткий диск HDD 6TB | шт | KZT | 104400 | EKT2506 | 2025-06-12 |  |  | ekt
EKT | 000-00-7-423 | Жесткий диск HDD 8TB | шт | KZT | 133020 | EKT2506 | 2025-06-12 |  |  | ekt
EKT | 311100796 | Замок эл-мех. сталь нерж EMR-02 (хром) Размр 127х105х40мм наклд.12В IP50 NEW | шт | KZT | 11520 | EKT2506 | 2025-06-12 | aksesuar | aksesuar | ekt
EKT | 105-12-4-094 | ИВЭПР 220/12-10A-18CH 1х7, резервированный источник вторичного электропитания | шт | KZT | 21420 | EKT2506 | 2025-06-12 |  |  | ekt
EKT | 312000019 | Извещатель пожарный SMOKE ECO 20 кв. м NEW | шт | KZT | 3600 | EKT2506 | 2025-06-12 |  |  | ekt
EKT | 311100783 | Кабель для видеонабл. КВК-П 2*0.5 наружн. ССА Light Optimus (200) | упак | KZT | 36000 | EKT2506 | 2025-06-12 | kablo | kablo | ekt |  |  |  |  | 0
EKT | 311100784 | Кабель для видеонабл. КВК-П 2*0.75 наружн. ССА Light Optimus (200) | упак | KZT | 41400 | EKT2506 | 2025-06-12 | kablo | kablo | ekt |  |  |  |  | 0
EKT | 105-12-2-029 | Кабель для видеонаблюдения BNC/DC-BNC/DC, 5М. | шт | KZT | 1350 | EKT2506 | 2025-06-12 | kablo | kablo | ekt
EKT | 312000011 | Камера видеонаблюдения С23 (1080P) WI-FI TUYA NEW | шт | KZT | 16820 | EKT2506 | 2025-06-12 |  |  | ekt
EKT | 000-00-7-485 | Коммутатор EL S-27/24PA | шт | KZT | 155160 | EKT2506 | 2025-06-12 |  |  | ekt
EKT | 312000008 | Привод управления краном (задвижкой) Valve Controller Wi-Fi TUYA NEW | шт | KZT | 19800 | EKT2506 | 2025-06-12 |  |  | ekt
EKT | 311101093 | Пульт ДУ F&F FW-KEY 4 канала 3В DC NEW | шт | KZT | 9295 | EKT2506 | 2025-06-12 |  |  | ekt
EKT | 311101094 | Пульт ДУ F&F FW-RC10 10-и клавишный, черный NEW | шт | KZT | 19219 | EKT2506 | 2025-06-12 |  |  | ekt
EKT | 311101095 | Пульт ДУ F&F FW-RC4 4-х клавишный, черный NEW | шт | KZT | 11106 | EKT2506 | 2025-06-12 |  |  | ekt
EKT | 103-12-2-035 | Разветвитель-переходник питания для камер DC 1/4 | шт | KZT | 1080 | EKT2506 | 2025-06-12 |  |  | ekt
EKT | 103-12-2-034 | Разветвитель-переходник питания для камер DC 1/8 | шт | KZT | 1080 | EKT2506 | 2025-06-12 |  |  | ekt
EKT | 113-19-2-002 | Разъем 14-0314 питания штекер 2,1*5,5*10 мм с клеменной колодкой | шт | KZT | 205 | EKT2506 | 2025-06-12 |  |  | ekt
EKT | 105-12-2-027 | Разъем BNC прижимной | шт | KZT | 180 | EKT2506 | 2025-06-12 |  |  | ekt
EKT | 105-12-2-154 | Разъем RJ45 UTP кат.5е | шт | KZT | 46 | EKT2506 | 2025-06-12 |  |  | ekt
EKT | 312000017 | Сирена свето-звуковая беспроводная WI-FI TUYA NEW | шт | KZT | 10800 | EKT2506 | 2025-06-12 | kablo | kablo | ekt
EKT | 101-10-1-025 | Сирена стробовая свето-звуковая SIR-100 outdoor с питанием | шт | KZT | 13860 | EKT2506 | 2025-06-12 |  |  | ekt
EKT | 000-00-7-411 | Считыватель Optimus CR-01 | шт | KZT | 7240 | EKT2506 | 2025-06-12 |  |  | ekt
EKT | 101-10-1-009 | Тревожная кнопка PB-100 | шт | KZT | 3870 | EKT2506 | 2025-06-12 | buton | button | ekt
EKT | 312000012 | Умная розетка удаленное вкл/выкл, таймер WI-FI TUYA NEW | шт | KZT | 8820 | EKT2506 | 2025-06-12 |  |  | ekt
EKT | 000-00-7-330 | Цифровая RFID антивандальная кодонаборная панель M02IC (EMID, Mifare), металлическая, накладная | шт | KZT | 14400 | EKT2506 | 2025-06-12 |  |  | ekt
EKT | 103-12-3-058 | Цифровая антивандальная кодонаборная панель RFID (EMID, Mifare) TC10, металлическая, накладная | шт | KZT | 22410 | EKT2506 | 2025-06-12 |  |  | ekt
EKT | 103-12-3-059 | Цифровая антивандальная кодонаборная панель RFID (EMID, Mifare) TC20, металлическая, накладная | шт | KZT | 22410 | EKT2506 | 2025-06-12 |  |  | ekt
EKT | 103-12-3-053 | Цифровая антивандальная кодонаборная панель RFID (EMID, Mifare) TC40, металлическая, накладная | шт | KZT | 22410 | EKT2506 | 2025-06-12 |  |  | ekt
EKT | 000-00-7-415 | Цифровой гибридный видеорегистратор Optimus AHDR-3016L_H.265_v.1 | шт | KZT | 95920 | EKT2506 | 2025-06-12 |  |  | ekt
EKT | 105-12-3-052 | Электромагнитный замок, силой удержания 280кг | шт | KZT | 10710 | EKT2506 | 2025-06-12 | aksesuar | aksesuar | ekt
EKT | 105-12-3-053 | Электромагнитный замок, силой удержания 320кг | шт | KZT | 21420 | EKT2506 | 2025-06-12 | aksesuar | aksesuar | ekt
EKT | 105-12-3-172 | Электромагнитный замок, силой удержания 60кг | шт | KZT | 6660 | EKT2506 | 2025-06-12 | aksesuar | aksesuar | ekt
EKT | 105-12-3-051 | Электромеханический замок | шт | KZT | 10800 | EKT2506 | 2025-06-12 | aksesuar | aksesuar | ekt
EKT | DS-I453M(С) | DS-I453M(C) (2.8mm) IP Камера, купольная | шт | KZT | 28160 | EKT2506 | 2025-06-12 |  |  | ekt
EKT | 2397 | Hikvision DS-KV6113-WPE1(B) IP Домофон | шт | KZT | 44144 | EKT2506 | 2025-06-12 |  |  | ekt
EKT | DS-I200(D) | HiWatch DS-I200(D) (2.8mm) IP Камера, цилиндрическая | шт | KZT | 14900 | EKT2506 | 2025-06-12 |  |  | ekt
EKT | 2876 | HiWatch DS-I203(D) IP Видеокамера | шт | KZT | 14900 | EKT2506 | 2025-06-12 |  |  | ekt
EKT | DS-I400(D) | HiWatch DS-I400(D) IP Видеокамера | шт | KZT | 18900 | EKT2506 | 2025-06-12 |  |  | ekt
EKT | 311100957 | Видеокамера AHD Купол 2 Мп (2.8) мм. день/ночь в цвете Пластик "UNV" UAC-T112-F28-W NEW | шт | KZT | 5300 | EKT2506 | 2025-06-12 |  |  | ekt
EKT | 311100955 | Видеокамера AHD Купол 2 Мп (2.8) мм. день/ночь Пластик "UNV" UAC-T112-F28 NEW | шт | KZT | 4200 | EKT2506 | 2025-06-12 |  |  | ekt
EKT | 311100972 | Видеокамера AHD Купол 5 Мп (2.8) мм. день/ночь в цвете Пластик "UNV" UAC-T115-F28-W NEW | шт | KZT | 7150 | EKT2506 | 2025-06-12 |  |  | ekt
EKT | 311100956 | Видеокамера AHD Цилиндр 2 Мп (2.8) мм. день/ночь Пластик "UNV" UAC-B112-F28 NEW | шт | KZT | 4200 | EKT2506 | 2025-06-12 |  |  | ekt |  | 112
EKT | 311100933 | Видеокамера HD-TVI Купол 2 Мп (2.8) Металл IP66 DS-T273(B) HiWatch NEW | шт | KZT | 5500 | EKT2506 | 2025-06-12 |  |  | ekt
EKT | 311100935 | Видеокамера HD-TVI Купол 2 Мп (2.8) Пластик IP66 DS-T283(B) HiWatch NEW | шт | KZT | 5200 | EKT2506 | 2025-06-12 |  |  | ekt
EKT | 311100937 | Видеокамера HD-TVI Купол 5 Мп (2.8) Металл IP66 DS-T503(C) HiWatch NEW | шт | KZT | 12000 | EKT2506 | 2025-06-12 |  |  | ekt
EKT | 311100932 | Видеокамера HD-TVI Цилиндр 2 Мп (2.8) Металл IP66 DS-T270(B) HiWatch NEW | шт | KZT | 6400 | EKT2506 | 2025-06-12 |  |  | ekt
EKT | 311100934 | Видеокамера HD-TVI Цилиндр 2 Мп (2.8) Пластик IP66 DS-T280(В) HiWatch NEW | шт | KZT | 5200 | EKT2506 | 2025-06-12 |  |  | ekt
EKT | 311100936 | Видеокамера HD-TVI Цилиндр 5 Мп (2.8) Металл IP66 DS-T500(C) HiWatch NEW | шт | KZT | 8200 | EKT2506 | 2025-06-12 |  |  | ekt
EKT | DS-I225(D) | Видеокамера IP PTZ купол 2.0 MP f4.8 57.6° день/ночь Металл/Пласт IP66 HiWatch DS-I225(D) E-PRO | шт | KZT | 144300 | EKT2506 | 2025-06-12 |  |  | ekt
EKT | DS-I425(B) | Видеокамера IP PTZ купол 4.0 MP f4.8 55° день/ночь Металл/Пласт IP67 HiWatch DS-I425(B) E-PRO | шт | KZT | 170250 | EKT2506 | 2025-06-12 |  |  | ekt
EKT | 311100943 | Видеокамера IP Купол 2 Мп (2.8) мм. день/ночь Металл+пластик "UNV" IPC322LB-SF28-A NEW | шт | KZT | 12800 | EKT2506 | 2025-06-12 |  |  | ekt
EKT | 311100944 | Видеокамера IP Купол 2 Мп (2.8) мм. день/ночь Металл+пластик "UNV" IPC3612LB-SF28-A NEW | шт | KZT | 12800 | EKT2506 | 2025-06-12 |  |  | ekt
EKT | 311100923 | Видеокамера IP Купол 2 Мп (2.8) Пластик/Металл IP67 DS-I203-L HiWatch NEW | шт | KZT | 16900 | EKT2506 | 2025-06-12 |  |  | ekt
EKT | 311100922 | Видеокамера IP Купол 2 Мп (2.8) Пластик/Металл IP67/IK10 DS-I202-D HiWatch NEW | шт | KZT | 16900 | EKT2506 | 2025-06-12 |  |  | ekt
EKT | DS-I259M | Видеокамера IP купол 2.0 MP f2.8мм 107.1° день/ночь Металл/Пласт IP66 HiWatch DS-I259M E-PRO | шт | KZT | 34190 | EKT2506 | 2025-06-12 |  |  | ekt
EKT | 311100945 | Видеокамера IP Купол 4 Мп (2.8) мм. день/ночь Металл+пластик "UNV" IPC3614LB-SF28-A NEW | шт | KZT | 18500 | EKT2506 | 2025-06-12 |  |  | ekt
EKT | 311100928 | Видеокамера IP Купол 4 Мп (2.8) Пластик/Металл IP67 DS-I453(C) HiWatch NEW | шт | KZT | 20400 | EKT2506 | 2025-06-12 |  |  | ekt
EKT | 311100927 | Видеокамера IP Купол 4 Мп (2.8) Пластик/Металл IP67/IK10 DS-I452(C) HiWatch NEW | шт | KZT | 20600 | EKT2506 | 2025-06-12 |  |  | ekt
EKT | 311100912 | Видеокамера IP Купол 5 Мп (2.8) Пластик/Металл IP67 DS-2CD1353G0-I Hikvision NEW | шт | KZT | 26320 | EKT2506 | 2025-06-12 |  |  | ekt
EKT | DS-2CD1363G0-I | Видеокамера IP купол 6.0МР f2.8мм 102.0° день/ночь Металл/Пласт IP67 Hikvision DS-2CD1363G0-I E-PRO | шт | KZT | 31900 | EKT2506 | 2025-06-12 |  |  | ekt
EKT | 311100968 | Видеокамера IP Купол с микр 2 Мп (2.8 ~ 12) мм день/ночь Металл+пластик "UNV" IPC3532LB-ADZK-G NEW | шт | KZT | 34800 | EKT2506 | 2025-06-12 |  |  | ekt
EKT | 311100946 | Видеокамера IP Купол с микр 2 Мп (2.8) мм. день/ночь в цвете Металл+пластик "UNV" IPC2122LE NEW | шт | KZT | 24700 | EKT2506 | 2025-06-12 |  |  | ekt
EKT | 311100947 | Видеокамера IP Купол с микр 2 Мп (2.8) мм. день/ночь в цвете Металл+пластик "UNV" IPC3612LE NEW | шт | KZT | 24700 | EKT2506 | 2025-06-12 |  |  | ekt
EKT | 311100969 | Видеокамера IP Купол с микр 4 Мп (2.8 ~ 12) мм день/ночь Металл+пластик "UNV" IPC3534LB-ADZK-G NEW | шт | KZT | 47800 | EKT2506 | 2025-06-12 |  |  | ekt
EKT | 311100939 | Видеокамера IP Купол с микроф. 4 Мп (2.8) Пластик/Металл IP67 DS-I453M(B) HiWatch NEW | шт | KZT | 30240 | EKT2506 | 2025-06-12 |  |  | ekt
EKT | DS-2CD1T27G0-L | Видеокамера IP цилинд 2.0 MP f4.0мм 83.6° день/ночь Металл IP67 Hikvision DS-2CD1T27G0-L E-PRO | шт | KZT | 32784 | EKT2506 | 2025-06-12 |  |  | ekt
EKT | DS-2CD1T43G0-I | Видеокамера IP цилинд 4.0 MP f4.0мм 75.0° день/ночь Металл/Пласт IP67 Hikvision DS-2CD1T43G0-I E-PRO | шт | KZT | 32000 | EKT2506 | 2025-06-12 |  |  | ekt
EKT | DS-2CD1063G0-I | Видеокамера IP цилинд 6.0МР f2.8мм 102.0° день/ночь Металл/Пласт IP67 Hikvision DS-2CD1063G0-I E-PRO | шт | KZT | 31900 | EKT2506 | 2025-06-12 |  |  | ekt
EKT | 311100941 | Видеокамера IP Цилиндр 2 Мп (2.8) мм. день/ночь Металл+пластик "UNV" IPC2122LB-SF28-A NEW | шт | KZT | 12800 | EKT2506 | 2025-06-12 |  |  | ekt
EKT | 311100921 | Видеокамера IP Цилиндр 2 Мп (2.8) Пластик/Металл IP67 DS-I200-L HiWatch NEW | шт | KZT | 16500 | EKT2506 | 2025-06-12 |  |  | ekt
EKT | 311100924 | Видеокамера IP Цилиндр 2 Мп (2.8) Пластик/Металл IP67 DS-I250L HiWatch NEW | шт | KZT | 21900 | EKT2506 | 2025-06-12 |  |  | ekt
EKT | 311100910 | Видеокамера IP Цилиндр 4 Мп (2.8) Алюм сплав IP67 DS-2CD1047G0-L(C) Hikvision NEW | шт | KZT | 38296 | EKT2506 | 2025-06-12 |  |  | ekt
EKT | 311100926 | Видеокамера IP Цилиндр 4 Мп (2.8) Алюм сплав IP67 DS-I450L HiWatch NEW | шт | KZT | 37900 | EKT2506 | 2025-06-12 |  |  | ekt
EKT | 311100942 | Видеокамера IP Цилиндр 4 Мп (2.8) мм. день/ночь Металл+пластик "UNV" IPC2124LB-SF28-A NEW | шт | KZT | 18500 | EKT2506 | 2025-06-12 |  |  | ekt
EKT | 311100925 | Видеокамера IP Цилиндр 4 Мп (2.8) Пластик/Металл IP67 DS-I450(C) HiWatch NEW | шт | KZT | 31200 | EKT2506 | 2025-06-12 |  |  | ekt
EKT | 311100911 | Видеокамера IP Цилиндр 5 Мп (2.8) Пластик/Металл IP67 DS-2CD1053G0-I Hikvision NEW | шт | KZT | 24900 | EKT2506 | 2025-06-12 |  |  | ekt
EKT | 311100967 | Видеокамера IP Цилиндр с микр 2 Мп (2.8 ~ 12) мм день/ночь Металл+пластик "UNV" IPC2322LB-ADZK-G NEW | шт | KZT | 34800 | EKT2506 | 2025-06-12 |  |  | ekt
EKT | CS-C8PF-A0-6E22WFR | Видеокамера WiFi поворотная мик/Дин 2.0MP День/Ночь Пластик, IP65, Ezviz CS-C8PF-A0-6E22WFR E-PRO | шт | KZT | 41310 | EKT2506 | 2025-06-12 |  |  | ekt
EKT | CS-HB8-R100-2C4WDL | Видеокамера WiFi поворотная мик/Дин 4.0MP День/Ночь Пластик, IP65, Ezviz CS-HB8-R100-2C4WDL E-PRO | шт | KZT | 82470 | EKT2506 | 2025-06-12 |  |  | ekt
EKT | CS-BM1-R100-2D2WF-BE | Видеокамера WiFi, аккум, мик/дин 2.0MP День/Ночь Пластик, Ezviz CS-BM1-R100-2D2WF-BE E-PRO | шт | KZT | 48160 | EKT2506 | 2025-06-12 |  |  | ekt
EKT | CS-C8C-A0-1F2WFL1 | Видеокамера WiFi, аккум, мик/дин 2.0MP День/Ночь Пластик, IP65, Ezviz CS-C8C-A0-1F2WFL1 E-PRO | шт | KZT | 32000 | EKT2506 | 2025-06-12 |  |  | ekt
EKT | CS-BC2-A0-2C2WPFB | Видеокамера WiFi, аккум, мик/дин 2.0MP День/Ночь Пластик, IP66, Ezviz CS-BC2-A0-2C2WPFB E-PRO | шт | KZT | 43080 | EKT2506 | 2025-06-12 |  |  | ekt
EKT | 311100952 | Видеорегистратор IP 8-канальный, 8 PoE, 1 SATA HDD до 10 Тб запись 4К "UNV" NVR301-08LS3-P8 NEW | шт | KZT | 43000 | EKT2506 | 2025-06-12 |  |  | ekt
EKT | 311100913 | Видеорегистратор IP До 4 Мп 4 канала DS-7104NI-Q1/M(C) Hikvision NEW | шт | KZT | 25111 | EKT2506 | 2025-06-12 |  |  | ekt
EKT | 311100914 | Видеорегистратор IP До 4 Мп 8 каналов DS-7108NI-Q1/M(C) Hikvision NEW | шт | KZT | 32054 | EKT2506 | 2025-06-12 |  |  | ekt
EKT | 311100915 | Видеорегистратор IP До 8 Мп 16 каналов DS-7616NI-Q1(C) Hikvision NEW | шт | KZT | 46323 | EKT2506 | 2025-06-12 |  |  | ekt
EKT | 311100963 | Видеорегистратор Гибридный 8-канальный, 1 SATA HDD до 8 Тб 5 Мп "UNV" XVR301-08G3 NEW | шт | KZT | 25600 | EKT2506 | 2025-06-12 |  |  | ekt
EKT | 311100918 | Видеорегистратор Гибридный TVI до 8 Мп, IP до 8 Мп 8 каналов DS-H108UA(B) 2.8 NEW | шт | KZT | 66900 | EKT2506 | 2025-06-12 |  |  | ekt
EKT | 311100931 | Домофон IP Блок вызова 2 Мп (2.8) Пластик IP65 DS-KV6113-PE1 Hikvision NEW | шт | KZT | 41736 | EKT2506 | 2025-06-12 |  |  | ekt
EKT | 311100929 | Домофон IP с Wi-Fi SD-карты до 32Гб DS-KH6320-WTE1 Hikvision NEW | шт | KZT | 56216 | EKT2506 | 2025-06-12 |  |  | ekt
EKT | 311100930 | Домофон IP с Wi-Fi TF-карты до 128Гб DS-KH6350-WTE1 Hikvision NEW | шт | KZT | 49189 | EKT2506 | 2025-06-12 |  |  | ekt
EKT | DS-K1T502DBWX-C | Домофон Вызыв панель СКУД 2.0 MP Угол 110.0° день/ночь металл IP65 Hikvision DS-K1T502DBWX-C E-PRO | шт | KZT | 77200 | EKT2506 | 2025-06-12 |  |  | ekt
EKT | DS-D5022FN-C | Монитор 21.5" TFT 1920×1080 1×HDMI, 1×VGA Hikvision DS-D5022FN-C E-PRO | шт | KZT | 50316 | EKT2506 | 2025-06-12 |  |  | ekt
EKT | DS-D5024FN | Монитор 23.8" TFT 1920×1080 1×HDMI, 1×VGA Hikvision DS-D5024FN E-PRO | шт | KZT | 60726 | EKT2506 | 2025-06-12 |  |  | ekt
EKT | DS-D5027FN | Монитор 27.0" TFT 1920×1080 1×HDMI, 1×VGA Hikvision DS-D5027FN E-PRO | шт | KZT | 78076 | EKT2506 | 2025-06-12 |  |  | ekt
EKT | DS-D5043QE | Монитор 42.5" (107.95см) LCD 1920×1080 1×HDMI, 1×VGA Hikvision DS-D5043QE E-PRO | шт | KZT | 207277 | EKT2506 | 2025-06-12 |  |  | ekt
EKT | DS-D5032QE | Монитор 42.5" LCD 1920×1080 1×HDMI, 1×VGA Hikvision DS-D5032QE E-PRO | шт | KZT | 143164 | EKT2506 | 2025-06-12 |  |  | ekt
EKT | 311100971 | Монитор Диагональ 32", до 1920×1080 HDMI-1, VGA-1, аудио-1, динамик-2 "UNV" MW3232-V-K NEW | шт | KZT | 149400 | EKT2506 | 2025-06-12 |  |  | ekt
EKT | DS-K1T341CM | Терминал Терминал СКУД 2.0 MP день/ночь алюминий/Пластик IP65 Hikvision DS-K1T341CM E-PRO | шт | KZT | 111967 | EKT2506 | 2025-06-12 |  |  | ekt
EKT | DS-K1T342MX | Терминал Терминал СКУД 2.0 MP день/ночь алюминий/Пластик IP65 Hikvision DS-K1T342MX E-PRO | шт | KZT | 72177 | EKT2506 | 2025-06-12 |  |  | ekt
EKT | 151000436 | Держатель маркировки DM 18х25 | шт | KZT | 105 | EKT2506 | 2025-06-12 | aksesuar | aksesuar | ekt
EKT | ст-9953503 | HIBD63-N 1PMCS0000C 00010 2P 10A 6KA автом выкл | шт | KZT | 992 | EKT2506 | 2025-06-12 | oto | oto | ekt | 1 | 10 | 1 | [6 empty] | 2
EKT | ст-9952142 | HIBD63-N 3PMCS0000C 00020 3P 20A 6KA автом выкл | шт | KZT | 1480 | EKT2506 | 2025-06-12 | oto | oto | ekt | 3 | 20 | 3 | [6 empty] | 3
EKT | ст-9951327 | HIBD63-N 3PMCS0000C 00032 3P 32A 6KA автом выкл | шт | KZT | 1249 | EKT2506 | 2025-06-12 | oto | oto | ekt | 3 | 32 | 3 | [6 empty] | 3
EKT | щщ11503239 | Шунтирующий рацепитель SHT10GM Hyundai | шт | KZT | 2112 | EKT2506 | 2025-06-12 |  |  | ekt
EKT | щт-0001659 | ВА47-29-1C10-УХЛ3-КЭАЗ | шт | KZT | 263 | EKT2506 | 2025-06-12 | oto | oto | ekt |  |  | 1
EKT | щт-0001660 | ВА47-29-1C20-УХЛ3-КЭАЗ | шт | KZT | 263 | EKT2506 | 2025-06-12 | oto | oto | ekt |  |  | 1
EKT | 270100057 | Разъединитель РЕ 19-41-31140-00 1000А УХЛЗ | шт | KZT | 173022 | EKT2506 | 2025-06-12 |  |  | ekt |  | 1000
EKT | ст-9949111 | ДВО01-40-002 !!! | шт | KZT | 4990 | EKT2506 | 2025-06-12 |  |  | ekt
EKT | ст-9949110 | ДВО01-40-003 !!! | шт | KZT | 4990 | EKT2506 | 2025-06-12 |  |  | ekt
EKT | 130300499 | Съемник изоляции СИ-22 (06002) SHTOK* (2016) | шт | KZT | 6480 | EKT2506 | 2025-06-12 |  |  | ekt
EKT | 130300340 | Барабан №10 (полн) | шт | KZT | 0.01 | EKT2506 | 2025-06-12 | bara | bara | ekt
EKT | 130300081 | Барабан №12 (полн) | шт | KZT | 0.01 | EKT2506 | 2025-06-12 | bara | bara | ekt
EKT | 130300082 | Барабан №14 (полн) | шт | KZT | 0.01 | EKT2506 | 2025-06-12 | bara | bara | ekt
EKT | 130300341 | Барабан №17 (полн) | шт | KZT | 0.01 | EKT2506 | 2025-06-12 | bara | bara | ekt
EKT | 130300342 | Барабан №20 (полн) | шт | KZT | 0.01 | EKT2506 | 2025-06-12 | bara | bara | ekt
EKT | 130300343 | Барабан №22 (полн) | шт | KZT | 0.01 | EKT2506 | 2025-06-12 | bara | bara | ekt
EKT | нов3875 | Барабан №17 (пуст) | шт | KZT | 0.01 | EKT2506 | 2025-06-12 | bara | bara | ekt
EKT | нов3877 | Барабан №22 (пуст) | шт | KZT | 0.01 | EKT2506 | 2025-06-12 | bara | bara | ekt
EKT | 13030034 | Барабан №10 | шт | KZT | 0.01 | EKT2506 | 2025-06-12 | bara | bara | ekt
EKT | 13030001 | Барабан №12 | шт | KZT | 0.01 | EKT2506 | 2025-06-12 | bara | bara | ekt
EKT | 13030002 | Барабан №14 | шт | KZT | 0.01 | EKT2506 | 2025-06-12 | bara | bara | ekt
EKT | 1303003 | Барабан №17 | шт | KZT | 0.01 | EKT2506 | 2025-06-12 | bara | bara | ekt
EKT | 13030 | Барабан №20 | шт | KZT | 0.01 | EKT2506 | 2025-06-12 | bara | bara | ekt
EKT | 13031 | Барабан №22 | шт | KZT | 0.01 | EKT2506 | 2025-06-12 | bara | bara | ekt
EKT | 011100128 | ВА47-29 (1ф) 10А TDM (120) | шт | KZT | 102 | EKT2506 | 2025-06-12 | oto | oto | ekt |  | 10 | 1
EKT | 011100114 | ВА47-29 (3ф) 16А TDM (40) | шт | KZT | 921 | EKT2506 | 2025-06-12 | oto | oto | ekt |  | 16 | 1
EKT | 011100188 | ВА 47-100 (3ф) 50А TDM (4) | шт | KZT | 2925 | EKT2506 | 2025-06-12 | oto | oto | ekt |  | 50 | 1
EKT | 011100147 | ВА 47-100 (3ф) 80А TDM (4) | шт | KZT | 1850 | EKT2506 | 2025-06-12 | oto | oto | ekt |  | 80 | 1
EKT | щт23055488 | ВРУ TITAN пустой щит | шт | KZT | 193780 | EKT2506 | 2025-06-12 | korpus | korpus | ekt
EKT | ... | НЕ ИСПОЛЬЗОВАТЬ удален ВА 302 3P 80А 25кА С (1) DEKraft | шт | KZT | 11322 | EKT2506 | 2025-06-12 |  |  | ekt | 3 | 80
EKT | 200400039 | 19 PDU 6 роз DIN49440 (с авт выкл., алюм проф,1U вход С14 без шнура) ITK(20) | шт | KZT | 10093 | EKT2506 | 2025-06-12 | oto | oto | ekt |  |  | 1
EKT | EZC100F3050 | 3П3Т АВТОМАТИЧЕСКИЙ ВЫКЛЮЧАТЕЛЬ EZC100 10KA/400В 50 A E-PRO | шт | KZT | 17080 | EKT2506 | 2025-06-12 | tms | mccb | ekt | 3 | 50
EKT | 030300120 | 773-304 Клемма соед. 4*2,5мм (с пастой) WAGO NEW | шт | KZT | 28 | EKT2506 | 2025-06-12 | klemens | klemens | ekt |  |  |  |  | 773
EKT | 80300202 | LED Лампа A60 "Standart" Essential 11W 1150lm 3000К E27 3шт в компл. PHILIPS (4) NEW | шт | KZT | 1832 | EKT2506 | 2025-06-12 | lamb | lamb | ekt
EKT | 011100211 | УЗО АВДТ 63 (4ф) 16А TDM (30) | шт | KZT | 1584 | EKT2506 | 2025-06-12 | dif | dif | ekt |  | 16 | 1
EKT | щщ11503251 | HIBD63H 3P 25A B | шт | KZT | 2655 | EKT2506 | 2025-06-12 |  |  | ekt | 3 | 25
EKT | ст-9949124 | HIRC 63F 2P 16A 30мА | шт | KZT | 2799 | EKT2506 | 2025-06-12 |  |  | ekt | 2 | 16
EKT | 120300020 | Контактор Chint NC1-4011 40А 380 V 3вел | шт | KZT | 1191 | EKT2506 | 2025-06-12 | kontaktor | contactor | ekt | 3 | 40
EKT | 150600050 | НБП 02-15-001 "Вход"(14шт) | шт | KZT | 760 | EKT2506 | 2025-06-12 |  |  | ekt
EKT | 260300514 | 3 КВТП 10х25-50 | шт | KZT | 11624 | EKT2506 | 2025-06-12 |  |  | ekt
EKT | 51426 | DL 2211 150W Sodium светильник | шт | KZT | 1160 | EKT2506 | 2025-06-12 |  |  | ekt
EKT | 151000211 | Рассеиватель РПА РР 85-200 "Sagitta Norma"(молочный) | шт | KZT | 2200 | EKT2506 | 2025-06-12 |  |  | ekt
EKT | ст-9953290 | Авт. выкл. ВА88-37 3P 400A 35кА с электр.рас-м IEK | шт | KZT | 82280 | EKT2506 | 2025-06-12 | tms | mccb | ekt | 3 | 400 | [7 empty] | 9
EKT | 020100033 | Вилка 045 3Р+РЕ+N 125А 380В IP54 IEK | шт | KZT | 26379 | EKT2506 | 2025-06-12 |  |  | ekt | 3 | 125
EKT | 200400216 | Наконечник-гильза Е16-12 16мм с изол. фланцем (зеленый)IEK (100) | упак | KZT | 2098 | EKT2506 | 2025-06-12 | pabuc | pabuc | ekt |  |  |  |  | 16
EKT | ст-9952398 | УЗО АД 14 (4ф) 16А 100мА IEK | шт | KZT | 2080 | EKT2506 | 2025-06-12 | dif | dif | ekt |  | 16 | 1
EKT | 311100906 | Видеокамера IP Wi-Fi беспроводная Квадрат, внутренняя 2 Мп (2.8) Пластик EZVIZ (CS-C1HC-F0-1E2WF) NE | шт | KZT | 13900 | EKT2506 | 2025-06-12 | kablo | kablo | ekt |  |  |  |  | 0
EKT | EVP12-16-01-K01 | ВПу12-01-Ст Вилка разборная угловая с з/к с кольцом 16А белая IEK E-PRO | шт | KZT | 284 | EKT2506 | 2025-06-12 |  |  | ekt |  | 16
EKT | 250800017 | ВРУ-1-18-80 УХЛ4(ввод-распред) АВР-250А ЕКТ!!!* | шт | KZT | 290000 | EKT2506 | 2025-06-12 |  |  | ekt
EKT | 280300178 | Коробка КМ41022 распаячная 92х92x45мм для полых стен (с саморезами, пласт. лапки, с крышкой ) IEK | шт | KZT | 209 | EKT2506 | 2025-06-12 |  |  | ekt
EKT | MKM14-N-24-31-Z-G | Корпус металлический ЩРн-24з (395х310х120мм) IP31 Generica E-PRO | шт | KZT | 6910 | EKT2506 | 2025-06-12 | korpus | korpus | ekt | [5 empty] | 310 | 395 | 120 | 24
EKT | MSP3-N-06-66-L | Корпус пластиковый ЩУРн-П 3/6 IP66 PC IEK NEW (1/8) | шт | KZT | 8715 | EKT2506 | 2025-06-12 | korpus | korpus | ekt
EKT | 312100 | Лестница трёхсекционная 3х9 (М3309) Керемет | шт | KZT | 78947 | EKT2506 | 2025-06-12 |  |  | ekt
EKT | 011100005 | Автомат Chint DZ47 3kA (1ф) 10А (120) | шт | KZT | 99 | EKT2506 | 2025-06-12 |  |  | ekt |  | 10
EKT | 011100007 | Автомат Chint DZ47 3kA (1ф) 20А (120) | шт | KZT | 99 | EKT2506 | 2025-06-12 |  |  | ekt |  | 20
EKT | 011100002 | Автомат Chint DZ47 3kA (1ф) 2А (120) | шт | KZT | 99 | EKT2506 | 2025-06-12 |  |  | ekt |  | 2
EKT | 011100009 | Автомат Chint DZ47 3kA (1ф) 32А (120) | шт | KZT | 99 | EKT2506 | 2025-06-12 |  |  | ekt |  | 32
EKT | 011100010 | Автомат Chint DZ47 3kA (1ф) 40А (120) | шт | KZT | 99 | EKT2506 | 2025-06-12 |  |  | ekt |  | 40
EKT | 011100003 | Автомат Chint DZ47 3kA (1ф) 4А (120) | шт | KZT | 99 | EKT2506 | 2025-06-12 |  |  | ekt |  | 4
EKT | 011100011 | Автомат Chint DZ47 3kA (1ф) 50А (120) | шт | KZT | 99 | EKT2506 | 2025-06-12 |  |  | ekt |  | 50
EKT | 011100012 | Автомат Chint DZ47 3kA (1ф) 63А (120) | шт | KZT | 99 | EKT2506 | 2025-06-12 |  |  | ekt |  | 63
EKT | 011100013 | Автомат Chint DZ47 3kA (2ф) 10А (60) | шт | KZT | 151 | EKT2506 | 2025-06-12 |  |  | ekt |  | 10
EKT | 011100014 | Автомат Chint DZ47 3kA (2ф) 16А (60) | шт | KZT | 151 | EKT2506 | 2025-06-12 |  |  | ekt |  | 16
EKT | 011100015 | Автомат Chint DZ47 3kA (2ф) 20А (60) | шт | KZT | 151 | EKT2506 | 2025-06-12 |  |  | ekt |  | 20
EKT | 011100016 | Автомат Chint DZ47 3kA (2ф) 25А (60) | шт | KZT | 199 | EKT2506 | 2025-06-12 |  |  | ekt |  | 25
EKT | 011100017 | Автомат Chint DZ47 3kA (2ф) 32А (60) | шт | KZT | 199 | EKT2506 | 2025-06-12 |  |  | ekt |  | 32
EKT | 011100018 | Автомат Chint DZ47 3kA (2ф) 40А (60) | шт | KZT | 199 | EKT2506 | 2025-06-12 |  |  | ekt |  | 40
EKT | 011100019 | Автомат Chint DZ47 3kA (2ф) 50А (60) | шт | KZT | 199 | EKT2506 | 2025-06-12 |  |  | ekt |  | 50
EKT | 011100020 | Автомат Chint DZ47 3kA (2ф) 63А (60) | шт | KZT | 199 | EKT2506 | 2025-06-12 |  |  | ekt |  | 63
EKT | 011100022 | Автомат Chint DZ47 3kA (3ф) 10А (40) | шт | KZT | 150 | EKT2506 | 2025-06-12 |  |  | ekt |  | 10
EKT | 011100023 | Автомат Chint DZ47 3kA (3ф) 16А (40) | шт | KZT | 299 | EKT2506 | 2025-06-12 |  |  | ekt |  | 16
EKT | 011100024 | Автомат Chint DZ47 3kA (3ф) 20А (40) | шт | KZT | 299 | EKT2506 | 2025-06-12 |  |  | ekt |  | 20
EKT | 011100026 | Автомат Chint DZ47 3kA (3ф) 32А (40) | шт | KZT | 299 | EKT2506 | 2025-06-12 |  |  | ekt |  | 32
EKT | 011100028 | Автомат Chint DZ47 3kA (3ф) 50А (40) | шт | KZT | 299 | EKT2506 | 2025-06-12 |  |  | ekt |  | 50
EKT | 011100029 | Автомат Chint DZ47 3kA (3ф) 63А (40) | шт | KZT | 1999 | EKT2506 | 2025-06-12 |  |  | ekt |  | 63
EKT | 011100021 | Автомат Chint DZ47 3kA (3ф) 6А (40) | шт | KZT | 299 | EKT2506 | 2025-06-12 |  |  | ekt |  | 6
EKT | 011100030 | Автомат Chint DZ158-125 6 kA (3ф) 63А (36) | шт | KZT | 658 | EKT2506 | 2025-06-12 |  |  | ekt |  | 63
EKT | 011100088 | Автоматы Chint NM1-125S/3300 80A | шт | KZT | 2273 | EKT2506 | 2025-06-12 | tms | mccb | ekt | 3 | 80
EKT | 011100032 | Автомат Chint NM-63H/ 3300 16A (18) | шт | KZT | 2299 | EKT2506 | 2025-06-12 |  |  | ekt |  | 16
EKT | 011100033 | Автомат Chint NM-63H/ 3300 25A (18) | шт | KZT | 2299 | EKT2506 | 2025-06-12 |  |  | ekt |  | 25
EKT | 011100034 | Автомат Chint NM-63H/ 3300 32A (18) | шт | KZT | 2299 | EKT2506 | 2025-06-12 |  |  | ekt |  | 32
EKT | 011100037 | Автомат Chint NM-63H/ 3300 63A (18) | шт | KZT | 2299 | EKT2506 | 2025-06-12 |  |  | ekt |  | 63
EKT | 010100058 | Автомат АЕ 2046-10Б (10А) 3ф (дзнва) (распродажа) | шт | KZT | 1999 | EKT2506 | 2025-06-12 |  |  | ekt |  | 10
EKT | 010100047 | Автомат АЕ 2046-10Б (20А) 3ф (дзнва) (распродажа) | шт | KZT | 1999 | EKT2506 | 2025-06-12 |  |  | ekt |  | 20
EKT | 130900042 | КПУ 11-40/3031 TDM (64) | шт | KZT | 1434 | EKT2506 | 2025-06-12 |  |  | ekt
EKT | 010900034 | УЗО АД 4 (4ф) 63А 30мА ЭКФ !!! | шт | KZT | 953 | EKT2506 | 2025-06-12 | uzo | uzo | ekt |  | 63 | 1
EKT | 151000201 | 13786 IL MX 560Y 28WHH+48W SYB T5 (76W) 6500K OPPLE (1) | шт | KZT | 4930 | EKT2506 | 2025-06-12 |  |  | ekt
EKT | 151000464 | 13878 TD 314 S WH MYYT OPPLE (1) | шт | KZT | 3260 | EKT2506 | 2025-06-12 |  |  | ekt
EKT | 151000315 | 16594 IL MX 802Y 38W LF/B 6500K OPPLE (1) | шт | KZT | 3080 | EKT2506 | 2025-06-12 |  |  | ekt
EKT | 151000452 | 16595 IL MX 802Y 38W YD/B 2700K OPPLE (1) !!! | шт | KZT | 2010 | EKT2506 | 2025-06-12 |  |  | ekt
EKT | 151000459 | 24326 IL MX LED 350 D0 4*38 T-01 XG 4000K OPPLE (1) !!! | шт | KZT | 2010 | EKT2506 | 2025-06-12 |  |  | ekt |  | 0
EKT | 250700030 | ЩРН-П 12 IP40 TDM | шт | KZT | 579 | EKT2506 | 2025-06-12 | korpus | korpus | ekt | [8 empty] | 12
EKT | 011100006 | Автомат Chint DZ47 3kA (1ф) 16А (120) | шт | KZT | 99 | EKT2506 | 2025-06-12 |  |  | ekt |  | 16
EKT | 010100022 | Автомат АЕ 2056-10р (80А) (4 шт) | шт | KZT | 32129 | EKT2506 | 2025-06-12 |  |  | ekt |  | 80
EKT | 010100023 | Автомат АЕ 2056М-10р (100А) (4 шт) | шт | KZT | 32129 | EKT2506 | 2025-06-12 |  |  | ekt |  | 100
EKT | 1080004 | ВА 88-43 (3ф) 1000А 50кА с эл расц МР 211 IEK | шт | KZT | 512577 | EKT2506 | 2025-06-12 | tms | mccb | ekt | 3 | 1000
EKT | 020200003 | Вилка универс В32-003 32А 3ф (28) "Светоприб" !!! | шт | KZT | 1620 | EKT2506 | 2025-06-12 |  |  | ekt |  | 32
EKT | 251300007 | TSM ЩРВ-П-24 KIBOX(10) | шт | KZT | 1631 | EKT2506 | 2025-06-12 | korpus | korpus | ekt | [8 empty] | 24
EKT | 251300008 | TSM ЩРВ-П-36 KIBOX(5) | шт | KZT | 1959 | EKT2506 | 2025-06-12 | korpus | korpus | ekt | [8 empty] | 36
EKT | 2270200070 | Плавкая вставка ПН-2 (63А) Курск | шт | KZT | 1664 | EKT2506 | 2025-06-12 | fu | aksesuar | ekt
EKT | 10800019 | IEK ВА 88-40 3Р (400А) | шт | KZT | 91240 | EKT2506 | 2025-06-12 | tms | mccb | ekt | 3 | 400 | [7 empty] | 9
EKT | 250800010 | ВРУ-1-28-64 (ВР-250А , 3х250+5х100, транс. тока 150/5-3 шт) | шт | KZT | 209695 | EKT2506 | 2025-06-12 |  |  | ekt
EKT | 010300028 | УЗО-Д40 АС 22 25А КЭАЗ (распродажа) | шт | KZT | 1754 | EKT2506 | 2025-06-12 | uzo | uzo | ekt |  | 40 | 1
EKT | 250200022 | ЩУРв-3-12з IEK(502x272x165) (распродажа) | шт | KZT | 15390 | EKT2506 | 2025-06-12 | korpus | korpus | ekt | [5 empty] | 320 | 550 | 165
EKT | щщ01150127 | LED Прожектор 30w 6500К IP65 (Переносной) аккумулятор на 4 часа | шт | KZT | 20560 | EKT2506 | 2025-06-12 |  |  | ekt
EKT | щщ01150128 | LED Прожектор 50w 6500К IP65 (Переносной) аккумулятор на 4 часа | шт | KZT | 21420 | EKT2506 | 2025-06-12 |  |  | ekt
EKT | 250100014 | ПР 11-3056 ЕКТ | шт | KZT | 106410 | EKT2506 | 2025-06-12 |  |  | ekt
EKT | 130300060 | Разъем РРМ78/3 для РЭК78/3 модульный IEK | шт | KZT | 409 | EKT2506 | 2025-06-12 | role | rele | ekt
EKT | 300200473 | РОЗЕТКА 2-я.с з/к, 16А, в сб, ЖЕМЧУГ ATN424 | шт | KZT | 2138 | EKT2506 | 2025-06-12 |  |  | ekt |  | 16
EKT | WTP10-16-02 | Тройник Т-01/02 --2круглых места IEK E-PRO | шт | KZT | 709 | EKT2506 | 2025-06-12 |  |  | ekt
EKT | YNN10-69-6D-K07) | Шина N "ноль" на DIN-изол ШНИ-6х9-6-Д-С IEK E-PRO | шт | KZT | 307 | EKT2506 | 2025-06-12 | bara | bara | ekt
EKT | 250100007 | ШРС 1-57 ВР 400А 2х250А 5х100А | шт | KZT | 154655 | EKT2506 | 2025-06-12 |  |  | ekt |  | 400
EKT | 251000059 | Щит управления освещением ЯУО-9603 3774 /с таймер./ ЕКТ | шт | KZT | 74955 | EKT2506 | 2025-06-12 | korpus | korpus | ekt
EKT | 030100083 | С 110-801 1кл "Светоприбор" !!! | шт | KZT | 217 | EKT2506 | 2025-06-12 |  |  | ekt
EKT | ITT40-2-10-0800 | Трансформатор тока ТТИ-60 800/5А 10ВА 0,5 IEK E-PRO | шт | KZT | 9143 | EKT2506 | 2025-06-12 | tt | tt | ekt
EKT | YNN10-69-10C2-K07 | Шина N "ноль" на двух угловых изол ШНИ-6х9-10-У2-С IEK E-PRO | шт | KZT | 537 | EKT2506 | 2025-06-12 | bara | bara | ekt
EKT | YNS21-1-063-22-12 | Шина соединительная типа PIN (12 штырей) 1Р 63А 22 см IEK E-PRO | шт | KZT | 508 | EKT2506 | 2025-06-12 | bara | bara | ekt | 1
EKT | UNL20-D25-4-5 | Наконечник НКИ 2-5 кольцо 1,5-2,5мм (100шт/упак) IEK E-PRO | шт | KZT | 1550 | EKT2506 | 2025-06-12 | pabuc | pabuc | ekt |  |  |  | 100 | 2
EKT | CLP1F-050-2 | Разделительная перегородка h 50 IEK E-PRO | шт | KZT | 1085 | EKT2506 | 2025-06-12 |  |  | ekt
EKT | MKM11-N-216-54-Z-U | ЩРн-216 IP54 TITAN 5 У2 IEK E-PRO | шт | KZT | 12108 | EKT2506 | 2025-06-12 | korpus | korpus | ekt | [8 empty] | 216
EKT | MKM11-N-36-54-Z-U | ЩРн-36з-1 IP54 "UNIVERSAL" IEK E-PRO | шт | KZT | 101421 | EKT2506 | 2025-06-12 | korpus | korpus | ekt | [8 empty] | 36
EKT | MKP12-V-04-41-K02 | ЩРВ-П 4 IP41 KREPTA 3 черный IEK E-PRO | шт | KZT | 1937 | EKT2506 | 2025-06-12 | korpus | korpus | ekt | [8 empty] | 4
EKT | MKP12-V-06-41-K02 | ЩРВ-П 6 IP41 KREPTA 3 черный IEK E-PRO | шт | KZT | 2436 | EKT2506 | 2025-06-12 | korpus | korpus | ekt | [8 empty] | 6
EKT | ярп40235 | ЩРВ-П 12 черный прозрачная дв. IP41 IEK | шт | KZT | 5550 | EKT2506 | 2025-06-12 | korpus | korpus | ekt | [8 empty] | 12
EKT | MKP12-V-18-41-K02 | ЩРВ-П 18 IP41 KREPTA 3 черный IEK E-PRO | шт | KZT | 5142 | EKT2506 | 2025-06-12 | korpus | korpus | ekt | [8 empty] | 18
EKT | MKP12-V-24-41-K02 | ЩРВ-П 24 IP41 KREPTA 3 черный IEK E-PRO | шт | KZT | 7040 | EKT2506 | 2025-06-12 | korpus | korpus | ekt | [8 empty] | 24
EKT | MKP12-N-08-41-K02 | ЩРН-П 8 IP41 KREPTA 3 черный IEK E-PRO | шт | KZT | 1905 | EKT2506 | 2025-06-12 | korpus | korpus | ekt | [8 empty] | 8
EKT | ярп40234 | ЩРН-П 12 IEK черный прозрачная дв. IP41 | шт | KZT | 2628 | EKT2506 | 2025-06-12 | korpus | korpus | ekt | [8 empty] | 12
EKT | MKP12-N-18-41-K02 | ЩРН-П 18 IP41 KREPTA 3 черный IEK E-PRO | шт | KZT | 3480 | EKT2506 | 2025-06-12 | korpus | korpus | ekt | [8 empty] | 18
EKT | MKP93-N-503519-65 | ЩМПп 500х350х190мм УХЛ1 IP65 IEK E-PRO | шт | KZT | 16665 | EKT2506 | 2025-06-12 | korpus | korpus | ekt | [5 empty] | 350 | 500 | 190
KAZTEK | 111-151390 | Св-к LRV 4X18W S/A REFLEKTORLU GRILIATO ELECTR (TEKL-KZ)2шт | шт | KZT | 11475 | KAZTEK2607 | 2026-07-15 | pabuc | pabuc | teksan f
KAZTEK | 113-151430 | Свет-к LZV 4X18W S/A PINSPOT 595X595 ELECTR (TEKL-KZ) | шт | KZT | 10075 | KAZTEK2607 | 2026-07-15 | rubilnik | rubilnik | teksan f | 3 |  | 3
KAZTEK | 113-151435 | Свет-к LZV 4X18W S/A PINSPOT 600X600 ELECTR (TEKL-KZ) | шт | KZT | 10150 | KAZTEK2607 | 2026-07-15 | rubilnik | rubilnik | teksan f | 3 |  | 3
KAZTEK | 114-03166 | Св-к LED TS01 40W 3CCT Black (TEKLED) | шт | KZT | 36235 | KAZTEK2607 | 2026-07-15 | sayac | sayac | teksan f
KAZTEK | 114-15060 | Svet-k MD 914-Y 28х2 (podveska v kompl) (TS)10sht | шт | KZT | 7240 | KAZTEK2607 | 2026-07-15 | klemens | klemens | teksan f
KAZTEK | 114-15074 | 36-7 наконечник(кольцо) MD936B (TS)825шт | шт | KZT | 1 | KAZTEK2607 | 2026-07-15 | pabuc | pabuc | teksan f |  |  |  |  | 36
KAZTEK | 116-03410 | Sv-k LED TAF-202 18W 1400lm 6500K IP65 (TEKLED) 30 | шт | KZT | 3085 | KAZTEK2607 | 2026-07-15 | uzo | uzo | teksan f |  |  | 1
KAZTEK | 116-03411 | Sv-k LED TAF-202 18W 1700LM 6500K IP65 NEW (TT) 30 | шт | KZT | 3095 | KAZTEK2607 | 2026-07-15 | uzo | uzo | teksan f |  |  | 1
KAZTEK | 116-03412 | Sv-k LED TAF-402 36W 2800LM 6500K IP65 (TEKLED)30 | шт | KZT | 4585 | KAZTEK2607 | 2026-07-15 | kontaktor | contactor | teksan f | 3
KAZTEK | 116-03413 | Sv-k LED TAF-402 36W 3500LM 6500K IP65 NEW (TT)30 | шт | KZT | 5125 | KAZTEK2607 | 2026-07-15 | kontaktor | contactor | teksan f | 3
KAZTEK | 116-03416 | Sv.LED TAF-202S 18W 1400lm Sensor 6500K IP65(TT)30 | шт | KZT | 3715 | KAZTEK2607 | 2026-07-15 | uzo | uzo | teksan f |  |  | 1
KAZTEK | 116-03417 | Sv.LED TAF-202S 18W 1700LM Sensor 6500K IP65NEW(TT | шт | KZT | 3820 | KAZTEK2607 | 2026-07-15 | uzo | uzo | teksan f |  |  | 1
KAZTEK | 116-15190 | Свет-к LINEAR PINSPOT 2X18W T8 IP20 (TEKL-KZ) 5шт | шт | KZT | 4575 | KAZTEK2607 | 2026-07-15 | rubilnik | rubilnik | teksan f | 3 |  | 3
KAZTEK | 116-15215 | Свет-к LINEAR PINSPOT 1X36W IP20 (TEKL-KZ) (TEKSAN) 5шт | шт | KZT | 5270 | KAZTEK2607 | 2026-07-15 | rubilnik | rubilnik | teksan f | 3 |  | 3
KAZTEK | 116-15220 | Svet-k LINEAR PINSPOT 2X18W IP20 S LAMPOI (TT-KZ) | шт | KZT | 7530 | KAZTEK2607 | 2026-07-15 | rubilnik | rubilnik | teksan f | 3 |  | 3
KAZTEK | 116-15350 | Svet-k LED TAF-402 36W 2600LM IP65 (HAIGER) 30sht | шт | KZT | 3985 | KAZTEK2607 | 2026-07-15 | kontaktor | contactor | teksan f | 3
KAZTEK | 117-03300 | Sv-k LED FX T5 5W 6500K + aksessuary (TEKLED) 25sh | шт | KZT | 1355 | KAZTEK2607 | 2026-07-15 | tms | mccb | teksan f | 3
KAZTEK | 117-03302 | Svet-k LED FX T5 9W 6500K + aksessuary (TEKLED) 25 | шт | KZT | 1635 | KAZTEK2607 | 2026-07-15 | tms | mccb | teksan f | 3
KAZTEK | 117-03304 | Svet-k LED FX T5 14W 6500K + aksessuary (TEKLED)25 | шт | KZT | 2185 | KAZTEK2607 | 2026-07-15 | tms | mccb | teksan f | 3
KAZTEK | 117-03306 | Svet-k LED FX T5 18W 6500K + aksessuary (TEKLED) 2 | шт | KZT | 2600 | KAZTEK2607 | 2026-07-15 | tms | mccb | teksan f | 3
KAZTEK | 117-15300 | Sv-k LED FX T5 5W 6500K + aksessuary (TS) 25sht | шт | KZT | 1355 | KAZTEK2607 | 2026-07-15 | tms | mccb | teksan f | 3
KAZTEK | 117-15302 | Sv-k LED FX T5 9W 6500K + aksessuary (TS) 25sht | шт | KZT | 1635 | KAZTEK2607 | 2026-07-15 | tms | mccb | teksan f | 3
KAZTEK | 117-15304 | Sv-k LED FX T5 14W 6500K + aksessuary (TS) 25sht | шт | KZT | 2185 | KAZTEK2607 | 2026-07-15 | tms | mccb | teksan f | 3
KAZTEK | 117-15306 | Sv-k LED FX T5 18W 6500K + aksessuary (TS) 25sht | шт | KZT | 2600 | KAZTEK2607 | 2026-07-15 | tms | mccb | teksan f | 3
KAZTEK | 117-16070 | Свет-к FNT4A-8W без плаф, с лампой (MERTSAN)30шт | шт | KZT | 715 | KAZTEK2607 | 2026-07-15 | fu | aksesuar | teksan f
KAZTEK | 117-16080 | Свет-к FNT4A-16W без плаф,с лампой (MERTSAN)30шт | шт | KZT | 845 | KAZTEK2607 | 2026-07-15 | fu | aksesuar | teksan f
KAZTEK | 117-16090 | Свет-к FNT4A-28W ELEKTR без плаф,с ламп (MS)30шт | шт | KZT | 1305 | KAZTEK2607 | 2026-07-15 | fu | aksesuar | teksan f
KAZTEK | 117-16100 | Свет-к FNT4C-8W откр. ЛБО с лампой (MS)25шт | шт | KZT | 900 | KAZTEK2607 | 2026-07-15 | fu | aksesuar | teksan f
KAZTEK | 117-16102 | Свет-к FNT4C-16W откр. ЛБО с лампой (MS)25шт | шт | KZT | 1115 | KAZTEK2607 | 2026-07-15 | fu | aksesuar | teksan f
KAZTEK | 120-15022 | Св-к OPALLED ORNAMENT 48W WH S/A 600x600 3000K (TEKL-KZ)1шт | шт | KZT | 21840 | KAZTEK2607 | 2026-07-15 | fu | aksesuar | teksan f
KAZTEK | 120-15023 | Св-к OPALLED ORNAMENT 48W WH S/A 600x600 4500K (TEKL-KZ)1шт | шт | KZT | 21840 | KAZTEK2607 | 2026-07-15 | fu | aksesuar | teksan f
KAZTEK | 120-15024 | Св-к OPALLED ORNAMENT 48W WH S/A 600x600 5700K (TEKL-KZ)1шт | шт | KZT | 21840 | KAZTEK2607 | 2026-07-15 | fu | aksesuar | teksan f
KAZTEK | 120-15027 | Св-к OPALLED ORNAMENT 48W BLACK S/A 600x600 3000K (TEKL-KZ)1шт | шт | KZT | 21840 | KAZTEK2607 | 2026-07-15 | fu | aksesuar | teksan f
KAZTEK | 120-15028 | Св-к OPALLED ORNAMENT 48W BLACK S/A 600x600 4500K (TEKL-KZ)1шт | шт | KZT | 21840 | KAZTEK2607 | 2026-07-15 | fu | aksesuar | teksan f
KAZTEK | 120-15029 | Св-к OPALLED ORNAMENT 48W BLACK S/A 600x600 5700K (TEKL-KZ)1шт | шт | KZT | 21840 | KAZTEK2607 | 2026-07-15 | fu | aksesuar | teksan f
KAZTEK | 120-15038 | Св-к OPALLED ORNAMENT 48W BLACK S/A 1200x300 4500K (TEKL-KZ)1шт | шт | KZT | 24960 | KAZTEK2607 | 2026-07-15 | fu | aksesuar | teksan f
KAZTEK | 120-15039 | Св-к OPALLED ORNAMENT 48W BLACK S/A 1200x300 5700K (TEKL-KZ)1шт | шт | KZT | 24960 | KAZTEK2607 | 2026-07-15 | fu | aksesuar | teksan f
KAZTEK | 120-15524 | Св-к OPALLED ORNAMENT 48W WH S/U 600x600 5700K (TEKL-KZ)1шт | шт | KZT | 27020 | KAZTEK2607 | 2026-07-15 | fu | aksesuar | teksan f
KAZTEK | 120-15529 | Св-к OPALLED ORNAMENT 48W BLACK S/U 600x600 5700K (TEKL-KZ)1шт | шт | KZT | 27020 | KAZTEK2607 | 2026-07-15 | fu | aksesuar | teksan f
KAZTEK | 120-15534 | Св-к OPALLED ORNAMENT 48W WH S/U 1200x300 5700K (TEKL-KZ)1шт | шт | KZT | 29320 | KAZTEK2607 | 2026-07-15 | fu | aksesuar | teksan f
KAZTEK | 120-15539 | Св-к OPALLED ORNAMENT 48W BLACK S/U 1200x300 5700K (TEKL-KZ)1шт | шт | KZT | 29320 | KAZTEK2607 | 2026-07-15 | fu | aksesuar | teksan f
KAZTEK | 120-15802 | Св-к LED ULS PANEL ORNAMEN T48W WHITE 600X600 3000K (TEKL-KZ) 2шт | шт | KZT | 23405 | KAZTEK2607 | 2026-07-15 | fu | aksesuar | teksan f
KAZTEK | 120-15804 | Св-к LED ULS PANEL ORNAMEN T48W WHITE 600X600 4500K (TEKL-KZ) 2шт | шт | KZT | 23405 | KAZTEK2607 | 2026-07-15 | fu | aksesuar | teksan f
KAZTEK | 120-15806 | Св-к LED ULS PANEL ORNAMEN T48W WHITE 600X600 5700K (TEKL-KZ) 2шт | шт | KZT | 23405 | KAZTEK2607 | 2026-07-15 | fu | aksesuar | teksan f
KAZTEK | 120-15812 | Св-к LED ULS PANEL ORNAMEN T48W BLACK 600X600 5700K (TEKL-KZ) 2шт | шт | KZT | 23405 | KAZTEK2607 | 2026-07-15 | fu | aksesuar | teksan f
KAZTEK | 120-15902 | РАМКА от св-ка OPALLED ORNAMENT 48W WH S/U 600x600 (TEKL-KZ) | шт | KZT | 23405 | KAZTEK2607 | 2026-07-15 | fu | aksesuar | teksan f
KAZTEK | 121-03410 | Svet-k LABIRINT 5144-1/2 12W 6000K (TEKLED) 10sh | шт | KZT | 2495 | KAZTEK2607 | 2026-07-15 | fu | aksesuar | teksan f
KAZTEK | 121-03411 | Svet-k LABIRINT 5144-30 18W 6000K (TEKLED) 10sht | шт | KZT | 3955 | KAZTEK2607 | 2026-07-15 | fu | aksesuar | teksan f
KAZTEK | 121-03412 | Свет-к LABIRINT 5144-40 24W 6000K (TEKLED) 10шт | шт | KZT | 5955 | KAZTEK2607 | 2026-07-15 | fu | aksesuar | teksan f
KAZTEK | 121-03555 | Sv-k BF201 18W 6000K (TEKLED) 10sht | шт | KZT | 4970 | KAZTEK2607 | 2026-07-15 | uzo | uzo | teksan f |  |  | 1
KAZTEK | 121-03556 | Sv-k BF203 18W 6000K (TEKLED) 10sht | шт | KZT | 4970 | KAZTEK2607 | 2026-07-15 | uzo | uzo | teksan f |  |  | 1
KAZTEK | 121-03557 | Svet-k BF206 24W 6000K (TEKLED) 10sht | шт | KZT | 4130 | KAZTEK2607 | 2026-07-15 | uzo | uzo | teksan f |  |  | 1
KAZTEK | 121-03558 | Свет-к BF209 24W 6000K (TEKLED) 10шт | шт | KZT | 5095 | KAZTEK2607 | 2026-07-15 | uzo | uzo | teksan f |  |  | 1
KAZTEK | 121-03559 | Свет-к BF205 24W 6000K (TEKLED) 10шт | шт | KZT | 5095 | KAZTEK2607 | 2026-07-15 | uzo | uzo | teksan f |  |  | 1
KAZTEK | 121-03560 | Svet-k BF207 24W 6000K (TEKLED) 10sht | шт | KZT | 5095 | KAZTEK2607 | 2026-07-15 | uzo | uzo | teksan f |  |  | 1
KAZTEK | 121-17087 | Корпус для Св-ка 0715-1/2 1XE27 ASYA-AVIZE (10шт) | шт | KZT | 1 | KAZTEK2607 | 2026-07-15 | korpus | korpus | teksan f
KAZTEK | 121-17093 | Корпус для св-ка 9512-40 3XE27 ASYA-AVIZE (20шт) | шт | KZT | 1 | KAZTEK2607 | 2026-07-15 | korpus | korpus | teksan f
KAZTEK | 121-17094 | Корпус для св-ка 9512-30 2XE27 ASYA-AVIZE (20шт) | шт | KZT | 1 | KAZTEK2607 | 2026-07-15 | korpus | korpus | teksan f
KAZTEK | 121-17095 | Корпус для св-ка 9512-1/2 1XE27 ASYA-AVIZE (20шт) | шт | KZT | 1 | KAZTEK2607 | 2026-07-15 | korpus | korpus | teksan f
KAZTEK | 121-17354 | Св-к SEFFAF-1/2 3053-A E14 НБО(ASYA-AV)12шт | шт | KZT | 5665 | KAZTEK2607 | 2026-07-15 | kontaktor | contactor | teksan f | 3
KAZTEK | 121-17412 | Св-к LABIRINT 5144-40 3хЕ27 НПО(ASYA-AVIZE)12шт | шт | KZT | 3685 | KAZTEK2607 | 2026-07-15 | fu | aksesuar | teksan f
KAZTEK | 121-17417 | Корпус св-ка 1702C 1/2 (T-TIP) НБО ASYA-AV(20шт) | шт | KZT | 1 | KAZTEK2607 | 2026-07-15 | korpus | korpus | teksan f
KAZTEK | 121-17418 | Корпус св-ка 1712C 30 (T-TIP) НПО ASYA-AV (20шт) | шт | KZT | 1 | KAZTEK2607 | 2026-07-15 | korpus | korpus | teksan f
KAZTEK | 121-17419 | Корпус св-ка 1716C 40 (T-TIP) НПО ASYA-AV(20шт) | шт | KZT | 1 | KAZTEK2607 | 2026-07-15 | korpus | korpus | teksan f
KAZTEK | 121-17476 | Свет-к DL-0812-30+корпус 2XE27 ASYA-AVIZE (20шт) | шт | KZT | 2825 | KAZTEK2607 | 2026-07-15 | korpus | korpus | teksan f
KAZTEK | 121-17479 | Svet-k DL-0812-1 30+Korpus 2XE27 ASYA(20sht,10sht) | шт | KZT | 2620 | KAZTEK2607 | 2026-07-15 | korpus | korpus | teksan f
KAZTEK | 121-17480 | Свет-к DL-0816-1 40+корпус 3XE27 ASYA-AVIZE(10шт,5шт) | шт | KZT | 4420 | KAZTEK2607 | 2026-07-15 | korpus | korpus | teksan f
KAZTEK | 121-17555 | Cвет-к BF201 2XE27 60W (ASYA-AVIZE)10шт,5шт | шт | KZT | 4825 | KAZTEK2607 | 2026-07-15 | uzo | uzo | teksan f |  |  | 1
KAZTEK | 121-17557 | Cвет-к BF206 2XE27 60W (ASYA-AVIZE)5шт | шт | KZT | 4825 | KAZTEK2607 | 2026-07-15 | uzo | uzo | teksan f |  |  | 1
KAZTEK | 121-17558 | Cвет-к BF209 2XE27 60W (ASYA-AVIZE)10шт | шт | KZT | 5000 | KAZTEK2607 | 2026-07-15 | uzo | uzo | teksan f |  |  | 1
KAZTEK | 121-17559 | Cвет-к BF205 2XE27 60W (ASYA-AVIZE)5шт | шт | KZT | 4825 | KAZTEK2607 | 2026-07-15 | uzo | uzo | teksan f |  |  | 1
KAZTEK | 121-17560 | Cвет-к BF207 2XE27 60W (ASYA-AVIZE)10шт,5шт | шт | KZT | 4825 | KAZTEK2607 | 2026-07-15 | uzo | uzo | teksan f |  |  | 1
KAZTEK | 121-21052 | Nast.Sv-kOrnament 1xE27 40W 10шт (Asya Avize) | шт | KZT | 6690 | KAZTEK2607 | 2026-07-15 | fu | aksesuar | teksan f
KAZTEK | 130-03064 | Настольная лампа A2078 E27 Sand Black and Antique Brass (TEKLED) | шт | KZT | 23810 | KAZTEK2607 | 2026-07-15 | lamb | lamb | teksan f
KAZTEK | 130-03643 | C035CL-1 12W Черная овальная настольная лампа с по | шт | KZT | 13255 | KAZTEK2607 | 2026-07-15 | lamb | lamb | teksan f
KAZTEK | 130-03760 | Portable LED Desk Light with Pen Box USB Charging Three-Step Dimming with Flexible Arm Cool White 6W 3000K/4000K/6000K (TEKLED) | шт | KZT | 5540 | KAZTEK2607 | 2026-07-15 | korpus | korpus | teksan f
KAZTEK | 130-03761 | Portable Cone LED Desk Light with Pen Box USB Charging Three-Step Dimming with Flexible Arm Cool White 6W 3000K/4000K/6000K (TEKLED) | шт | KZT | 5745 | KAZTEK2607 | 2026-07-15 | korpus | korpus | teksan f
KAZTEK | 130-17603 | Sv-k nastol"n.T001-1 E27 60W WHITE (ASYA AVIZE) 12 | шт | KZT | 16050 | KAZTEK2607 | 2026-07-15 | fu | aksesuar | teksan f
KAZTEK | 143-03732 | IP65 Fixed Diecasting Downlight With GU10 Terminal Bracket And Junction Box Chrome | шт | KZT | 1605 | KAZTEK2607 | 2026-07-15 | korpus | korpus | teksan f
KAZTEK | 143-03734 | IP65 Fixed Diecasting Downlight With GU10 Terminal Bracket And Junction Box Satin Nickel | шт | KZT | 1645 | KAZTEK2607 | 2026-07-15 | korpus | korpus | teksan f
KAZTEK | 144-03271 | Spot LED SPD-X30T ROUND GOLD (TEKLED) 100sht | шт | KZT | 400 | KAZTEK2607 | 2026-07-15 | opn | aksesuar | teksan f
KAZTEK | 144-03390 | Spot LED SPD-YXYHD SQUARE WHITE BLACK (TEKL)100sht | шт | KZT | 400 | KAZTEK2607 | 2026-07-15 | opn | aksesuar | teksan f
KAZTEK | 144-03408 | Spot LED SPD-X30T ROUND WHITE GOLD (TEKLED) 100sht | шт | KZT | 400 | KAZTEK2607 | 2026-07-15 | opn | aksesuar | teksan f
KAZTEK | 144-15271 | Spot LED SPD-X30T ROUND 3W 5000K (TS) 60sht | шт | KZT | 400 | KAZTEK2607 | 2026-07-15 | opn | aksesuar | teksan f
KAZTEK | 144-15274 | Spot LED SPD-X30T SQUARE 3W 5000K (TS) 60sh | шт | KZT | 400 | KAZTEK2607 | 2026-07-15 | opn | aksesuar | teksan f
KAZTEK | 144-15318 | Спот LED SPD-DBWFDF ROUND 3W 5000K (TS) 60шт | шт | KZT | 400 | KAZTEK2607 | 2026-07-15 | opn | aksesuar | teksan f
KAZTEK | 144-15321 | Spot LED SPD-DBWFDF SQUARE 3W 5000K (TS) 60sht | шт | KZT | 400 | KAZTEK2607 | 2026-07-15 | opn | aksesuar | teksan f
KAZTEK | 144-15324 | Спот LED SPD-JXYHD ROUND 3W 5000K (TS) 60шт | шт | KZT | 400 | KAZTEK2607 | 2026-07-15 | opn | aksesuar | teksan f
KAZTEK | 144-15327 | Spot LED SPD-JXYHD SQUARE 3W 5000K (TS) 60sht | шт | KZT | 400 | KAZTEK2607 | 2026-07-15 | opn | aksesuar | teksan f
KAZTEK | 144-15330 | Spot LED SPD-X30T-23 ROUND 3W 5000K (TS) 60sht | шт | KZT | 400 | KAZTEK2607 | 2026-07-15 | opn | aksesuar | teksan f
KAZTEK | 144-15333 | Spot LED SPD-X30T-23 SQUARE 3W 5000K (TS) 60sht | шт | KZT | 400 | KAZTEK2607 | 2026-07-15 | opn | aksesuar | teksan f
KAZTEK | 144-15384 | SpotLEDJL-SPD-PET-2-W-RROUND3W5000K(TS)60sht | шт | KZT | 400 | KAZTEK2607 | 2026-07-15 | opn | aksesuar | teksan f
KAZTEK | 144-15387 | Spot LED SPD-PET SQUARE 3W 5000K (TS) 60sht | шт | KZT | 400 | KAZTEK2607 | 2026-07-15 | opn | aksesuar | teksan f
KAZTEK | 144-15390 | Spot LED SPD-YXYHD ROUND 3W 5000K (TS) 60sht | шт | KZT | 400 | KAZTEK2607 | 2026-07-15 | opn | aksesuar | teksan f
KAZTEK | 144-15393 | Spot LED SPD-YXYHD SQUARE 3W 5000K (TS) 60sht | шт | KZT | 400 | KAZTEK2607 | 2026-07-15 | opn | aksesuar | teksan f
KAZTEK | 144-15408 | Спот LED SPD-X30T-21 Round 3W 5000K (HAIGER) 60шт | шт | KZT | 400 | KAZTEK2607 | 2026-07-15 | opn | aksesuar | teksan f
KAZTEK | 144-15411 | Спот LED SPD-X30T-21 Square 3W 5000K (HAIGER) 60шт | шт | KZT | 400 | KAZTEK2607 | 2026-07-15 | opn | aksesuar | teksan f
KAZTEK | 150-170250 | Sv-k YP2158 E27 60W ANTIQUE (s otverstiem) (4sht) | шт | KZT | 28260 | KAZTEK2607 | 2026-07-15 | sayac | sayac | teksan f
KAZTEK | 150-17136 | Svet-k MD680-3 E27 40W + korpus ASYA-AVIZE(1sht) | шт | KZT | 49775 | KAZTEK2607 | 2026-07-15 | korpus | korpus | teksan f
KAZTEK | 150-17400 | "Св-к PASTA MODEL""KAHVE""+3 подв,чашка,патрон- E27" | шт | KZT | 31910 | KAZTEK2607 | 2026-07-15 | fu | aksesuar | teksan f
KAZTEK | 150-17405 | "Св-к PASTA MODEL ""FUME""+3 подв,чашка,патрон- E27" | шт | KZT | 31910 | KAZTEK2607 | 2026-07-15 | fu | aksesuar | teksan f
KAZTEK | 150-17410 | "Св. DISI SEFFAF""KIRMIZI""+3 подв,чашка,патрон- E27" | шт | KZT | 30305 | KAZTEK2607 | 2026-07-15 | fu | aksesuar | teksan f
KAZTEK | 150-17415 | "Св. DISI SEFFAF ""SIYAH""+3 подв,чашка,патрон- E27" | шт | KZT | 30305 | KAZTEK2607 | 2026-07-15 | fu | aksesuar | teksan f
KAZTEK | 150-17420 | "Св. DISI SEFFAF ""KREM""+3 подв,чашка,патрон- E27" | шт | KZT | 30305 | KAZTEK2607 | 2026-07-15 | fu | aksesuar | teksan f
KAZTEK | 150-17838 | Svet-k podv.ZOFIA D12100 E27 (ASYA AVIZE) 1sht | шт | KZT | 29930 | KAZTEK2607 | 2026-07-15 | lamb | lamb | teksan f
KAZTEK | 150-17840 | Svet-k podv.ZOFIA D12150 E27 (ASYA AVIZE) 1sht | шт | KZT | 30095 | KAZTEK2607 | 2026-07-15 | lamb | lamb | teksan f
KAZTEK | 150-18434 | Chandelier 1xE27 Green Ancient 270mm | шт | KZT | 15430 | KAZTEK2607 | 2026-07-15 | fu | aksesuar | teksan f
KAZTEK | 150-18437 | X5507 1XE27 Green Ancient 290mm | шт | KZT | 17865 | KAZTEK2607 | 2026-07-15 | fu | aksesuar | teksan f
KAZTEK | 150-18440 | X5508 1XE27 Green Ancient 185mm | шт | KZT | 11380 | KAZTEK2607 | 2026-07-15 | fu | aksesuar | teksan f
KAZTEK | 150-18443 | Chandelier 1XE27 Green Ancient 250mm | шт | KZT | 15480 | KAZTEK2607 | 2026-07-15 | fu | aksesuar | teksan f
KAZTEK | 150-18950 | ЧЕРНЫЙ плетеный тканевый кабель для освещения 2x0,75 мм 300 В 100 м/рулон (TEKLED) | м | KZT | 685 | KAZTEK2607 | 2026-07-15 | kablo | kablo | teksan f |  |  |  |  | 0.75
KAZTEK | 150-18952 | БЕЛЫЙ плетеный тканевый кабель для освещения 2x0,75 мм 300 В 100 м/рулон (TEKLED) | м | KZT | 685 | KAZTEK2607 | 2026-07-15 | kablo | kablo | teksan f |  |  |  |  | 0.75
KAZTEK | 150-18954 | МЕДНЫЙ плетеный тканевый кабель для освещения 2x0,75 мм 300 В 100 м/рулон (TEKLED) | м | KZT | 685 | KAZTEK2607 | 2026-07-15 | kablo | kablo | teksan f |  |  |  |  | 0.75
KAZTEK | 150-18956 | Золотой плетеный тканевый кабель для освещения 2x0,75 мм 300 В 100 м/рулон (TEKLED) | м | KZT | 685 | KAZTEK2607 | 2026-07-15 | kablo | kablo | teksan f |  |  |  |  | 0.75
KAZTEK | 150-18958 | Черный витой кабель освещения в тканевой оплетке 2x0,75 мм 300 В 100 м/рулон (TEKLED) | м | KZT | 835 | KAZTEK2607 | 2026-07-15 | kablo | kablo | teksan f |  |  |  |  | 0.75
KAZTEK | 150-18960 | КОРИЧНЕВЫЙ ВИТОЙ плетеный тканевый осветительный кабель 2x0,75 мм 300 В 100 м/рулон (TEKLED) | м | KZT | 835 | KAZTEK2607 | 2026-07-15 | kablo | kablo | teksan f |  |  |  |  | 0.75
KAZTEK | 150-18962 | КРАСНЫЙ витой кабель для освещения в тканевой оплетке 2x0,75 мм 300 В 100 м/рулон (TEKLED) | м | KZT | 835 | KAZTEK2607 | 2026-07-15 | kablo | kablo | teksan f |  |  |  |  | 0.75
KAZTEK | 150-18964 | ЗЕЛЕНЫЙ ВИТОЙ плетеный тканевый осветительный кабель 2x0,75 мм 300 В 100 м/рулон (TEKLED) | м | KZT | 835 | KAZTEK2607 | 2026-07-15 | kablo | kablo | teksan f |  |  |  |  | 0.75
KAZTEK | 150-19228 | Свет-к подвесной LED Black T501-9A D400 3000K (TEKLED) | шт | KZT | 133295 | KAZTEK2607 | 2026-07-15 | lamb | lamb | teksan f |  | 400
KAZTEK | 150-50072 | Sv-kpodvесS02-05/9KARISIK/raznoscv.9хE1439-02 EXOT | шт | KZT | 128665 | KAZTEK2607 | 2026-07-15 | rubilnik | rubilnik | teksan f | 3 |  | 3
KAZTEK | 151-19164 | Wall Lamp DPX-0446/1 E14 CHROME (ASYA-AVIZE) 10sht | шт | KZT | 23695 | KAZTEK2607 | 2026-07-15 | tms | mccb | teksan f | 3
KAZTEK | 151-19166 | Wall Lamp DPX-03181 E14 CHROME (ASYA-AVIZE) 10sht | шт | KZT | 14530 | KAZTEK2607 | 2026-07-15 | tms | mccb | teksan f | 3
KAZTEK | 151-19607 | Korpus dlia Bra LED W001-1 E27 WH 60W+1W (ASYA)12 | шт | KZT | 1 | KAZTEK2607 | 2026-07-15 | korpus | korpus | teksan f
KAZTEK | 151-19730 | Wall Lamp Amber Glass Gold Metal Pendant | шт | KZT | 10250 | KAZTEK2607 | 2026-07-15 | fu | aksesuar | teksan f
KAZTEK | 151-19786 | Wall Lamp Opal Globe Glass Gold Metal Arc Body Vintage Retro Wall Light with Pull Down Switch E27 Fitting | шт | KZT | 9215 | KAZTEK2607 | 2026-07-15 | dif | dif | teksan f |  |  | 1
KAZTEK | 151-19801 | Wall Lamp Gooseneck Reading Cove Ambient | шт | KZT | 16560 | KAZTEK2607 | 2026-07-15 | fu | aksesuar | teksan f
KAZTEK | 151-20194 | Бра M02 ALU GU10 Sand BK+GD (TEKLED) | шт | KZT | 7400 | KAZTEK2607 | 2026-07-15 | pabuc | pabuc | teksan f
KAZTEK | 151-20196 | Бра M03 ALU GU10 Sand WH (TEKLED) | шт | KZT | 6380 | KAZTEK2607 | 2026-07-15 | pabuc | pabuc | teksan f
KAZTEK | 152-17462 | Lyustra FOTON P-142/1 E27 SATIN (ASYA-AVIZE)1sht | шт | KZT | 19840 | KAZTEK2607 | 2026-07-15 | buton | button | teksan f
KAZTEK | 152-17601 | Люстра DPX-0446/6 E14 CHROME (ASYA-AVIZE)1шт | шт | KZT | 113875 | KAZTEK2607 | 2026-07-15 | tms | mccb | teksan f | 3
KAZTEK | 152-17602 | Люстра DPX-0446/8 E14 CHROME (ASYA-AVIZE)1шт | шт | KZT | 147635 | KAZTEK2607 | 2026-07-15 | tms | mccb | teksan f | 3
KAZTEK | 152-17603 | Люстра DPX-0446/8+4 E14 CHROME (ASYA-AVIZE)1шт | шт | KZT | 207115 | KAZTEK2607 | 2026-07-15 | tms | mccb | teksan f | 3
KAZTEK | 152-17605 | Люстра DPX-0355/6 E14 CHROME (ASYA-AVIZE)1шт | шт | KZT | 113885 | KAZTEK2607 | 2026-07-15 | tms | mccb | teksan f | 3
KAZTEK | 152-17608 | Lyustra DPX-0318/6 E14 CHROME (ASYA-AVIZE)1sht | шт | KZT | 85580 | KAZTEK2607 | 2026-07-15 | tms | mccb | teksan f | 3
KAZTEK | 152-17609 | Люстра DPX-0318/8 E14 CHROME (ASYA-AVIZE)1шт | шт | KZT | 116785 | KAZTEK2607 | 2026-07-15 | tms | mccb | teksan f | 3
KAZTEK | 152-17820 | Люстра DPX-0936/6+3 E14 CHROME (ASYA-AVIZE)1шт | шт | KZT | 163910 | KAZTEK2607 | 2026-07-15 | tms | mccb | teksan f | 3
KAZTEK | 152-17822 | Люстра DPX-0936/8+3 E14 CHROME (ASYA-AVIZE)1шт | шт | KZT | 207055 | KAZTEK2607 | 2026-07-15 | tms | mccb | teksan f | 3
KAZTEK | 152-179936 | LyustraDPX-0940-66хE1440WCHROME(ASYA-AVIZE)1sht | шт | KZT | 103525 | KAZTEK2607 | 2026-07-15 | tms | mccb | teksan f | 3
KAZTEK | 152-179938 | Люстра DPX-0940-12+6 18хE14 40W CHROM(ASYA-AVIZE)1 | шт | KZT | 213485 | KAZTEK2607 | 2026-07-15 | tms | mccb | teksan f | 3
KAZTEK | 153-17023 | Бра MD 4116-2 с трансформатором (ASYA-AVIZE) | шт | KZT | 2620 | KAZTEK2607 | 2026-07-15 | tt | tt | teksan f
KAZTEK | 156-181580 | LyustraF9252HC01GREENE2760W(ASYA-AVIZELUKS)1sh | шт | KZT | 20610 | KAZTEK2607 | 2026-07-15 | kontaktor | contactor | teksan f | 3
KAZTEK | 156-18160 | Lyustra F9252HC02 GREEN 2XE27 60W (AVIZE LUKS)1sht | шт | KZT | 27650 | KAZTEK2607 | 2026-07-15 | kontaktor | contactor | teksan f | 3
KAZTEK | 156-18162 | Lyustra F9252HC03 BROWN 3XE27 60W (AVIZE LUKS)1sht | шт | KZT | 37905 | KAZTEK2607 | 2026-07-15 | kontaktor | contactor | teksan f | 3
KAZTEK | 156-18168 | Lyustra F9252HC06 GREEN 6XE27 60W (AVIZE LUKS)1sht | шт | KZT | 87400 | KAZTEK2607 | 2026-07-15 | kontaktor | contactor | teksan f | 3
KAZTEK | 156-18170 | Lyustra F9252HC08 BROWN 8XE27 60W (AVIZE LUKS)1sht | шт | KZT | 185410 | KAZTEK2607 | 2026-07-15 | kontaktor | contactor | teksan f | 3
KAZTEK | 156-18410 | Люстра DAYON LUX LC10188+ (1kor) (ASYA LUKS)1шт | шт | KZT | 650810 | KAZTEK2607 | 2026-07-15 | kontaktor | contactor | teksan f | 3
KAZTEK | 156-19626 | Lyustra D18397-450 11xE14 GOLD (TEKAVIZE)1 | шт | KZT | 119050 | KAZTEK2607 | 2026-07-15 | lamb | lamb | teksan f
KAZTEK | 156-19628 | Lyustra D18397-1000 E14x20 GOLD (TEKAVIZE)1 | шт | KZT | 226815 | KAZTEK2607 | 2026-07-15 | lamb | lamb | teksan f
KAZTEK | 158-17782 | Lyustra LED GLOBO XX-10 30W 4000K (Asya Avize)1sh | шт | KZT | 35110 | KAZTEK2607 | 2026-07-15 | korpus | korpus | teksan f
KAZTEK | 158-17784 | Lyustra LED GLOBO XX-13 50W 4000K (Asya Avize)1sh | шт | KZT | 62035 | KAZTEK2607 | 2026-07-15 | korpus | korpus | teksan f
KAZTEK | 158-17786 | Lyustra LED GLOBO XX-14 90W 4000K (Asya Avize)1sh | шт | KZT | 103465 | KAZTEK2607 | 2026-07-15 | korpus | korpus | teksan f
KAZTEK | 158-19495 | Lyustra D6116/19 E14 19x3W Chrome 5000K (ASYA-AVI | шт | KZT | 230025 | KAZTEK2607 | 2026-07-15 | lamb | lamb | teksan f
KAZTEK | 159-17338 | Lyustra LED DROP F 200x100 (TEKAVIZE) 1sht | шт | KZT | 12900 | KAZTEK2607 | 2026-07-15 | uzo | uzo | teksan f |  |  | 1
KAZTEK | 159-18454 | Люстра AJA102 1xE27 Yellow 300x400 Bamboo Lampshad | шт | KZT | 32935 | KAZTEK2607 | 2026-07-15 | lamb | lamb | teksan f
KAZTEK | 161-15122 | Свет-к XT 2201-1A 2XE27 WH с решеткой (TS)12шт | шт | KZT | 1305 | KAZTEK2607 | 2026-07-15 | tms | mccb | teksan f | 3
KAZTEK | 161-15145 | Свет-к XT-2201-1 WH 2XE27 (2X13) стекло (TS)6шт | шт | KZT | 1305 | KAZTEK2607 | 2026-07-15 | tms | mccb | teksan f | 3
KAZTEK | 161-15149 | Свет-к XT-2201-1 SN 2XE27 стекло (TS)12шт | шт | KZT | 1305 | KAZTEK2607 | 2026-07-15 | tms | mccb | teksan f | 3
KAZTEK | 162-15305 | Свет-к XT 2201-1 (2X13W) WH 2PIN (TEKSAN)6шт | шт | KZT | 2620 | KAZTEK2607 | 2026-07-15 | tms | mccb | teksan f | 2
KAZTEK | 162-15308 | Свет-к XT 2201-1 (2X13W) GREY PIN (TEKSAN) | шт | KZT | 2620 | KAZTEK2607 | 2026-07-15 | tms | mccb | teksan f | 3
KAZTEK | 162-15314 | Свет-к XT-2201-1 2XG24 WH PIN (26W) (TS)6шт | шт | KZT | 2620 | KAZTEK2607 | 2026-07-15 | tms | mccb | teksan f | 3
KAZTEK | 163-15405 | Свет-к. XT2212 MH 70W G12 WH(пустой) (TS)6шт | шт | KZT | 7860 | KAZTEK2607 | 2026-07-15 | tms | mccb | teksan f | 3
KAZTEK | 163-15410 | Свет-к. XT2212 MH 70W G12 GREY (TS)6шт | шт | KZT | 10510 | KAZTEK2607 | 2026-07-15 | tms | mccb | teksan f | 3
KAZTEK | 163-15415 | Свет-к XT2211 MH 150W RX7S WH (TS)6шт | шт | KZT | 7860 | KAZTEK2607 | 2026-07-15 | tms | mccb | teksan f | 3
KAZTEK | 163-15425 | Свет-к XT2202 MH 70W RX7S WH (TS)6шт | шт | KZT | 7860 | KAZTEK2607 | 2026-07-15 | tms | mccb | teksan f | 3
KAZTEK | 163-15430 | Свет-к XT2202 MH 150W RX7S WH (пустой) (TS)6шт | шт | KZT | 7860 | KAZTEK2607 | 2026-07-15 | tms | mccb | teksan f | 3
KAZTEK | 163-15435 | Свет-к XT2203 MH 150W RX7S WH (TS)8шт | шт | KZT | 7860 | KAZTEK2607 | 2026-07-15 | tms | mccb | teksan f | 3
KAZTEK | 163-154910 | GEARBOX 70W MH/SODIUM (отд. не прод) (TEKSAN) | шт | KZT | 1830 | KAZTEK2607 | 2026-07-15 | korpus | korpus | teksan f
KAZTEK | 163-154940 | GEARBOX 150W MH/SODIUM (отд. не прод) (TS)8шт | шт | KZT | 1 | KAZTEK2607 | 2026-07-15 | korpus | korpus | teksan f
KAZTEK | 165-03345 | Свет-к AERO LED PANEL 6W RD 6000K 85-265V (TEKLED) 50шт | шт | KZT | 1405 | KAZTEK2607 | 2026-07-15 | role | rele | teksan f
KAZTEK | 165-033453 | Свет-к AERO LED PANEL 12W RD 6000K 85-265V (TEKLED)40шт | шт | KZT | 2005 | KAZTEK2607 | 2026-07-15 | role | rele | teksan f
KAZTEK | 165-033454 | Свет-к AERO LED PANEL 18W RD 4000K 85-265V (TEKLED)20шт | шт | KZT | 2680 | KAZTEK2607 | 2026-07-15 | role | rele | teksan f
KAZTEK | 165-033455 | Свет-к AERO LED PANEL 18W RD 6000K 85-265V (TEKLED)20шт | шт | KZT | 2680 | KAZTEK2607 | 2026-07-15 | role | rele | teksan f
KAZTEK | 165-033484 | Свет-к AERO LED ACRYLIC PANEL 18W SQ 4000K (TEKLED)20шт | шт | KZT | 3055 | KAZTEK2607 | 2026-07-15 | role | rele | teksan f
KAZTEK | 165-033485 | Sv-k AERO LED ACRYLIC PANEL 18W SQ 6000K (TEKL)20 | шт | KZT | 3055 | KAZTEK2607 | 2026-07-15 | role | rele | teksan f
KAZTEK | 165-15020 | Св-к LED Панель KVADROLUX 36W+DRIVER (TS)3шт | шт | KZT | 6595 | KAZTEK2607 | 2026-07-15 |  |  | teksan f
KAZTEK | 165-15021 | Св-к LED Панель KVADROLUX 32W 6000K (TS)3шт | шт | KZT | 6595 | KAZTEK2607 | 2026-07-15 |  |  | teksan f
KAZTEK | 165-15022 | Св-к LED DL Панель ROUNDLUX 16W 6000K (10ш) (TS) | шт | KZT | 630 | KAZTEK2607 | 2026-07-15 |  |  | teksan f
KAZTEK | 165-15023 | Св-к LED панель PL02 40W 600X600 5000K (TS) 5шт | шт | KZT | 6595 | KAZTEK2607 | 2026-07-15 |  |  | teksan f
KAZTEK | 165-15162 | Свет-к KVADROLED 30W 5500K (TEKSAN) 10шт | шт | KZT | 8275 | KAZTEK2607 | 2026-07-15 | role | rele | teksan f
KAZTEK | 165-15345 | Sv-k AERO LED PANEL 6W RD 6000K 85-265V (TS) 50sh | шт | KZT | 1335 | KAZTEK2607 | 2026-07-15 | role | rele | teksan f
KAZTEK | 165-153452 | Sv-k AERO LED PANEL 12W RD 4000K 85-265V (TS) 50sh | шт | KZT | 1540 | KAZTEK2607 | 2026-07-15 | role | rele | teksan f
KAZTEK | 165-153453 | Sv-k AERO LED PANEL 12W RD 6000K 85-265V (TS) 40sh | шт | KZT | 1955 | KAZTEK2607 | 2026-07-15 | role | rele | teksan f
KAZTEK | 165-153454 | Sv-k AERO LED PANEL 18W RD 4000K 85-265V (TS) 40sh | шт | KZT | 2430 | KAZTEK2607 | 2026-07-15 | role | rele | teksan f
KAZTEK | 165-153455 | Свет-к AERO LED PANEL 18W RD 6000K 85-265V (TEKSAN)20шт | шт | KZT | 4340 | KAZTEK2607 | 2026-07-15 | role | rele | teksan f
KAZTEK | 165-153456 | Sv-k AERO LED PANEL 24W RD 6000K 85-265V (TS) 20sh | шт | KZT | 4130 | KAZTEK2607 | 2026-07-15 | role | rele | teksan f
KAZTEK | 165-153480 | Sv-k AERO LED PANEL 6W SQ 6000K 85-265V (TS) 50sh | шт | KZT | 1230 | KAZTEK2607 | 2026-07-15 | role | rele | teksan f
KAZTEK | 165-153482 | Свет-к AERO LED PANEL 12W SQ 4000K 85-265V (TS)40шт | шт | KZT | 1750 | KAZTEK2607 | 2026-07-15 | role | rele | teksan f
KAZTEK | 165-153483 | Свет-к AERO LED PANEL 12W SQ 6000K 85-265V (TS)40шт | шт | KZT | 1750 | KAZTEK2607 | 2026-07-15 | role | rele | teksan f
KAZTEK | 165-153484 | Свет-к AERO LED PANEL 18W SQ 4000K 85-265V (TS)20шт | шт | KZT | 3270 | KAZTEK2607 | 2026-07-15 | role | rele | teksan f
KAZTEK | 165-153485 | Sv-k AERO LED PANEL 18W SQ 6000K 85-265V (TS) 20s | шт | KZT | 3270 | KAZTEK2607 | 2026-07-15 | role | rele | teksan f
KAZTEK | 165-153486 | Свет-к AERO LED PANEL 24W SQ 6000K 85-265V (TS)20шт | шт | KZT | 4130 | KAZTEK2607 | 2026-07-15 | role | rele | teksan f
KAZTEK | 165-15470 | Свет-к DOWNLIGHT LED XB-15 WHITE 5000K(TEKSAN)45шт | шт | KZT | 7640 | KAZTEK2607 | 2026-07-15 | lamb | lamb | teksan f
KAZTEK | 165-15472 | Свет-к DOWNLIGHT LED XB-15 BLACK 5000K(TEKSAN)45шт | шт | KZT | 7240 | KAZTEK2607 | 2026-07-15 | lamb | lamb | teksan f
KAZTEK | 165-15474 | Свет-к LED XB-25W White 5000K (HAIGER) 24шт | шт | KZT | 9310 | KAZTEK2607 | 2026-07-15 | lamb | lamb | teksan f
KAZTEK | 165-15476 | Sv-k DOWNLIGHT LED XB-25 BLACK 5000K(TEKSAN)24sht | шт | KZT | 5165 | KAZTEK2607 | 2026-07-15 | lamb | lamb | teksan f
KAZTEK | 165-15518 | Свет-к DOWNLIGHT LED RS-2018C-3 3х20W 5700K(TS)4шт | шт | KZT | 8210 | KAZTEK2607 | 2026-07-15 | oto | oto | teksan f |  |  | 1
KAZTEK | 165-16031 | LED потолочный св-к ELEPHANT 30Wx2 Blue D400 6000K | шт | KZT | 11900 | KAZTEK2607 | 2026-07-15 | fu | aksesuar | teksan f
KAZTEK | 167-01022 | Св-к LEDTUBE ETANJ 2x16W/ 18W без лампы/ без металлического корпуса (120см) (TEKL-KZ) | шт | KZT | 4875 | KAZTEK2607 | 2026-07-15 | korpus | korpus | teksan f
KAZTEK | 167-01026 | Св-к LEDTUBE ETANJ 2x18W (Лампа+ EMERGENCY KITS) (TEKL-KZ) | шт | KZT | 40040 | KAZTEK2607 | 2026-07-15 | lamb | lamb | teksan f
KAZTEK | 167-15317 | Св-к LEDTUBE LZG 2x16W/ 18W без лампы/ без металлического корпуса (120см) (TEKL-KZ) | шт | KZT | 10235 | KAZTEK2607 | 2026-07-15 | korpus | korpus | teksan f
KAZTEK | 167-15320 | Св-к LEDTUBE LZG 2x18W (Лампа+ EMERGENCY KITS) (TEKL-KZ) | шт | KZT | 40040 | KAZTEK2607 | 2026-07-15 | lamb | lamb | teksan f
KAZTEK | 167-15340 | Св-к LEDTUBE PRIZMABOX 2x9W с лампой GREY (TEKL-KZ) 1шт | шт | KZT | 3385 | KAZTEK2607 | 2026-07-15 | korpus | korpus | teksan f
KAZTEK | 167-15341 | Sv. LEDTUBE PRIZMABOX 2x16W s lampoi GREY (TT-KZ)2 | шт | KZT | 4575 | KAZTEK2607 | 2026-07-15 | korpus | korpus | teksan f
KAZTEK | 167-15345 | Св-к LEDTUBE 218 PRIZMABOX IP40(2х9W) (с ламп) MGX | шт | KZT | 3385 | KAZTEK2607 | 2026-07-15 | korpus | korpus | teksan f
KAZTEK | 167-15346 | Св-к LEDTUBE 236 PRIZMABOX IP40(2х18W) (с ламп)MGX | шт | KZT | 4575 | KAZTEK2607 | 2026-07-15 | korpus | korpus | teksan f
KAZTEK | 167-15348 | Свет-к LEDTUBE PRIZMABOX 2x9W двустороннее подключение (с лампой) GREY (HG/ TT-KZ) | шт | KZT | 2970 | KAZTEK2607 | 2026-07-15 | korpus | korpus | teksan f
KAZTEK | 167-15349 | Свет-к LEDTUBE PRIZMABOX 2x16W (с лампой) двустороннее подключение (60см) GREY (HG/ TT-KZ) | шт | KZT | 4070 | KAZTEK2607 | 2026-07-15 | korpus | korpus | teksan f
KAZTEK | 167-153491 | Свет-к LEDTUBE PRIZMABOX 2x9W двустороннее подключение (с лампой) BEYAZ (HG/ TT-KZ) | шт | KZT | 2970 | KAZTEK2607 | 2026-07-15 | korpus | korpus | teksan f
KAZTEK | 167-153492 | Свет-к LEDTUBE PRIZMABOX 2x16W (с лампой) двустороннее подключение (60см) BEYAZ (HG/ TT-KZ) | шт | KZT | 4070 | KAZTEK2607 | 2026-07-15 | korpus | korpus | teksan f
KAZTEK | 167-153494 | Св-к LEDTUBE PRIZMABOX 2x9W без ламп GREY (TEKL-KZ) | шт | KZT | 1820 | KAZTEK2607 | 2026-07-15 | korpus | korpus | teksan f
KAZTEK | 167-153495 | Св-к LEDTUBE PRIZMABOX 2x16W без ламп GREY (TEKL-KZ) | шт | KZT | 2575 | KAZTEK2607 | 2026-07-15 | korpus | korpus | teksan f
KAZTEK | 167-153496 | Св-к LEDTUBE PRIZMABOX 2x9W без ламп BEYAZ (TEKL-KZ) | шт | KZT | 1820 | KAZTEK2607 | 2026-07-15 | korpus | korpus | teksan f
KAZTEK | 167-153497 | Св-к LEDTUBE PRIZMABOX 2x16W без ламп BEYAZ (TEKL-KZ) | шт | KZT | 2575 | KAZTEK2607 | 2026-07-15 | korpus | korpus | teksan f
KAZTEK | 167-15487 | Св-к LEDTUBE LINEAR PINSPOT 2x9W с лампой (60см) IP20 (TEKL-KZ)5шт | шт | KZT | 5165 | KAZTEK2607 | 2026-07-15 | rubilnik | rubilnik | teksan f | 3 |  | 3
KAZTEK | 167-15490 | Св-к LEDTUBE LINEAR PINSPOT 2x16W с лампой (120см) IP20 (TEKL-KZ)5шт | шт | KZT | 7985 | KAZTEK2607 | 2026-07-15 | rubilnik | rubilnik | teksan f | 3 |  | 3
KAZTEK | 169-03716 | Magnetic SLIM Connector вертикальн. BLACK TRACK (T | шт | KZT | 1540 | KAZTEK2607 | 2026-07-15 | termik | rele | teksan f
KAZTEK | 170-150200 | Св-к FST92A G12 70W MATT WHITE+ Лампа (выпис-тся 526-01180 по-1тг) PAR30 TRACK/CEIL(TS)6шт | шт | KZT | 8375 | KAZTEK2607 | 2026-07-15 | lamb | lamb | teksan f |  | 92
KAZTEK | 170-150250 | Св-к FST137 E27 MATT WHITE+ Лампа (выпис-тся 526-01180 по-1тг) PAR30 TRACK/CEIL (TS)8шт | шт | KZT | 8375 | KAZTEK2607 | 2026-07-15 | lamb | lamb | teksan f
KAZTEK | 170-150350 | Св-к 314 201 E27 WHITE+Лампа(выпис-тся 526-01180 по-1тг) PAR30 WHITE TRACK/CEIL(TEKSAN)12ш | шт | KZT | 8375 | KAZTEK2607 | 2026-07-15 | lamb | lamb | teksan f
KAZTEK | 170-150401 | Св-к 308 201 E27 BLACK+Лампа(выпис-тся 526-01180 по-1тг) PAR30 TRACK/CEIL(TEKSAN)6ш | шт | KZT | 8375 | KAZTEK2607 | 2026-07-15 | lamb | lamb | teksan f
KAZTEK | 172-03316 | Спот M01-1 ALU GU10 Sand BK+GD (TEKLED) | шт | KZT | 7490 | KAZTEK2607 | 2026-07-15 | pabuc | pabuc | teksan f |  |  |  |  | 1
KAZTEK | 172-03318 | Спот M01-2 ALU GU10x2 Sand BK+GD (TEKLED) | шт | KZT | 11900 | KAZTEK2607 | 2026-07-15 | pabuc | pabuc | teksan f |  |  |  |  | 1
KAZTEK | 172-03320 | Спот M01-3 ALU GU10x3 Sand BK+GD (TEKLED) | шт | KZT | 16900 | KAZTEK2607 | 2026-07-15 | pabuc | pabuc | teksan f |  |  |  |  | 1
KAZTEK | 172-03324 | Спот M09S-1 ALU GU10 Sand BK+GD (TEKLED) | шт | KZT | 3890 | KAZTEK2607 | 2026-07-15 | pabuc | pabuc | teksan f
KAZTEK | 172-03326 | Спот M09S-2 ALU GU10x2 Sand BK+GD (TEKLED) | шт | KZT | 8350 | KAZTEK2607 | 2026-07-15 | pabuc | pabuc | teksan f
KAZTEK | 172-03330 | Св-к пдвесной M09P ALU GU10 Sand BK+GD (TEKLED) | шт | KZT | 7890 | KAZTEK2607 | 2026-07-15 | pabuc | pabuc | teksan f
KAZTEK | 172-03332 | Спот M10S-1 ALU GX53 Sand BK+GD (TEKLED) | шт | KZT | 4970 | KAZTEK2607 | 2026-07-15 | pabuc | pabuc | teksan f
KAZTEK | 172-03334 | Спот M10S-2 ALU GX53x2 Sand BK+GD (TEKLED) | шт | KZT | 11790 | KAZTEK2607 | 2026-07-15 | pabuc | pabuc | teksan f
KAZTEK | 172-03336 | Спот M10S-3 ALU GX53x3 Sand BK+GD (TEKLED) | шт | KZT | 15610 | KAZTEK2607 | 2026-07-15 | pabuc | pabuc | teksan f
KAZTEK | 172-03338 | Спот M10S-4 ALU GX53x4 Sand BK+GD (TEKLED) | шт | KZT | 19900 | KAZTEK2607 | 2026-07-15 | pabuc | pabuc | teksan f
KAZTEK | 172-03340 | Св-к пдвесной M10P ALU GX53 Sand BK+GD D85XH70MM (TEKLED) | шт | KZT | 5640 | KAZTEK2607 | 2026-07-15 | pabuc | pabuc | teksan f
KAZTEK | 172-03342 | Св-к пдвесной M10L ALU GX53 Sand BK+GD D85XH160MM (TEKLED) | шт | KZT | 7900 | KAZTEK2607 | 2026-07-15 | pabuc | pabuc | teksan f
KAZTEK | 172-03344 | Спот M11S-1 ALU GU10 Sand Grey (TEKLED) | шт | KZT | 4440 | KAZTEK2607 | 2026-07-15 | pabuc | pabuc | teksan f
KAZTEK | 172-03346 | Спот M11S-2 ALU GU10x2 Sand Grey (TEKLED) | шт | KZT | 8990 | KAZTEK2607 | 2026-07-15 | pabuc | pabuc | teksan f
KAZTEK | 172-03350 | Св-к пдвесной M11P ALU GU10 Sand Grey (TEKLED) | шт | KZT | 7900 | KAZTEK2607 | 2026-07-15 | pabuc | pabuc | teksan f
KAZTEK | 172-03358 | Downlight M09D ALU GU10 Sand BK+GD (TEKLED) | шт | KZT | 2590 | KAZTEK2607 | 2026-07-15 | pabuc | pabuc | teksan f
KAZTEK | 172-03360 | Downlight M10D ALU GX53 Sand BK+GD (TEKLED) | шт | KZT | 3530 | KAZTEK2607 | 2026-07-15 | pabuc | pabuc | teksan f
KAZTEK | 172-03362 | Downlight M10D ALU GX53 Sand WH+GD (TEKLED) | шт | KZT | 3520 | KAZTEK2607 | 2026-07-15 | pabuc | pabuc | teksan f
KAZTEK | 172-03364 | Downlight M11D ALU GU10 Sand Grey (TEKLED) | шт | KZT | 2990 | KAZTEK2607 | 2026-07-15 | pabuc | pabuc | teksan f
KAZTEK | 172-15003 | Св-к XT2205 150W WH RX7S потолок (TEKSAN) | шт | KZT | 4575 | KAZTEK2607 | 2026-07-15 | tms | mccb | teksan f | 3
KAZTEK | 172-15020 | Св-к. XT2204 150W GREY G12 потолок (TEKSAN)4шт | шт | KZT | 5270 | KAZTEK2607 | 2026-07-15 | tms | mccb | teksan f | 3
KAZTEK | 172-160001 | Св-к HW355Х E27 FRESH SILVER+Лампа PAR30 потолоч. (MS)6шт | шт | KZT | 8375 | KAZTEK2607 | 2026-07-15 | lamb | lamb | teksan f
KAZTEK | 172-160070 | Св-к HW-359C-X E27 BLACK+Лампа PAR30 потол. (MS)6шт | шт | KZT | 8375 | KAZTEK2607 | 2026-07-15 | lamb | lamb | teksan f
KAZTEK | 172-160100 | Св-к HW-364-X E27 WHITE+Лампа PAR30 потол. (MS)8шт | шт | KZT | 8375 | KAZTEK2607 | 2026-07-15 | lamb | lamb | teksan f
KAZTEK | 172-160130 | Св-к HW-358-X E27 SILVER+Лампа PAR30 потол. (MS)6шт | шт | KZT | 8375 | KAZTEK2607 | 2026-07-15 | lamb | lamb | teksan f
KAZTEK | 173-03026 | Св-к M09T ALU GU10 Sand BK+GD TRACK (TEKLED) | шт | KZT | 3990 | KAZTEK2607 | 2026-07-15 | pabuc | pabuc | teksan f
KAZTEK | 173-03028 | Св-к M10T ALU GX53 Sand BK+GD TRACK (TEKLED) | шт | KZT | 4870 | KAZTEK2607 | 2026-07-15 | pabuc | pabuc | teksan f
KAZTEK | 173-03030 | Св-к M11T ALU GU10 Sand Grey TRACK (TEKLED) | шт | KZT | 4580 | KAZTEK2607 | 2026-07-15 | pabuc | pabuc | teksan f
KAZTEK | 173-15810 | Свет-к LED T06-308JA 3*3W на шинопроводе (TS)20шт | шт | KZT | 2620 | KAZTEK2607 | 2026-07-15 | kablo | kablo | teksan f |  |  |  |  | 6
KAZTEK | 174-150090 | Св-к FST79A E27 (TRACK)(54575)+Лампа PAR30 (TS)8шт | шт | KZT | 8375 | KAZTEK2607 | 2026-07-15 | lamb | lamb | teksan f |  | 79
KAZTEK | 174-150100 | Св-к FST49A E27 (TRACK)+Лампа PAR30 (TS)4шт | шт | KZT | 8375 | KAZTEK2607 | 2026-07-15 | lamb | lamb | teksan f |  | 49
KAZTEK | 174-150151 | Св-к. GD-027T E27 BLACK+Лампа PAR30 (TRACK) (TS)12шт | шт | KZT | 8375 | KAZTEK2607 | 2026-07-15 | lamb | lamb | teksan f
KAZTEK | 174-150550 | Св-к Трек S96-TR E27 IVORY WH+Лампа PAR30 (TS)8шт | шт | KZT | 8375 | KAZTEK2607 | 2026-07-15 | lamb | lamb | teksan f
KAZTEK | 174-15848 | Sv-k LED ZX-B69-10W 4000K WHITE TRACK (HAIGER)30sh | шт | KZT | 4650 | KAZTEK2607 | 2026-07-15 | lamb | lamb | teksan f |  | 69
KAZTEK | 174-15849 | Св-к LED ZX-B69-10W 4000K WHITE NEW TRACK (HAIGER) 30шт | шт | KZT | 4650 | KAZTEK2607 | 2026-07-15 | lamb | lamb | teksan f |  | 69
KAZTEK | 174-15850 | Sv-k LED ZX-B69-10W 6000K WHITETRACK (HAIGER)30sh | шт | KZT | 4650 | KAZTEK2607 | 2026-07-15 | lamb | lamb | teksan f |  | 69
KAZTEK | 174-15851 | Св-к LED ZX-B69-10W 6000K WHITE NEW TRACK (HAIGER) 30шт | шт | KZT | 4650 | KAZTEK2607 | 2026-07-15 | lamb | lamb | teksan f |  | 69
KAZTEK | 174-15852 | Sv-k LED ZX-B69-20W 4000K WHITE TRACK (HAIGER)30sh | шт | KZT | 5475 | KAZTEK2607 | 2026-07-15 | lamb | lamb | teksan f |  | 69
KAZTEK | 174-15853 | Св-к LED ZX-B69-20W 4000K WHITE NEW TRACK (HAIGER) 30шт | шт | KZT | 5475 | KAZTEK2607 | 2026-07-15 | lamb | lamb | teksan f |  | 69
KAZTEK | 174-15854 | Sv-k LED ZX-B69-20W 6000K WHITE TRACK (HAIGER)30sh | шт | KZT | 5475 | KAZTEK2607 | 2026-07-15 | lamb | lamb | teksan f |  | 69
KAZTEK | 174-15855 | Св-к LED ZX-B69-20W 6000K WHITE NEW TRACK (HAIGER) 30шт | шт | KZT | 5475 | KAZTEK2607 | 2026-07-15 | lamb | lamb | teksan f |  | 69
KAZTEK | 174-15856 | Sv-k LED ZX-B69-30W 4000K WHITE TRACK (HAIGER)30sh | шт | KZT | 5475 | KAZTEK2607 | 2026-07-15 | lamb | lamb | teksan f |  | 69
KAZTEK | 174-15857 | Св-к LED ZX-B69-30W 4000K WHITE NEW TRACK (HAIGER) 30шт | шт | KZT | 5475 | KAZTEK2607 | 2026-07-15 | lamb | lamb | teksan f |  | 69
KAZTEK | 174-15858 | Sv-k LED ZX-B69-30W 6000K WHITE TRACK (HAIGER)30sh | шт | KZT | 5475 | KAZTEK2607 | 2026-07-15 | lamb | lamb | teksan f |  | 69
KAZTEK | 174-15859 | Св-к LED ZX-B69-30W 6000K WHITE NEW TRACK (HAIGER) 30шт | шт | KZT | 5475 | KAZTEK2607 | 2026-07-15 | lamb | lamb | teksan f |  | 69
KAZTEK | 174-15860 | Sv-k LED ZX-B69-10W 4000K BLACK TRACK (HAIGER)30sh | шт | KZT | 8790 | KAZTEK2607 | 2026-07-15 | lamb | lamb | teksan f |  | 69
KAZTEK | 174-15861 | Св-к LED ZX-B69-10W 4000K BLACK NEW TRACK (HAIGER) 30шт | шт | KZT | 4650 | KAZTEK2607 | 2026-07-15 | lamb | lamb | teksan f |  | 69
KAZTEK | 174-15862 | Sv-k LED ZX-B69-10W 6000K BLACK TRACK (HAIGER)30sh | шт | KZT | 8790 | KAZTEK2607 | 2026-07-15 | lamb | lamb | teksan f |  | 69
KAZTEK | 174-15863 | Св-к LED ZX-B69-10W 6000K BLACK NEW TRACK (HAIGER) 30шт | шт | KZT | 8790 | KAZTEK2607 | 2026-07-15 | lamb | lamb | teksan f |  | 69
KAZTEK | 174-15864 | Sv-k LED ZX-B69-20W 4000K BLACK TRACK (HAIGER)30sh | шт | KZT | 6200 | KAZTEK2607 | 2026-07-15 | lamb | lamb | teksan f |  | 69
KAZTEK | 174-15865 | Св-к LED ZX-B69-20W 4000K BLACK NEW TRACK (HAIGER) 30шт | шт | KZT | 5475 | KAZTEK2607 | 2026-07-15 | lamb | lamb | teksan f |  | 69
KAZTEK | 174-15866 | Sv-k LED ZX-B69-20W 6000K BLACK TRACK (HAIGER)30sh | шт | KZT | 6200 | KAZTEK2607 | 2026-07-15 | lamb | lamb | teksan f |  | 69
KAZTEK | 174-15867 | Св-к LED ZX-B69-20W 6000K BLACK NEW TRACK (HAIGER) 30шт | шт | KZT | 5475 | KAZTEK2607 | 2026-07-15 | lamb | lamb | teksan f |  | 69
KAZTEK | 174-15868 | Sv-k LED ZX-B69-30W 4000K BLACK TRACK (HAIGER)30sh | шт | KZT | 6200 | KAZTEK2607 | 2026-07-15 | lamb | lamb | teksan f |  | 69
KAZTEK | 174-15869 | Св-к LED ZX-B69-30W 4000K BLACK NEW TRACK (HAIGER) 30шт | шт | KZT | 6200 | KAZTEK2607 | 2026-07-15 | lamb | lamb | teksan f |  | 69
KAZTEK | 174-15870 | Sv-k LED ZX-B69-30W 6000K BLACK TRACK (HAIGER)30sh | шт | KZT | 6200 | KAZTEK2607 | 2026-07-15 | lamb | lamb | teksan f |  | 69
KAZTEK | 174-15871 | Св-к LED ZX-B69-30W 6000K BLACK NEW TRACK (HAIGER) 30шт | шт | KZT | 6200 | KAZTEK2607 | 2026-07-15 | lamb | lamb | teksan f |  | 69
KAZTEK | 174-160000 | Св-к HW 355L FG E27 FRESH SILVER+Лампа PAR30 TRACK (MS)6шт | шт | KZT | 8375 | KAZTEK2607 | 2026-07-15 | lamb | lamb | teksan f
KAZTEK | 174-160401 | Св-к HW-365B-T E27 MATT WH+Лампа PAR30 (TRACK) (MS)8шт | шт | KZT | 8375 | KAZTEK2607 | 2026-07-15 | lamb | lamb | teksan f
KAZTEK | 174-160440 | Св-к HW-359С-T E27 MATT BLACK+Лампа PAR30 (TRACK) (MS)6шт | шт | KZT | 8375 | KAZTEK2607 | 2026-07-15 | lamb | lamb | teksan f
KAZTEK | 174-160450 | Св-к HW-364-T E27 WHITE+Лампа PAR30 (TRACK) (MS)8шт | шт | KZT | 8375 | KAZTEK2607 | 2026-07-15 | lamb | lamb | teksan f
KAZTEK | 174-160600 | Св-к HW-359BH E27 MATT WHR+Лампа PAR30 (TRACK) (MS)8шт | шт | KZT | 8375 | KAZTEK2607 | 2026-07-15 | lamb | lamb | teksan f
KAZTEK | 176-15025 | Свет-к RSP LF2000-27 E27 ORANGE,пустой(TS)1шт | шт | KZT | 19770 | KAZTEK2607 | 2026-07-15 | uzo | uzo | teksan f |  |  | 1
KAZTEK | 176-15306 | Свет-к GEARBOX LED G006A 60W 5000K (HAIGER) | шт | KZT | 21750 | KAZTEK2607 | 2026-07-15 | korpus | korpus | teksan f
KAZTEK | 176-153061 | Svet-k GEARBOX LED G006A 60W 6000K (TEKSAN) 1sht | шт | KZT | 21750 | KAZTEK2607 | 2026-07-15 | korpus | korpus | teksan f
KAZTEK | 176-15307 | Свет-к GEARBOX LED G006B 100W 5000K (TEKSAN) 1шт | шт | KZT | 26325 | KAZTEK2607 | 2026-07-15 | korpus | korpus | teksan f
KAZTEK | 176-153071 | Свет-к GEARBOX LED G006B 100W 6000K (TEKSAN) 1шт | шт | KZT | 26325 | KAZTEK2607 | 2026-07-15 | korpus | korpus | teksan f
KAZTEK | 176-15309 | Свет-к GEARBOX LED G009 120W 5000K (TEKSAN) 1шт | шт | KZT | 26325 | KAZTEK2607 | 2026-07-15 | korpus | korpus | teksan f
KAZTEK | 176-153091 | Свет-к GEARBOX LED G009 120W 6000K (TEKSAN) 1шт | шт | KZT | 26325 | KAZTEK2607 | 2026-07-15 | korpus | korpus | teksan f
KAZTEK | 181-15296 | Свет-к XT2182CL-WHITE 2XE27 (TEKSAN)4шт | шт | KZT | 13215 | KAZTEK2607 | 2026-07-15 | tms | mccb | teksan f | 3
KAZTEK | 182-03472 | Св-к настенн. M09W-1 ALU GU10 Sand BK+GD (TEKLED) | шт | KZT | 5990 | KAZTEK2607 | 2026-07-15 | pabuc | pabuc | teksan f
KAZTEK | 182-03474 | Св-к настенн. M09W-2 ALU GU10x2 Sand BK+GD (TEKLED) | шт | KZT | 7580 | KAZTEK2607 | 2026-07-15 | pabuc | pabuc | teksan f
KAZTEK | 182-03476 | Св-к настенн. M11W-2 ALU GU10x2 Sand Grey (TEKLED) | шт | KZT | 7680 | KAZTEK2607 | 2026-07-15 | pabuc | pabuc | teksan f
KAZTEK | 200-15120 | Наземно-утапл. XT 2320A 70W ASSYMETRIC (TS)6шт | шт | KZT | 23405 | KAZTEK2607 | 2026-07-15 | tms | mccb | teksan f | 3 | 2320
KAZTEK | 200-15130 | Наземно-утапл. XT 2310A 150W ASSYMETRIC (TS)2шт | шт | KZT | 24780 | KAZTEK2607 | 2026-07-15 | tms | mccb | teksan f | 3 | 2310
KAZTEK | 200-15140 | Наземно-утапл. XT 2320 70W | шт | KZT | 22025 | KAZTEK2607 | 2026-07-15 | tms | mccb | teksan f | 3
KAZTEK | 200-15150 | Наземно-утапл. XT 2310 150W симметричный (HG) | шт | KZT | 24780 | KAZTEK2607 | 2026-07-15 | tms | mccb | teksan f | 3
KAZTEK | 200-15259 | Nazemno-utapl. LED D4018-1 30W Black 6000K(TS)6sh | шт | KZT | 29680 | KAZTEK2607 | 2026-07-15 | oto | oto | teksan f |  |  | 1
KAZTEK | 210-15065 | Фонтанный св-к XT2507A-1 RED IP64 (TEKSAN) | шт | KZT | 2620 | KAZTEK2607 | 2026-07-15 | tms | mccb | teksan f | 3 | 2507
KAZTEK | 222-15003 | Prozhektor XT2105 150W WHITE (F2022) (TEKSAN)4sht | шт | KZT | 6065 | KAZTEK2607 | 2026-07-15 | uzo | uzo | teksan f |  |  | 1
KAZTEK | 222-15004 | Prozhektor XT2105 150W BLACK (F2022) (TEKSAN)4sht | шт | KZT | 6065 | KAZTEK2607 | 2026-07-15 | uzo | uzo | teksan f |  |  | 1
KAZTEK | 222-15015 | Prozhektor XT2120B 150W DNAT/MH BLACK (TEKSAN)6sht | шт | KZT | 6065 | KAZTEK2607 | 2026-07-15 | tms | mccb | teksan f | 3
KAZTEK | 222-15016 | Prozhektor XT2120B 150W DNAT/MH MATT GREY (TS)6sht | шт | KZT | 6065 | KAZTEK2607 | 2026-07-15 | tms | mccb | teksan f | 3
KAZTEK | 222-15105 | Прожектор XT2103 250W MERCURY/MH (TEKSAN)1шт | шт | KZT | 35235 | KAZTEK2607 | 2026-07-15 | tms | mccb | teksan f | 3
KAZTEK | 222-15110 | Prozhektor XT2103 400W MERCURY/MH (TEKSAN)1sht | шт | KZT | 37895 | KAZTEK2607 | 2026-07-15 | tms | mccb | teksan f | 3
KAZTEK | 222-15113 | Прожектор XT2103 400W ДНАТ (TEKSAN)1шт | шт | KZT | 9185 | KAZTEK2607 | 2026-07-15 | tms | mccb | teksan f | 3
KAZTEK | 222-15140 | Прожектор XT2142 400W DEEP GREY MERCURY(TEKSAN)1шт | шт | KZT | 13215 | KAZTEK2607 | 2026-07-15 | tms | mccb | teksan f | 3
KAZTEK | 222-15141 | Прожектор XT2142 400W DEEP GREY SODIUM (TEKSAN)1шт | шт | KZT | 9185 | KAZTEK2607 | 2026-07-15 | tms | mccb | teksan f | 3
KAZTEK | 222-15160 | Прожектор XT2174 MH 400W BLACK (TEKSAN)1шт | шт | KZT | 9185 | KAZTEK2607 | 2026-07-15 | tms | mccb | teksan f | 3
KAZTEK | 222-152720 | Корпус для прожектора GT3000B 2000W 380V (TS) | шт | KZT | 1 | KAZTEK2607 | 2026-07-15 | korpus | korpus | teksan f
KAZTEK | 222-152721 | GEARBOX для прожектора GT3000B 2000W 380V (TS) | шт | KZT | 1 | KAZTEK2607 | 2026-07-15 | korpus | korpus | teksan f
KAZTEK | 224-03300 | Projektor LED TS005 100W 6000K (TEKLED) 1 sht. | шт | KZT | 34125 | KAZTEK2607 | 2026-07-15 | sayac | sayac | teksan f
KAZTEK | 224-03302 | Projektor LED TS006 150W 6000K (TEKLED) 1 sht. | шт | KZT | 27860 | KAZTEK2607 | 2026-07-15 | sayac | sayac | teksan f
KAZTEK | 224-03304 | Projektor LED TS007 200W 6000K (TEKLED) 1 sht. | шт | KZT | 30965 | KAZTEK2607 | 2026-07-15 | sayac | sayac | teksan f
KAZTEK | 224-03306 | Projektor LED TS008 300W 6000K (TEKLED) 1 sht. | шт | KZT | 87330 | KAZTEK2607 | 2026-07-15 | sayac | sayac | teksan f
KAZTEK | 224-03332 | Prozhektor LED TS100 100W 6000K BLACK (TEKLED)5sh | шт | KZT | 34495 | KAZTEK2607 | 2026-07-15 | sayac | sayac | teksan f
KAZTEK | 224-03336 | Прожектор LED TS200 200W 6000K BLACK (TEKLED)1шт | шт | KZT | 51760 | KAZTEK2607 | 2026-07-15 | sayac | sayac | teksan f
KAZTEK | 224-033542 | Прожектор LED POWERLIN B100 100W 6000K 60 lens INVENTRONICS (TEKLED) | шт | KZT | 77055 | KAZTEK2607 | 2026-07-15 | oto | oto | teksan f |  | 100 | 1
KAZTEK | 224-03355 | Прожектор LED POWERLIN B100 100W 6000K 60 lens Silver (TEKLED) | шт | KZT | 64615 | KAZTEK2607 | 2026-07-15 | oto | oto | teksan f |  | 100 | 1
KAZTEK | 224-033550 | Прожектор LED POWERLIN B100 150W 6000K 60 lens Silver (TEKLED) | шт | KZT | 96890 | KAZTEK2607 | 2026-07-15 | oto | oto | teksan f |  | 100 | 1
KAZTEK | 224-033551 | Прожектор LED POWERLIN B150 150W 6000K 60 lens INVENTRONICS (TEKLED) | шт | KZT | 106645 | KAZTEK2607 | 2026-07-15 | oto | oto | teksan f |  | 150 | 1
KAZTEK | 224-15000 | Prozhektor GL10-36 RGB-DMX LED+GEARBOX 50W(PRA)TS | шт | KZT | 50945 | KAZTEK2607 | 2026-07-15 | korpus | korpus | teksan f
KAZTEK | 224-15151 | GEARBOX DY01 (100W) SILVER (TEKSAN) 5шт | шт | KZT | 1 | KAZTEK2607 | 2026-07-15 | korpus | korpus | teksan f
KAZTEK | 224-15152 | Impulse Block Powerbox DY02 50W SILVER (03-36) (TS | шт | KZT | 1 | KAZTEK2607 | 2026-07-15 | korpus | korpus | teksan f
KAZTEK | 224-15284 | Prozhekt.LED COB LUPA 3000K FASAD | шт | KZT | 1440 | KAZTEK2607 | 2026-07-15 | lamb | lamb | teksan f
KAZTEK | 224-15286 | Prozhekt.LED COB 27 WATT 3000K FASAD | шт | KZT | 1440 | KAZTEK2607 | 2026-07-15 | lamb | lamb | teksan f
KAZTEK | 224-15300 | Прожектор LED TS005 100W 6000K (TS)1шт | шт | KZT | 22990 | KAZTEK2607 | 2026-07-15 | sayac | sayac | teksan f
KAZTEK | 224-15302 | Prozhektor LED TS006 150W 6000K 4sh (TS) | шт | KZT | 27860 | KAZTEK2607 | 2026-07-15 | sayac | sayac | teksan f
KAZTEK | 224-15304 | Prozhektor LED TS007 200W 6000K 4sh (TS) | шт | KZT | 45445 | KAZTEK2607 | 2026-07-15 | sayac | sayac | teksan f
KAZTEK | 224-15306 | Прожектор LED TS008 300W 6000K (TS)1шт | шт | KZT | 57470 | KAZTEK2607 | 2026-07-15 | sayac | sayac | teksan f
KAZTEK | 224-15324 | Прожектор LED TS010 10W 6000K Black (HAIGER)250шт | шт | KZT | 2950 | KAZTEK2607 | 2026-07-15 | sayac | sayac | teksan f
KAZTEK | 224-15326 | Прожектор LED TS020 20W 6000K Black (HAIGER)20шт | шт | KZT | 4420 | KAZTEK2607 | 2026-07-15 | sayac | sayac | teksan f
KAZTEK | 224-15328 | Прожектор LED TS030 30W 6000K Black (HAIGER)15шт | шт | KZT | 5900 | KAZTEK2607 | 2026-07-15 | sayac | sayac | teksan f
KAZTEK | 224-15330 | Прожектор LED TS050 50W 6000K Black (HAIGER)10шт | шт | KZT | 12530 | KAZTEK2607 | 2026-07-15 | sayac | sayac | teksan f
KAZTEK | 224-15332 | Prozhektor LED TS100 100W 6000K Black 5sh (TS) | шт | KZT | 26335 | KAZTEK2607 | 2026-07-15 | sayac | sayac | teksan f
KAZTEK | 224-15334 | Прожектор LED TS150 150W 6000K Black (HG/TS) 5шт | шт | KZT | 27860 | KAZTEK2607 | 2026-07-15 | sayac | sayac | teksan f
KAZTEK | 224-15336 | Прожектор LED TS200 200W 6000K Black (HAIGER) 1шт | шт | KZT | 30965 | KAZTEK2607 | 2026-07-15 | sayac | sayac | teksan f
KAZTEK | 224-15338 | Prozhektor LED TS250 250W 6000K BLACK (TS)1sh | шт | KZT | 62130 | KAZTEK2607 | 2026-07-15 | sayac | sayac | teksan f
KAZTEK | 226-01002 | Светильник направленного света (фасадные освещение) 24В, 2х6Вт, IP54, LED 25 gr., d65х164мм, LINTANG AD 280-03839 | шт | KZT | 299315 | KAZTEK2607 | 2026-07-15 | lamb | lamb | teksan f
KAZTEK | 226-030080 | Кабель для 226-03008 | шт | KZT | 62 | KAZTEK2607 | 2026-07-15 | kablo | kablo | teksan f |  |  |  |  | 226
KAZTEK | 226-03054 | Светильник направленного света ECO (фасадные освещение) 24В, 2х6Вт, IP54, LED 25 gr., d65х164мм, LINTANG AD 280-03839 | шт | KZT | 299315 | KAZTEK2607 | 2026-07-15 | lamb | lamb | teksan f
KAZTEK | 226-03980 | Кабель для LINEAR Silicon 30x20мм (фасадные освещение) (TEKLED) | м | KZT | 255 | KAZTEK2607 | 2026-07-15 | kablo | kablo | teksan f |  |  |  |  | 20
KAZTEK | 230-03560 | GEARBOX RSP LED HB100 100W WHITE NEW 6000K (TEKLED)1шт | шт | KZT | 51680 | KAZTEK2607 | 2026-07-15 | korpus | korpus | teksan f
KAZTEK | 230-03561 | GEARBOX RSP LED HB100 100W WHITE NEW 6000K PREMIU | шт | KZT | 78930 | KAZTEK2607 | 2026-07-15 | korpus | korpus | teksan f
KAZTEK | 230-03565 | GEARBOX RSP LED HB150 150W WHITE NEW 6000K(TEKL)1 | шт | KZT | 45465 | KAZTEK2607 | 2026-07-15 | korpus | korpus | teksan f
KAZTEK | 230-035651 | GEARBOXRSP LED HB150 150W WH NEW 6000K PREMIUM | шт | KZT | 82645 | KAZTEK2607 | 2026-07-15 | korpus | korpus | teksan f
KAZTEK | 230-03570 | GEARBOX RSP LED HB200 200W WHITE NEW 6000K (TEKL)1 | шт | KZT | 64110 | KAZTEK2607 | 2026-07-15 | korpus | korpus | teksan f
KAZTEK | 230-035701 | Свет-кGEARBOX RSP LED HB200 200W WHITE NEW 6000K PREMIUM (TEKLED)1шт | шт | KZT | 103155 | KAZTEK2607 | 2026-07-15 | korpus | korpus | teksan f
KAZTEK | 230-03800 | Svet-k LED TS-HB 30W 5500K WHITE (TEKLED) 1sht | шт | KZT | 20700 | KAZTEK2607 | 2026-07-15 | sayac | sayac | teksan f
KAZTEK | 230-03815 | Svet-k LED TS-HB 50W 6000K WHITE (TEKKLED)1sht | шт | KZT | 23810 | KAZTEK2607 | 2026-07-15 | sayac | sayac | teksan f
KAZTEK | 230-03822 | Svet-k LED TS-HB 100W 6000K SILVER (TEKLED)1sht | шт | KZT | 50645 | KAZTEK2607 | 2026-07-15 | sayac | sayac | teksan f
KAZTEK | 230-15341 | GEARBOX AL-1020C E40 400W TEKSAN (3шт) | шт | KZT | 25010 | KAZTEK2607 | 2026-07-15 | korpus | korpus | teksan f
KAZTEK | 230-15346 | GEARBOX RSP LF2000-11A DRL/MH250W (TEKSAN)10шт | шт | KZT | 19770 | KAZTEK2607 | 2026-07-15 | korpus | korpus | teksan f
KAZTEK | 230-15347 | REFLEKTOR RSP LF2000-11A (TEKSAN)10шт | шт | KZT | 1 | KAZTEK2607 | 2026-07-15 | uzo | uzo | teksan f |  |  | 1
KAZTEK | 230-15348 | STEKLO (CAM) RSP LF2000-11A (TEKSAN)10шт | шт | KZT | 1 | KAZTEK2607 | 2026-07-15 | uzo | uzo | teksan f |  |  | 1
KAZTEK | 230-15351 | GEARBOX A18G-03 пустой (TEKSAN) 4шт | шт | KZT | 23820 | KAZTEK2607 | 2026-07-15 | korpus | korpus | teksan f
KAZTEK | 230-15613 | GEARBOX XT-02 GREY AL16-02, AL18B-02 (MH400W) | шт | KZT | 14300 | KAZTEK2607 | 2026-07-15 | korpus | korpus | teksan f
KAZTEK | 230-15615 | GEARBOX XT-08 GREY AL18B-08 (DRL/MH 400W) TEKSAN | шт | KZT | 15815 | KAZTEK2607 | 2026-07-15 | korpus | korpus | teksan f
KAZTEK | 230-15616 | GEARBOX XT-08 для AL18B-08 (DRL 400W+KONDENS) | шт | KZT | 15815 | KAZTEK2607 | 2026-07-15 | korpus | korpus | teksan f
KAZTEK | 230-15650 | GEARBOX HB-2031SILVER(DRL/MH 250W+KONDENS) (TS)6шт | шт | KZT | 31815 | KAZTEK2607 | 2026-07-15 | korpus | korpus | teksan f
KAZTEK | 230-15666 | ПРА LF2000-31 E27 GREY+подвес. (TS)6шт | шт | KZT | 15815 | KAZTEK2607 | 2026-07-15 | uzo | uzo | teksan f |  |  | 1
KAZTEK | 230-15667 | AL Рефлектор LF2000-31 E27 (TEKSAN)10шт | шт | KZT | 1 | KAZTEK2607 | 2026-07-15 | uzo | uzo | teksan f |  |  | 1
KAZTEK | 230-15668 | PC Рефлектор LF2000-31 E27 (TEKSAN)10шт | шт | KZT | 1 | KAZTEK2607 | 2026-07-15 | uzo | uzo | teksan f |  |  | 1
KAZTEK | 230-15669 | Крышка LF2000-31 (TEKSAN)10шт | шт | KZT | 1 | KAZTEK2607 | 2026-07-15 | uzo | uzo | teksan f |  |  | 1
KAZTEK | 230-15675 | GEARBOX XT-09 GREY PC16-09 E27 PUSTOY 12шт | шт | KZT | 15815 | KAZTEK2607 | 2026-07-15 | korpus | korpus | teksan f
KAZTEK | 230-15750 | GEARBOX H340 GREY 250W E40 пустой (TEKSAN) 8шт | шт | KZT | 14210 | KAZTEK2607 | 2026-07-15 | korpus | korpus | teksan f
KAZTEK | 230-15800 | Свет-к LED TS-HB 30W 5500K WHITE (TEKSAN)2шт | шт | KZT | 28130 | KAZTEK2607 | 2026-07-15 | sayac | sayac | teksan f
KAZTEK | 230-15810 | Свет-к LED TS-HB 50W 5500K WHITE (TEKSAN)2шт | шт | KZT | 33070 | KAZTEK2607 | 2026-07-15 | sayac | sayac | teksan f
KAZTEK | 230-15820 | Свет-к LED TS-HB 100W 5500K SILVER (TEKSAN)1шт | шт | KZT | 47455 | KAZTEK2607 | 2026-07-15 | sayac | sayac | teksan f
KAZTEK | 230-15830 | Свет-к LED TS-HB 150W 5500K SILVER (TEKSAN)1шт | шт | KZT | 53500 | KAZTEK2607 | 2026-07-15 | sayac | sayac | teksan f
KAZTEK | 230-15840 | Свет-к LED TS-HB 200W 5500K SILVER (TEKSAN)1шт | шт | KZT | 63505 | KAZTEK2607 | 2026-07-15 | sayac | sayac | teksan f
KAZTEK | 230-15850 | Свет-к GEARBOX LED Highbay 300W 6000K (TS)1шт | шт | KZT | 97975 | KAZTEK2607 | 2026-07-15 | korpus | korpus | teksan f
KAZTEK | 230-16000 | Св-к RSP H-GC5-4(реш./патрон/крючок)WHITEE40(MS)15 | шт | KZT | 10635 | KAZTEK2607 | 2026-07-15 | fu | aksesuar | teksan f
KAZTEK | 240-015610 | Свет-к DKU LED SMART 2*50W с гербоксом (3года гарантия) 6000K IP65 (TEKL-KZ)1 | шт | KZT | 107680 | KAZTEK2607 | 2026-07-15 |  |  | teksan f
KAZTEK | 240-155600 | Свет-к DKU LED SMART 1*30W с гербоксом (3года гарантия) 6000K IP65 (TEKL-KZ)1 | шт | KZT | 55925 | KAZTEK2607 | 2026-07-15 |  |  | teksan f
KAZTEK | 240-155602 | Свет-к DKU LED SMART 1*50W с гербоксом (3года гарантия) 6000K IP65 (TEKL-KZ)1 | шт | KZT | 64730 | KAZTEK2607 | 2026-07-15 |  |  | teksan f
KAZTEK | 240-155603 | Свет-к RKU LED SMART 1*60W с гербоксом (3 года гарантия) 4000K IP65 (TEKL-KZ)1sht | шт | KZT | 40900 | KAZTEK2607 | 2026-07-15 |  |  | teksan f
KAZTEK | 240-155604 | Sv.RKULEDSMART 1*60W s Gearbox 6000K IP65(TT-KZ) | шт | KZT | 70425 | KAZTEK2607 | 2026-07-15 | korpus | korpus | teksan f
KAZTEK | 240-155605 | Свет-к DKU LED SMART 2*30W с гербоксом (3 года гарантия) 6000K IP65 (TEKL-KZ)1sht | шт | KZT | 70425 | KAZTEK2607 | 2026-07-15 |  |  | teksan f
KAZTEK | 240-155606 | Свет-к DKU LED SMART 1*30W+1*50W с гербоксом (3 года гарантия) 6000K IP65 (TEKL-KZ)1sht | шт | KZT | 76640 | KAZTEK2607 | 2026-07-15 |  |  | teksan f
KAZTEK | 240-155607 | Свет-к DKU LED SMART 1*30W+1*50W с гербоксом (3 года гарантия) 4000K IP65 (TEKL-KZ)1sht | шт | KZT | 64955 | KAZTEK2607 | 2026-07-15 |  |  | teksan f
KAZTEK | 240-155608 | Свет-к DKU LED SMART 1*60W+1*30W с гербоксом (3года гарантия) 6000K IP65 (TEKL-KZ)1sht | шт | KZT | 65235 | KAZTEK2607 | 2026-07-15 |  |  | teksan f
KAZTEK | 240-155609 | Свет-к DKU LED SMART 3*30W с гербоксом (3года гарантия) 6000K IP65 (TEKL-KZ)1 | шт | KZT | 82100 | KAZTEK2607 | 2026-07-15 |  |  | teksan f
KAZTEK | 240-155610 | Sv.RKULEDSMART 2*50W s Gearbox 6000K IP65 (TT-KZ) | шт | KZT | 80265 | KAZTEK2607 | 2026-07-15 | korpus | korpus | teksan f
KAZTEK | 240-155611 | Свет-к DKU LED SMART 2*50W с гербоксом (3года гарантия) 4000K IP65 (TEKL-KZ)1sht | шт | KZT | 107680 | KAZTEK2607 | 2026-07-15 |  |  | teksan f
KAZTEK | 240-155612 | Св-к RKU LED SMART 1*60W+1*50W с гербоксом (3года гарантия) 6000K IP65 (TEKL-KZ)1sht | шт | KZT | 80785 | KAZTEK2607 | 2026-07-15 |  |  | teksan f
KAZTEK | 240-1556121 | Св-к RKU LED SMART 2*30W+1*50W с гербоксом (3года гарантия) 6000K IP65 (TEKL-KZ)1sht | шт | KZT | 81820 | KAZTEK2607 | 2026-07-15 |  |  | teksan f
KAZTEK | 240-155613 | Свет-к DKU LED SMART 2*60W с гербоксом (3года гарантия) 4000K IP65 (TEKL-KZ)1sht | шт | KZT | 82670 | KAZTEK2607 | 2026-07-15 |  |  | teksan f
KAZTEK | 240-155614 | Sv.RKULEDSMART 2*60W s Gearbox 6000K IP65 (TT-KZ) | шт | KZT | 82670 | KAZTEK2607 | 2026-07-15 | korpus | korpus | teksan f
KAZTEK | 240-155615 | Свет-к DKU LED SMART 4*30W с гербоксом (3 года гарантия) 6000K IP65 (TEKL-KZ)1sht | шт | KZT | 104140 | KAZTEK2607 | 2026-07-15 |  |  | teksan f
KAZTEK | 240-155616 | Свет-к DKU LED SMART 1*30W+2*50W с гербоксом (3 года гарантия) 6000K IP65 (TEKL-KZ)1sht | шт | KZT | 92900 | KAZTEK2607 | 2026-07-15 |  |  | teksan f
KAZTEK | 240-155618 | Свет-к DKU LED SMART 1*60W+1*30W+1*50 с гербоксом (3 года гарантия) 6000K IP65 MGL (TS)1 | шт | KZT | 93055 | KAZTEK2607 | 2026-07-15 |  |  | teksan f
KAZTEK | 240-155620 | Св-кRKU LED SMART3*50W с гербокс (3г гарант)P65 MG | шт | KZT | 111670 | KAZTEK2607 | 2026-07-15 |  |  | teksan f
KAZTEK | 240-155622 | Свет-к DKU LED SMART 1*60W+2*50W гербоксом (3года гарантия) 6000K IP65 (TEKL-KZ)1шт | шт | KZT | 97230 | KAZTEK2607 | 2026-07-15 |  |  | teksan f
KAZTEK | 240-155624 | Свет-к DKU LED SMART 2*60W+1*50W с гербоксом (3года гарантия) 6000K IP65 (TEKL-KZ)1шт | шт | KZT | 97345 | KAZTEK2607 | 2026-07-15 |  |  | teksan f
KAZTEK | 240-1556241 | Свет-к DKU LED SMART 3*50W с гербоксом (3 года гарантия) 4000K IP65 (TEKL-KZ)1sht | шт | KZT | 111670 | KAZTEK2607 | 2026-07-15 |  |  | teksan f
KAZTEK | 240-155625 | Свет-к DKU LED SMART 3*60W с гербоксом (3 года гарантия) 4000K IP65 (TEKL-KZ)1sht | шт | KZT | 101660 | KAZTEK2607 | 2026-07-15 |  |  | teksan f
KAZTEK | 240-155626 | Sv.RKULEDSMART 3*60W s Gearbox 6000K IP65 (TT-KZ) | шт | KZT | 115995 | KAZTEK2607 | 2026-07-15 | korpus | korpus | teksan f
KAZTEK | 240-155628 | Свет-к DKU LED SMART 1*60W+1*30W+2*50W с гербоксом (3 года гарантия) 6000K IP65 MGL (TS)1sht | шт | KZT | 119280 | KAZTEK2607 | 2026-07-15 |  |  | teksan f
KAZTEK | 240-155630 | Sv.RKULEDSMART 4*50W s Gearbox 6000K IP65 (TT-KZ) | шт | KZT | 141720 | KAZTEK2607 | 2026-07-15 | korpus | korpus | teksan f
KAZTEK | 240-155632 | Свет-к DKU LED SMART 1*30W+3*60W с гербоксом (3 года гарантия) 6000K IP65 (TEKL-KZ)1sht | шт | KZT | 120025 | KAZTEK2607 | 2026-07-15 |  |  | teksan f
KAZTEK | 240-155634 | Свет-к DKU LED SMART 2*60W+2*50W с гербоксом (3 года гарантия) 6000K IP65 (TEKL-KZ)1sht | шт | KZT | 124055 | KAZTEK2607 | 2026-07-15 |  |  | teksan f
KAZTEK | 240-155636 | Свет-к DKU LED SMART 1*30W+4*50W с гербоксом (3 года гарантия) 6000K IP65 (TEKL-KZ)1sht | шт | KZT | 150225 | KAZTEK2607 | 2026-07-15 |  |  | teksan f
KAZTEK | 240-155638 | Свет-к DKU LED SMART 4*60W с гербоксом (3 года гарантия) 6000K IP65 (TEKL-KZ)1sht | шт | KZT | 143520 | KAZTEK2607 | 2026-07-15 |  |  | teksan f
KAZTEK | 240-155640 | Свет-к DKU LED SMART 5*50W с гербоксом (3 года гарантия) 6000K IP65 (TEKL-KZ)1sht | шт | KZT | 177525 | KAZTEK2607 | 2026-07-15 |  |  | teksan f
KAZTEK | 240-155642 | Свет-к DKU LED SMART 1*60W+4*50W с гербоксом (3 года гарантия) 6000K IP65 (TEKL-KZ)1sht | шт | KZT | 154495 | KAZTEK2607 | 2026-07-15 |  |  | teksan f
KAZTEK | 240-155644 | Свет-к DKU LED SMART 1*30W+4*60W с гербоксом (3 года гарантия) 6000K IP65 (TEKL-KZ)1sht | шт | KZT | 150785 | KAZTEK2607 | 2026-07-15 |  |  | teksan f
KAZTEK | 240-155646 | Свет-к DKU LED SMART 1*30W+5*50W с гербоксом (3 года гарантия) 6000K IP65 (TEKL-KZ)1sht | шт | KZT | 180885 | KAZTEK2607 | 2026-07-15 |  |  | teksan f
KAZTEK | 240-155648 | Свет-к DKU LED SMART1*30W+4*50W+1*60W с гербоксом (3 года гарантия) 6000K IP65 (TEKL-KZ)1sht | шт | KZT | 180985 | KAZTEK2607 | 2026-07-15 |  |  | teksan f
KAZTEK | 240-155649 | Свет-к DKU LED SMART 6*50W с гербоксом (3года гарантия) 4000K IP65 (TEKL-KZ)1sht | шт | KZT | 193210 | KAZTEK2607 | 2026-07-15 |  |  | teksan f
KAZTEK | 240-155650 | Свет-к DKU LED SMART 6*50W с гербоксом (3года гарантия) 6000K IP65 (TEKL-KZ)1sht | шт | KZT | 212590 | KAZTEK2607 | 2026-07-15 |  |  | teksan f
KAZTEK | 240-155652 | Свет-к DKU LED SMART 6*50W с гербоксом INVENTRONICS Driver (TEKL-KZ)1sht | шт | KZT | 219815 | KAZTEK2607 | 2026-07-15 |  |  | teksan f
KAZTEK | 240-155654 | Свет-к DKU LED SMART 80W 6000K с гербоксом INVENTRONICS Driver (TEKL-KZ)1шт | шт | KZT | 81050 | KAZTEK2607 | 2026-07-15 |  |  | teksan f
KAZTEK | 240-155656 | Свет-к DKU LED SMART 100W 6000K с гербоксом INVENTRONICS Driver (TEKL-KZ)1шт | шт | KZT | 107680 | KAZTEK2607 | 2026-07-15 |  |  | teksan f
KAZTEK | 240-155658 | Свет-к DKU LED SMART 120W 6000K с гербоксом INVENTRONICS Driver (TEKL-KZ)1шт | шт | KZT | 124005 | KAZTEK2607 | 2026-07-15 |  |  | teksan f
KAZTEK | 240-155660 | Свет-к DKU LED SMART 130W 6000K с гербоксом INVENTRONICS Driver (TEKL-KZ)1шт | шт | KZT | 112145 | KAZTEK2607 | 2026-07-15 |  |  | teksan f
KAZTEK | 240-155661 | Свет-к DKU LED SMART 150W 6000K с гербоксом INVENTRONICS Driver (TEKL-KZ)1шт | шт | KZT | 114940 | KAZTEK2607 | 2026-07-15 |  |  | teksan f
KAZTEK | 240-155662 | Свет-к DKU LED SMART 180W 6000K с гербоксом INVENTRONICS Driver (TEKL-KZ)1шт | шт | KZT | 120970 | KAZTEK2607 | 2026-07-15 |  |  | teksan f
KAZTEK | 240-155664 | Свет-к DKU LED SMART 200W 6000K с гербоксом INVENTRONICS Driver (TEKL-KZ)1 | шт | KZT | 139630 | KAZTEK2607 | 2026-07-15 |  |  | teksan f
KAZTEK | 240-155665 | Свет-к DKU LED SMART 6x60W 6000K с гербоксом INVENTRONICS Driver (TEKL-KZ)1 | шт | KZT | 206930 | KAZTEK2607 | 2026-07-15 |  |  | teksan f
KAZTEK | 240-155666 | Св-к DKU LED SMART 400W (8x50) 6000K с гербоксом INVENTRONICS Driver (TT-KZ) | шт | KZT | 224330 | KAZTEK2607 | 2026-07-15 |  |  | teksan f
KAZTEK | 241-15010 | Свет-к RKU LED SMART 1*45W Гербокс+Диммер 1-10V 6000K ACV 120-277 IP65 (3года гарантия) (TEKL-KZ)1 | шт | KZT | 70155 | KAZTEK2607 | 2026-07-15 |  |  | teksan f
KAZTEK | 241-15020 | Св-к RKU LED SMART 2*50W Гербокс+ Диммер 1-10V 6000K IP65 (3гарантия) (TEKL-KZ)1 | шт | KZT | 95995 | KAZTEK2607 | 2026-07-15 |  |  | teksan f
KAZTEK | 241-15030 | Св-к RKU LED SMART 3*50W Гербокс+ Диммер1-10V 6000K IP65 (3гарантия) (TEKL-KZ)1 | шт | KZT | 149470 | KAZTEK2607 | 2026-07-15 |  |  | teksan f
KAZTEK | 241-15040 | Св-к RKU LED SMART4*50W Гербокс+ Диммер 1-10V 6000K IP65 (3гарантия) (TEKL-KZ)1 | шт | KZT | 173735 | KAZTEK2607 | 2026-07-15 |  |  | teksan f
KAZTEK | 241-15100 | Св-к RKU LED SMART 2*50W Гербокс+ ДиммерSMART SYSTEM OSRAM (TEKL-KZ)1 | шт | KZT | 108850 | KAZTEK2607 | 2026-07-15 |  |  | teksan f
KAZTEK | 241-15110 | Св-к RKU LED SMART 3*50W Гербокс+ ДиммерSMART SYSTEM OSRAM (TEKL-KZ)1 | шт | KZT | 176980 | KAZTEK2607 | 2026-07-15 |  |  | teksan f
KAZTEK | 247-102-2354 | Светильник светодиодный типа DOWNLIGHT LED FUSION, мощность 9 Вт WHITE, 675lm, 4000K, степень защиты IP 20 | шт | KZT | 3895 | KAZTEK2607 | 2026-07-15 | korpus | korpus | teksan f
KAZTEK | 247-102-2355 | Светильник светодиодный типа DOWNLIGHT LED FUSION, мощность 18 Вт WH, 1620lm, 4000K, степень защиты IP 20 | шт | KZT | 6580 | KAZTEK2607 | 2026-07-15 | korpus | korpus | teksan f
KAZTEK | 247-102-3808 | Светильник светодиодный офисный-2 PL LED SLIM KVADRO PANEL 6W, 4000K, потолочный, ультратонкая световая панель, мощность 6 Вт, 220В, IP20, 118х118мм. | шт | KZT | 3335 | KAZTEK2607 | 2026-07-15 |  |  | teksan f | 2
KAZTEK | 247-102-3809 | Лампа светадиодная LEDTUBE T8 16W, мощность 16 Вт 220В 3000K-4000K-6000K IP20,1195х295х75мм | шт | KZT | 3225 | KAZTEK2607 | 2026-07-15 | lamb | lamb | teksan f
KAZTEK | 247-102-4016 | Светильник светодиодный для общественных помещений LED D88 CYLINDER WHITE, мощность 20 Вт, 4000K, степень защиты IP20 | шт | KZT | 16760 | KAZTEK2607 | 2026-07-15 | korpus | korpus | teksan f
KAZTEK | 247-102-4102 | Св-к LED подвесной FLEXY LED D90, "BOYAZSIZ" мощность 36 Вт, степень защиты IP20 | шт | KZT | 244215 | KAZTEK2607 | 2026-07-15 | korpus | korpus | teksan f
KAZTEK | 247-102-4103 | Светильник светодиодный подвесной LED GLASS ROUND PANEL 12W 4000K, степень защиты IP20 | шт | KZT | 6505 | KAZTEK2607 | 2026-07-15 | korpus | korpus | teksan f
KAZTEK | 247-102-4104 | Светильник светодиодный подвесной LED CYGNUS 27W 4000K, степень защиты IP20 | шт | KZT | 74380 | KAZTEK2607 | 2026-07-15 | korpus | korpus | teksan f
KAZTEK | 247-102-4203 | Аксессуары для светодиодных светильников металлическая рамка для потолочных светильников 600х600 мм | шт | KZT | 5255 | KAZTEK2607 | 2026-07-15 |  |  | teksan f
KAZTEK | 247-103-3904 | Св-к уличный светодиодный линейный RKU LED SMART GEARBOX 100Вт, IP65 | шт | KZT | 107680 | KAZTEK2607 | 2026-07-15 | korpus | korpus | teksan f
KAZTEK | 247-105-1605 | LINTANG AD 280-03839, направленного света, мощность 12Вт, IP54, 230В, 65х164мм. | шт | KZT | 299315 | KAZTEK2607 | 2026-07-15 | lamb | lamb | teksan f
KAZTEK | 247-106-0133 | Лампа светодиодная LED A60 9W 810LM 4000K E27 | шт | KZT | 1285 | KAZTEK2607 | 2026-07-15 | lamb | lamb | teksan f
KAZTEK | 247-106-0134 | Лампа светодиодная LED TUBE T8 16Вт 1.2m 1600lm 1kontakt 4000K(TL)25/30sht, IP65 | шт | KZT | 3225 | KAZTEK2607 | 2026-07-15 | lamb | lamb | teksan f
KAZTEK | 247-213-0307 | Настенный, тип цоколя E27, 60Вт, 230В. | шт | KZT | 985 | KAZTEK2607 | 2026-07-15 |  |  | teksan f
KAZTEK | 251-15292 | Решетка XT2122 (TEKSAN) | шт | KZT | 2090 | KAZTEK2607 | 2026-07-15 | tms | mccb | teksan f | 3
KAZTEK | 251-15317 | Металл.Подставка для шаров 40мм D-60 (TEKL-KZ) | шт | KZT | 980 | KAZTEK2607 | 2026-07-15 |  |  | teksan f
KAZTEK | 251-15320 | Nastenn.krepl Dekoratif Bronze dlia D200/250/300 | шт | KZT | 2855 | KAZTEK2607 | 2026-07-15 | lamb | lamb | teksan f |  | 200
KAZTEK | 251-15322 | Nastenn.krepl Dekoratif Bronze dlia D300/350/400 ( | шт | KZT | 3840 | KAZTEK2607 | 2026-07-15 | lamb | lamb | teksan f |  | 300
KAZTEK | 251-15324 | Nastenn.krepl Dekoratif Bronze dlia D350/400 (TT- | шт | KZT | 4650 | KAZTEK2607 | 2026-07-15 | lamb | lamb | teksan f |  | 350
KAZTEK | 253-15680 | Свет-к Алюмин DAMLA D250 OPAL с резьбой RED колпак (TT-KZ) | шт | KZT | 8265 | KAZTEK2607 | 2026-07-15 | lamb | lamb | teksan f |  | 250
KAZTEK | 254-15670 | SFERA Alyumin DAMLA D250 OPAL podvesnoi (TT-KZ) | шт | KZT | 9135 | KAZTEK2607 | 2026-07-15 | lamb | lamb | teksan f |  | 250
KAZTEK | 254-15673 | SFERA Алюмин DAMLA D250 SMOKE подвесной+шапка (TT-KZ) | шт | KZT | 9135 | KAZTEK2607 | 2026-07-15 | lamb | lamb | teksan f |  | 250
KAZTEK | 255-15000 | SAKURA RH021A M/B GOLD (на стойке) (TS)10шт | шт | KZT | 18195 | KAZTEK2607 | 2026-07-15 |  |  | teksan f |  | 21
KAZTEK | 255-15006 | PEKIN RH108А MATT BLACK GOLD на стойке (TS)10шт | шт | KZT | 14590 | KAZTEK2607 | 2026-07-15 |  |  | teksan f |  | 108
KAZTEK | 255-15020 | PALERMO RH070A-S MATT BLACK GOLD на стойке(TS)10шт | шт | KZT | 16940 | KAZTEK2607 | 2026-07-15 |  |  | teksan f |  | 70
KAZTEK | 255-15118 | NAPOLI 1114L MATT BLACK, на стойке (TS)6шт | шт | KZT | 5800 | KAZTEK2607 | 2026-07-15 |  |  | teksan f
KAZTEK | 255-15122 | NAPOLI PLASTIK BLACK на стойке/ круглый (TT-KZ) | шт | KZT | 6080 | KAZTEK2607 | 2026-07-15 |  |  | teksan f
KAZTEK | 255-15134 | ROMA 1124 S MATT BLACK, на стойке (TS)6шт | шт | KZT | 7260 | KAZTEK2607 | 2026-07-15 |  |  | teksan f
KAZTEK | 255-15136 | ROMA PLASTIK S BLACK на стойке/ шестигранник (TT-KZ) | шт | KZT | 4930 | KAZTEK2607 | 2026-07-15 |  |  | teksan f
KAZTEK | 255-15150 | VENEZIA 1524 MATT BLACK, на стойке (TS)6шт | шт | KZT | 8710 | KAZTEK2607 | 2026-07-15 |  |  | teksan f
KAZTEK | 255-15154 | VENEZIA PLASTIK BLACK на стойке/ круглый (TT-KZ) | шт | KZT | 6885 | KAZTEK2607 | 2026-07-15 |  |  | teksan f
KAZTEK | 255-15166 | SOFIA 5604 MATT BLACK, на стойке (TEKSAN)8шт | шт | KZT | 6305 | KAZTEK2607 | 2026-07-15 |  |  | teksan f
KAZTEK | 255-15182 | MILANO 1704 MATT BLACK, на стойке (TS)6шт | шт | KZT | 8710 | KAZTEK2607 | 2026-07-15 |  |  | teksan f
KAZTEK | 255-15198 | GENOVA 1384 MATT BLACK, на стойке (TS)4шт | шт | KZT | 14530 | KAZTEK2607 | 2026-07-15 |  |  | teksan f
KAZTEK | 255-15214 | FIORENTINA 1044 MATT BLACK, на стойке (TS)1шт | шт | KZT | 13080 | KAZTEK2607 | 2026-07-15 |  |  | teksan f
KAZTEK | 255-15218 | VERONA PLAASTIK BLACK на стойке/ шестигранник (TT-KZ) | шт | KZT | 5125 | KAZTEK2607 | 2026-07-15 |  |  | teksan f
KAZTEK | 255-15220 | VERONA PLASTIK BLACK на стойке/ круглый (TT-KZ) | шт | KZT | 5230 | KAZTEK2607 | 2026-07-15 |  |  | teksan f
KAZTEK | 255-15300 | Парк.свет-к 2004s Rust, AVILA на стойку (TS) 6шт | шт | KZT | 10105 | KAZTEK2607 | 2026-07-15 |  |  | teksan f
KAZTEK | 255-15310 | VIENNA 1684 E27 RUST, на стойке (TS)6шт | шт | KZT | 11670 | KAZTEK2607 | 2026-07-15 |  |  | teksan f
KAZTEK | 255-15315 | Парк.свет-к P1127S Matt Black, ROMA на стойке (TS) | шт | KZT | 7405 | KAZTEK2607 | 2026-07-15 |  |  | teksan f
KAZTEK | 255-15766 | SFERA Шар D250 OPAL на стойке/ круглый (TT-KZ) | шт | KZT | 4710 | KAZTEK2607 | 2026-07-15 |  |  | teksan f |  | 250
KAZTEK | 255-15767 | SFERA Шар D300 OPAL на стойке/ круглый (TT-KZ) | шт | KZT | 5860 | KAZTEK2607 | 2026-07-15 |  |  | teksan f |  | 300
KAZTEK | 255-15768 | SFERA Шар D350 OPAL на стойке/ круглый (TT-KZ) | шт | KZT | 8565 | KAZTEK2607 | 2026-07-15 |  |  | teksan f |  | 350
KAZTEK | 255-15769 | SFERA Шар D400 OPAL на стойке/ круглый (TT-KZ) | шт | KZT | 10065 | KAZTEK2607 | 2026-07-15 |  |  | teksan f |  | 400
KAZTEK | 255-15821 | SFERA Шар D250 OPAL на стойке/ шестигранник (TT-KZ) | шт | KZT | 4565 | KAZTEK2607 | 2026-07-15 |  |  | teksan f |  | 250
KAZTEK | 255-15822 | SFERA Шар D300 OPAL на стойке/ шестигранник (TT-KZ) | шт | KZT | 5860 | KAZTEK2607 | 2026-07-15 |  |  | teksan f |  | 300
KAZTEK | 255-15823 | SFERA Шар D350 OPAL на стойке/ шестигранник (TT-KZ) | шт | KZT | 8490 | KAZTEK2607 | 2026-07-15 |  |  | teksan f |  | 350
KAZTEK | 255-15824 | SFERA Шар D400 OPAL на стойке/ шестигранник (TT-KZ) | шт | KZT | 10055 | KAZTEK2607 | 2026-07-15 |  |  | teksan f |  | 400
KAZTEK | 255-15826 | MASTERLITH D250 OPAL ребристый на стойке/ шестигранник (TT-KZ) | шт | KZT | 4710 | KAZTEK2607 | 2026-07-15 |  |  | teksan f |  | 250
KAZTEK | 255-15828 | MASTERLITH D250 OPAL ребристый на стойке/ круглый (TT-KZ) | шт | KZT | 4760 | KAZTEK2607 | 2026-07-15 |  |  | teksan f |  | 250
KAZTEK | 255-15830 | MASTERLITH D350 OPAL ребристый на стойке/ шестигранник (TT-KZ) | шт | KZT | 8210 | KAZTEK2607 | 2026-07-15 |  |  | teksan f |  | 350
KAZTEK | 255-15832 | MASTERLITH D350 OPAL ребристый на стойке/ круглый (TT-KZ)6шт | шт | KZT | 8265 | KAZTEK2607 | 2026-07-15 |  |  | teksan f |  | 350
KAZTEK | 255-15902 | MASTERLITH CLEAR 250 BLACK Boyanmis на стойке/ круглый (TT-KZ) | шт | KZT | 5910 | KAZTEK2607 | 2026-07-15 |  |  | teksan f
KAZTEK | 255-15903 | MASTERLITH CLEAR 350 BLACK на стойке/ круглый (TT-KZ) | шт | KZT | 8265 | KAZTEK2607 | 2026-07-15 |  |  | teksan f
KAZTEK | 255-15904 | MASTERLITH CLEAR 350 BLACK Boyanmis на стойке/ круглый (TT-KZ) | шт | KZT | 10055 | KAZTEK2607 | 2026-07-15 |  |  | teksan f
KAZTEK | 255-15920 | MASTERLITH CLEAR 250 BLACK Boyanmis на стойке/ шестигранник (TT-KZ) | шт | KZT | 5860 | KAZTEK2607 | 2026-07-15 |  |  | teksan f
KAZTEK | 255-15921 | MASTERLITH CLEAR 350 BLACK на стойке/ шестигранник (TT-KZ) | шт | KZT | 8210 | KAZTEK2607 | 2026-07-15 |  |  | teksan f
KAZTEK | 255-15922 | MASTERLITH CLEAR 350 BLACK Boyanmis на стойке/ шестигранник (TT-KZ) | шт | KZT | 9950 | KAZTEK2607 | 2026-07-15 |  |  | teksan f
KAZTEK | 255-15990 | Няжняя часть Свет-ка для стойки (Круглый) (TT-KZ) | шт | KZT | 1470 | KAZTEK2607 | 2026-07-15 |  |  | teksan f
KAZTEK | 255-15992 | Няжняя часть Свет-ка для стойки (Шестигранник) (TT-KZ) | шт | KZT | 1655 | KAZTEK2607 | 2026-07-15 |  |  | teksan f
KAZTEK | 255-16000 | SAKURA RH021A M/B GOLD (на стойке) (MS)10шт | шт | KZT | 16540 | KAZTEK2607 | 2026-07-15 |  |  | teksan f |  | 21
KAZTEK | 255-16003 | ALADDIN RH001T/1 MATT BROWN на стойке (MS) | шт | KZT | 16995 | KAZTEK2607 | 2026-07-15 |  |  | teksan f
KAZTEK | 255-16006 | PEKIN RH108А MATT BLACK GOLD на стойке (MS)10шт | шт | KZT | 15450 | KAZTEK2607 | 2026-07-15 |  |  | teksan f |  | 108
KAZTEK | 255-16009 | BERLIN RH1011A MATT RUST на стойке (MS)6шт | шт | KZT | 15110 | KAZTEK2607 | 2026-07-15 |  |  | teksan f |  | 1011
KAZTEK | 255-16012 | NAPOLI Св-к RH025А4-S MATT BLACK на стойке (MS)10 | шт | KZT | 5065 | KAZTEK2607 | 2026-07-15 |  |  | teksan f |  | 25
KAZTEK | 255-16017 | VERSAL RH104А1-M MATT BLACK GOLD на стойке (MS)6шт | шт | KZT | 19575 | KAZTEK2607 | 2026-07-15 |  |  | teksan f |  | 104
KAZTEK | 255-16301 | Парк.св-к A0364C Rust, LENA на стойке (MS) 6шт | шт | KZT | 9890 | KAZTEK2607 | 2026-07-15 |  |  | teksan f
KAZTEK | 255-16312 | VIENNA A0354 RUST, на стойке (MERTSAN)6шт | шт | KZT | 6595 | KAZTEK2607 | 2026-07-15 |  |  | teksan f
KAZTEK | 255-30010 | H24.116.000.AXE27 MIDIDISMA/SANDRO BLACK CLEAR E27 на стойке Fumagalli | шт | KZT | 16150 | KAZTEK2607 | 2026-07-15 |  |  | teksan f
KAZTEK | 255-40005 | LILIA 1207 BAKIR фонарь+подстав(на стойке)10шт | шт | KZT | 26440 | KAZTEK2607 | 2026-07-15 |  |  | teksan f
KAZTEK | 255-40010 | ANTAKYA 1244 BAKIR фонарь+подстав (на стойке)6шт | шт | KZT | 13215 | KAZTEK2607 | 2026-07-15 |  |  | teksan f
KAZTEK | 255-40030 | RUMELI 1283-CIMEN RUST+подстав(на стойке)(SANLI) | шт | KZT | 29435 | KAZTEK2607 | 2026-07-15 |  |  | teksan f
KAZTEK | 255-40105 | LILIA 5471 BAKIR фонарь+подстав(на стойке)(TOY) | шт | KZT | 52510 | KAZTEK2607 | 2026-07-15 |  |  | teksan f
KAZTEK | 256-15058 | Свет-к SOLAR JY-0007A-D 31W (TS) 1шт | шт | KZT | 34385 | KAZTEK2607 | 2026-07-15 | lamb | lamb | teksan f
KAZTEK | 257-15610 | GAZON T2060 E27 18W H-1,12м DARK GREY (TS)1шт | шт | KZT | 59145 | KAZTEK2607 | 2026-07-15 | fu | aksesuar | teksan f
KAZTEK | 257-15616 | Podstavka dlia Svet-kа G051 DARK GREY (TEKSAN)4sht | шт | KZT | 1 | KAZTEK2607 | 2026-07-15 | klemens | klemens | teksan f
KAZTEK | 258-40108 | LILIA Труба (с дверцой+замок)+ножка 5469 H-2,63M (TOY) | шт | KZT | 184095 | KAZTEK2607 | 2026-07-15 | aksesuar | aksesuar | teksan f
KAZTEK | 259-09000 | TRUBA 80sm. "ALUGAL" TEKSAN | шт | KZT | 6265 | KAZTEK2607 | 2026-07-15 | pabuc | pabuc | teksan f
KAZTEK | 259-09005 | TRUBA 100sm. "ALUGAL" (TEKSAN) | шт | KZT | 7570 | KAZTEK2607 | 2026-07-15 | pabuc | pabuc | teksan f
KAZTEK | 259-09007 | " Ножка для DECORATIVE ""ALUGAL"" (TEKSAN)20шт" | шт | KZT | 5355 | KAZTEK2607 | 2026-07-15 | pabuc | pabuc | teksan f
KAZTEK | 259-15294 | Задняя металл. крышка для кронштейна Парк.Св-ков (целая) (TT-KZ) | шт | KZT | 225 | KAZTEK2607 | 2026-07-15 |  |  | teksan f
KAZTEK | 260-15508 | Cв-к T1007 150W G12 H-3.7M GREY вертик(TS) | шт | KZT | 114050 | KAZTEK2607 | 2026-07-15 | termik | rele | teksan f
KAZTEK | 260-155080 | Cв-к LED T1007 25W H-3.7M GREY вертик(TS) | шт | KZT | 120555 | KAZTEK2607 | 2026-07-15 | termik | rele | teksan f
KAZTEK | 260-15585 | Свет-к 1427 без трубы (основа+шляпа+патрон) SANLI | шт | KZT | 26440 | KAZTEK2607 | 2026-07-15 | fu | aksesuar | teksan f
KAZTEK | 260-156040 | Св-к газонный Болат OPAL E27 D114 H-80см с металлической шапкой | шт | KZT | 23550 | KAZTEK2607 | 2026-07-15 |  |  | teksan f |  | 114
KAZTEK | 260-156040-9006 | Св-к газонный Болат OPAL E27 D114 (RAL9006) H-80см с металлической шапкой | шт | KZT | 23550 | KAZTEK2607 | 2026-07-15 |  |  | teksan f |  | 114
KAZTEK | 260-156042 | Св-к газонный Болат OPAL E27 100x100 H-80см с металлической шапкой | шт | KZT | 24300 | KAZTEK2607 | 2026-07-15 |  |  | teksan f
KAZTEK | 261-15140 | Cвет-к DEKORATIF MONIKA D-114/ 1m. MGL (TS) | шт | KZT | 44460 | KAZTEK2607 | 2026-07-15 | lamb | lamb | teksan f
KAZTEK | 261-15152 | Свет-к DEKORATIF MONIKA D-130/ 1,5м (TEKL-KZ) | шт | KZT | 85485 | KAZTEK2607 | 2026-07-15 | lamb | lamb | teksan f
KAZTEK | 261-15218 | STOLB DEKOR LILIA PRIZMA D-60/ 80sm KOMPL (TT-KZ) | шт | KZT | 13450 | KAZTEK2607 | 2026-07-15 | lamb | lamb | teksan f
KAZTEK | 262-150744 | STOLB LILIA PRIZMA D-76 H-3m,s 2-derzh KOMPLE(TS) | шт | KZT | 92040 | KAZTEK2607 | 2026-07-15 | lamb | lamb | teksan f
KAZTEK | 262-1507451 | СТОЛБ LILIA PRIZMA D-76 H-2.3м, с 3-держателем КОМПЛЕКТ (TT-KZ) | шт | KZT | 99165 | KAZTEK2607 | 2026-07-15 | lamb | lamb | teksan f
KAZTEK | 262-150746 | STOLB LILIA PRIZMA D-76 H-3m, s 3-derzhKOMPLE(TS) | шт | KZT | 111365 | KAZTEK2607 | 2026-07-15 | lamb | lamb | teksan f
KAZTEK | 262-150747 | СТОЛБ LILIA PRIZMA D-76 H-3,5м, с 3-держателем КОМПЛЕКТ (TT-KZ) | шт | KZT | 137260 | KAZTEK2607 | 2026-07-15 | lamb | lamb | teksan f
KAZTEK | 262-150748 | СТОЛБ LILIA PRIZMA D-60, H-3м + основа КОМПЛЕКТ (TT-KZ) | шт | KZT | 63165 | KAZTEK2607 | 2026-07-15 | lamb | lamb | teksan f
KAZTEK | 262-1520326 | Свет-к ATAKENT 50W (без трубы) | шт | KZT | 61935 | KAZTEK2607 | 2026-07-15 | fu | aksesuar | teksan f
KAZTEK | 262-15492 | СТОЛБ DS20 GOLD H-3m D-76 R-400 Колпак+Крепления с 1-держателем(с узором/ вверх)(TEKL-KZ) | шт | KZT | 81125 | KAZTEK2607 | 2026-07-15 | dif | dif | teksan f |  |  | 1
KAZTEK | 262-15494 | СТОЛБ DS20 GOLD H-3m D-76 R-400 Колпак+Крепления с 2-держателями(с узором/ вверх)(TEKL-KZ) | шт | KZT | 106995 | KAZTEK2607 | 2026-07-15 | dif | dif | teksan f |  |  | 1
KAZTEK | 262-15496 | СТОЛБ DS20 GOLD H-3m D-76 R-400 Колпак+Крепления с 3-держателем(с узором/ вверх)(TEKL-KZ) | шт | KZT | 133500 | KAZTEK2607 | 2026-07-15 | dif | dif | teksan f |  |  | 1
KAZTEK | 262-15498 | СТОЛБ DS20 GOLD H-3m D-76 R-400 Колпак+Крепления с 4-держателями(с узором/ вверх)(TEKL-KZ) | шт | KZT | 159680 | KAZTEK2607 | 2026-07-15 | dif | dif | teksan f |  |  | 1
KAZTEK | 274-701-0104-0105 | RKU LED SMART GEARBOX 30W | шт | KZT | 55925 | KAZTEK2607 | 2026-07-15 | korpus | korpus | teksan f
KAZTEK | 274-701-0104-0106 | RKU LED SMART GEARBOX 50W | шт | KZT | 64730 | KAZTEK2607 | 2026-07-15 | korpus | korpus | teksan f
KAZTEK | 274-701-0104-0107 | RKU LED SMART GEARBOX 60W | шт | KZT | 70425 | KAZTEK2607 | 2026-07-15 | korpus | korpus | teksan f
KAZTEK | 274-701-0104-0108 | Светильник уличный светодиодный RKU LED SMART GEARBOX 80W 556х275x95мм | шт | KZT | 76640 | KAZTEK2607 | 2026-07-15 | korpus | korpus | teksan f | [5 empty] | 275 | 556 | 95
KAZTEK | 274-701-0104-0109 | RKU LED SMART GEARBOX 90W | шт | KZT | 78710 | KAZTEK2607 | 2026-07-15 | korpus | korpus | teksan f
KAZTEK | 274-701-0104-0110 | RKU LED SMART GEARBOX 100W | шт | KZT | 80265 | KAZTEK2607 | 2026-07-15 | korpus | korpus | teksan f
KAZTEK | 274-701-0104-0111 | RKU LED SMART GEARBOX 120W | шт | KZT | 82670 | KAZTEK2607 | 2026-07-15 | korpus | korpus | teksan f
KAZTEK | 274-701-0104-0112 | RKU LED SMART GEARBOX 130W | шт | KZT | 103570 | KAZTEK2607 | 2026-07-15 | korpus | korpus | teksan f
KAZTEK | 274-701-0104-0113 | RKU LED SMART GEARBOX 140W | шт | KZT | 108745 | KAZTEK2607 | 2026-07-15 | korpus | korpus | teksan f
KAZTEK | 274-701-0104-0114 | RKU LED SMART GEARBOX 150W | шт | KZT | 111670 | KAZTEK2607 | 2026-07-15 | korpus | korpus | teksan f
KAZTEK | 274-701-0104-0115 | RKU LED SMART GEARBOX 170W | шт | KZT | 113925 | KAZTEK2607 | 2026-07-15 | korpus | korpus | teksan f
KAZTEK | 274-701-0104-0116 | Светильник уличный светодиодный RKU LED SMART GEARBOX 180W 656x275х95мм | шт | KZT | 115995 | KAZTEK2607 | 2026-07-15 | korpus | korpus | teksan f | [5 empty] | 275 | 656 | 95
KAZTEK | 274-701-0104-0117 | RKU LED SMART GEARBOX 200W | шт | KZT | 141720 | KAZTEK2607 | 2026-07-15 | korpus | korpus | teksan f
KAZTEK | 274-701-0104-0118 | RKU LED SMART GEARBOX 240W | шт | KZT | 142985 | KAZTEK2607 | 2026-07-15 | korpus | korpus | teksan f
KAZTEK | 274-701-0104-0119 | RKU LED SMART GEARBOX 250W | шт | KZT | 177525 | KAZTEK2607 | 2026-07-15 | korpus | korpus | teksan f
KAZTEK | 274-701-0104-0120 | RKU LED SMART GEARBOX 300W | шт | KZT | 212590 | KAZTEK2607 | 2026-07-15 | korpus | korpus | teksan f
KAZTEK | 274-701-0104-0121 | RKU Smart Gearbox Astrodim 30W | шт | KZT | 83890 | KAZTEK2607 | 2026-07-15 | korpus | korpus | teksan f
KAZTEK | 274-701-0104-0122 | RKU Smart Gearbox Astrodim 50W | шт | KZT | 97095 | KAZTEK2607 | 2026-07-15 | korpus | korpus | teksan f
KAZTEK | 274-701-0104-0123 | RKU Smart Gearbox Astrodim 60W | шт | KZT | 105640 | KAZTEK2607 | 2026-07-15 | korpus | korpus | teksan f
KAZTEK | 274-701-0104-0124 | RKU Smart Gearbox Astrodim 80W | шт | KZT | 114960 | KAZTEK2607 | 2026-07-15 | korpus | korpus | teksan f
KAZTEK | 274-701-0104-0125 | RKU Smart Gearbox Astrodim 90W | шт | KZT | 118070 | KAZTEK2607 | 2026-07-15 | korpus | korpus | teksan f
KAZTEK | 274-701-0104-0126 | RKU Smart Gearbox Astrodim 120W | шт | KZT | 124005 | KAZTEK2607 | 2026-07-15 | korpus | korpus | teksan f
KAZTEK | 274-701-0104-0127 | RKU Smart Gearbox Astrodim 130W | шт | KZT | 155355 | KAZTEK2607 | 2026-07-15 | korpus | korpus | teksan f
KAZTEK | 274-701-0104-0128 | RKU Smart Gearbox Astrodim 140W | шт | KZT | 163120 | KAZTEK2607 | 2026-07-15 | korpus | korpus | teksan f
KAZTEK | 274-701-0104-0129 | RKU Smart Gearbox Astrodim 150W | шт | KZT | 167510 | KAZTEK2607 | 2026-07-15 | korpus | korpus | teksan f
KAZTEK | 274-701-0104-0130 | RKU Smart Gearbox Astrodim 170W | шт | KZT | 170890 | KAZTEK2607 | 2026-07-15 | korpus | korpus | teksan f
KAZTEK | 274-701-0104-0131 | RKU Smart Gearbox Astrodim 180W | шт | KZT | 173995 | KAZTEK2607 | 2026-07-15 | korpus | korpus | teksan f
KAZTEK | 274-701-0104-0132 | RKU Smart Gearbox Astrodim 200W | шт | KZT | 212585 | KAZTEK2607 | 2026-07-15 | korpus | korpus | teksan f
KAZTEK | 274-701-0104-0133 | RKU Smart Gearbox Astrodim 240W | шт | KZT | 214475 | KAZTEK2607 | 2026-07-15 | korpus | korpus | teksan f
KAZTEK | 274-701-0104-0134 | RKU Smart Gearbox Astrodim 250W | шт | KZT | 266290 | KAZTEK2607 | 2026-07-15 | korpus | korpus | teksan f
KAZTEK | 274-701-0104-0135 | RKU Smart Gearbox Astrodim 300W | шт | KZT | 318885 | KAZTEK2607 | 2026-07-15 | korpus | korpus | teksan f
KAZTEK | 274-701-0501-0068 | Трековый шинопровод Track Standart 2-line WHITE L=4m 4000x35х20мм | шт | KZT | 25145 | KAZTEK2607 | 2026-07-15 | kablo | kablo | teksan f |  |  |  |  | 20
KAZTEK | 274-701-0501-0086 | Щит управления освещением по протоколу DALIIP54 DALI ШУО A192 | шт | KZT | 1491405 | KAZTEK2607 | 2026-07-15 | korpus | korpus | teksan f
KAZTEK | 274-701-0501-0089 | REMOTE TERMINAL UNIT Gateway MOK-LoRa | шт | KZT | 1635885 | KAZTEK2607 | 2026-07-15 | klemens | klemens | teksan f
KAZTEK | 274-701-0501-0090 | Щит MOK-LoRa | шт | KZT | 435105 | KAZTEK2607 | 2026-07-15 | korpus | korpus | teksan f
KAZTEK | 274-701-0501-0092 | Патрон Е27 | шт | KZT | 1240 | KAZTEK2607 | 2026-07-15 | fu | aksesuar | teksan f
KAZTEK | 274-701-0502-0001 | Лампа LEDTUBE T8 9W | шт | KZT | 2235 | KAZTEK2607 | 2026-07-15 | lamb | lamb | teksan f
KAZTEK | 274-701-0503-0001 | TEKSAN H-3м | шт | KZT | 45290 | KAZTEK2607 | 2026-07-15 | fu | aksesuar | teksan f
KAZTEK | 274-701-0503-0002 | TEKSAN H-3,5м | шт | KZT | 56400 | KAZTEK2607 | 2026-07-15 | fu | aksesuar | teksan f
KAZTEK | 274-701-0503-0003 | TEKSAN H-4м | шт | KZT | 60575 | KAZTEK2607 | 2026-07-15 | fu | aksesuar | teksan f
KAZTEK | 274-701-0503-0004 | TEKSAN H-5м | шт | KZT | 81975 | KAZTEK2607 | 2026-07-15 | fu | aksesuar | teksan f
KAZTEK | 274-701-0503-0005 | Опора для освещения стальная TEKSAN H-6м D76xD114x6000мм | шт | KZT | 88565 | KAZTEK2607 | 2026-07-15 | fu | aksesuar | teksan f
KAZTEK | 274-701-0503-0006 | TEKSAN H-7м | шт | KZT | 97870 | KAZTEK2607 | 2026-07-15 | fu | aksesuar | teksan f
KAZTEK | 274-701-0503-0007 | Опора для освещения стальная TEKSAN H-8м D76xD114xD127x8000мм | шт | KZT | 149380 | KAZTEK2607 | 2026-07-15 | fu | aksesuar | teksan f
KAZTEK | 274-701-0503-0008 | TEKSAN H-9м | шт | KZT | 169510 | KAZTEK2607 | 2026-07-15 | fu | aksesuar | teksan f
KAZTEK | 274-701-0503-0009 | TEKSAN H-10м | шт | KZT | 179745 | KAZTEK2607 | 2026-07-15 | fu | aksesuar | teksan f
KAZTEK | 274-701-0503-0010 | TEKSAN H-11м | шт | KZT | 274600 | KAZTEK2607 | 2026-07-15 | fu | aksesuar | teksan f
KAZTEK | 274-701-0503-0011 | TEKSAN H-12м | шт | KZT | 290285 | KAZTEK2607 | 2026-07-15 | fu | aksesuar | teksan f
KAZTEK | 274-701-0504-0001 | Панель управления 8-кнопочнаяIP30 DALI 8K-DIM-1G-4S | шт | KZT | 1118555 | KAZTEK2607 | 2026-07-15 |  |  | teksan f
KAZTEK | 280-03560 | GEARBOX RSP LED HB100 100W WHITE 6000K (TEKLED)1шт | шт | KZT | 51680 | KAZTEK2607 | 2026-07-15 | korpus | korpus | teksan f
KAZTEK | 280-03565 | GEARBOX RSP LED HB150 150W WHITE 6000K (TEKLED)1шт | шт | KZT | 66180 | KAZTEK2607 | 2026-07-15 | korpus | korpus | teksan f
KAZTEK | 280-03570 | GEARBOX RSP LED HB200 200W WHITE 6000K (TEKLED)1 | шт | KZT | 71360 | KAZTEK2607 | 2026-07-15 | korpus | korpus | teksan f
KAZTEK | 280-15560 | GEARBOX RSP LED HB 100 100W WHITE 6000K (TS)1 | шт | KZT | 55220 | KAZTEK2607 | 2026-07-15 | korpus | korpus | teksan f
KAZTEK | 280-15565 | GEARBOX RSP LED HB 150 150W WHITE 6000K (TS)1шт | шт | KZT | 67245 | KAZTEK2607 | 2026-07-15 | korpus | korpus | teksan f
KAZTEK | 282-03080 | Кнопка звонка, с/у, Белый, серия SAKURA, (TEKLED Electric)100/10 | шт | KZT | 2100 | KAZTEK2607 | 2026-07-15 | buton | button | teksan f
KAZTEK | 282-03200 | Кнопка звонка, с/у, Черный, серия SAKURA, (TEKLED Electric)100/10 | шт | KZT | 2100 | KAZTEK2607 | 2026-07-15 | buton | button | teksan f
KAZTEK | 282-03320 | Кнопка звонка, с/у, Серый, серия SAKURA, (TEKLED Electric)100/10 | шт | KZT | 2100 | KAZTEK2607 | 2026-07-15 | buton | button | teksan f
KAZTEK | 282-03376 | Переключатель 1-клавишный, с/у, Золото, серия SAKURA, (TEKLED Electric)100/10 | шт | KZT | 2300 | KAZTEK2607 | 2026-07-15 | rubilnik | rubilnik | teksan f | 3 |  | 3
KAZTEK | 282-03378 | Переключатель 2-клавишный, с/у, Золото, серия SAKURA, (TEKLED Electric)100/10 | шт | KZT | 2750 | KAZTEK2607 | 2026-07-15 | rubilnik | rubilnik | teksan f | 3 |  | 3
KAZTEK | 282-03380 | Кнопка звонка, с/у, Золото, серия SAKURA, (TEKLED Electric)100/10 | шт | KZT | 2100 | KAZTEK2607 | 2026-07-15 | buton | button | teksan f
KAZTEK | 282-03404 | Переключатель перекр-й, 1-клав-й, с/у, Золото, серия SAKURA, (TEKLED Electric)100/10 | шт | KZT | 2900 | KAZTEK2607 | 2026-07-15 | rubilnik | rubilnik | teksan f | 3 |  | 3
KAZTEK | 282-03436 | Переключатель 1-клавишный, с/у, Мокка, серия SAKURA, (TEKLED Electric)100/10 | шт | KZT | 2300 | KAZTEK2607 | 2026-07-15 | rubilnik | rubilnik | teksan f | 3 |  | 3
KAZTEK | 282-03438 | Переключатель 2-клавишный, с/у, Мокка, серия SAKURA, (TEKLED Electric)100/10 | шт | KZT | 2750 | KAZTEK2607 | 2026-07-15 | rubilnik | rubilnik | teksan f | 3 |  | 3
KAZTEK | 282-03440 | Кнопка звонка, с/у, Мокка, серия SAKURA, (TEKLED Electric)100/10 | шт | KZT | 2100 | KAZTEK2607 | 2026-07-15 | buton | button | teksan f
KAZTEK | 282-03464 | Переключатель перекр-й, 1-клав-й, с/у, Мокка, серия SAKURA, (TEKLED Electric)100/10 | шт | KZT | 2900 | KAZTEK2607 | 2026-07-15 | rubilnik | rubilnik | teksan f | 3 |  | 3
KAZTEK | 282-03496 | Переключатель 1-клавишный, с/у, Коричневый, серия SAKURA, (TEKLED Electric)100/10 | шт | KZT | 2300 | KAZTEK2607 | 2026-07-15 | rubilnik | rubilnik | teksan f | 3 |  | 3
KAZTEK | 282-03498 | Переключатель 2-клавишный, с/у, Коричневый, серия SAKURA, (TEKLED Electric)100/10 | шт | KZT | 2750 | KAZTEK2607 | 2026-07-15 | rubilnik | rubilnik | teksan f | 3 |  | 3
KAZTEK | 282-03500 | Кнопка звонка, с/у, Коричневый, серия SAKURA, (TEKLED Electric)100/10 | шт | KZT | 2100 | KAZTEK2607 | 2026-07-15 | buton | button | teksan f
KAZTEK | 282-03526 | Переключатель перекр-й, 1-клав-й, с/у, Коричневый, серия SAKURA, (TEKLED Electric)100/10 | шт | KZT | 2900 | KAZTEK2607 | 2026-07-15 | rubilnik | rubilnik | teksan f | 3 |  | 3
KAZTEK | 282-03560 | Кнопка звонка, с/у, Бирюза, серия SAKURA, (TEKLED Electric)100/10 | шт | KZT | 2100 | KAZTEK2607 | 2026-07-15 | buton | button | teksan f
KAZTEK | 301-67067 | TRIO встраиваемаяч белая кнопка зв (MEPA)180шт | шт | KZT | 300 | KAZTEK2607 | 2026-07-15 | buton | button | teksan f
KAZTEK | 302-15040 | NOVA 2414.01 zil butonu (кнопка зв) (MEPA) 180шт | шт | KZT | 320 | KAZTEK2607 | 2026-07-15 | buton | button | teksan f
KAZTEK | 302-15340 | VESTA BEYAZ ZIL BUTONU (knopka zv.) (TS) 180sht | шт | KZT | 300 | KAZTEK2607 | 2026-07-15 | buton | button | teksan f
KAZTEK | 303-03064 | Кнопка звонка о/у 10А белый 8007-00 KANSO, TEKLED | шт | KZT | 1350 | KAZTEK2607 | 2026-07-15 | buton | button | teksan f |  | 10
KAZTEK | 303-03084 | Кнопка звонка о/у 10А черный 8007-00 KANSO, TEKLED | шт | KZT | 1850 | KAZTEK2607 | 2026-07-15 | buton | button | teksan f |  | 10
KAZTEK | 310-36282 | CARMEN B-Z ZIL ANAHTAR ETIK.(кнопка зв.) 90561027 | шт | KZT | 1460 | KAZTEK2607 | 2026-07-15 | buton | button | teksan f
KAZTEK | 310-36290 | 90561014 CARMEN Кнопочный выкл с подсв безвинт соед-е белая | шт | KZT | 880 | KAZTEK2607 | 2026-07-15 | klemens | klemens | teksan f
KAZTEK | 310-36380 | 90571004 CARMEN Рамка вертикальная 4-ая белая | шт | KZT | 350 | KAZTEK2607 | 2026-07-15 | termik | rele | teksan f
KAZTEK | 310-36390 | 90571005 CARMEN Рамка вертикальная 5-ая белая | шт | KZT | 360 | KAZTEK2607 | 2026-07-15 | termik | rele | teksan f
KAZTEK | 310-36400 | 90571006 CARMEN Рамка вертикальная 6-ая белая | шт | KZT | 1345 | KAZTEK2607 | 2026-07-15 | termik | rele | teksan f
KAZTEK | 315-36017 | WNTC00042WH-EU1 ARKEDIA ECO Переключатель с подсветкой белый | шт | KZT | 2635 | KAZTEK2607 | 2026-07-15 | rubilnik | rubilnik | teksan f | 3 | 1 | 3
KAZTEK | 315-36018 | WNTC00042WH-EU1 ARKEDIA Переключатель с подсветкой белый | шт | KZT | 4745 | KAZTEK2607 | 2026-07-15 | rubilnik | rubilnik | teksan f | 3 | 1 | 3
KAZTEK | 315-36020 | WNTC00052WH-EU1 ARKEDIA ECO Переключатель промежуточный белый | шт | KZT | 2570 | KAZTEK2607 | 2026-07-15 | rubilnik | rubilnik | teksan f | 3 | 1 | 3
KAZTEK | 315-36021 | WNTC00052WH-EU1 ARKEDIA Переключатель промежуточный белый | шт | KZT | 4630 | KAZTEK2607 | 2026-07-15 | rubilnik | rubilnik | teksan f | 3 | 1 | 3
KAZTEK | 315-36030 | WNTC00112WH-EU1 ARKEDIA Переключатель 2-ой винт соед-е белый | шт | KZT | 2730 | KAZTEK2607 | 2026-07-15 | rubilnik | rubilnik | teksan f | 3 | 1 | 3
KAZTEK | 315-36032 | WNTC01112WH-EU1 ARKEDIA Переключатель 2-ой безвинт соед-е белый | шт | KZT | 2675 | KAZTEK2607 | 2026-07-15 | rubilnik | rubilnik | teksan f | 3 | 1 | 3
KAZTEK | 315-36040 | WNTC00192WH-EU1 ARKEDIA ECO Кнопка звонка белая | шт | KZT | 1500 | KAZTEK2607 | 2026-07-15 | buton | button | teksan f |  | 1
KAZTEK | 315-36041 | WNTC00192WH-EU1 ARKEDIA Кнопка звонка белая | шт | KZT | 2700 | KAZTEK2607 | 2026-07-15 | buton | button | teksan f |  | 1
KAZTEK | 315-36042 | WNTC00202WH-EU1 ARKEDIA Кноп выкл с биркой и подсв белая | шт | KZT | 2040 | KAZTEK2607 | 2026-07-15 | opn | aksesuar | teksan f
KAZTEK | 315-36068 | WNTC03102WH-EU1 ARKEDIA Розетка с зазем/защ шторкой/крышкой безвинт соед-е белая | шт | KZT | 1965 | KAZTEK2607 | 2026-07-15 | klemens | klemens | teksan f
KAZTEK | 315-36224 | WNTC07022WH-EU1 ARKEDIA SLIM BEYAZ KABLO ÇIKIŞ KAP | шт | KZT | 3515 | KAZTEK2607 | 2026-07-15 | kablo | kablo | teksan f
KAZTEK | 315-36344 | WKTT00192BL-EU1 KARRE PLUS Кнопка звонка черный | шт | KZT | 1930 | KAZTEK2607 | 2026-07-15 | buton | button | teksan f
KAZTEK | 315-36382 | WKTT00052BL-EU1 ARKEDIA Переключатель промежуточный черный | шт | KZT | 3560 | KAZTEK2607 | 2026-07-15 | rubilnik | rubilnik | teksan f | 3 | 1 | 3
KAZTEK | 350-36290 | Kardelen light (zil) anahtari(кнопка звонка) ( | шт | KZT | 330 | KAZTEK2607 | 2026-07-15 | buton | button | teksan f
KAZTEK | 361-36370 | WKTT00192BL-EU1 KARRE PLUS SIYAH ZIL ANAH (кнопка звонка)MEK-DUG/KAP | шт | KZT | 1955 | KAZTEK2607 | 2026-07-15 | buton | button | teksan f
KAZTEK | 361-36374 | WKTT00192DG-EU1KARREPLUS FUME ZIL ANAH(кнопка звонка)MEK-DUG/KAP | шт | KZT | 2325 | KAZTEK2607 | 2026-07-15 | buton | button | teksan f
KAZTEK | 361-36376 | WKTT00192SL-EU1KARREPLUS GUMUS ZIL ANAH(кнопка звонка)MEK-DUG/KAP | шт | KZT | 2325 | KAZTEK2607 | 2026-07-15 | buton | button | teksan f
KAZTEK | 362-36086 | 90960031 KARRE Переключатель промежуточный белый | шт | KZT | 3790 | KAZTEK2607 | 2026-07-15 | rubilnik | rubilnik | teksan f | 3 |  | 3
KAZTEK | 362-36091 | 90960016 KARRE Кнопка для управ жалюзи белая | шт | KZT | 4480 | KAZTEK2607 | 2026-07-15 | buton | button | teksan f
KAZTEK | 362-36280 | KARRE B-Z LIGHT ANAHTARI (кноп.выкл) 90960003 | шт | KZT | 1045 | KAZTEK2607 | 2026-07-15 | opn | aksesuar | teksan f
KAZTEK | 362-36285 | KARRE B-Z ZIL ANAHTARI (кнопка звонка) 90960006 | шт | KZT | 1310 | KAZTEK2607 | 2026-07-15 | buton | button | teksan f
KAZTEK | 362-36286 | 90960006 KARRE Кнопка звонка белая | шт | KZT | 1045 | KAZTEK2607 | 2026-07-15 | buton | button | teksan f
KAZTEK | 362-36296 | 91990030 KARRE Кнопка звонка с подсв ярлыком белая (винт соед-е) | шт | KZT | 1045 | KAZTEK2607 | 2026-07-15 | buton | button | teksan f
KAZTEK | 363-36296 | 91990035 KARRE Кнопка звонка с подсв ярлыком бежевая (винт соед-е) | шт | KZT | 1025 | KAZTEK2607 | 2026-07-15 | buton | button | teksan f
KAZTEK | 365-36105 | 90400006 LINNERA B-Z ZIL ANAHTAR(кнопка звонка)120ш | шт | KZT | 815 | KAZTEK2607 | 2026-07-15 | buton | button | teksan f
KAZTEK | 365-36328 | 90403031 Lin Life SEDEF Переключатель промежуточный белый | шт | KZT | 2795 | KAZTEK2607 | 2026-07-15 | rubilnik | rubilnik | teksan f | 3 |  | 3
KAZTEK | 365-36428 | 90402031 Lin Life GRANİT GRİSİ PERMÜTATÖR Переключатель промежуточный гранит | шт | KZT | 2805 | KAZTEK2607 | 2026-07-15 | rubilnik | rubilnik | teksan f | 3 |  | 3
KAZTEK | 365-36528 | 90404031 Lin Life GECE SİYAHI Переключатель промежуточный черный | шт | KZT | 2805 | KAZTEK2607 | 2026-07-15 | rubilnik | rubilnik | teksan f | 3 |  | 3
KAZTEK | 365-36728 | 90405031 Lin Life ANTRASİT Переключатель промежуточный антрацит | шт | KZT | 2805 | KAZTEK2607 | 2026-07-15 | rubilnik | rubilnik | teksan f | 3 |  | 3
KAZTEK | 366-36058 | 90551251 E SAVER ROLE UNT STANDART 220V 30A (VIKO) | шт | KZT | 7755 | KAZTEK2607 | 2026-07-15 | role | rele | teksan f |  | 30
KAZTEK | 367-36435 | 92105416 NOVELLA Темно-серая кнопка жалюзи | шт | KZT | 2630 | KAZTEK2607 | 2026-07-15 | buton | button | teksan f
KAZTEK | 367-36437 | 92105406 NOVELLA Темно-серая кнопка звонка | шт | KZT | 1875 | KAZTEK2607 | 2026-07-15 | buton | button | teksan f
KAZTEK | 367-36481 | 92105405 NOVELLA Темно-серая кнопка авт откр двери | шт | KZT | 2005 | KAZTEK2607 | 2026-07-15 | buton | button | teksan f
KAZTEK | 367-365310 | 93001063 NOVELLA Ореховый переключатель с подсв (компл) | шт | KZT | 1745 | KAZTEK2607 | 2026-07-15 | rubilnik | rubilnik | teksan f | 3 |  | 3
KAZTEK | 367-36535 | 92115116 NOVELLA Ореховая кнопка жалюзи | шт | KZT | 1305 | KAZTEK2607 | 2026-07-15 | buton | button | teksan f
KAZTEK | 367-36537 | 92115106 NOVELLA Ореховая кнопка звонка | шт | KZT | 990 | KAZTEK2607 | 2026-07-15 | buton | button | teksan f
KAZTEK | 367-36581 | 92115105 NOVELLA Ореховая кноп авт открыв двери | шт | KZT | 925 | KAZTEK2607 | 2026-07-15 |  |  | teksan f
KAZTEK | 367-36582 | 93001005 NOVELLA Ореховая кноп авт открыв двери (компл) | шт | KZT | 1160 | KAZTEK2607 | 2026-07-15 |  |  | teksan f
KAZTEK | 368-36230 | 92192323 NOVLA ELX GUMUS 3LU CERC(met.sereb раmх3) | шт | KZT | 9360 | KAZTEK2607 | 2026-07-15 |  |  | teksan f
KAZTEK | 368-36240 | 92192324 NOVELA ELOX GUMUS4LU CERC(met.sereb.раmх4 | шт | KZT | 10780 | KAZTEK2607 | 2026-07-15 |  |  | teksan f
KAZTEK | 368-36310 | 92192301 NOVELLA ELOXAL BRONZ CERC(met.bronz.раmк) | шт | KZT | 4370 | KAZTEK2607 | 2026-07-15 |  |  | teksan f
KAZTEK | 368-36380 | 92192312NOVELLAELXSIYAH2LICERC(met.chernраmк2 | шт | KZT | 6885 | KAZTEK2607 | 2026-07-15 |  |  | teksan f
KAZTEK | 368-36390 | 92192314NOVELLAELXSIYAH4LUCERC(met.chernраmк4 | шт | KZT | 11845 | KAZTEK2607 | 2026-07-15 |  |  | teksan f
KAZTEK | 371-36003 | THEA 90500503 кнопка механизм light altlik | шт | KZT | 5405 | KAZTEK2607 | 2026-07-15 | buton | button | teksan f
KAZTEK | 371-36080 | THEA 90500580 вывод кабеля KABLO CIKIS ALTLIK | шт | KZT | 4930 | KAZTEK2607 | 2026-07-15 | kablo | kablo | teksan f
KAZTEK | 371-36093 | THEA OPTIMA WVTT27059NC не беспокоить выходной блок 2М механизм+кнопка/крышка | шт | KZT | 12780 | KAZTEK2607 | 2026-07-15 | buton | button | teksan f
KAZTEK | 373-36020 | THEA 90761020 siyah dimmer 1000W dugme крышка | шт | KZT | 3190 | KAZTEK2607 | 2026-07-15 | klemens | klemens | teksan f
KAZTEK | 373-36177 | THEA 90761177 FUME KABLO CIKIS KAPAK крышка | шт | KZT | 2680 | KAZTEK2607 | 2026-07-15 | kablo | kablo | teksan f
KAZTEK | 373-36203 | THEA 90761203 BORDO LIGHT DUGME кнопка/ крышка | шт | KZT | 2680 | KAZTEK2607 | 2026-07-15 | buton | button | teksan f
KAZTEK | 373-365021 | THEA WBTR00095MW-EU1 MET.BEYAZ KOMUTATOR DUGME Крышка | шт | KZT | 2370 | KAZTEK2607 | 2026-07-15 |  |  | teksan f
KAZTEK | 373-36503 | THEA 90761503 BEYAZ LIGHT DUGME кнопка | шт | KZT | 2680 | KAZTEK2607 | 2026-07-15 | buton | button | teksan f
KAZTEK | 373-36506 | THEA 90761506 BEYAZ звонковая кнопка крышка | шт | KZT | 2680 | KAZTEK2607 | 2026-07-15 | buton | button | teksan f
KAZTEK | 373-36577 | THEA 90761577 BEYAZ KABLO CIKIS KAPAK крышка | шт | KZT | 2680 | KAZTEK2607 | 2026-07-15 | kablo | kablo | teksan f
KAZTEK | 373-36820 | THEA 90761820 LILA DIMMER 1000W DUGME крышка | шт | KZT | 2350 | KAZTEK2607 | 2026-07-15 | klemens | klemens | teksan f
KAZTEK | 373-36920 | THEA 90762020 GOLD MATT DIMMER 1000W DUGME крышка | шт | KZT | 2350 | KAZTEK2607 | 2026-07-15 | klemens | klemens | teksan f
KAZTEK | 379-03004 | Переключатель 1 кл., о/у, 10А, IP54, серый, серия Atlantis (TEKLED ELECTRIC)100/ 10 | шт | KZT | 1530 | KAZTEK2607 | 2026-07-15 | rubilnik | rubilnik | teksan f | 3 | 10 | 3
KAZTEK | 380-36091 | 90555481 PALMIYE Выкл+роз с зазем вертикальная IP54 белая | шт | KZT | 5705 | KAZTEK2607 | 2026-07-15 | termik | rele | teksan f
KAZTEK | 400-03002 | Колодка б/з, 2 гнезда, серия PROLINE (TEKLED ELECTRIC)20 | шт | KZT | 1450 | KAZTEK2607 | 2026-07-15 | klemens | klemens | teksan f
KAZTEK | 400-03004 | Колодка б/з, 3 гнезда, серия PROLINE (TEKLED ELECTRIC)20 | шт | KZT | 1750 | KAZTEK2607 | 2026-07-15 | klemens | klemens | teksan f
KAZTEK | 400-03006 | Колодка б/з, 4 гнезда, серия PROLINE (TEKLED ELECTRIC)20 | шт | KZT | 2200 | KAZTEK2607 | 2026-07-15 | klemens | klemens | teksan f
KAZTEK | 400-03008 | Колодка б/з, 5 гнезда, серия PROLINE (TEKLED ELECTRIC)20 | шт | KZT | 2500 | KAZTEK2607 | 2026-07-15 | klemens | klemens | teksan f
KAZTEK | 400-03014 | Колодка с/з, 3 гнезда, серия PROLINE (TEKLED ELECTRIC)20 | шт | KZT | 2500 | KAZTEK2607 | 2026-07-15 | klemens | klemens | teksan f
KAZTEK | 400-03016 | Колодка с/з, 5 гнезда, серия PROLINE (TEKLED ELECTRIC)20 | шт | KZT | 3500 | KAZTEK2607 | 2026-07-15 | klemens | klemens | teksan f
KAZTEK | 400-15024 | c/з, 4 гнезда, 10 метров, 3х1,00мм2, с термо защитой, серия INDUSTRY LINE (TEKLED ELECTRIC)4 | шт | KZT | 15050 | KAZTEK2607 | 2026-07-15 | korpus | korpus | teksan f
KAZTEK | 400-15026 | Катушка c/з, 4 гнезда, 15 метров, 3х1,00мм2, с термо защитой, серия INDUSTRY LINE (TEKLED ELECTRIC)2 | шт | KZT | 20900 | KAZTEK2607 | 2026-07-15 | korpus | korpus | teksan f
KAZTEK | 400-15028 | Катушка c/з, 4 гнезда, 20 метров, 3х1,00мм2, с термо защитой, серия INDUSTRY LINE (TEKLED ELECTRIC)2 | шт | KZT | 26400 | KAZTEK2607 | 2026-07-15 | korpus | korpus | teksan f
KAZTEK | 400-15030 | Катушка c/з, 4 гнезда, 30 метров, 3х1,00мм2, с термо защитой, серия INDUSTRY LINE (TEKLED ELECTRIC)1 | шт | KZT | 33900 | KAZTEK2607 | 2026-07-15 | korpus | korpus | teksan f
KAZTEK | 400-15032 | Катушка c/з, 4 гнезда, 50 метров, 3х1,00мм2, с термо защитой, серия INDUSTRY LINE (TEKLED ELECTRIC)1 | шт | KZT | 43250 | KAZTEK2607 | 2026-07-15 | korpus | korpus | teksan f
KAZTEK | 400-15333 | Сетев. фильтр KN-0303 3x3m. c/з с/в (HG) (20шт) | шт | KZT | 2485 | KAZTEK2607 | 2026-07-15 | aksesuar | aksesuar | teksan f
KAZTEK | 400-153330 | Сетев.фильтр KN-0303 3X3M C/з с/в (HAIGER) 20шт | шт | KZT | 2310 | KAZTEK2607 | 2026-07-15 | aksesuar | aksesuar | teksan f
KAZTEK | 400-15362 | Сетев. фильтр KF-0602 6x2m. c/з с/в (20шт) | шт | KZT | 3645 | KAZTEK2607 | 2026-07-15 | aksesuar | aksesuar | teksan f
KAZTEK | 400-153620 | Сетев.фильтр KF-0602 6X2M C/з с/в (HAIGER)20шт | шт | KZT | 3645 | KAZTEK2607 | 2026-07-15 | aksesuar | aksesuar | teksan f
KAZTEK | 400-36064 | LEYLAK 2li KLEMENSLI TOP-LI (кол. 2 с/з) 90207700 | шт | KZT | 755 | KAZTEK2607 | 2026-07-15 | klemens | klemens | teksan f
KAZTEK | 400-36078 | 90208900 LEYLAK 3LU KLEMENSLI (колодх3 б/з)30шт | шт | KZT | 610 | KAZTEK2607 | 2026-07-15 | klemens | klemens | teksan f
KAZTEK | 400-36085 | LEYLAK 3lu KLEMENS ANAH.TOP-LI (3 c/в/з)90207920 | шт | KZT | 1425 | KAZTEK2607 | 2026-07-15 | klemens | klemens | teksan f
KAZTEK | 400-36092 | LEYLAK 4lu KLEMENSLI TOP-LI (кол. 4 с/з) 90208100 | шт | KZT | 1270 | KAZTEK2607 | 2026-07-15 | klemens | klemens | teksan f
KAZTEK | 400-36099 | 90209100 LEYLAK 4LU KLEMENSLI(колодх4 б/з) (25шт) | шт | KZT | 1005 | KAZTEK2607 | 2026-07-15 | klemens | klemens | teksan f
KAZTEK | 400-36113 | LEYLAK 5li KLEMENSLI TOP-LI (кол. 5 с/з) 90208500 | шт | KZT | 1180 | KAZTEK2607 | 2026-07-15 | klemens | klemens | teksan f
KAZTEK | 400-36123 | 90208320 LEYLAK 6LI KLEMENSLI ANAH/TOP(х6C/з/в)20ш | шт | KZT | 2130 | KAZTEK2607 | 2026-07-15 | klemens | klemens | teksan f
KAZTEK | 400-36300 | 90132200 MULTI-LET Колодка 2 гнезда б/з черная | шт | KZT | 1335 | KAZTEK2607 | 2026-07-15 | klemens | klemens | teksan f
KAZTEK | 400-36310 | 90134300 MULTI-LET Колодка 3 гнезда с/з черная | шт | KZT | 1810 | KAZTEK2607 | 2026-07-15 | klemens | klemens | teksan f
KAZTEK | 400-36335 | 90134500 MULTI-LET Колодка 5 гнезда с/з черная | шт | KZT | 2630 | KAZTEK2607 | 2026-07-15 | klemens | klemens | teksan f
KAZTEK | 400-36340 | 90134600 MULTI-LET Колодка 6 гнезда с/з черная | шт | KZT | 3065 | KAZTEK2607 | 2026-07-15 | klemens | klemens | teksan f
KAZTEK | 400-36345 | 90138600 MULTİ-LET Колодка 6 гнезда с/з/выкл черная | шт | KZT | 4080 | KAZTEK2607 | 2026-07-15 | klemens | klemens | teksan f
KAZTEK | 400-36347 | 90117600 MULTİ-LET Колодка 6 гнезда с/з/выкл/ с защ | шт | KZT | 4440 | KAZTEK2607 | 2026-07-15 | klemens | klemens | teksan f
KAZTEK | 400-36400 | MULTI-LET 2LI KLEMENSLI 90112200 (колх2б/з)VIKO 30 | шт | KZT | 1125 | KAZTEK2607 | 2026-07-15 | klemens | klemens | teksan f
KAZTEK | 400-36402 | WLTB02202BL X-TENDIA Колодка 2 гнезда б/з, с защ штор черная | шт | KZT | 990 | KAZTEK2607 | 2026-07-15 | klemens | klemens | teksan f
KAZTEK | 400-36410 | MULTI-LET 2LI TOPRAKLI KLEMENSLI 90114200 VIKO | шт | KZT | 1325 | KAZTEK2607 | 2026-07-15 | klemens | klemens | teksan f
KAZTEK | 400-36420 | MULTI-LET 3LU TOPRAKLI KLEMENSLI 90114300 VIKO | шт | KZT | 1885 | KAZTEK2607 | 2026-07-15 | klemens | klemens | teksan f
KAZTEK | 400-36422 | MULTI 3LU TOPR-LI AHATARLI KLEMENSLI 90118300 VIKO | шт | KZT | 2990 | KAZTEK2607 | 2026-07-15 | klemens | klemens | teksan f
KAZTEK | 400-36430 | 90112300 MULTI-LET 3LU KLEMENSLI (kolodх3 b/z)30sh | шт | KZT | 1335 | KAZTEK2607 | 2026-07-15 | klemens | klemens | teksan f
KAZTEK | 400-36431 | 90132300 MULTI-LET Колодка 3 гнезда б/з черная | шт | KZT | 1395 | KAZTEK2607 | 2026-07-15 | klemens | klemens | teksan f
KAZTEK | 400-364310 | 90132300 MULTI-LET Колодка 3 гнезда б/з черная | шт | KZT | 1885 | KAZTEK2607 | 2026-07-15 | klemens | klemens | teksan f
KAZTEK | 400-36433 | WLTA04302BL X-TENDIA Колодка 3 гнезда с/з/защ штор/выкл черная | шт | KZT | 3145 | KAZTEK2607 | 2026-07-15 | klemens | klemens | teksan f
KAZTEK | 400-36437 | 90113400 MULTI-LET Колодка 4 гнезда с/з /с защ | шт | KZT | 2295 | KAZTEK2607 | 2026-07-15 | klemens | klemens | teksan f
KAZTEK | 400-36440 | MULTI-LET 4LU TOPRAKLI KLEMENSLI 90114400 VIKO | шт | KZT | 2120 | KAZTEK2607 | 2026-07-15 | klemens | klemens | teksan f
KAZTEK | 400-36450 | 90112400 MULTI-LET 4LU KLEMENSLI(kolodх4 b/z)25sht | шт | KZT | 1740 | KAZTEK2607 | 2026-07-15 | klemens | klemens | teksan f
KAZTEK | 400-36451 | 90132400 MULTI-LET Колодка 4 гнезда б/з черная | шт | KZT | 1695 | KAZTEK2607 | 2026-07-15 | klemens | klemens | teksan f
KAZTEK | 400-36452 | WLTB02402BL X-TENDIA Колодка 4 гнезда б/з,с защ штор черная | шт | KZT | 1615 | KAZTEK2607 | 2026-07-15 | klemens | klemens | teksan f
KAZTEK | 400-36453 | WLTB04402WH X-TENDIA Колодка 4 гнезда с/з/защ штор белая | шт | KZT | 2005 | KAZTEK2607 | 2026-07-15 | klemens | klemens | teksan f
KAZTEK | 400-36454 | WLTB04402BL X-TENDIA Колодка 4 гнезда с/з/защ штор черная | шт | KZT | 2005 | KAZTEK2607 | 2026-07-15 | klemens | klemens | teksan f
KAZTEK | 400-36455 | WLTB04402BL X-TENDIA Колодка 4 гнезда с/з/защ штор черная | шт | KZT | 1595 | KAZTEK2607 | 2026-07-15 | klemens | klemens | teksan f
KAZTEK | 400-36460 | MULTI-LET 5 KLEMENSLI TOP(kolх5s/z)20sht 90114500 | шт | KZT | 2680 | KAZTEK2607 | 2026-07-15 | klemens | klemens | teksan f
KAZTEK | 400-36470 | MULT- 5LI TOPR-LI AHATARLI KLEMENSLI 90118500 VIKO | шт | KZT | 3600 | KAZTEK2607 | 2026-07-15 | klemens | klemens | teksan f
KAZTEK | 400-36472 | WLTB04502WH X-TENDIA Колодка 5 гнезда с/з/защ штор белая | шт | KZT | 3615 | KAZTEK2607 | 2026-07-15 | klemens | klemens | teksan f
KAZTEK | 400-36474 | WLTB04502BL X-TENDIA Колодка 5 гнезда с/з/защ штор черная | шт | KZT | 2525 | KAZTEK2607 | 2026-07-15 | klemens | klemens | teksan f
KAZTEK | 400-36475 | WLTA04502WH X-TENDIA Колодка 5 гнезда с/з/защ штор/выкл белая | шт | KZT | 2525 | KAZTEK2607 | 2026-07-15 | klemens | klemens | teksan f
KAZTEK | 400-36480 | MULTI-LET 6LI KLEMENSLITOP(kolх6s/z)90114600 20sht | шт | KZT | 3095 | KAZTEK2607 | 2026-07-15 | klemens | klemens | teksan f
KAZTEK | 400-36482 | 90118600MULTI-LET 6LI KLEMENS/ANAHTOP(kolх6s/z/v30 | шт | KZT | 3925 | KAZTEK2607 | 2026-07-15 | klemens | klemens | teksan f
KAZTEK | 400-36486 | WLTA04602BL X-TENDIA Колодка 6 гнезда с/з/защ штор/выкл черная | шт | KZT | 3890 | KAZTEK2607 | 2026-07-15 | klemens | klemens | teksan f
KAZTEK | 400-36487 | WLTA04602WH X-TENDIA Колодка 6 гнезда с/з/защ штор/выкл белая | шт | KZT | 2910 | KAZTEK2607 | 2026-07-15 | klemens | klemens | teksan f
KAZTEK | 400-364871 | WLTB04602BL X-TENDIA Колодка 6 гнезда с/з/защ штор черная | шт | KZT | 2910 | KAZTEK2607 | 2026-07-15 | klemens | klemens | teksan f
KAZTEK | 400-44005 | Кабельн Катушка BA-D27 (без кабеля) (ADAL) 1шт | шт | KZT | 10150 | KAZTEK2607 | 2026-07-15 | lamb | lamb | teksan f |  | 27
KAZTEK | 401-15009 | NYM/J Кабель 3х1,5 GRI ANTIGRON (TEKSAN)100м | м | KZT | 335 | KAZTEK2607 | 2026-07-15 | kablo | kablo | teksan f
KAZTEK | 401-15011 | NYM/J Кабель 3х2,5 GRI ANTIGRON (TEKSAN)100м | м | KZT | 535 | KAZTEK2607 | 2026-07-15 | kablo | kablo | teksan f
KAZTEK | 401-15015 | NYM Кабель NYM 4X2,5 GRI (TEKSAN)100м | м | KZT | 735 | KAZTEK2607 | 2026-07-15 | kablo | kablo | teksan f
KAZTEK | 401-15021 | NYM/R Кабель 4х10 GRI ANTIGRON (TEKSAN) | м | KZT | 4690 | KAZTEK2607 | 2026-07-15 | kablo | kablo | teksan f
KAZTEK | 401-15027 | NYM/J Кабель NYM 5X6 GRI (TEKSAN)100м | м | KZT | 2115 | KAZTEK2607 | 2026-07-15 | kablo | kablo | teksan f
KAZTEK | 401-15043 | NYY-J Кабель NYY 5х2,5 SIYAH (TEKSAN)100м | м | KZT | 845 | KAZTEK2607 | 2026-07-15 | kablo | kablo | teksan f
KAZTEK | 401-15045 | NYY-J Кабель NYY 5х6 SIYAH (TEKSAN)100м | м | KZT | 2030 | KAZTEK2607 | 2026-07-15 | kablo | kablo | teksan f
KAZTEK | 401-15051 | NYY-RIGID Кабель NYY-R 5х25 SIYAH (TEKSAN) | м | KZT | 6575 | KAZTEK2607 | 2026-07-15 | kablo | kablo | teksan f
KAZTEK | 401-15060 | H03VH-H Провод KORDON белый 2х0,75 (TEKSAN)100м | м | KZT | 130 | KAZTEK2607 | 2026-07-15 | kablo | kablo | teksan f
KAZTEK | 401-15062 | H03VH-H Провод KORDON белый 2х1,5 (TEKSAN)100м | м | KZT | 225 | KAZTEK2607 | 2026-07-15 | kablo | kablo | teksan f
KAZTEK | 401-15070 | Н03VV-F Кабель TTR 2х0,50 белый (TEKSAN)100м | м | KZT | 98 | KAZTEK2607 | 2026-07-15 | kablo | kablo | teksan f
KAZTEK | 401-15072 | H05VV-F Кабель TTR 2х0,75 белый (TEKSAN)100м | м | KZT | 135 | KAZTEK2607 | 2026-07-15 | kablo | kablo | teksan f
KAZTEK | 401-15074 | H05VV-F Кабель TTR 2х1 белая (TEKSAN)100м | м | KZT | 185 | KAZTEK2607 | 2026-07-15 | kablo | kablo | teksan f
KAZTEK | 401-15076 | H05VV-F Кабель TTR 2х1,5 белый (TEKSAN)100м | м | KZT | 240 | KAZTEK2607 | 2026-07-15 | kablo | kablo | teksan f
KAZTEK | 401-15078 | H05VV-F Кабель TTR 2х2,5 белый (TEKSAN)100м | м | KZT | 390 | KAZTEK2607 | 2026-07-15 | kablo | kablo | teksan f
KAZTEK | 401-15082 | H03VV-F Кабель TTR 3х0,50 белый (TEKSAN)100м | м | KZT | 165 | KAZTEK2607 | 2026-07-15 | kablo | kablo | teksan f
KAZTEK | 401-15086 | H05VV-F Кабель TTR 3х1 белый (TEKSAN)100м | м | KZT | 225 | KAZTEK2607 | 2026-07-15 | kablo | kablo | teksan f
KAZTEK | 401-15092 | H05VV-F Кабель TTR 3х4 белый (TEKSAN)100м | м | KZT | 795 | KAZTEK2607 | 2026-07-15 | kablo | kablo | teksan f
KAZTEK | 401-15096 | H05VV-F Кабель TTR 4х1,5 белый (TEKSAN)100м | м | KZT | 420 | KAZTEK2607 | 2026-07-15 | kablo | kablo | teksan f
KAZTEK | 401-15098 | H05VV-F Кабель TTR 4х2,5 белый (TEKSAN)100м | м | KZT | 735 | KAZTEK2607 | 2026-07-15 | kablo | kablo | teksan f
KAZTEK | 401-15100 | H05VV-F Кабель TTR 4х4 белый (TEKSAN)100м | м | KZT | 1135 | KAZTEK2607 | 2026-07-15 | kablo | kablo | teksan f
KAZTEK | 401-15102 | H05VV-F Кабель TTR 4х6 белый (TEKSAN)100м | м | KZT | 1470 | KAZTEK2607 | 2026-07-15 | kablo | kablo | teksan f
KAZTEK | 401-15104 | H05VV-F Кабель TTR 4х10 белый (TEKSAN)100м | м | KZT | 4815 | KAZTEK2607 | 2026-07-15 | kablo | kablo | teksan f
KAZTEK | 401-15108 | Н05VV-F Кабель TTR 5х0,75 белый (TEKSAN)100м | м | KZT | 420 | KAZTEK2607 | 2026-07-15 | kablo | kablo | teksan f
KAZTEK | 401-15110 | H05VV-F Кабель TTR 5х1,5 белый (TEKSAN)100м | м | KZT | 610 | KAZTEK2607 | 2026-07-15 | kablo | kablo | teksan f
KAZTEK | 401-15112 | Н05VV-F Кабель TTR 5х2,5 белый (TEKSAN)100м | м | KZT | 845 | KAZTEK2607 | 2026-07-15 | kablo | kablo | teksan f
KAZTEK | 401-15114 | Н05VV-F Кабель TTR 5х4 белый (TEKSAN)100м | м | KZT | 1470 | KAZTEK2607 | 2026-07-15 | kablo | kablo | teksan f
KAZTEK | 401-15118 | H05VV-F Кабель TTR 5х10 белый (TEKSAN)100м | м | KZT | 4015 | KAZTEK2607 | 2026-07-15 | kablo | kablo | teksan f
KAZTEK | 401-15120 | А05VV-F Кабель TTR 5х16 белый (TEKSAN)100м | м | KZT | 5085 | KAZTEK2607 | 2026-07-15 | kablo | kablo | teksan f
KAZTEK | 401-15122 | А05VV-F Кабель TTR 5х25 белый (TEKSAN)1000м | м | KZT | 6575 | KAZTEK2607 | 2026-07-15 | kablo | kablo | teksan f
KAZTEK | 401-55005 | NYM Кабель NYM 2X1,5 GRI (CARKIT) 100м | м | KZT | 220 | KAZTEK2607 | 2026-07-15 | kablo | kablo | teksan f
KAZTEK | 401-550050 | NYM Кабель 2х1,5 GRI ANTIGRON (VATAN)100м | м | KZT | 225 | KAZTEK2607 | 2026-07-15 | kablo | kablo | teksan f
KAZTEK | 401-55006 | NYM Кабель NYM 2X2,5 GRI (CARKIT) 100м | м | KZT | 335 | KAZTEK2607 | 2026-07-15 | kablo | kablo | teksan f
KAZTEK | 401-55007 | NYM Кабель 2х2,5 GRI ANTIGRON (VATAN)100м | м | KZT | 335 | KAZTEK2607 | 2026-07-15 | kablo | kablo | teksan f
KAZTEK | 401-55010 | NYM Кабель NYM 3X1,5 GRI (CARKIT)100м | м | KZT | 310 | KAZTEK2607 | 2026-07-15 | kablo | kablo | teksan f
KAZTEK | 401-55011 | NYM/J Кабель 3х1,5 GRI ANTIGRON (VATAN)100м | м | KZT | 335 | KAZTEK2607 | 2026-07-15 | kablo | kablo | teksan f
KAZTEK | 401-55015 | NYM Кабель NYM 3X2,5 GRI (CARKIT) 100м | м | KZT | 475 | KAZTEK2607 | 2026-07-15 | kablo | kablo | teksan f
KAZTEK | 401-55016 | NYM/J Кабель 3х2,5 GRI ANTIGRON (VATAN)100м | м | KZT | 535 | KAZTEK2607 | 2026-07-15 | kablo | kablo | teksan f
KAZTEK | 401-55017 | NYM/J Каbel"NYM 4X1,5 GRI (CARKIT) 100m | м | KZT | 445 | KAZTEK2607 | 2026-07-15 | kablo | kablo | teksan f
KAZTEK | 401-55018 | NYM Каbel"NYM 4X2,5 GRI (CARKIT)100m | м | KZT | 600 | KAZTEK2607 | 2026-07-15 | kablo | kablo | teksan f
KAZTEK | 401-55019 | NYM Кабель NYM 4X2,5 GRI (VATAN)100м | м | KZT | 600 | KAZTEK2607 | 2026-07-15 | kablo | kablo | teksan f
KAZTEK | 401-55020 | NYM/J Кабель NYM 4X4 GRI (CARKIT)100м | м | KZT | 1015 | KAZTEK2607 | 2026-07-15 | kablo | kablo | teksan f
KAZTEK | 401-55021 | NYM/J Каbel"NYM 4X4 GRI ANTIGRON (VATAN)100m | м | KZT | 1015 | KAZTEK2607 | 2026-07-15 | kablo | kablo | teksan f
KAZTEK | 401-55025 | NYM/J Каbel"NYM 4X6 GRI (CARKIT)100m | м | KZT | 1425 | KAZTEK2607 | 2026-07-15 | kablo | kablo | teksan f
KAZTEK | 401-55026 | NYM/J Каbel"NYM 4X6 GRI ANTIGRON (VATAN)100m | м | KZT | 1425 | KAZTEK2607 | 2026-07-15 | kablo | kablo | teksan f
KAZTEK | 401-55030 | NYM/RIJIT Кабель NYM 4X10 GRI (CARKIT) 100м | м | KZT | 2575 | KAZTEK2607 | 2026-07-15 | kablo | kablo | teksan f
KAZTEK | 401-55031 | NYM/R Кабель 4х10 GRI ANTIGRON (VATAN) | м | KZT | 2575 | KAZTEK2607 | 2026-07-15 | kablo | kablo | teksan f
KAZTEK | 401-55040 | NYM/J Каbel"NYM 5X2,5 GRI (CARKIT)100m | м | KZT | 910 | KAZTEK2607 | 2026-07-15 | kablo | kablo | teksan f
KAZTEK | 401-55045 | NYM/J Кабель NYM 5X4 GRI (CARKIT)100м | м | KZT | 1240 | KAZTEK2607 | 2026-07-15 | kablo | kablo | teksan f
KAZTEK | 401-55046 | NYM/J Кабель NYM 5X4 GRI (VATAN)100м | м | KZT | 1240 | KAZTEK2607 | 2026-07-15 | kablo | kablo | teksan f
KAZTEK | 401-55050 | NYM/J Кабель NYM 5X6 GRI (CARKIT)100м | м | KZT | 1645 | KAZTEK2607 | 2026-07-15 | kablo | kablo | teksan f
KAZTEK | 401-55051 | NYM/J Каbel"NYM 5X6 GRI (VATAN)100m | м | KZT | 1645 | KAZTEK2607 | 2026-07-15 | kablo | kablo | teksan f
KAZTEK | 401-55100 | Кабель NYY 4х4 SIYAH (CARKIT)100м | м | KZT | 1065 | KAZTEK2607 | 2026-07-15 | kablo | kablo | teksan f
KAZTEK | 401-55110 | Кабель NYY 4х6 SIYAH (CARKIT)100м | м | KZT | 1570 | KAZTEK2607 | 2026-07-15 | kablo | kablo | teksan f
KAZTEK | 401-55111 | NYY/J Кабель NYY 4х6 SIYAH (VATAN)100м | м | KZT | 1570 | KAZTEK2607 | 2026-07-15 | kablo | kablo | teksan f
KAZTEK | 401-55120 | Кабель NYY 4х10 SIYAH (CARKIT)100м | м | KZT | 2660 | KAZTEK2607 | 2026-07-15 | kablo | kablo | teksan f
KAZTEK | 401-55121 | Кабель NYY 4х10 SIYAH (VATAN)100м | м | KZT | 2660 | KAZTEK2607 | 2026-07-15 | kablo | kablo | teksan f
KAZTEK | 401-55130 | Кабель NYY 4х16 SIYAH (CARKIT)100м | м | KZT | 4360 | KAZTEK2607 | 2026-07-15 | kablo | kablo | teksan f
KAZTEK | 401-55131 | Кабель NYY 4х16 SIYAH (VATAN)100м | м | KZT | 4360 | KAZTEK2607 | 2026-07-15 | kablo | kablo | teksan f
KAZTEK | 401-55138 | NYY-J Кабель NYY 5х2,5 SIYAH (CARKIT)100м | м | KZT | 900 | KAZTEK2607 | 2026-07-15 | kablo | kablo | teksan f
KAZTEK | 401-55140 | NYY-J Кабель NYY 5х6 SIYAH (CARKIT) | м | KZT | 1965 | KAZTEK2607 | 2026-07-15 | kablo | kablo | teksan f
KAZTEK | 401-55141 | NYY-J Кабель NYY 5х6 SIYAH (VATAN)100м | м | KZT | 1965 | KAZTEK2607 | 2026-07-15 | kablo | kablo | teksan f
KAZTEK | 401-55144 | NYY-R Кабель NYY 5х10 SIYAH (CARKIT) | м | KZT | 3065 | KAZTEK2607 | 2026-07-15 | kablo | kablo | teksan f
KAZTEK | 401-55145 | NYY-R Кабель NYY 5х10 SIYAH (VATAN)100м | м | KZT | 3065 | KAZTEK2607 | 2026-07-15 | kablo | kablo | teksan f
KAZTEK | 401-55151 | NYY-RIGID Кабель NYY 5х16 SIYAH (VATAN) | м | KZT | 4720 | KAZTEK2607 | 2026-07-15 | kablo | kablo | teksan f
KAZTEK | 401-55155 | NYY-R Кабель NYY 5х25 SIYAH (CARKIT) | м | KZT | 7225 | KAZTEK2607 | 2026-07-15 | kablo | kablo | teksan f
KAZTEK | 401-55156 | NYY-RIGID Кабель NYY-R 5х25 SIYAH (VATAN) | м | KZT | 7225 | KAZTEK2607 | 2026-07-15 | kablo | kablo | teksan f
KAZTEK | 401-55200 | Кабель NYA 1X1,5 KAHVE/коричн (CARKIT) 100м | м | KZT | 78 | KAZTEK2607 | 2026-07-15 | kablo | kablo | teksan f
KAZTEK | 401-55210 | Кабель NYA 1X1,5 SARI-YESIL/желт-зел (CARKIT)100м | м | KZT | 78 | KAZTEK2607 | 2026-07-15 | kablo | kablo | teksan f
KAZTEK | 401-55220 | Кабель NYA 1X1,5 KIRMIZI/красный (CARKIT) 100м | м | KZT | 78 | KAZTEK2607 | 2026-07-15 | kablo | kablo | teksan f
KAZTEK | 401-55230 | Кабель NYA 1X1,5 MAVI/синий (CARKIT) 100м | м | KZT | 78 | KAZTEK2607 | 2026-07-15 | kablo | kablo | teksan f
KAZTEK | 401-55235 | Кабель NYA 1X1,5 GREY/серый (CARKIT) 100м | м | KZT | 78 | KAZTEK2607 | 2026-07-15 | kablo | kablo | teksan f
KAZTEK | 401-55260 | Кабель NYA 1X2,5 KAHVE/коричн (CARKIT) 100м | м | KZT | 130 | KAZTEK2607 | 2026-07-15 | kablo | kablo | teksan f
KAZTEK | 401-55270 | Кабель NYA 1X2,5 желто-зеленый (CARKIT) 100м | м | KZT | 130 | KAZTEK2607 | 2026-07-15 | kablo | kablo | teksan f
KAZTEK | 401-55280 | Кабель NYA 1X2,5 красный (CARKIT) 100м | м | KZT | 130 | KAZTEK2607 | 2026-07-15 | kablo | kablo | teksan f
KAZTEK | 401-55290 | Кабель NYA 1X2,5 синий (CARKIT) 100м | м | KZT | 130 | KAZTEK2607 | 2026-07-15 | kablo | kablo | teksan f
KAZTEK | 401-55320 | H07V-U Кабель NYA 1X4 синий (CARKIT) 100м | м | KZT | 195 | KAZTEK2607 | 2026-07-15 | kablo | kablo | teksan f
KAZTEK | 401-55340 | H07V-U Кабель NYA 1X4 коричневый (CARKIT) 100м | м | KZT | 195 | KAZTEK2607 | 2026-07-15 | kablo | kablo | teksan f
KAZTEK | 401-55360 | H07V-U Кабель NYA 1X4 красный (CARKIT) 100м | м | KZT | 195 | KAZTEK2607 | 2026-07-15 | kablo | kablo | teksan f
KAZTEK | 401-55420 | H07V-U Кабель NYA 1X10 KAHVE/коричн (CARKIT)100м | м | KZT | 430 | KAZTEK2607 | 2026-07-15 | kablo | kablo | teksan f
KAZTEK | 401-55640 | Кабель NYAF 1X4 желто-зеленый (CARKIT) 100м | м | KZT | 195 | KAZTEK2607 | 2026-07-15 | kontaktor | contactor | teksan f | 3
KAZTEK | 401-55786 | H03VH-H Провод KORDON белый 2х1,5 (VATAN)100м | м | KZT | 175 | KAZTEK2607 | 2026-07-15 | kablo | kablo | teksan f
KAZTEK | 401-55796 | Н03VV-F Кабель TTR 2х0,50 белый (VATAN)100м | м | KZT | 93 | KAZTEK2607 | 2026-07-15 | kablo | kablo | teksan f
KAZTEK | 401-55801 | H05VV-F Кабель TTR 2х0,75 белый (VATAN)100м | м | KZT | 135 | KAZTEK2607 | 2026-07-15 | kablo | kablo | teksan f
KAZTEK | 401-55805 | H05VV-F Кабель TTR 2х1 белая (VATAN)100м | м | KZT | 155 | KAZTEK2607 | 2026-07-15 | kablo | kablo | teksan f
KAZTEK | 401-55809 | H05VV-F Кабель TTR 2х1,5 белый (VATAN)100м | м | KZT | 175 | KAZTEK2607 | 2026-07-15 | kablo | kablo | teksan f
KAZTEK | 401-55810 | H05VV-F Кабель TTR 2х2,5 белый (CARKIT) 100м | м | KZT | 290 | KAZTEK2607 | 2026-07-15 | kablo | kablo | teksan f
KAZTEK | 401-55811 | H05VV-F Кабель TTR 2х2,5 белый (VATAN)100м | м | KZT | 290 | KAZTEK2607 | 2026-07-15 | kablo | kablo | teksan f
KAZTEK | 401-55813 | H05VV-F Кабель TTR 2х4 белый (VATAN)100м | м | KZT | 485 | KAZTEK2607 | 2026-07-15 | kablo | kablo | teksan f
KAZTEK | 401-55816 | H03VV-F Кабель TTR 3х0,50 белый (CARKIT)100 и 50м | м | KZT | 115 | KAZTEK2607 | 2026-07-15 | kablo | kablo | teksan f
KAZTEK | 401-55818 | H05VV-F Кабель TTR 3х0,75 белый (CARKIT) 100м | м | KZT | 185 | KAZTEK2607 | 2026-07-15 | kablo | kablo | teksan f
KAZTEK | 401-55819 | H05VV-F Кабель TTR 3х0,75 белый (VATAN)100м | м | KZT | 185 | KAZTEK2607 | 2026-07-15 | kablo | kablo | teksan f
KAZTEK | 401-55820 | H05VV-F Кабель TTR 3х1 белый (CARKIT) 100м | м | KZT | 225 | KAZTEK2607 | 2026-07-15 | kablo | kablo | teksan f
KAZTEK | 401-55821 | H05VV-F Кабель TTR 3х1 белый (VATAN)100м | м | KZT | 225 | KAZTEK2607 | 2026-07-15 | kablo | kablo | teksan f
KAZTEK | 401-55824 | H05VV-F Кабель TTR 3х1,5 белый (CARKIT) 100м | м | KZT | 225 | KAZTEK2607 | 2026-07-15 | kablo | kablo | teksan f
KAZTEK | 401-55825 | H05VV-F Кабель TTR 3х1,5 белый (VATAN)100м | м | KZT | 250 | KAZTEK2607 | 2026-07-15 | kablo | kablo | teksan f
KAZTEK | 401-55828 | H05VV-F Кабель TTR 3х2,5 белый (CARKIT) 100м | м | KZT | 370 | KAZTEK2607 | 2026-07-15 | kablo | kablo | teksan f
KAZTEK | 401-558360 | H05VV- Кабель 3х4 ANTIGRON (VATAN)100m | м | KZT | 690 | KAZTEK2607 | 2026-07-15 | kablo | kablo | teksan f
KAZTEK | 401-55837 | H05VV-F Кабель TTR 4х0,75 белый (CARKIT) 100м | м | KZT | 165 | KAZTEK2607 | 2026-07-15 | kablo | kablo | teksan f
KAZTEK | 401-55838 | H05VV-F Кабель TTR 4х0,75 белый (VATAN)100м | м | KZT | 210 | KAZTEK2607 | 2026-07-15 | kablo | kablo | teksan f
KAZTEK | 401-55841 | H05VV-F Кабель TTR 4х1,5 белый (VATAN)100м | м | KZT | 360 | KAZTEK2607 | 2026-07-15 | kablo | kablo | teksan f
KAZTEK | 401-55845 | H05VV-F Кабель TTR 4х2,5 белый (VATAN)100м | м | KZT | 580 | KAZTEK2607 | 2026-07-15 | kablo | kablo | teksan f
KAZTEK | 401-55849 | H05VV-F Кабель TTR 4х4 белый (VATAN)100м | м | KZT | 1135 | KAZTEK2607 | 2026-07-15 | kablo | kablo | teksan f
KAZTEK | 401-55852 | H05VV-F Кабель TTR 4х6 белый (VATAN)100м | м | KZT | 1470 | KAZTEK2607 | 2026-07-15 | kablo | kablo | teksan f
KAZTEK | 401-55855 | А05VV-F Кабель TTR 4х16 белый (CARKIT)100м | м | KZT | 3310 | KAZTEK2607 | 2026-07-15 | kablo | kablo | teksan f
KAZTEK | 401-55859 | Н05VV-F Кабель TTR 5х0,75 белый (VATAN)100м | м | KZT | 265 | KAZTEK2607 | 2026-07-15 | kablo | kablo | teksan f
KAZTEK | 401-55861 | H05VV-F Кабель TTR 5х1,5 белый (VATAN)100м | м | KZT | 610 | KAZTEK2607 | 2026-07-15 | kablo | kablo | teksan f
KAZTEK | 401-55869 | Н05VV-F Кабель TTR 5х4 белый (VATAN)100м | м | KZT | 1470 | KAZTEK2607 | 2026-07-15 | kablo | kablo | teksan f
KAZTEK | 401-55873 | H05VV-F Кабель TTR 5х6 белый (VATAN)100м | м | KZT | 1715 | KAZTEK2607 | 2026-07-15 | kablo | kablo | teksan f
KAZTEK | 401-55881 | H05VV-F Кабель TTR 5х10 белый (VATAN)100м | м | KZT | 4015 | KAZTEK2607 | 2026-07-15 | kablo | kablo | teksan f
KAZTEK | 401-55886 | А05VV-F Кабель TTR 5х16 белый (CARKIT)100м | м | KZT | 4350 | KAZTEK2607 | 2026-07-15 | kablo | kablo | teksan f
KAZTEK | 401-55889 | А05VV-F Кабель TTR 5х25 белый (VATAN)1000м | м | KZT | 8400 | KAZTEK2607 | 2026-07-15 | kablo | kablo | teksan f
KAZTEK | 401-56012 | Кабель NYM 4х2,5 GREY (VATAN)100м | м | KZT | 545 | KAZTEK2607 | 2026-07-15 | kablo | kablo | teksan f
KAZTEK | 401-56030 | H05VV-F Кабель TTR белый 2х0,75 (PAMUKKALE)100m | м | KZT | 145 | KAZTEK2607 | 2026-07-15 | kablo | kablo | teksan f
KAZTEK | 401-56055 | H03VH-F Кабель TTR белый 3х0,50 (PAMUKKALE)100m | м | KZT | 130 | KAZTEK2607 | 2026-07-15 | kablo | kablo | teksan f
KAZTEK | 401-56060 | H05VV-F Кабель TTR белый 3х0,75 (PAMUKKALE)100m | м | KZT | 195 | KAZTEK2607 | 2026-07-15 | kablo | kablo | teksan f
KAZTEK | 401-56065 | H05VV-F Кабель TTR белый 3х1 (PAMUKKALE)100m | м | KZT | 195 | KAZTEK2607 | 2026-07-15 | kablo | kablo | teksan f
KAZTEK | 401-56075 | H05VV-F Кабель TTR белый 3х2,5 (PAMUKKALE)100m | м | KZT | 465 | KAZTEK2607 | 2026-07-15 | kablo | kablo | teksan f
KAZTEK | 401-56200 | Кабель NYM GRI ANTiRGRON 2х1,5 (PAMUKKALE)100м | м | KZT | 225 | KAZTEK2607 | 2026-07-15 | kablo | kablo | teksan f
KAZTEK | 401-56205 | Kabel NYM GRI ANTRIGRON 2X2,5 (PAMUKKALE)100m | м | KZT | 400 | KAZTEK2607 | 2026-07-15 | kablo | kablo | teksan f
KAZTEK | 401-56210 | Kabel NYM GRI ANTiRGRON 3х15 PAMUKKALE 100m | шт | KZT | 250 | KAZTEK2607 | 2026-07-15 | kablo | kablo | teksan f
KAZTEK | 401-56215 | Kabel NYM GRI ANTiRGRON 3х2,5 (PAMUKKALE)100m | шт | KZT | 455 | KAZTEK2607 | 2026-07-15 | kablo | kablo | teksan f
KAZTEK | 401-56220 | Kabel NYM GRI ANTRIGRON 4X4 (PAMUKKALE)100m | шт | KZT | 1115 | KAZTEK2607 | 2026-07-15 | kablo | kablo | teksan f
KAZTEK | 402-04040 | Кабель АВВГ 2X4 (400м) | м | KZT | 135 | KAZTEK2607 | 2026-07-15 | kablo | kablo | teksan f
KAZTEK | 402-04041 | Кабель АВВГ 3X6 | м | KZT | 285 | KAZTEK2607 | 2026-07-15 | kablo | kablo | teksan f
KAZTEK | 402-04045 | Кабель АВВГ 4X2,5 | м | KZT | 195 | KAZTEK2607 | 2026-07-15 | kablo | kablo | teksan f
KAZTEK | 402-04046 | Кабель АВВГ 4X4 | м | KZT | 280 | KAZTEK2607 | 2026-07-15 | kablo | kablo | teksan f
KAZTEK | 402-04047 | Кабель АВВГ 4X6 | м | KZT | 350 | KAZTEK2607 | 2026-07-15 | kablo | kablo | teksan f
KAZTEK | 402-04048 | Кабель АВВГ 4X10 | м | KZT | 535 | KAZTEK2607 | 2026-07-15 | kablo | kablo | teksan f
KAZTEK | 402-04059 | Кабель АВВГ 5X2,5*** | м | KZT | 235 | KAZTEK2607 | 2026-07-15 | kablo | kablo | teksan f
KAZTEK | 402-04060 | Кабель АВВГ 5X4*** | м | KZT | 310 | KAZTEK2607 | 2026-07-15 | kablo | kablo | teksan f
KAZTEK | 402-04061 | Кабель АВВГ 5X6*** | м | KZT | 330 | KAZTEK2607 | 2026-07-15 | kablo | kablo | teksan f
KAZTEK | 402-04062 | Кабель АВВГ 5X10*** | м | KZT | 505 | KAZTEK2607 | 2026-07-15 | kablo | kablo | teksan f
KAZTEK | 402-04063 | Кабель АВВГ 5X16*** | м | KZT | 735 | KAZTEK2607 | 2026-07-15 | kablo | kablo | teksan f
KAZTEK | 402-04064 | Кабель АВВГ 5X25*** | м | KZT | 1480 | KAZTEK2607 | 2026-07-15 | kablo | kablo | teksan f
KAZTEK | 402-040640 | Кабель АВВГ 5X35*** | м | KZT | 1480 | KAZTEK2607 | 2026-07-15 | kablo | kablo | teksan f
KAZTEK | 402-04065 | Кабель АВВГ 3X2,5 (300м) | м | KZT | 135 | KAZTEK2607 | 2026-07-15 | kablo | kablo | teksan f
KAZTEK | 402-04069 | Кабель АВВГ 4X16*** | м | KZT | 690 | KAZTEK2607 | 2026-07-15 | kablo | kablo | teksan f
KAZTEK | 402-04070 | Кабель АВВГ 4X25*** | м | KZT | 1075 | KAZTEK2607 | 2026-07-15 | kablo | kablo | teksan f
KAZTEK | 402-04080 | Кабель АВВГ 2X2,5 (500м) | м | KZT | 98 | KAZTEK2607 | 2026-07-15 | kablo | kablo | teksan f
KAZTEK | 402-04100 | Кабель АВВГ 2X6 (350м) | м | KZT | 165 | KAZTEK2607 | 2026-07-15 | kablo | kablo | teksan f
KAZTEK | 402-04111 | Кабель АВВГ 3X25+1X16*** | м | KZT | 860 | KAZTEK2607 | 2026-07-15 | kablo | kablo | teksan f
KAZTEK | 402-04112 | Кабель АВВГ 3X35+1X16*** | м | KZT | 1250 | KAZTEK2607 | 2026-07-15 | kablo | kablo | teksan f
KAZTEK | 402-04120 | Кабель АВВГ 3X4 | м | KZT | 205 | KAZTEK2607 | 2026-07-15 | kablo | kablo | teksan f
KAZTEK | 402-04121 | Кабель АВВГ 3X16+1X10 | м | KZT | 640 | KAZTEK2607 | 2026-07-15 | kablo | kablo | teksan f
KAZTEK | 402-04122 | Кабель АВВГ 3X10+1X6*** | м | KZT | 445 | KAZTEK2607 | 2026-07-15 | kablo | kablo | teksan f
KAZTEK | 402-04123 | Кабель АВВГ 3X4+1X2,5 | м | KZT | 235 | KAZTEK2607 | 2026-07-15 | kablo | kablo | teksan f
KAZTEK | 402-04124 | Кабель АВВГ 3X6+1X4 | м | KZT | 300 | KAZTEK2607 | 2026-07-15 | kablo | kablo | teksan f
KAZTEK | 402-04125 | Кабель ВВГ 3X6+1X4 | м | KZT | 735 | KAZTEK2607 | 2026-07-15 | kablo | kablo | teksan f
KAZTEK | 402-041280 | Кабель АВВГ нг1x35 | м | KZT | 370 | KAZTEK2607 | 2026-07-15 | kablo | kablo | teksan f
KAZTEK | 402-041281 | Кабель АВВГ нг1x70 | м | KZT | 690 | KAZTEK2607 | 2026-07-15 | kablo | kablo | teksan f
KAZTEK | 402-04135 | Кабель АВВГ 5х50 | м | KZT | 2390 | KAZTEK2607 | 2026-07-15 | kablo | kablo | teksan f
KAZTEK | 402-041428 | Кабель ВВГ нг 2x1.5 (10 метровая упаковка) | рул | KZT | 2680 | KAZTEK2607 | 2026-07-15 | kablo | kablo | teksan f
KAZTEK | 402-041428-1 | Кабель ВВГ НГ 2X1.5 (10 метровая упаковка) | рул | KZT | 3470 | KAZTEK2607 | 2026-07-15 | kablo | kablo | teksan f
KAZTEK | 402-041429 | Кабель ВВГ нг 2x1.5 (20 метровая упаковка) | рул | KZT | 5365 | KAZTEK2607 | 2026-07-15 | kablo | kablo | teksan f
KAZTEK | 402-041429-1 | Кабель ВВГ НГ 2X1.5 (20 метровая упаковка) | рул | KZT | 6940 | KAZTEK2607 | 2026-07-15 | kablo | kablo | teksan f
KAZTEK | 402-04143 | Кабель ВВГ нг 2x1.5 (50 метровая упаковка) | рул | KZT | 13410 | KAZTEK2607 | 2026-07-15 | kablo | kablo | teksan f
KAZTEK | 402-04143-1 | Кабель ВВГ нг 2x1.5 (50 метровая упаковка) | рул | KZT | 17350 | KAZTEK2607 | 2026-07-15 | kablo | kablo | teksan f
KAZTEK | 402-04144 | Кабель ВВГ нг 2x1.5 (100 метровая упаковка) | рул | KZT | 26825 | KAZTEK2607 | 2026-07-15 | kablo | kablo | teksan f
KAZTEK | 402-04144-1 | Кабель ВВГ нг 2x1.5 (100 метровая упаковка) | рул | KZT | 34700 | KAZTEK2607 | 2026-07-15 | kablo | kablo | teksan f
KAZTEK | 402-04145 | Кабель ВВГ нг 2x2.5 (10 метровая упаковка) | рул | KZT | 4080 | KAZTEK2607 | 2026-07-15 | kablo | kablo | teksan f
KAZTEK | 402-04145-1 | Кабель ВВГ нг 2x2.5 (10 метровая упаковка) | рул | KZT | 5550 | KAZTEK2607 | 2026-07-15 | kablo | kablo | teksan f
KAZTEK | 402-041452 | Кабель ВВГ нг 2x2.5 (20 метровая упаковка) | рул | KZT | 8160 | KAZTEK2607 | 2026-07-15 | kablo | kablo | teksan f
KAZTEK | 402-041452-1 | Кабель ВВГ нг 2x2.5 (20 метровая упаковка) | рул | KZT | 11100 | KAZTEK2607 | 2026-07-15 | kablo | kablo | teksan f
KAZTEK | 402-04146 | Кабель ВВГ нг 2x2.5 (50 метровая упаковка) | рул | KZT | 20400 | KAZTEK2607 | 2026-07-15 | kablo | kablo | teksan f
KAZTEK | 402-04146-1 | Кабель ВВГ нг 2x2.5 (50 метровая упаковка) | рул | KZT | 27750 | KAZTEK2607 | 2026-07-15 | kablo | kablo | teksan f
KAZTEK | 402-04147 | Кабель ВВГ нг 2x2.5 (100 метровая упаковка) | рул | KZT | 40805 | KAZTEK2607 | 2026-07-15 | kablo | kablo | teksan f
KAZTEK | 402-04147-1 | Кабель ВВГ нг 2x2.5 (100 метровая упаковка) | рул | KZT | 55500 | KAZTEK2607 | 2026-07-15 | kablo | kablo | teksan f
KAZTEK | 402-04148 | Кабель ВВГ нг 3x1.5 (10 метровая упаковка) | рул | KZT | 3800 | KAZTEK2607 | 2026-07-15 | kablo | kablo | teksan f
KAZTEK | 402-04148-1 | Кабель ВВГ нг 3x1.5 (10 метровая упаковка) | рул | KZT | 5150 | KAZTEK2607 | 2026-07-15 | kablo | kablo | teksan f
KAZTEK | 402-04150 | Кабель ВВГ нг 3x1.5 (20 метровая упаковка) | рул | KZT | 7600 | KAZTEK2607 | 2026-07-15 | kablo | kablo | teksan f
KAZTEK | 402-04150-1 | Кабель ВВГ нг 3x1.5 (20 метровая упаковка) | рул | KZT | 10300 | KAZTEK2607 | 2026-07-15 | kablo | kablo | teksan f
KAZTEK | 402-04155 | Кабель ВВГ нг 3x1.5 (50 метровая упаковка) | рул | KZT | 19005 | KAZTEK2607 | 2026-07-15 | kablo | kablo | teksan f
KAZTEK | 402-04155-1 | Кабель ВВГ нг 3x1.5 (50 метровая упаковка) | рул | KZT | 25250 | KAZTEK2607 | 2026-07-15 | kablo | kablo | teksan f
KAZTEK | 402-04160 | Кабель ВВГ нг 3x1.5 (100 метровая упаковка) | рул | KZT | 38010 | KAZTEK2607 | 2026-07-15 | kablo | kablo | teksan f
KAZTEK | 402-04160-1 | Кабель ВВГ НГ 3X1.5 (100 метровая упаковка) | рул | KZT | 50500 | KAZTEK2607 | 2026-07-15 | kablo | kablo | teksan f
KAZTEK | 402-04168 | Кабель ВВГ нг 3x2.5 (10 метровая упаковка) | рул | KZT | 5955 | KAZTEK2607 | 2026-07-15 | kablo | kablo | teksan f
KAZTEK | 402-04168-1 | Кабель ВВГ НГ 3X2.5 (10 метровая упаковка) | рул | KZT | 8250 | KAZTEK2607 | 2026-07-15 | kablo | kablo | teksan f
KAZTEK | 402-04170 | Кабель ВВГ нг 3x2.5 (20 метровая упаковка) | рул | KZT | 11910 | KAZTEK2607 | 2026-07-15 | kablo | kablo | teksan f
KAZTEK | 402-04170-1 | Кабель ВВГ НГ 3X2.5 (20 метровая упаковка) | рул | KZT | 16500 | KAZTEK2607 | 2026-07-15 | kablo | kablo | teksan f
KAZTEK | 402-04175 | Кабель ВВГ нг 3x2.5 (50 метровая упаковка) | рул | KZT | 29775 | KAZTEK2607 | 2026-07-15 | kablo | kablo | teksan f
KAZTEK | 402-04175-1 | Кабель ВВГ НГ 3X2.5 (50 метровая упаковка) | рул | KZT | 41250 | KAZTEK2607 | 2026-07-15 | kablo | kablo | teksan f
KAZTEK | 402-04180 | Кабель ВВГ нг 3x2.5 (100 метровая упаковка) | рул | KZT | 59550 | KAZTEK2607 | 2026-07-15 | kablo | kablo | teksan f
KAZTEK | 402-04180-1 | Кабель ВВГ НГ 3X2.5 (100 метровая упаковка) | рул | KZT | 82500 | KAZTEK2607 | 2026-07-15 | kablo | kablo | teksan f
KAZTEK | 402-04496-1 | Кабель ВВГ нг 2х1,5 (200) | м | KZT | 337 | KAZTEK2607 | 2026-07-15 | kablo | kablo | teksan f
KAZTEK | 402-04497-1 | Кабель ВВГ нг 3х1,5 (200м,300м) | м | KZT | 505 | KAZTEK2607 | 2026-07-15 | kablo | kablo | teksan f
KAZTEK | 402-04498-1 | Кабель ВВГ нг 3х2,5 (200м,300м) | м | KZT | 815 | KAZTEK2607 | 2026-07-15 | kablo | kablo | teksan f
KAZTEK | 402-04500 | Кабель ВВГ 2х2,5 (200,300м) | м | KZT | 360 | KAZTEK2607 | 2026-07-15 | kablo | kablo | teksan f
KAZTEK | 402-04501-1 | Кабель ВВГ нг 2х2,5 (200м,300м) | м | KZT | 545 | KAZTEK2607 | 2026-07-15 | kablo | kablo | teksan f
KAZTEK | 402-04502 | Кабель ВВГ нг 2х4 | м | KZT | 859 | KAZTEK2607 | 2026-07-15 | kablo | kablo | teksan f
KAZTEK | 402-04502-1 | Кабель ВВГ нг 2х4 | м | KZT | 859 | KAZTEK2607 | 2026-07-15 | kablo | kablo | teksan f
KAZTEK | 402-04503 | Кабель ВВГ нг 2х6 | м | KZT | 1272 | KAZTEK2607 | 2026-07-15 | kablo | kablo | teksan f
KAZTEK | 402-04503-1 | Кабель ВВГ нг 2х6 | м | KZT | 1272 | KAZTEK2607 | 2026-07-15 | kablo | kablo | teksan f
KAZTEK | 402-04504 | Кабель ВВГ нг 3х4 (200м) | м | KZT | 1280 | KAZTEK2607 | 2026-07-15 | kablo | kablo | teksan f
KAZTEK | 402-04504-1 | Кабель ВВГ нг 3х4 (200м) | м | KZT | 1280 | KAZTEK2607 | 2026-07-15 | kablo | kablo | teksan f
KAZTEK | 402-04505 | Кабель ВВГ нг 3х6 | м | KZT | 1891 | KAZTEK2607 | 2026-07-15 | kablo | kablo | teksan f
KAZTEK | 402-04505-1 | Кабель ВВГ нг 3х6 | м | KZT | 3169 | KAZTEK2607 | 2026-07-15 | kablo | kablo | teksan f
KAZTEK | 402-045050 | Кабель ВВГ нг 3х10 | м | KZT | 3169 | KAZTEK2607 | 2026-07-15 | kablo | kablo | teksan f
KAZTEK | 402-045050-1 | Кабель ВВГ нг 3х10 | м | KZT | 1891 | KAZTEK2607 | 2026-07-15 | kablo | kablo | teksan f
KAZTEK | 402-04506-1 | Кабель ВВГ нг 4х4 | м | KZT | 1672 | KAZTEK2607 | 2026-07-15 | kablo | kablo | teksan f
KAZTEK | 402-04507 | Кабель ВВГ нг 4х6 | м | KZT | 2508 | KAZTEK2607 | 2026-07-15 | kablo | kablo | teksan f
KAZTEK | 402-04507-1 | Кабель ВВГ нг 4х6 | м | KZT | 2508 | KAZTEK2607 | 2026-07-15 | kablo | kablo | teksan f
KAZTEK | 402-04508 | Кабель ВВГ нг 5х6 | м | KZT | 3128 | KAZTEK2607 | 2026-07-15 | kablo | kablo | teksan f
KAZTEK | 402-04508-1 | Кабель ВВГ нг 5х6 | м | KZT | 3128 | KAZTEK2607 | 2026-07-15 | kablo | kablo | teksan f
KAZTEK | 402-045081-1 | Кабель ВВГ нг 5х35 | м | KZT | 18389 | KAZTEK2607 | 2026-07-15 | kablo | kablo | teksan f
KAZTEK | 402-045087 | Кабель ВВГ нг 5х2,5 | м | KZT | 1331 | KAZTEK2607 | 2026-07-15 | kablo | kablo | teksan f
KAZTEK | 402-045087-1 | Кабель ВВГ нг 5х2,5 | м | KZT | 1331 | KAZTEK2607 | 2026-07-15 | kablo | kablo | teksan f
KAZTEK | 402-04510 | Кабель ВВГ 2х4 (200м) | м | KZT | 300 | KAZTEK2607 | 2026-07-15 | kablo | kablo | teksan f
KAZTEK | 402-04511 | Кабель ВВГ 2х6 (200м) | м | KZT | 420 | KAZTEK2607 | 2026-07-15 | kablo | kablo | teksan f
KAZTEK | 402-04513-1 | Кабель ВВГ нг 4х1,5 | м | KZT | 670 | KAZTEK2607 | 2026-07-15 | kablo | kablo | teksan f
KAZTEK | 402-04514-1 | Кабель ВВГ нг 4х2,5 | м | KZT | 1068 | KAZTEK2607 | 2026-07-15 | kablo | kablo | teksan f
KAZTEK | 402-045152 | Кабель ВВГ нг 3х16+1x10 0,66 | м | KZT | 4035 | KAZTEK2607 | 2026-07-15 | kablo | kablo | teksan f
KAZTEK | 402-045153 | Кабель ВВГ нг 3х25+1x16 0,66 | м | KZT | 6345 | KAZTEK2607 | 2026-07-15 | kablo | kablo | teksan f
KAZTEK | 402-04517 | Кабель ВВГ нг 5x1,5 | м | KZT | 828 | KAZTEK2607 | 2026-07-15 | kablo | kablo | teksan f
KAZTEK | 402-04517-1 | Кабель ВВГ нг 5x1,5 | м | KZT | 828 | KAZTEK2607 | 2026-07-15 | kablo | kablo | teksan f
KAZTEK | 402-04520 | Кабель ВВГ 3х1,5 (200м,300м) | м | KZT | 335 | KAZTEK2607 | 2026-07-15 | kablo | kablo | teksan f
KAZTEK | 402-04529 | Кабель ВВГ 4х1,5 (200м) | м | KZT | 215 | KAZTEK2607 | 2026-07-15 | kablo | kablo | teksan f
KAZTEK | 402-04530 | Кабель ВВГ 3х2,5 (200м,300м) | м | KZT | 525 | KAZTEK2607 | 2026-07-15 | kablo | kablo | teksan f
KAZTEK | 402-04531 | Кабель ВВГ 3х4+1х2,5 | м | KZT | 600 | KAZTEK2607 | 2026-07-15 | kablo | kablo | teksan f
KAZTEK | 402-04532 | Кабель ВВГ 3х4 | м | KZT | 440 | KAZTEK2607 | 2026-07-15 | kablo | kablo | teksan f
KAZTEK | 402-04533 | Кабель ВВГ 4х2,5 (150м,300м) | м | KZT | 420 | KAZTEK2607 | 2026-07-15 | kablo | kablo | teksan f
KAZTEK | 402-04538 | Кабель ВВГ нг 3х4+1х2,5 | шт | KZT | 1015 | KAZTEK2607 | 2026-07-15 | kablo | kablo | teksan f
KAZTEK | 402-04549 | Кабель ВВГ 5х1,5 (200м) | м | KZT | 260 | KAZTEK2607 | 2026-07-15 | kablo | kablo | teksan f
KAZTEK | 402-045611 | ВВГ нг-LS 3х1,5 | м | KZT | 513 | KAZTEK2607 | 2026-07-15 | kablo | kablo | teksan f
KAZTEK | 402-045611-1 | Кабель ВВГ нг-LS 3х1,5 | м | KZT | 513 | KAZTEK2607 | 2026-07-15 | kablo | kablo | teksan f
KAZTEK | 402-045612 | ВВГ нг-LS 5х4 (150м) | м | KZT | 2116 | KAZTEK2607 | 2026-07-15 | kablo | kablo | teksan f
KAZTEK | 402-045612-1 | Кабель ВВГ нг-LS 5х4 | м | KZT | 2116 | KAZTEK2607 | 2026-07-15 | kablo | kablo | teksan f
KAZTEK | 402-0456122 | ВВГ нг-LS 5х6 | м | KZT | 3146 | KAZTEK2607 | 2026-07-15 | kablo | kablo | teksan f
KAZTEK | 402-0456122-1 | Кабель ВВГ нг-LS 5х6 | м | KZT | 3146 | KAZTEK2607 | 2026-07-15 | kablo | kablo | teksan f
KAZTEK | 402-0456123 | ВВГ нг-LS 5х10 | м | KZT | 5277 | KAZTEK2607 | 2026-07-15 | kablo | kablo | teksan f
KAZTEK | 402-0456123-1 | Кабель ВВГ нг-LS 5х10 | м | KZT | 5277 | KAZTEK2607 | 2026-07-15 | kablo | kablo | teksan f
KAZTEK | 402-0456124 | ВВГ нг-LS 5х16 | м | KZT | 8129 | KAZTEK2607 | 2026-07-15 | kablo | kablo | teksan f
KAZTEK | 402-0456124-1 | Кабель ВВГ нг-LS 5х16 | м | KZT | 8129 | KAZTEK2607 | 2026-07-15 | kablo | kablo | teksan f
KAZTEK | 402-0456125 | ВВГ нг-LS 5х25 | м | KZT | 13090 | KAZTEK2607 | 2026-07-15 | kablo | kablo | teksan f
KAZTEK | 402-0456125-1 | Кабель ВВГ нг-LS 5х25 | м | KZT | 13090 | KAZTEK2607 | 2026-07-15 | kablo | kablo | teksan f
KAZTEK | 402-0456126 | ВВГ нг-LS 5х35 | м | KZT | 18188 | KAZTEK2607 | 2026-07-15 | kablo | kablo | teksan f
KAZTEK | 402-0456129 | ВВГ нг-LS 5х1,5 | м | KZT | 844 | KAZTEK2607 | 2026-07-15 | kablo | kablo | teksan f
KAZTEK | 402-0456129-1 | Кабель ВВГ нг-LS 5х1,5 | м | KZT | 844 | KAZTEK2607 | 2026-07-15 | kablo | kablo | teksan f
KAZTEK | 402-045613 | ВВГ нг-LS 5х2,5 | м | KZT | 1343 | KAZTEK2607 | 2026-07-15 | kablo | kablo | teksan f
KAZTEK | 402-045613-1 | Кабель ВВГ нг-LS 5х2,5 | м | KZT | 1343 | KAZTEK2607 | 2026-07-15 | kablo | kablo | teksan f
KAZTEK | 402-045614 | ВВГ нг-LS 3х2,5 (150м,200м,300м) | м | KZT | 822 | KAZTEK2607 | 2026-07-15 | kablo | kablo | teksan f
KAZTEK | 402-045614-1 | Кабель ВВГ нг-LS 3х2,5 | м | KZT | 822 | KAZTEK2607 | 2026-07-15 | kablo | kablo | teksan f
KAZTEK | 402-0456140 | ВВГ нг-LS 3х4 | м | KZT | 1283 | KAZTEK2607 | 2026-07-15 | kablo | kablo | teksan f
KAZTEK | 402-0456140-1 | Кабель ВВГ нг-LS 3х4 | м | KZT | 1283 | KAZTEK2607 | 2026-07-15 | kablo | kablo | teksan f
KAZTEK | 402-0456141-1 | Кабель ВВГ нг-LS 3х6 | м | KZT | 1903 | KAZTEK2607 | 2026-07-15 | kablo | kablo | teksan f
KAZTEK | 402-0456142 | ВВГ нг LS 4х1,5 | м | KZT | 683 | KAZTEK2607 | 2026-07-15 | kablo | kablo | teksan f
KAZTEK | 402-0456142-1 | Кабель ВВГ нг LS 4х1,5 | м | KZT | 683 | KAZTEK2607 | 2026-07-15 | kablo | kablo | teksan f
KAZTEK | 402-0456143 | ВВГ нг LS 4х2,5 | м | KZT | 1090 | KAZTEK2607 | 2026-07-15 | kablo | kablo | teksan f
KAZTEK | 402-0456143-1 | Кабель ВВГ нг LS 4х2,5 | м | KZT | 1090 | KAZTEK2607 | 2026-07-15 | kablo | kablo | teksan f
KAZTEK | 402-0456144 | ВВГ нг-LS 3х10 | м | KZT | 3191 | KAZTEK2607 | 2026-07-15 | kablo | kablo | teksan f
KAZTEK | 402-0456144-1 | Кабель ВВГ нг-LS 3х10 | м | KZT | 3191 | KAZTEK2607 | 2026-07-15 | kablo | kablo | teksan f
KAZTEK | 402-045615 | ВВГ нг LS 4х4 | м | KZT | 1708 | KAZTEK2607 | 2026-07-15 | kablo | kablo | teksan f
KAZTEK | 402-045615-1 | Кабель ВВГ нг LS 4х4 | м | KZT | 1708 | KAZTEK2607 | 2026-07-15 | kablo | kablo | teksan f
KAZTEK | 402-0456150 | ВВГ нг (A)-LS 2х1,5 | м | KZT | 344 | KAZTEK2607 | 2026-07-15 | kablo | kablo | teksan f
KAZTEK | 402-0456150-1 | Кабель ВВГ нг (A)-LS 2х1,5 | м | KZT | 344 | KAZTEK2607 | 2026-07-15 | kablo | kablo | teksan f
KAZTEK | 402-0456152 | ВВГ нг-LS 2x2,5 0,66 кВ | м | KZT | 551 | KAZTEK2607 | 2026-07-15 | kablo | kablo | teksan f
KAZTEK | 402-0456152-1 | Кабель ВВГ нг-LS 2x2,5 0,66 кВ | м | KZT | 551 | KAZTEK2607 | 2026-07-15 | kablo | kablo | teksan f
KAZTEK | 402-0456153 | ВВГ нг-LS 4x6 0,66 кВ | м | KZT | 2525 | KAZTEK2607 | 2026-07-15 | kablo | kablo | teksan f
KAZTEK | 402-0456153-1 | Кабель ВВГ нг-LS 4x6 0,66 кВ | м | KZT | 2525 | KAZTEK2607 | 2026-07-15 | kablo | kablo | teksan f
KAZTEK | 402-04561532 | ВВГ нг-LS 2х4 0,66 кВ | м | KZT | 869 | KAZTEK2607 | 2026-07-15 | kablo | kablo | teksan f
KAZTEK | 402-04561532-1 | Кабель ВВГ нг-LS 2х4 0,66 кВ | м | KZT | 869 | KAZTEK2607 | 2026-07-15 | kablo | kablo | teksan f
KAZTEK | 402-0456154 | ВВГ нг-LS 4x10 0,66 кВ | м | KZT | 4233 | KAZTEK2607 | 2026-07-15 | kablo | kablo | teksan f
KAZTEK | 402-0456154-1 | Кабель ВВГ нг-LS 4x10 0,66 кВ | м | KZT | 4233 | KAZTEK2607 | 2026-07-15 | kablo | kablo | teksan f
KAZTEK | 402-045625 | ВВГ нг 4х6 (UNEL KABLO) ТУ | м | KZT | 700 | KAZTEK2607 | 2026-07-15 | kablo | kablo | teksan f
KAZTEK | 402-04600 | Провод ПВ1 1,5*** белый (500м) | м | KZT | 91 | KAZTEK2607 | 2026-07-15 | kablo | kablo | teksan f
KAZTEK | 402-04636 | Провод ПВ3X0,75*** желто-зеленый (1000м) | м | KZT | 86 | KAZTEK2607 | 2026-07-15 | kablo | kablo | teksan f
KAZTEK | 402-04640 | Провод ПВ3X2,5*** желто-зеленый (500м) | м | KZT | 265 | KAZTEK2607 | 2026-07-15 | kablo | kablo | teksan f
KAZTEK | 402-04645 | Провод ПВ3X4*** желто-зеленый (200м) | м | KZT | 422 | KAZTEK2607 | 2026-07-15 | kablo | kablo | teksan f
KAZTEK | 402-046460 | Провод ПВ3 1X6 белый | м | KZT | 655 | KAZTEK2607 | 2026-07-15 | kablo | kablo | teksan f
KAZTEK | 402-04647 | Провод ПВ3X6*** желто-зеленый (200м) | м | KZT | 620 | KAZTEK2607 | 2026-07-15 | kablo | kablo | teksan f
KAZTEK | 402-046480 | Провод ПВ3X10*** желто-зеленый (200м) | м | KZT | 1084 | KAZTEK2607 | 2026-07-15 | kablo | kablo | teksan f
KAZTEK | 402-04652 | Провод ПВ3X35*** желто-зеленый | м | KZT | 3678 | KAZTEK2607 | 2026-07-15 | kablo | kablo | teksan f
KAZTEK | 402-04655 | Провод ПВ3X50 желто-зеленый | м | KZT | 5292 | KAZTEK2607 | 2026-07-15 | kablo | kablo | teksan f
KAZTEK | 402-04657 | Провод ПВ3X16 желто-зеленый | м | KZT | 1698 | KAZTEK2607 | 2026-07-15 | kablo | kablo | teksan f
KAZTEK | 402-04659 | Провод ПВ3 1X25 | м | KZT | 2611 | KAZTEK2607 | 2026-07-15 | kablo | kablo | teksan f
KAZTEK | 402-04670 | Провод ПУГНП 2X1,5 *** белый (300м) | м | KZT | 205 | KAZTEK2607 | 2026-07-15 | kablo | kablo | teksan f
KAZTEK | 402-04671 | Провод ПУГНП 2X2,5 *** белый (200м) | м | KZT | 325 | KAZTEK2607 | 2026-07-15 | kablo | kablo | teksan f
KAZTEK | 402-04672 | Провод ПУГНП 3X1,5 *** белый (250м) | м | KZT | 310 | KAZTEK2607 | 2026-07-15 | kablo | kablo | teksan f
KAZTEK | 402-04673 | Провод ПУГНП 3X2,5 *** белый (150м) | м | KZT | 485 | KAZTEK2607 | 2026-07-15 | kablo | kablo | teksan f
KAZTEK | 402-04674 | Провод ПУГНП 2X1 *** черный (350м) | м | KZT | 150 | KAZTEK2607 | 2026-07-15 | kablo | kablo | teksan f
KAZTEK | 402-04675 | Провод ПУГНП 2X1,5 *** черный (300м) | м | KZT | 205 | KAZTEK2607 | 2026-07-15 | kablo | kablo | teksan f
KAZTEK | 402-04676 | Провод ПУГНП 2X2,5 *** черный (200м) | м | KZT | 325 | KAZTEK2607 | 2026-07-15 | kablo | kablo | teksan f
KAZTEK | 402-04677 | Провод ПУГНП 2X4 *** черный (150м) | м | KZT | 535 | KAZTEK2607 | 2026-07-15 | kablo | kablo | teksan f
KAZTEK | 402-04678 | Провод ПУГНП 3X1,5 *** черный (250м) | м | KZT | 310 | KAZTEK2607 | 2026-07-15 | kablo | kablo | teksan f
KAZTEK | 402-04679 | Провод ПУГНП 3X2,5 *** черный (150м) | м | KZT | 485 | KAZTEK2607 | 2026-07-15 | kablo | kablo | teksan f
KAZTEK | 402-04714 | Провод ПВ3X1,5 желто-зелен. | м | KZT | 163 | KAZTEK2607 | 2026-07-15 | kablo | kablo | teksan f
KAZTEK | 402-04724 | Провод ПВ1X10 красный | м | KZT | 725 | KAZTEK2607 | 2026-07-15 | kablo | kablo | teksan f
KAZTEK | 402-047292 | Провод ПВ1X10 синий | м | KZT | 725 | KAZTEK2607 | 2026-07-15 | kablo | kablo | teksan f
KAZTEK | 402-04750 | Кабель ШВВП 2X0,5*** белый (300) | м | KZT | 133 | KAZTEK2607 | 2026-07-15 | kablo | kablo | teksan f
KAZTEK | 402-04750-1 | Кабель ШВВП 2X0,5*** белый (300) | м | KZT | 133 | KAZTEK2607 | 2026-07-15 | kablo | kablo | teksan f
KAZTEK | 402-04751 | Кабель ШВВП 2X0,75*** белый | м | KZT | 185 | KAZTEK2607 | 2026-07-15 | kablo | kablo | teksan f
KAZTEK | 402-04751-1 | Кабель ШВВП 2X0,75*** белый | м | KZT | 185 | KAZTEK2607 | 2026-07-15 | kablo | kablo | teksan f
KAZTEK | 402-04751-3 | Кабель ШВВП 2X0,75*** черный | м | KZT | 200 | KAZTEK2607 | 2026-07-15 | kablo | kablo | teksan f
KAZTEK | 402-047510-1 | Кабель ШВВП 3X0,75*** белый | м | KZT | 281 | KAZTEK2607 | 2026-07-15 | kablo | kablo | teksan f
KAZTEK | 402-04761 | Кабель КГ 1X16 | м | KZT | 1180 | KAZTEK2607 | 2026-07-15 | kablo | kablo | teksan f
KAZTEK | 402-04762 | Кабель КГ 1X25 | м | KZT | 1780 | KAZTEK2607 | 2026-07-15 | kablo | kablo | teksan f
KAZTEK | 402-04763 | Кабель КГ 1X35 | м | KZT | 2465 | KAZTEK2607 | 2026-07-15 | kablo | kablo | teksan f
KAZTEK | 402-04764 | Кабель КГ 1X50 | м | KZT | 3600 | KAZTEK2607 | 2026-07-15 | kablo | kablo | teksan f
KAZTEK | 402-04767 | Кабель КГ 2X1,5 | м | KZT | 411 | KAZTEK2607 | 2026-07-15 | kablo | kablo | teksan f
KAZTEK | 402-04768 | Кабель КГ 2X2,5 | м | KZT | 733 | KAZTEK2607 | 2026-07-15 | kablo | kablo | teksan f
KAZTEK | 402-04769 | Кабель КГ 2X4 | м | KZT | 835 | KAZTEK2607 | 2026-07-15 | kablo | kablo | teksan f
KAZTEK | 402-047691 | Кабель КГ 5x1,5 | м | KZT | 700 | KAZTEK2607 | 2026-07-15 | kablo | kablo | teksan f
KAZTEK | 402-04770 | Кабель КГ 5X2,5 | м | KZT | 1125 | KAZTEK2607 | 2026-07-15 | kablo | kablo | teksan f
KAZTEK | 402-04773 | Кабель КГ 3X2,5+1X1,5 | м | KZT | 825 | KAZTEK2607 | 2026-07-15 | kablo | kablo | teksan f
KAZTEK | 402-04774 | Кабель КГ 3X4+1X2,5 | м | KZT | 1160 | KAZTEK2607 | 2026-07-15 | kablo | kablo | teksan f
KAZTEK | 402-04776 | Кабель КГ 3X6+1X4 | м | KZT | 1780 | KAZTEK2607 | 2026-07-15 | kablo | kablo | teksan f
KAZTEK | 402-04778 | Кабель КГ 3X10+1X6 | м | KZT | 3045 | KAZTEK2607 | 2026-07-15 | kablo | kablo | teksan f
KAZTEK | 402-04779 | Кабель КГ 3X4 | м | KZT | 1155 | KAZTEK2607 | 2026-07-15 | kablo | kablo | teksan f
KAZTEK | 402-04780 | Кабель КГ 3X16+1X6 | м | KZT | 4485 | KAZTEK2607 | 2026-07-15 | kablo | kablo | teksan f
KAZTEK | 402-04782 | Кабель КГ 3X25+1X10 | м | KZT | 6545 | KAZTEK2607 | 2026-07-15 | kablo | kablo | teksan f
KAZTEK | 402-04788 | Кабель КГ 3X70+1X25 | м | KZT | 26680 | KAZTEK2607 | 2026-07-15 | kablo | kablo | teksan f
KAZTEK | 402-04803 | Кабель СИП-4 2X16*** | м | KZT | 370 | KAZTEK2607 | 2026-07-15 | kablo | kablo | teksan f
KAZTEK | 402-04804 | Кабель СИП-4 4X16*** | м | KZT | 665 | KAZTEK2607 | 2026-07-15 | kablo | kablo | teksan f
KAZTEK | 402-04814 | Кабель СИП-4 4X95*** | м | KZT | 3660 | KAZTEK2607 | 2026-07-15 | kablo | kablo | teksan f
KAZTEK | 402-04816 | Кабель СИП-4 4X25*** | м | KZT | 1035 | KAZTEK2607 | 2026-07-15 | kablo | kablo | teksan f
KAZTEK | 402-04850 | Кабель ВВГ нг 4х10 | м | KZT | 4208 | KAZTEK2607 | 2026-07-15 | kablo | kablo | teksan f
KAZTEK | 402-04850-1 | Кабель ВВГ нг 4х10 | м | KZT | 4208 | KAZTEK2607 | 2026-07-15 | kablo | kablo | teksan f
KAZTEK | 402-04851 | Кабель ВВГ нг 4х16 | м | KZT | 6503 | KAZTEK2607 | 2026-07-15 | kablo | kablo | teksan f
KAZTEK | 402-04851-1 | Кабель ВВГ нг 4х16 | м | KZT | 6503 | KAZTEK2607 | 2026-07-15 | kablo | kablo | teksan f
KAZTEK | 402-04852 | Кабель ВВГ нг 4х25 | м | KZT | 10448 | KAZTEK2607 | 2026-07-15 | kablo | kablo | teksan f
KAZTEK | 402-04852-1 | Кабель ВВГ нг 4х25 | м | KZT | 10448 | KAZTEK2607 | 2026-07-15 | kablo | kablo | teksan f
KAZTEK | 402-04853 | Кабель ВВГ нг 5х4 | м | KZT | 2101 | KAZTEK2607 | 2026-07-15 | kablo | kablo | teksan f
KAZTEK | 402-04853-1 | Кабель ВВГ нг 5х4 | м | KZT | 2101 | KAZTEK2607 | 2026-07-15 | kablo | kablo | teksan f
KAZTEK | 402-04854 | Кабель ВВГ нг 5х10 | м | KZT | 5247 | KAZTEK2607 | 2026-07-15 | kablo | kablo | teksan f
KAZTEK | 402-04854-1 | Кабель ВВГ нг 5х10 | м | KZT | 5247 | KAZTEK2607 | 2026-07-15 | kablo | kablo | teksan f
KAZTEK | 402-04855 | Кабель ВВГ нг 5х16 | м | KZT | 8095 | KAZTEK2607 | 2026-07-15 | kablo | kablo | teksan f
KAZTEK | 402-04855-1 | Кабель ВВГ нг 5х16 | м | KZT | 8095 | KAZTEK2607 | 2026-07-15 | kablo | kablo | teksan f
KAZTEK | 402-04856 | Кабель ВВГ нг 5х25 | м | KZT | 12851 | KAZTEK2607 | 2026-07-15 | kablo | kablo | teksan f
KAZTEK | 402-04856-1 | Кабель ВВГ нг 5х25 | м | KZT | 12851 | KAZTEK2607 | 2026-07-15 | kablo | kablo | teksan f
KAZTEK | 402-048580 | Кабель КГ 4х1,5 | м | KZT | 555 | KAZTEK2607 | 2026-07-15 | kablo | kablo | teksan f
KAZTEK | 402-04859 | Кабель КГ 4х2,5 | м | KZT | 1045 | KAZTEK2607 | 2026-07-15 | kablo | kablo | teksan f
KAZTEK | 402-04860 | Провод ПУНП 2X1,5*** белый (300м) | м | KZT | 215 | KAZTEK2607 | 2026-07-15 | kablo | kablo | teksan f
KAZTEK | 402-04861 | Провод ПУНП 2X2,5*** белый (250м) | м | KZT | 345 | KAZTEK2607 | 2026-07-15 | kablo | kablo | teksan f
KAZTEK | 402-04862 | Провод ПУНП 3X1,5*** белый (200м) | м | KZT | 320 | KAZTEK2607 | 2026-07-15 | kablo | kablo | teksan f
KAZTEK | 402-04865 | Провод ПУНП 2X2,5*** черный (250м) | м | KZT | 345 | KAZTEK2607 | 2026-07-15 | kablo | kablo | teksan f
KAZTEK | 402-04868 | Провод ПУНП 3X2,5*** черный (150м) | м | KZT | 505 | KAZTEK2607 | 2026-07-15 | kablo | kablo | teksan f
KAZTEK | 402-04869 | Кабель ВВГ нг 4х35 | м | KZT | 14400 | KAZTEK2607 | 2026-07-15 | kablo | kablo | teksan f
KAZTEK | 402-04877 | Кабель КГ 3х1,5 | м | KZT | 515 | KAZTEK2607 | 2026-07-15 | kablo | kablo | teksan f
KAZTEK | 402-048775 | Кабель КГ 3х2,5 | м | KZT | 1018 | KAZTEK2607 | 2026-07-15 | kablo | kablo | teksan f
KAZTEK | 402-04913 | Провод АПВ 4*** белый (400м) | м | KZT | 43 | KAZTEK2607 | 2026-07-15 | kablo | kablo | teksan f
KAZTEK | 402-04926 | Провод АППВ 3X2,5*** (300м) | м | KZT | 72 | KAZTEK2607 | 2026-07-15 | kablo | kablo | teksan f
KAZTEK | 402-04929 | Провод АППВ 3X4*** белый (200м) | м | KZT | 105 | KAZTEK2607 | 2026-07-15 | kablo | kablo | teksan f
KAZTEK | 402-04968 | Провод АВБбШВ 3X10+1X6*** | м | KZT | 475 | KAZTEK2607 | 2026-07-15 | kablo | kablo | teksan f
KAZTEK | 402-049830 | Провод АВБбШВ 4X35 | м | KZT | 1995 | KAZTEK2607 | 2026-07-15 | kablo | kablo | teksan f
KAZTEK | 402-04987 | Провод АВБбШВ 4x50 | м | KZT | 2585 | KAZTEK2607 | 2026-07-15 | kablo | kablo | teksan f
KAZTEK | 402-049881 | Провод АВБбШВ нг 4x50 | м | KZT | 2690 | KAZTEK2607 | 2026-07-15 | kablo | kablo | teksan f
KAZTEK | 402-05054 | Кабель ВВГнг(А)-LSx 5x4 | м | KZT | 2116 | KAZTEK2607 | 2026-07-15 | kablo | kablo | teksan f
KAZTEK | 402-05107 | Кабель NYM 2x1,5 | шт | KZT | 280 | KAZTEK2607 | 2026-07-15 | kablo | kablo | teksan f
KAZTEK | 402-05108 | Кабель NYM 3x1,5 | шт | KZT | 435 | KAZTEK2607 | 2026-07-15 | kablo | kablo | teksan f
KAZTEK | 402-05502 | Кабель TTR 2x1 белый (UNEL KABLO) ТУ 100м | м | KZT | 72 | KAZTEK2607 | 2026-07-15 | kablo | kablo | teksan f
KAZTEK | 402-05504 | Кабель TTR 2x1.5 белый (UNEL KABLO) ТУ 100м | м | KZT | 115 | KAZTEK2607 | 2026-07-15 | kablo | kablo | teksan f
KAZTEK | 402-05506 | Кабель TTR 2x2.5 белый (UNEL KABLO) ТУ 100м | м | KZT | 185 | KAZTEK2607 | 2026-07-15 | kablo | kablo | teksan f
KAZTEK | 402-05510 | Кабель TTR 3x0,75 белый (UNEL KABLO) ТУ 100м | м | KZT | 90 | KAZTEK2607 | 2026-07-15 | kablo | kablo | teksan f
KAZTEK | 402-05512 | Кабель TTR 3x1 белый (UNEL KABLO) ТУ 100м | м | KZT | 100 | KAZTEK2607 | 2026-07-15 | kablo | kablo | teksan f
KAZTEK | 402-05514 | Кабель TTR 3x1,5 белый (UNEL KABLO) ТУ 100м | м | KZT | 160 | KAZTEK2607 | 2026-07-15 | kablo | kablo | teksan f
KAZTEK | 402-05516 | Кабель TTR 3x2,5 белый (UNEL KABLO) ТУ 100м | м | KZT | 260 | KAZTEK2607 | 2026-07-15 | kablo | kablo | teksan f
KAZTEK | 402-05524 | Кабель TTR 4x0,75 белый (UNEL KABLO) ТУ 100м | м | KZT | 115 | KAZTEK2607 | 2026-07-15 | kablo | kablo | teksan f
KAZTEK | 402-05526 | Кабель TTR 4x1,5 белый (UNEL KABLO) ТУ 100м | м | KZT | 210 | KAZTEK2607 | 2026-07-15 | kablo | kablo | teksan f
KAZTEK | 402-05528 | Кабель TTR 4x2,5 белый (UNEL KABLO) ТУ 100м | м | KZT | 345 | KAZTEK2607 | 2026-07-15 | kablo | kablo | teksan f
KAZTEK | 402-05530 | "Каbel"" TTR 4x4 WHITE (UNEL KABLO) TU 100m" | м | KZT | 525 | KAZTEK2607 | 2026-07-15 | kablo | kablo | teksan f
KAZTEK | 402-05536 | Кабель TTR 4x10 белый (UNEL KABLO) ТУ 100м | м | KZT | 1345 | KAZTEK2607 | 2026-07-15 | kablo | kablo | teksan f
KAZTEK | 402-05540 | Кабель TTR 5x1,5 белый (UNEL KABLO) ТУ 100м | м | KZT | 260 | KAZTEK2607 | 2026-07-15 | kablo | kablo | teksan f
KAZTEK | 402-05542 | Кабель TTR 5x2,5 белый (UNEL KABLO) ТУ 100м | м | KZT | 430 | KAZTEK2607 | 2026-07-15 | kablo | kablo | teksan f
KAZTEK | 402-05544 | Кабель TTR 5x4 белый (UNEL KABLO) ТУ 100м | м | KZT | 650 | KAZTEK2607 | 2026-07-15 | kablo | kablo | teksan f
KAZTEK | 402-05560 | Кабель TTR (ПВС) 3x1.5 (10 метровая упаковка) | рул | KZT | 3840 | KAZTEK2607 | 2026-07-15 | kablo | kablo | teksan f
KAZTEK | 402-05560-1 | Кабель TTR (ПВС) 3x1.5 (10 метровая упаковка) | рул | KZT | 5170 | KAZTEK2607 | 2026-07-15 | kablo | kablo | teksan f
KAZTEK | 402-05562 | Кабель TTR (ПВС) 3x1.5 (20 метровая упаковка) | рул | KZT | 7685 | KAZTEK2607 | 2026-07-15 | kablo | kablo | teksan f
KAZTEK | 402-05562-1 | Кабель TTR (ПВС) 3x1.5 (20 метровая упаковка) | рул | KZT | 10340 | KAZTEK2607 | 2026-07-15 | kablo | kablo | teksan f
KAZTEK | 402-05564 | Кабель TTR (ПВС) 3x1.5 (50 метровая упаковка) | рул | KZT | 19210 | KAZTEK2607 | 2026-07-15 | kablo | kablo | teksan f
KAZTEK | 402-05564-1 | Кабель TTR (ПВС) 3x1.5 (50 метровая упаковка) | рул | KZT | 25850 | KAZTEK2607 | 2026-07-15 | kablo | kablo | teksan f
KAZTEK | 402-05568 | Кабель TTR (ПВС) 3x2.5 (10 метровая упаковка) | рул | KZT | 6130 | KAZTEK2607 | 2026-07-15 | kablo | kablo | teksan f
KAZTEK | 402-05568-1 | Кабель TTR (ПВС) 3x2.5 (10 метровая упаковка) | рул | KZT | 8370 | KAZTEK2607 | 2026-07-15 | kablo | kablo | teksan f
KAZTEK | 402-05570 | Кабель TTR (ПВС) 3x2.5 (20 метровая упаковка) | рул | KZT | 12260 | KAZTEK2607 | 2026-07-15 | kablo | kablo | teksan f
KAZTEK | 402-05570-1 | Кабель TTR (ПВС) 3x2.5 (20 метровая упаковка) | рул | KZT | 16740 | KAZTEK2607 | 2026-07-15 | kablo | kablo | teksan f
KAZTEK | 402-05572 | Кабель TTR (ПВС) 3x2.5 (50 метровая упаковка) | рул | KZT | 30655 | KAZTEK2607 | 2026-07-15 | kablo | kablo | teksan f
KAZTEK | 402-05572-1 | Кабель TTR (ПВС) 3x2.5 (50 метровая упаковка) | рул | KZT | 41700 | KAZTEK2607 | 2026-07-15 | kablo | kablo | teksan f
KAZTEK | 402-05574-1 | Кабель TTR (ПВС) 2x2.5 (10 метровая упаковка) | рул | KZT | 5560 | KAZTEK2607 | 2026-07-15 | kablo | kablo | teksan f
KAZTEK | 402-05576-1 | Кабель TTR (ПВС) 2x2.5 (20 метровая упаковка) | рул | KZT | 11120 | KAZTEK2607 | 2026-07-15 | kablo | kablo | teksan f
KAZTEK | 402-05578-1 | Кабель TTR (ПВС) 2x2.5 (50 метровая упаковка) | рул | KZT | 27800 | KAZTEK2607 | 2026-07-15 | kablo | kablo | teksan f
KAZTEK | 402-05580-1 | Кабель TTR (ПВС) 2x1.5 (10 метровая упаковка) | рул | KZT | 3560 | KAZTEK2607 | 2026-07-15 | kablo | kablo | teksan f
KAZTEK | 402-05582-1 | Кабель TTR (ПВС) 2x1.5 (20 метровая упаковка) | рул | KZT | 7120 | KAZTEK2607 | 2026-07-15 | kablo | kablo | teksan f
KAZTEK | 402-05584-1 | Кабель TTR (ПВС) 2x1.5 (50 метровая упаковка) | рул | KZT | 17800 | KAZTEK2607 | 2026-07-15 | kablo | kablo | teksan f
KAZTEK | 402-05630 | Кабель КГ ТП 2х1,5 | м | KZT | 359 | KAZTEK2607 | 2026-07-15 | kablo | kablo | teksan f
KAZTEK | 402-05632 | Кабель КГ ТП 2х2,5 | м | KZT | 579 | KAZTEK2607 | 2026-07-15 | kablo | kablo | teksan f
KAZTEK | 402-05634 | Кабель КГ ТП 3х1,5 | м | KZT | 516 | KAZTEK2607 | 2026-07-15 | kablo | kablo | teksan f
KAZTEK | 402-05636 | Кабель КГ ТП 3х2,5 | м | KZT | 834 | KAZTEK2607 | 2026-07-15 | kablo | kablo | teksan f
KAZTEK | 402-05700 | ВВГ нг-LSLTx 3х1,5 | м | KZT | 395 | KAZTEK2607 | 2026-07-15 | kablo | kablo | teksan f
KAZTEK | 402-05702 | ВВГ нг-LSLTx 3х2,5 | м | KZT | 630 | KAZTEK2607 | 2026-07-15 | kablo | kablo | teksan f
KAZTEK | 402-06018 | Кабель ПВС (ТТР) 3х0,75 | м | KZT | 277 | KAZTEK2607 | 2026-07-15 | kablo | kablo | teksan f
KAZTEK | 402-06100 | Кабель ВВГ нг FRLS 2x1,5 | м | KZT | 380 | KAZTEK2607 | 2026-07-15 | kablo | kablo | teksan f
KAZTEK | 402-06104 | Кабель ВВГ нг FRLS 3x1,5 | м | KZT | 598 | KAZTEK2607 | 2026-07-15 | kablo | kablo | teksan f
KAZTEK | 402-061312 | Кабель ВВГнг (A) FRLSLTx 3х1,5 | м | KZT | 525 | KAZTEK2607 | 2026-07-15 | kablo | kablo | teksan f
KAZTEK | 402-0613121 | Кабель ВВГнг FRLSLTx 3х2,5 | м | KZT | 780 | KAZTEK2607 | 2026-07-15 | kablo | kablo | teksan f
KAZTEK | 402-080100 | Кабель UTP CAT6 (500) | шт | KZT | 270 | KAZTEK2607 | 2026-07-15 | kablo | kablo | teksan f
KAZTEK | 402-08011 | Кабель RG-6 60% 305м ITPARK | м | KZT | 97 | KAZTEK2607 | 2026-07-15 | kablo | kablo | teksan f
KAZTEK | 402-08013 | Кабель UTP CAT6A 4P 23AWG LSZH | м | KZT | 250 | KAZTEK2607 | 2026-07-15 | kablo | kablo | teksan f | 4
KAZTEK | 402-08500 | Провод Ретро 2х1,5 Черный (матовый) В1-424-73-50 | м | KZT | 945 | KAZTEK2607 | 2026-07-15 | kablo | kablo | teksan f |  |  |  |  | 1
KAZTEK | 402-08502 | Провод Ретро 2х2,5 Черный (матовый) В1-424-73-50 | м | KZT | 1255 | KAZTEK2607 | 2026-07-15 | kablo | kablo | teksan f |  |  |  |  | 1
KAZTEK | 402-08506 | Провод Ретро 2х2,5 коричневый (матовый) В1-424-72-50 | м | KZT | 1515 | KAZTEK2607 | 2026-07-15 | kablo | kablo | teksan f |  |  |  |  | 1
KAZTEK | 402-15002-1 | Кабель TTR 2x0,75 (ПВС) (TEKSAN) 100м | м | KZT | 204 | KAZTEK2607 | 2026-07-15 | kablo | kablo | teksan f
KAZTEK | 402-15006-1 | Кабель TTR 2x1,5 (ПВС) (TEKSAN) 100м | м | KZT | 352 | KAZTEK2607 | 2026-07-15 | kablo | kablo | teksan f
KAZTEK | 402-15007-1 | Кабель TTR 2x2,5 (ПВС) (TEKSAN) 100м | м | KZT | 570 | KAZTEK2607 | 2026-07-15 | kablo | kablo | teksan f
KAZTEK | 402-150070 | Кабель TTR 2x4 (ПВС) (TEKSAN) 100м | м | KZT | 913 | KAZTEK2607 | 2026-07-15 | kablo | kablo | teksan f
KAZTEK | 402-150070-1 | Кабель TTR 2x4 (ПВС) (TEKSAN) 100м | м | KZT | 913 | KAZTEK2607 | 2026-07-15 | kablo | kablo | teksan f
KAZTEK | 402-150071-1 | Кабель TTR 3x1,5 (ПВС) (TEKSAN) 100м | м | KZT | 507 | KAZTEK2607 | 2026-07-15 | kablo | kablo | teksan f
KAZTEK | 402-150072-1 | Кабель TTR 3x2,5 (ПВС) (TEKSAN) 100м | м | KZT | 824 | KAZTEK2607 | 2026-07-15 | kablo | kablo | teksan f
KAZTEK | 402-150073-1 | Кабель TTR 3x4 (ПВС) (TEKSAN) 100м | м | KZT | 1298 | KAZTEK2607 | 2026-07-15 | kablo | kablo | teksan f
KAZTEK | 402-150074 | Кабель TTR 3x6 (ПВС) (TEKSAN) 100м | м | KZT | 1842 | KAZTEK2607 | 2026-07-15 | kablo | kablo | teksan f
KAZTEK | 402-150074-1 | Кабель TTR 3x6 (ПВС) (TEKSAN) 100м | м | KZT | 1895 | KAZTEK2607 | 2026-07-15 | kablo | kablo | teksan f
KAZTEK | 402-15008 | Кабель TTR 4x0,75 (ПВС) (TEKSAN) 100м | м | KZT | 369 | KAZTEK2607 | 2026-07-15 | kablo | kablo | teksan f
KAZTEK | 402-15008-1 | Кабель TTR 4x0,75 (ПВС) (TEKSAN) 100м | м | KZT | 369 | KAZTEK2607 | 2026-07-15 | kablo | kablo | teksan f
KAZTEK | 402-15010-1 | Кабель TTR 4x1,5 (ПВС) (TEKSAN) 100м | м | KZT | 671 | KAZTEK2607 | 2026-07-15 | kablo | kablo | teksan f
KAZTEK | 402-15012-1 | Кабель TTR 4x2,5 (ПВС) (TEKSAN) 100м | м | KZT | 1088 | KAZTEK2607 | 2026-07-15 | kablo | kablo | teksan f
KAZTEK | 402-15014 | Кабель TTR 4x4 (ПВС) (TEKSAN) 100м | м | KZT | 1731 | KAZTEK2607 | 2026-07-15 | kablo | kablo | teksan f
KAZTEK | 402-15014-1 | Кабель TTR 4x4 (ПВС) (TEKSAN) 100м | м | KZT | 1713 | KAZTEK2607 | 2026-07-15 | kablo | kablo | teksan f
KAZTEK | 402-15016 | Кабель TTR 4x6 (ПВС) (TEKSAN) 100м | м | KZT | 2540 | KAZTEK2607 | 2026-07-15 | kablo | kablo | teksan f
KAZTEK | 402-15016-1 | Кабель TTR 4x6 (ПВС) (TEKSAN) 100м | м | KZT | 2540 | KAZTEK2607 | 2026-07-15 | kablo | kablo | teksan f
KAZTEK | 402-15020 | Кабель TTR 5x1,5 (ПВС) (TEKSAN) 100м | м | KZT | 818 | KAZTEK2607 | 2026-07-15 | kablo | kablo | teksan f
KAZTEK | 402-15020-1 | Кабель TTR 5x1,5 (ПВС) (TEKSAN) 100м | м | KZT | 835 | KAZTEK2607 | 2026-07-15 | kablo | kablo | teksan f
KAZTEK | 402-15022 | Кабель TTR 5x2,5 (ПВС) (TEKSAN) 100м | м | KZT | 1283 | KAZTEK2607 | 2026-07-15 | kablo | kablo | teksan f
KAZTEK | 402-15022-1 | Кабель TTR 5x2,5 (ПВС) (TEKSAN) 100м | м | KZT | 1352 | KAZTEK2607 | 2026-07-15 | kablo | kablo | teksan f
KAZTEK | 402-15024 | Кабель TTR 5x4 (ПВС) (TEKSAN) 100м | м | KZT | 2153 | KAZTEK2607 | 2026-07-15 | kablo | kablo | teksan f
KAZTEK | 402-15024-1 | Кабель TTR 5x4 (ПВС) (TEKSAN) 100м | м | KZT | 2153 | KAZTEK2607 | 2026-07-15 | kablo | kablo | teksan f
KAZTEK | 402-150240 | Кабель TTR 5x6 (ПВС) (TEKSAN) 100м, барабан | м | KZT | 3133 | KAZTEK2607 | 2026-07-15 | bara | bara | teksan f
KAZTEK | 402-150240-1 | Кабель TTR 5x6 (ПВС) (TEKSAN) 100м, барабан | м | KZT | 3133 | KAZTEK2607 | 2026-07-15 | bara | bara | teksan f
KAZTEK | 402-15026 | Кабель TTR 5x10 (ПВС) (TEKSAN) 100м | м | KZT | 5305 | KAZTEK2607 | 2026-07-15 | kablo | kablo | teksan f
KAZTEK | 402-15026-1 | Кабель TTR 5x10 (ПВС) (TEKSAN) 100м | м | KZT | 5422 | KAZTEK2607 | 2026-07-15 | kablo | kablo | teksan f
KAZTEK | 402-15028 | Кабель TTR 5x16 (ПВС) (TEKSAN) 100м барабан | м | KZT | 8298 | KAZTEK2607 | 2026-07-15 | bara | bara | teksan f
KAZTEK | 402-15028-1 | Кабель TTR 5x16 (ПВС) (TEKSAN) барабан | м | KZT | 8447 | KAZTEK2607 | 2026-07-15 | bara | bara | teksan f
KAZTEK | 403-07017 | H05Z1Z1-F Кабель TTR 2х1,5 HALOJEN FREE черный | м | KZT | 185 | KAZTEK2607 | 2026-07-15 | kablo | kablo | teksan f
KAZTEK | 403-07021 | H05Z1Z1-F Кабель TTR 3х1,5 HALOJEN FREE черный | м | KZT | 300 | KAZTEK2607 | 2026-07-15 | kablo | kablo | teksan f
KAZTEK | 403-07023 | H05Z1Z1-F Кабель TTR 3х2,5 HALOJEN FREE черный | м | KZT | 495 | KAZTEK2607 | 2026-07-15 | kablo | kablo | teksan f
KAZTEK | 404-56110 | TELEFON KABLOSU 1х2х0.50+0.50 PDV/VBV (HUNKA)100m | м | KZT | 135 | KAZTEK2607 | 2026-07-15 | kablo | kablo | teksan f
KAZTEK | 404-56120 | TELEFON KABLOSU 2х2х0.40+0.40 PDV/VBV (HUNKA)100m | м | KZT | 100 | KAZTEK2607 | 2026-07-15 | kablo | kablo | teksan f
KAZTEK | 404-56130 | TELEFON KABLOSU 2х2х0.50+0.50 PDV/VBV (HUNKA)100m | м | KZT | 140 | KAZTEK2607 | 2026-07-15 | kablo | kablo | teksan f
KAZTEK | 404-56140 | Телефонный кабель 3х2х0.50+0.50 PDV/VBV (HUNKA)100м | м | KZT | 135 | KAZTEK2607 | 2026-07-15 | kablo | kablo | teksan f
KAZTEK | 404-56141 | Телефон-й кабель 3х2х0.50+0.50 синий(HASTEL KABLO) | м | KZT | 150 | KAZTEK2607 | 2026-07-15 | kablo | kablo | teksan f
KAZTEK | 404-56150 | TELEFON KABLOSU 4х2х0.50+0.50 (HUNKA)100m | м | KZT | 250 | KAZTEK2607 | 2026-07-15 | kablo | kablo | teksan f
KAZTEK | 404-56158 | Телефонный кабель 5х2х0.40+0.40 PDV/VBV(HUNKA)100м | м | KZT | 195 | KAZTEK2607 | 2026-07-15 | kablo | kablo | teksan f
KAZTEK | 404-56160 | TELEFON KABLOSU 5х2х0.50+0.50 PDV/VBV (HUNKA)100m | м | KZT | 345 | KAZTEK2607 | 2026-07-15 | kablo | kablo | teksan f
KAZTEK | 404-56168 | Телефонный кабель 10х2х0.40+0.40 PDV/VBV (HUNKA)100м | м | KZT | 370 | KAZTEK2607 | 2026-07-15 | kablo | kablo | teksan f
KAZTEK | 404-56170 | Телефонный кабель 10х2х0.50+0.50 (HUNKA)100м | м | KZT | 700 | KAZTEK2607 | 2026-07-15 | kablo | kablo | teksan f
KAZTEK | 404-56179 | Телефонный кабель 20х2х0.40+0.40 (HUNKA)100м | м | KZT | 825 | KAZTEK2607 | 2026-07-15 | kablo | kablo | teksan f
KAZTEK | 404-56180 | Телефонный кабель 20х2х0.50+0.50 (STAMBO)100м | м | KZT | 590 | KAZTEK2607 | 2026-07-15 | kablo | kablo | teksan f
KAZTEK | 404-56190 | TV KABLO RG 6/U4A TV (HUNKA)500м | м | KZT | 350 | KAZTEK2607 | 2026-07-15 | kablo | kablo | teksan f
KAZTEK | 404-56195 | TV KABLO RG 6/U6A TV (HUNKA)500м | м | KZT | 535 | KAZTEK2607 | 2026-07-15 | kablo | kablo | teksan f
KAZTEK | 404-56200 | ТВ кабель RG 11/U6 (HUNKA)500M | м | KZT | 505 | KAZTEK2607 | 2026-07-15 | kablo | kablo | teksan f
KAZTEK | 404-56201 | ТВ кабель RG 11 (YILMAZ KABLO)750м | м | KZT | 455 | KAZTEK2607 | 2026-07-15 | kablo | kablo | teksan f
KAZTEK | 404-56220 | TV KABLO RG 59/U4A TV (HUNKA)500м | м | KZT | 195 | KAZTEK2607 | 2026-07-15 | kablo | kablo | teksan f
KAZTEK | 404-56300 | 2+1 CCTV Кабель для видеокамеры (HUNKA)500м | м | KZT | 175 | KAZTEK2607 | 2026-07-15 | kablo | kablo | teksan f
KAZTEK | 404-56305 | 4+1 CCTV Кабель для видеокамеры (HUNKA)500м | м | KZT | 345 | KAZTEK2607 | 2026-07-15 | kablo | kablo | teksan f
KAZTEK | 405-56306 | H5E-00401-BK DATA САТ-5 Е U/UTP PVC 305m BOX (HCS) | м | KZT | 345 | KAZTEK2607 | 2026-07-15 | korpus | korpus | teksan f
KAZTEK | 405-56307 | H5E-00401-BK DATA САТ-5 Е U/UTP PVC 305mBOX(HUNKA) | м | KZT | 365 | KAZTEK2607 | 2026-07-15 | korpus | korpus | teksan f
KAZTEK | 405-56311 | H06-00401-BK DATA САТ-6 U/UTP PVC 305m BOX (HCS) | м | KZT | 370 | KAZTEK2607 | 2026-07-15 | korpus | korpus | teksan f
KAZTEK | 405-56312 | DATA-LAN KABLOSU САТ-6 UTP24AWG 500m,305mBOX HUNKA | м | KZT | 380 | KAZTEK2607 | 2026-07-15 | korpus | korpus | teksan f
KAZTEK | 405-56313 | Сетевой кабель-6 UTP TYCO AMP AWG 23 PR04 (500шт) | м | KZT | 140 | KAZTEK2607 | 2026-07-15 | kablo | kablo | teksan f
KAZTEK | 405-56315 | Кабель пожарной сигнализации 2х2х0,80 (HUNKA)100м | м | KZT | 310 | KAZTEK2607 | 2026-07-15 | kablo | kablo | teksan f
KAZTEK | 405-56317 | Кабель пожарной сигнал-ции 2х2х0,80+0,40(HUNKA)100м | м | KZT | 260 | KAZTEK2607 | 2026-07-15 | kablo | kablo | teksan f
KAZTEK | 405-56319 | Кабель негорючий для пожарной сигнал-ции 1x2х1,5+0,80 (HUNKA)100м | м | KZT | 370 | KAZTEK2607 | 2026-07-15 | kablo | kablo | teksan f
KAZTEK | 405-56320 | Кабель для звонка 2X0,50 (HUNKA) | м | KZT | 52 | KAZTEK2607 | 2026-07-15 | kablo | kablo | teksan f
KAZTEK | 405-56325 | Кабель для домофона 9X0.18 DT8 (HUNKA) | м | KZT | 225 | KAZTEK2607 | 2026-07-15 | kablo | kablo | teksan f
KAZTEK | 405-56327 | Кабель для домофна 8X0.22 DT8 (HUNKA) | м | KZT | 225 | KAZTEK2607 | 2026-07-15 | kablo | kablo | teksan f
KAZTEK | 405-56328 | Сетевой кабель U/UTP САТ-5e 4x2x24AWG (500м) | м | KZT | 135 | KAZTEK2607 | 2026-07-15 | kablo | kablo | teksan f
KAZTEK | 405-56329 | Сетевой кабель U/UTP САТ-6 4x2x24AWG (500м) | м | KZT | 165 | KAZTEK2607 | 2026-07-15 | kablo | kablo | teksan f
KAZTEK | 405-56330 | Информационный кабель 2X0,75 (LIYCY)(HUNKA)500м | м | KZT | 250 | KAZTEK2607 | 2026-07-15 | kablo | kablo | teksan f
KAZTEK | 405-56332 | Информационный кабель 2X1,5 (LIYCY) (HUNKA)100м | м | KZT | 400 | KAZTEK2607 | 2026-07-15 | kablo | kablo | teksan f
KAZTEK | 405-85000 | Кабель 35W/MT KESILEBILIR SILIKON ISITICI KABLO | м | KZT | 2380 | KAZTEK2607 | 2026-07-15 | kablo | kablo | teksan f
KAZTEK | 405-85001 | SON KAPAK наконечник для SILIKON | шт | KZT | 66 | KAZTEK2607 | 2026-07-15 | pabuc | pabuc | teksan f
KAZTEK | 406-15015 | Подроз-ник одноместный (TT-KZ) | шт | KZT | 59 | KAZTEK2607 | 2026-07-15 | klemens | klemens | teksan f
KAZTEK | 406-45015 | 21350-8120 KALIBA TESBIT ELEMANI (1000sh)(T-PLAST) | шт | KZT | 98 | KAZTEK2607 | 2026-07-15 | kontaktor | contactor | teksan f | 3
KAZTEK | 406-49060 | 11-602 Kryshка belaia D-80 (KSC)250sht | шт | KZT | 50 | KAZTEK2607 | 2026-07-15 | lamb | lamb | teksan f
KAZTEK | 408-15010 | KABLO KANALI кабельный канал 12x12 (MEGALUX)100/200 | м | KZT | 66 | KAZTEK2607 | 2026-07-15 | kanal | kanal | teksan f | [5 empty] | 12 | 12
KAZTEK | 408-15011 | KABLO KANALI кабельный канал 12Х12 (TEKSAN)100/200м | м | KZT | 66 | KAZTEK2607 | 2026-07-15 | kanal | kanal | teksan f | [5 empty] | 12 | 12
KAZTEK | 408-15015 | KABLO KANALI кабельный канал 15x10 (TEKSAN)100м | м | KZT | 66 | KAZTEK2607 | 2026-07-15 | kanal | kanal | teksan f | [5 empty] | 15 | 10
KAZTEK | 408-15016 | KABLO KANALI кабельный канал 15Х10 (TEKSAN)100м | м | KZT | 66 | KAZTEK2607 | 2026-07-15 | kanal | kanal | teksan f | [5 empty] | 15 | 10
KAZTEK | 408-15020 | KABLO KANALI кабельный канал 16x16 (TEKSAN)100/200м | м | KZT | 86 | KAZTEK2607 | 2026-07-15 | kanal | kanal | teksan f | [5 empty] | 16 | 16
KAZTEK | 408-15021 | KABLO KANALI кабельный канал 16Х16 (TEKSAN)100/200м | м | KZT | 86 | KAZTEK2607 | 2026-07-15 | kanal | kanal | teksan f | [5 empty] | 16 | 16
KAZTEK | 408-15025 | KABLO KANALI кабельный канал 20x10 (TEKSAN)100м | м | KZT | 78 | KAZTEK2607 | 2026-07-15 | kanal | kanal | teksan f | [5 empty] | 20 | 10
KAZTEK | 408-15030 | KABLO KANALI кабельный канал 25x16 (TEKSAN)100м | м | KZT | 110 | KAZTEK2607 | 2026-07-15 | kanal | kanal | teksan f | [5 empty] | 25 | 16
KAZTEK | 408-15035 | KABLO KANALI Кабельный канал 25x25 (TEKSAN)50м | м | KZT | 145 | KAZTEK2607 | 2026-07-15 | kanal | kanal | teksan f | [5 empty] | 25 | 25
KAZTEK | 408-15040 | KABLO KANALI кабельный канал 40Х25 (TS)50м | м | KZT | 210 | KAZTEK2607 | 2026-07-15 | kanal | kanal | teksan f | [5 empty] | 40 | 25
KAZTEK | 408-15045 | KABLO KANALI кабельный канал 40Х40 (TS)24м | м | KZT | 265 | KAZTEK2607 | 2026-07-15 | kanal | kanal | teksan f | [5 empty] | 40 | 40
KAZTEK | 408-15050 | KABLO KANALI кабельный канал 60x40 (TEKSAN)18m | м | KZT | 385 | KAZTEK2607 | 2026-07-15 | kanal | kanal | teksan f | [5 empty] | 60 | 40
KAZTEK | 408-15052 | KABLO KANALI kabel"nyi kanal 80Х40 (TEKSAN)16m | шт | KZT | 860 | KAZTEK2607 | 2026-07-15 | kanal | kanal | teksan f | [5 empty] | 80 | 40
KAZTEK | 408-150520 | KABLO KANALI кабельный канал 80Х40 (TEKSAN)16м | м | KZT | 430 | KAZTEK2607 | 2026-07-15 | kanal | kanal | teksan f | [5 empty] | 80 | 40
KAZTEK | 408-15058 | KABLO KANALI kabel"nyi kanal 100Х60 (TEKSAN) 8m | шт | KZT | 1210 | KAZTEK2607 | 2026-07-15 | kanal | kanal | teksan f | [5 empty] | 100 | 60
KAZTEK | 408-150580 | KABLO KANALI кабельный канал 100Х60 (TEKSAN) 8м | м | KZT | 605 | KAZTEK2607 | 2026-07-15 | kanal | kanal | teksan f | [5 empty] | 100 | 60
KAZTEK | 408-15100 | Угол внутренний для кабель-канала 40x25 (TS) | шт | KZT | 105 | KAZTEK2607 | 2026-07-15 | kanal | kanal | teksan f | [5 empty] | 40 | 25
KAZTEK | 408-15105 | Угол внешний для кабель-канала 40x25 (TS) | шт | KZT | 105 | KAZTEK2607 | 2026-07-15 | bara | bara | teksan f
KAZTEK | 408-15110 | Угол плоский для кабель-канала 40x25 (TS) | шт | KZT | 105 | KAZTEK2607 | 2026-07-15 | kanal | kanal | teksan f | [5 empty] | 40 | 25
KAZTEK | 408-15115 | Переходник для кабель-канала 40x25 (TS) | шт | KZT | 91 | KAZTEK2607 | 2026-07-15 | kanal | kanal | teksan f | [5 empty] | 40 | 25
KAZTEK | 408-15120 | Заглушки для кабель-канала 40x25 (TS) | шт | KZT | 91 | KAZTEK2607 | 2026-07-15 | kanal | kanal | teksan f | [5 empty] | 40 | 25
KAZTEK | 408-42103 | Кабельный канал 60X15 KABLO KAN.MEKS (B.SIRTI) (Z)MUTLUSAN | м | KZT | 1230 | KAZTEK2607 | 2026-07-15 | kablo | kablo | teksan f
KAZTEK | 408-42105 | Кабельный канал 60х25 (MUTLUSAN)40м | м | KZT | 370 | KAZTEK2607 | 2026-07-15 | kablo | kablo | teksan f
KAZTEK | 408-42130 | Кабельный канал 100Х50 (MUTLUSAN)20M | м | KZT | 2120 | KAZTEK2607 | 2026-07-15 | kablo | kablo | teksan f
KAZTEK | 408-42500 | KABLOKANALIRebrist.Kabel".Kanall25X25GREY(MEKS) | м | KZT | 400 | KAZTEK2607 | 2026-07-15 | kablo | kablo | teksan f
KAZTEK | 408-42815 | KABLO KANALI кабельный канал 20Х10 (DELUXE)200м | м | KZT | 63 | KAZTEK2607 | 2026-07-15 | kanal | kanal | teksan f | [5 empty] | 20 | 10
KAZTEK | 408-42825 | KABLO KANALI кабельный канал 25Х25 (DELUXE)100м | м | KZT | 115 | KAZTEK2607 | 2026-07-15 | kanal | kanal | teksan f | [5 empty] | 25 | 25
KAZTEK | 408-42827 | KABLO KANALI кабельный канал 30Х16 (DELUXE)150м | м | KZT | 130 | KAZTEK2607 | 2026-07-15 | kanal | kanal | teksan f | [5 empty] | 30 | 16
KAZTEK | 408-42835 | KABLO KANALI кабельный канал 40Х40 (DELUXE)50м | м | KZT | 215 | KAZTEK2607 | 2026-07-15 | kanal | kanal | teksan f | [5 empty] | 40 | 40
KAZTEK | 408-42842 | KABLO KANALI кабельный канал 60х60 (MUTLUSAN)32м | м | KZT | 930 | KAZTEK2607 | 2026-07-15 | kanal | kanal | teksan f | [5 empty] | 60 | 60
KAZTEK | 408-42845 | KABLO KANALI кабельный канал 80Х60 (MUTLUSAN)24м | м | KZT | 1085 | KAZTEK2607 | 2026-07-15 | kanal | kanal | teksan f | [5 empty] | 80 | 60
KAZTEK | 408-42849 | KABLO KANALI кабельный канал 80Х60 (DELUXE)24м | м | KZT | 1450 | KAZTEK2607 | 2026-07-15 | kanal | kanal | teksan f | [5 empty] | 80 | 60
KAZTEK | 408-42850 | KABLO KANALI кабельный канал 100Х60 (DELUXE)20м | м | KZT | 1885 | KAZTEK2607 | 2026-07-15 | kanal | kanal | teksan f | [5 empty] | 100 | 60
KAZTEK | 408-42855 | KABLO KANALI 60х15 серый напольный(DELUXE)40м | м | KZT | 1220 | KAZTEK2607 | 2026-07-15 | kanal | kanal | teksan f | [5 empty] | 60 | 15
KAZTEK | 408-85001 | KABLO KANALI Кабельный канал 20х10 | м | KZT | 79 | KAZTEK2607 | 2026-07-15 | kanal | kanal | teksan f | [5 empty] | 20 | 10
KAZTEK | 409-42045 | Протяжка металлич. в рулоне 20м (MUTLUSAN)20шт | шт | KZT | 4730 | KAZTEK2607 | 2026-07-15 |  |  | teksan f
KAZTEK | 409-84500 | ТУТ 16/8 зеленая IEK (100) | м | KZT | 230 | KAZTEK2607 | 2026-07-15 | aksesuar | aksesuar | teksan f
KAZTEK | 409-84501 | ТУТ 20/10 зеленая IEK (100) | м | KZT | 375 | KAZTEK2607 | 2026-07-15 | aksesuar | aksesuar | teksan f
KAZTEK | 409-84502 | ТУТ 40/20 черная IEK (50) | м | KZT | 845 | KAZTEK2607 | 2026-07-15 | aksesuar | aksesuar | teksan f
KAZTEK | 409-84503 | ТУТ 20/10 красная IEK (100) | м | KZT | 375 | KAZTEK2607 | 2026-07-15 | aksesuar | aksesuar | teksan f
KAZTEK | 409-84504 | ТУТ 60/30 черная IEK (25) | м | KZT | 1475 | KAZTEK2607 | 2026-07-15 | aksesuar | aksesuar | teksan f
KAZTEK | 409-84505 | ТУТ 8/4 черная IEK (100) | м | KZT | 82 | KAZTEK2607 | 2026-07-15 | aksesuar | aksesuar | teksan f
KAZTEK | 409-845051 | ТУТ 8/4 красная IEK (100 | м | KZT | 88 | KAZTEK2607 | 2026-07-15 | aksesuar | aksesuar | teksan f
KAZTEK | 409-845052 | ТУТ 8/4 желтая IEK (100) | м | KZT | 88 | KAZTEK2607 | 2026-07-15 | aksesuar | aksesuar | teksan f
KAZTEK | 409-845053 | ТУТ 8/4 зеленая IEK (100) | м | KZT | 88 | KAZTEK2607 | 2026-07-15 | aksesuar | aksesuar | teksan f
KAZTEK | 409-84506 | ТУТ 2/1 черная IEK (1) NEW | м | KZT | 31 | KAZTEK2607 | 2026-07-15 | aksesuar | aksesuar | teksan f
KAZTEK | 409-84507 | ТУТ 50/25 черная IEK (25) | м | KZT | 1060 | KAZTEK2607 | 2026-07-15 | aksesuar | aksesuar | teksan f
KAZTEK | 409-84508 | ТУТ 6/3 черная IEK (200) | м | KZT | 74 | KAZTEK2607 | 2026-07-15 | aksesuar | aksesuar | teksan f
KAZTEK | 409-84509 | ТУТ 30/15 красная IEK (50) | м | KZT | 570 | KAZTEK2607 | 2026-07-15 | aksesuar | aksesuar | teksan f
KAZTEK | 409-84510 | ТУТ 12/6 черная IEK (100) | м | KZT | 120 | KAZTEK2607 | 2026-07-15 | aksesuar | aksesuar | teksan f
KAZTEK | 409-845101 | ТУТ 12/6 белая IEK (100) | м | KZT | 150 | KAZTEK2607 | 2026-07-15 | aksesuar | aksesuar | teksan f
KAZTEK | 409-845102 | ТУТ 12/6 красная IEK (100 | м | KZT | 150 | KAZTEK2607 | 2026-07-15 | aksesuar | aksesuar | teksan f
KAZTEK | 409-845103 | ТУТ 12/6 желтая IEK (100) | м | KZT | 150 | KAZTEK2607 | 2026-07-15 | aksesuar | aksesuar | teksan f
KAZTEK | 409-845104 | ТУТ 12/6 зеленая IEK (100) | м | KZT | 150 | KAZTEK2607 | 2026-07-15 | aksesuar | aksesuar | teksan f
KAZTEK | 409-84511 | ТУТ 30/15 черная IEK (50) | м | KZT | 570 | KAZTEK2607 | 2026-07-15 | aksesuar | aksesuar | teksan f
KAZTEK | 409-84512 | ТУТ 20/10 синяя IEK NEW (100) | м | KZT | 375 | KAZTEK2607 | 2026-07-15 | aksesuar | aksesuar | teksan f
KAZTEK | 409-84513 | ТУТ 16/8 красная IEK (100) | м | KZT | 230 | KAZTEK2607 | 2026-07-15 | aksesuar | aksesuar | teksan f
KAZTEK | 409-84514 | ТУТ 40/20 синяя IEK (50) | м | KZT | 890 | KAZTEK2607 | 2026-07-15 | aksesuar | aksesuar | teksan f
KAZTEK | 409-84515 | ТУТ 16/8 черная IEK (100) | м | KZT | 230 | KAZTEK2607 | 2026-07-15 | aksesuar | aksesuar | teksan f
KAZTEK | 409-84516 | ТУТ 4/2 черная IEK (1) NEW | м | KZT | 57 | KAZTEK2607 | 2026-07-15 | aksesuar | aksesuar | teksan f
KAZTEK | 409-84517 | ТУТ 40/20 зеленая IEK (50) | м | KZT | 890 | KAZTEK2607 | 2026-07-15 | aksesuar | aksesuar | teksan f
KAZTEK | 409-84518 | ТУТ 20/10 черная IEK (100) | м | KZT | 375 | KAZTEK2607 | 2026-07-15 | aksesuar | aksesuar | teksan f
KAZTEK | 409-84519 | ТУТ 16/8 желтая IEK (100) | м | KZT | 230 | KAZTEK2607 | 2026-07-15 | aksesuar | aksesuar | teksan f
KAZTEK | 409-84521 | ТУТ 20/10 желтая IEK (100) | м | KZT | 375 | KAZTEK2607 | 2026-07-15 | aksesuar | aksesuar | teksan f
KAZTEK | 409-84522 | ТУТ 30/15 желтая IEK (50) | м | KZT | 570 | KAZTEK2607 | 2026-07-15 | aksesuar | aksesuar | teksan f
KAZTEK | 409-84523 | ТУТ 40/20 желтая IEK (50) | м | KZT | 890 | KAZTEK2607 | 2026-07-15 | aksesuar | aksesuar | teksan f
KAZTEK | 409-84524 | ТУТ 40/20 красная IEK (50) | м | KZT | 890 | KAZTEK2607 | 2026-07-15 | aksesuar | aksesuar | teksan f
KAZTEK | 409-84525 | ТУТ 3/1,5 черный | м | KZT | 39 | KAZTEK2607 | 2026-07-15 | aksesuar | aksesuar | teksan f
KAZTEK | 409-84527 | ТУТ 25/12,5 черный IEK (50) | м | KZT | 355 | KAZTEK2607 | 2026-07-15 | aksesuar | aksesuar | teksan f
KAZTEK | 410-38014 | 30000 3-ая колодка б/з (DEPA)30шт | шт | KZT | 590 | KAZTEK2607 | 2026-07-15 | klemens | klemens | teksan f
KAZTEK | 410-38016 | 31000 3-я колодка б/з с включателем (DEPA)30шт | шт | KZT | 1035 | KAZTEK2607 | 2026-07-15 | klemens | klemens | teksan f
KAZTEK | 410-38018 | 31100 3-я колодка с/з с включателем (DEPA)24шт | шт | KZT | 1200 | KAZTEK2607 | 2026-07-15 | klemens | klemens | teksan f
KAZTEK | 411-15165 | КАБЕЛЬНЫЙ ПЕРФОРИРОВАННЫЙ ЛОТОК 100mmx60mmx1.5mm | м | KZT | 3065 | KAZTEK2607 | 2026-07-15 | kanal | kanal | teksan f
KAZTEK | 411-15166 | КАБЕЛЬНЫЙ ПЕРФОРИРОВАННЫЙ ЛОТОК 100mmx60mmx1.5mm RAL 7047 | м | KZT | 3520 | KAZTEK2607 | 2026-07-15 | kanal | kanal | teksan f
KAZTEK | 411-15167 | КАБЕЛЬНЫЙ ПЕРФОРИРОВАННЫЙ ЛОТОК 200mmx60mmx1.5mm | м | KZT | 4755 | KAZTEK2607 | 2026-07-15 | kanal | kanal | teksan f
KAZTEK | 411-15168 | КАБЕЛЬНЫЙ ПЕРФОРИРОВАННЫЙ ЛОТОК 300mmx60mmx1.5mm | м | KZT | 6705 | KAZTEK2607 | 2026-07-15 | kanal | kanal | teksan f
KAZTEK | 411-15169 | КАБЕЛЬНЫЙ ПЕРФОРИРОВАННЫЙ ЛОТОК 400mmx60mmx1.5mm | м | KZT | 7340 | KAZTEK2607 | 2026-07-15 | kanal | kanal | teksan f
KAZTEK | 411-151690 | КАБЕЛЬНЫЙ ПЕРФОРИРОВАННЫЙ ЛОТОК 100mmx60mmx2.0mm | м | KZT | 4375 | KAZTEK2607 | 2026-07-15 | kanal | kanal | teksan f
KAZTEK | 411-151691 | КАБЕЛЬНЫЙ ПЕРФОРИРОВАННЫЙ ЛОТОК 200mmx60mmx2.0mm | м | KZT | 4640 | KAZTEK2607 | 2026-07-15 | kanal | kanal | teksan f
KAZTEK | 411-151692 | КАБЕЛЬНЫЙ ПЕРФОРИРОВАННЫЙ ЛОТОК 300mmx60mmx2.0mm | м | KZT | 4920 | KAZTEK2607 | 2026-07-15 | kanal | kanal | teksan f
KAZTEK | 411-151693 | Лоток перфорированный, замкового типа, 100х150x2500мм 1мм | м | KZT | 3210 | KAZTEK2607 | 2026-07-15 | kanal | kanal | teksan f | [5 empty] | 100 | 150
KAZTEK | 411-151694 | Лоток перфорированный, замкового типа, 100х200x2500мм 1мм | м | KZT | 3415 | KAZTEK2607 | 2026-07-15 | kanal | kanal | teksan f | [5 empty] | 100 | 200
KAZTEK | 411-151695 | Лоток перфорированный, замкового типа, 100х300x2500мм 1мм | м | KZT | 4675 | KAZTEK2607 | 2026-07-15 | kanal | kanal | teksan f | [5 empty] | 100 | 300
KAZTEK | 411-15170 | МЕТАЛЛ G-ПРОФИЛЬ (ОКРАШЕННЫЙ МЕТАЛЛ) | м | KZT | 2000 | KAZTEK2607 | 2026-07-15 |  |  | teksan f
KAZTEK | 411-15243 | Усиленные перфорированные кабельные лотки RT 200х50х3000 (1мм) | м | KZT | 2930 | KAZTEK2607 | 2026-07-15 | kablo | kablo | teksan f |  |  |  |  | 1
KAZTEK | 411-15421 | Лестничные кабельные лотки KM 200х50х3000 (1мм) | м | KZT | 2650 | KAZTEK2607 | 2026-07-15 | kablo | kablo | teksan f |  |  |  |  | 1
KAZTEK | 411-15522 | Лестничный лоток, замкового типа, оцинкованный, 50х300x3000мм | м | KZT | 2710 | KAZTEK2607 | 2026-07-15 | kanal | kanal | teksan f | [5 empty] | 50 | 300
KAZTEK | 411-15524 | Лестничный лоток, замкового типа, оцинкованный, 50х400x2500мм | м | KZT | 2845 | KAZTEK2607 | 2026-07-15 | kanal | kanal | teksan f | [5 empty] | 50 | 400
KAZTEK | 411-156404 | Соединение Х-образное для кабельного лотка, 100х300мм | шт | KZT | 1810 | KAZTEK2607 | 2026-07-15 | kablo | kablo | teksan f |  |  |  |  | 300
KAZTEK | 411-156910 | Соединение Т-образное для кабельного лотка, 100х150мм | шт | KZT | 1405 | KAZTEK2607 | 2026-07-15 | kablo | kablo | teksan f |  |  |  |  | 150
KAZTEK | 411-156911 | Соединение Т-образное для кабельного лотка, 100х200мм | шт | KZT | 1640 | KAZTEK2607 | 2026-07-15 | kablo | kablo | teksan f |  |  |  |  | 200
KAZTEK | 411-156912 | Соединение Т-образное для кабельного лотка, 100х300мм | шт | KZT | 2355 | KAZTEK2607 | 2026-07-15 | kablo | kablo | teksan f |  |  |  |  | 300
KAZTEK | 411-15814 | Стойка U-образная (D-2000мм) 30x30x1,2мм | м | KZT | 1560 | KAZTEK2607 | 2026-07-15 |  |  | teksan f
KAZTEK | 411-159000 | Угол для лотка вертикальный внутренний 90град. 100х60 | шт | KZT | 1595 | KAZTEK2607 | 2026-07-15 | termik | rele | teksan f
KAZTEK | 411-159001 | Угол для лотка вертикальный внутренний 90град. 200х60 | шт | KZT | 2415 | KAZTEK2607 | 2026-07-15 | termik | rele | teksan f
KAZTEK | 411-159003 | Угол для лотка вертикальный внутренний 90град. 400х60 | шт | KZT | 4310 | KAZTEK2607 | 2026-07-15 | termik | rele | teksan f
KAZTEK | 411-159004 | Угол для лотка вертикальный внутренний 90град. 500х60 | шт | KZT | 4975 | KAZTEK2607 | 2026-07-15 | termik | rele | teksan f
KAZTEK | 411-159005 | Угол для лотка вертикальный внутренний 90град. 600х60 | шт | KZT | 5625 | KAZTEK2607 | 2026-07-15 | termik | rele | teksan f
KAZTEK | 411-1590050 | Угол для лотка вертикальный внутренн 90град.100х60 1mm rall 7047 | шт | KZT | 2405 | KAZTEK2607 | 2026-07-15 | termik | rele | teksan f
KAZTEK | 411-1590051 | Угол для лотка вертикальный внутренн 90град. 200х60 1,2mm rall 7047 | шт | KZT | 3470 | KAZTEK2607 | 2026-07-15 | termik | rele | teksan f
KAZTEK | 411-1590052 | Угол для лотка вертикальный внутренн 90град. 300х60 1,5mm rall 7047 | шт | KZT | 4940 | KAZTEK2607 | 2026-07-15 | termik | rele | teksan f
KAZTEK | 411-1590053 | Угол для лотка вертикальный внутренн 90град. 600х60 1,5mm rall 7047 | шт | KZT | 7650 | KAZTEK2607 | 2026-07-15 | termik | rele | teksan f
KAZTEK | 411-159006 | Угол для лотка вертикальный наружный 90град. 100х60 | шт | KZT | 3445 | KAZTEK2607 | 2026-07-15 | termik | rele | teksan f
KAZTEK | 411-159007 | Угол для лотка вертикальный наружный 90град. 200х60 | шт | KZT | 3080 | KAZTEK2607 | 2026-07-15 | termik | rele | teksan f
KAZTEK | 411-159008 | Угол для лотка вертикальный наружный 90град. 300х60 | шт | KZT | 4465 | KAZTEK2607 | 2026-07-15 | termik | rele | teksan f
KAZTEK | 411-159009 | Угол для лотка вертикальный наружный 90град. 400х60 | шт | KZT | 5105 | KAZTEK2607 | 2026-07-15 | termik | rele | teksan f
KAZTEK | 411-159010 | Угол для лотка вертикальный наружный 90град. 500х60 | шт | KZT | 5745 | KAZTEK2607 | 2026-07-15 | termik | rele | teksan f
KAZTEK | 411-159011 | Угол для лотка вертикальный наружный 90град. 600х60 | шт | KZT | 6385 | KAZTEK2607 | 2026-07-15 | termik | rele | teksan f
KAZTEK | 411-15909 | Полка для вертикального крепления DVK-40x65x500 | шт | KZT | 3370 | KAZTEK2607 | 2026-07-15 | termik | rele | teksan f
KAZTEK | 411-15911 | Полка для вертикального крепления 150мм 1,2 | шт | KZT | 660 | KAZTEK2607 | 2026-07-15 | termik | rele | teksan f
KAZTEK | 411-15912 | Полка для вертикального крепления 250мм 1,5 | шт | KZT | 1470 | KAZTEK2607 | 2026-07-15 | termik | rele | teksan f
KAZTEK | 411-159120 | Полка для вертикального крепления 350мм 1,5 | шт | KZT | 1885 | KAZTEK2607 | 2026-07-15 | termik | rele | teksan f
KAZTEK | 411-159121 | Полка для вертикального крепления 450мм 1,5 | шт | KZT | 2195 | KAZTEK2607 | 2026-07-15 | termik | rele | teksan f
KAZTEK | 411-159122 | Полка для вертикального крепления 550мм 1,5 | шт | KZT | 2610 | KAZTEK2607 | 2026-07-15 | termik | rele | teksan f
KAZTEK | 411-159123 | Полка для вертикального крепления 650мм 1,5 | шт | KZT | 3035 | KAZTEK2607 | 2026-07-15 | termik | rele | teksan f
KAZTEK | 411-159854 | Разделительная полоса для кабельного лотка, H=100мм | м | KZT | 1205 | KAZTEK2607 | 2026-07-15 | kablo | kablo | teksan f |  |  |  |  | 100
KAZTEK | 411-159870 | Поворот 90гр для кабельного лотка, 100х150мм | шт | KZT | 1440 | KAZTEK2607 | 2026-07-15 | kablo | kablo | teksan f |  |  |  |  | 150
KAZTEK | 411-159871 | Поворот 90гр для кабельного лотка, 100х200мм | шт | KZT | 1760 | KAZTEK2607 | 2026-07-15 | kablo | kablo | teksan f |  |  |  |  | 200
KAZTEK | 411-159872 | Поворот 90гр для кабельного лотка, 100х300мм | шт | KZT | 2475 | KAZTEK2607 | 2026-07-15 | kablo | kablo | teksan f |  |  |  |  | 300
KAZTEK | 411-85530 | Полка для вертик. крепления (DK 100mm) | шт | KZT | 960 | KAZTEK2607 | 2026-07-15 | termik | rele | teksan f
KAZTEK | 411-85574 | Кабельный лоток 500x50x2 | м | KZT | 19015 | KAZTEK2607 | 2026-07-15 | kanal | kanal | teksan f | [5 empty] | 500 | 50
KAZTEK | 411-85620 | Лоток неперфорированный 600х100х2500мм (ШхВхД) оцинкованный | м | KZT | 14365 | KAZTEK2607 | 2026-07-15 | kanal | kanal | teksan f | [5 empty] | 600 | 100
KAZTEK | 420-45182 | 3Х25А 3104-308-0300 uclu grup priz (T-Plast) | шт | KZT | 1305 | KAZTEK2607 | 2026-07-15 | pabuc | pabuc | teksan f |  |  |  |  | 3104
KAZTEK | 420-51005 | FIS PRIZ 3P+N 16A 1005 NEAD | шт | KZT | 3095 | KAZTEK2607 | 2026-07-15 | lamb | lamb | teksan f | 3 | 16
KAZTEK | 420-51030 | 1X16 A MONOFAZE TOPRAKLI FIS 4001 NEAD 30 shtuk | шт | KZT | 555 | KAZTEK2607 | 2026-07-15 | lamb | lamb | teksan f |  | 16
KAZTEK | 420-51045 | 3X25 A TRIFAZE FIS SIYAH 4005 NEAD | шт | KZT | 785 | KAZTEK2607 | 2026-07-15 | lamb | lamb | teksan f |  | 25
KAZTEK | 420-51050 | 3X25 A SEYYAR PRIZ 4006 NEAD 20 shtuk | шт | KZT | 1170 | KAZTEK2607 | 2026-07-15 | lamb | lamb | teksan f |  | 25
KAZTEK | 420-53061 | 401052 3X25A UCLU GRUP PRIZ (METE)4sht | шт | KZT | 2845 | KAZTEK2607 | 2026-07-15 | pabuc | pabuc | teksan f
KAZTEK | 420-84525 | Панельн роз скрыт с крыш РП10-3 2Р+РЕ 16А 250В IP44 IEK | шт | KZT | 990 | KAZTEK2607 | 2026-07-15 |  |  | teksan f | 2 | 16
KAZTEK | 444-03001 | Солнечная панель (kw) одностороняя 1,13х2,3 без монтажа | шт | KZT | 108000 | KAZTEK2607 | 2026-07-15 |  |  | teksan f
KAZTEK | 444-03002 | Солнечная панель (kw) двусторонняя 1,13х2,3 без монтажа | шт | KZT | 118750 | KAZTEK2607 | 2026-07-15 |  |  | teksan f
KAZTEK | 444-03003 | Солнечная панель (kw) ЭКО одностороняя 1,13х2,3 без монтажа | шт | KZT | 89500 | KAZTEK2607 | 2026-07-15 |  |  | teksan f
KAZTEK | 444-03004 | Солнечная панель (kw) ЭКО двусторонняя 1,13х2,3 без монтажа | шт | KZT | 98750 | KAZTEK2607 | 2026-07-15 |  |  | teksan f
KAZTEK | 444-03010 | Металлическая конструкция за (KW) | шт | KZT | 19000 | KAZTEK2607 | 2026-07-15 |  |  | teksan f
KAZTEK | 444-03054 | Медный заземляющий провод ( Ø16 мм2) | шт | KZT | 2000 | KAZTEK2607 | 2026-07-15 | kablo | kablo | teksan f |  |  |  |  | 16
KAZTEK | 444-03055 | Медный заземляющий провод (Ø25 мм2) | шт | KZT | 2500 | KAZTEK2607 | 2026-07-15 | kablo | kablo | teksan f |  |  |  |  | 25
KAZTEK | 444-03056 | Медный заземляющий провод (Ø35 мм2) | шт | KZT | 3000 | KAZTEK2607 | 2026-07-15 | kablo | kablo | teksan f |  |  |  |  | 35
KAZTEK | 444-03057 | Медный заземляющий провод (Ø50 мм2) | шт | KZT | 3500 | KAZTEK2607 | 2026-07-15 | kablo | kablo | teksan f |  |  |  |  | 50
KAZTEK | 444-03058 | Медный заземляющий провод (Ø70 мм2) | шт | KZT | 6000 | KAZTEK2607 | 2026-07-15 | kablo | kablo | teksan f |  |  |  |  | 70
KAZTEK | 444-03063 | Трансформатор тока (100/5) | шт | KZT | 20000 | KAZTEK2607 | 2026-07-15 | tt | tt | teksan f
KAZTEK | 444-03064 | Трансформатор тока (250/5) | шт | KZT | 25000 | KAZTEK2607 | 2026-07-15 | tt | tt | teksan f
KAZTEK | 444-03065 | Трансформатор тока (400/5) | шт | KZT | 35000 | KAZTEK2607 | 2026-07-15 | tt | tt | teksan f
KAZTEK | 444-03066 | Стандартный однофазный двунаправленный счётчик (с трансформатором тока / прямого подключения) | шт | KZT | 50000 | KAZTEK2607 | 2026-07-15 | sayac | sayac | teksan f
KAZTEK | 444-03067 | Стандартный трёхфазный двунаправленный счётчик (с трансформаторами тока / прямого подключения) | шт | KZT | 100000 | KAZTEK2607 | 2026-07-15 | sayac | sayac | teksan f
KAZTEK | 444-03080 | Щит управления солнечной элекроэнергий (KW) | шт | KZT | 9500 | KAZTEK2607 | 2026-07-15 | korpus | korpus | teksan f
KAZTEK | 444-03090 | Кабель 1х4 черный | м | KZT | 1000 | KAZTEK2607 | 2026-07-15 | kablo | kablo | teksan f
KAZTEK | 444-03091 | Кабель 1х4 красный | м | KZT | 1000 | KAZTEK2607 | 2026-07-15 | kablo | kablo | teksan f
KAZTEK | 444-03092 | Кабель 1х6 черный | м | KZT | 1500 | KAZTEK2607 | 2026-07-15 | kablo | kablo | teksan f
KAZTEK | 444-03093 | Кабель 1х6 красный | м | KZT | 1500 | KAZTEK2607 | 2026-07-15 | kablo | kablo | teksan f
KAZTEK | 444-03094 | Кабель 1х10 черный | м | KZT | 2000 | KAZTEK2607 | 2026-07-15 | kablo | kablo | teksan f
KAZTEK | 444-03095 | Кабель 1х10 красный | м | KZT | 2000 | KAZTEK2607 | 2026-07-15 | kablo | kablo | teksan f
KAZTEK | 444-03096 | Кабель 1х16 красный | м | KZT | 3000 | KAZTEK2607 | 2026-07-15 | kablo | kablo | teksan f
KAZTEK | 444-03097 | Кабель 1х16 черный | м | KZT | 3000 | KAZTEK2607 | 2026-07-15 | kablo | kablo | teksan f
KAZTEK | 444-03101 | Солнечная панель (kw) односторонняя 1,13х2,3 +монтаж | шт | KZT | 118000 | KAZTEK2607 | 2026-07-15 |  |  | teksan f
KAZTEK | 444-03102 | Солнечная панель (kw) двусторонняя 1,13х2,3 +монтаж | шт | KZT | 128750 | KAZTEK2607 | 2026-07-15 |  |  | teksan f
KAZTEK | 444-03103 | Солнечная панель (kw) ЭКО односторонняя 1,13х2,3 +монтаж | шт | KZT | 99500 | KAZTEK2607 | 2026-07-15 |  |  | teksan f
KAZTEK | 444-03104 | Солнечная панель (kw) ЭКО двусторонняя 1,13х2,3 +монтаж | шт | KZT | 108750 | KAZTEK2607 | 2026-07-15 |  |  | teksan f
KAZTEK | 444-03110 | Металлическая конструкция за (KW)+ монтаж | шт | KZT | 28500 | KAZTEK2607 | 2026-07-15 |  |  | teksan f
KAZTEK | 444-03180 | Щит управления солнечной элекроэнергий (KW)+ монтаж | шт | KZT | 12500 | KAZTEK2607 | 2026-07-15 | korpus | korpus | teksan f
KAZTEK | 444-03190 | Кабель 1х4 черный + монтаж | м | KZT | 1120 | KAZTEK2607 | 2026-07-15 | kablo | kablo | teksan f
KAZTEK | 444-03191 | Кабель 1х4 красный + монтаж | м | KZT | 1120 | KAZTEK2607 | 2026-07-15 | kablo | kablo | teksan f
KAZTEK | 444-03192 | Кабель 1х6 черный + монтаж | м | KZT | 1700 | KAZTEK2607 | 2026-07-15 | kablo | kablo | teksan f
KAZTEK | 444-03193 | Кабель 1х6 красный + монтаж | м | KZT | 1700 | KAZTEK2607 | 2026-07-15 | kablo | kablo | teksan f
KAZTEK | 444-03194 | Кабель 1х10 черный + монтаж | м | KZT | 2250 | KAZTEK2607 | 2026-07-15 | kablo | kablo | teksan f
KAZTEK | 444-03195 | Кабель 1х10 красный + монтаж | м | KZT | 2250 | KAZTEK2607 | 2026-07-15 | kablo | kablo | teksan f
KAZTEK | 444-03196 | Кабель 1х16 красный + монтаж | м | KZT | 3500 | KAZTEK2607 | 2026-07-15 | kablo | kablo | teksan f
KAZTEK | 444-03197 | Кабель 1х16 черный + монтаж | м | KZT | 3500 | KAZTEK2607 | 2026-07-15 | kablo | kablo | teksan f
KAZTEK | 444-03214 | DC предохранитель ножевого типа(250A) | шт | KZT | 30000 | KAZTEK2607 | 2026-07-15 | fu | aksesuar | teksan f
KAZTEK | 444-03215 | DC предохранитель ножевого типа(400A) | шт | KZT | 40000 | KAZTEK2607 | 2026-07-15 | fu | aksesuar | teksan f
KAZTEK | 444-03216 | DC предохранитель ножевого типа(630A) | шт | KZT | 60000 | KAZTEK2607 | 2026-07-15 | fu | aksesuar | teksan f
KAZTEK | 444-03217 | AC контактор 4P, трёхфазный (265 А) | шт | KZT | 250000 | KAZTEK2607 | 2026-07-15 | kontaktor | contactor | teksan f | 4 | 265
KAZTEK | 444-03218 | AC контактор 4P, трёхфазный (400 А) | шт | KZT | 360000 | KAZTEK2607 | 2026-07-15 | kontaktor | contactor | teksan f | 4 | 400
KAZTEK | 444-03219 | AC контактор 4P, трёхфазный (630 А) | шт | KZT | 420000 | KAZTEK2607 | 2026-07-15 | kontaktor | contactor | teksan f | 4 | 630
KAZTEK | 511-01002 | Лампа CLASSIC A19 CL 40W E27 (TECHNOLIGHT) 100ш | шт | KZT | 98 | KAZTEK2607 | 2026-07-15 | lamb | lamb | teksan f
KAZTEK | 511-010030 | Лампа CLASSIC A19 CL 59W E27 (HAIGER)100шт | шт | KZT | 120 | KAZTEK2607 | 2026-07-15 | lamb | lamb | teksan f
KAZTEK | 511-01005 | Лампа CLASSIC A19 CL 100W E27 (TECHNOLIGHT) 100ш | шт | KZT | 120 | KAZTEK2607 | 2026-07-15 | lamb | lamb | teksan f
KAZTEK | 511-01015 | Лампа C35 40W E27 CLEAR (HAIGER/TECHNOLIGHT)100шт | шт | KZT | 98 | KAZTEK2607 | 2026-07-15 | lamb | lamb | teksan f |  | 35
KAZTEK | 511-01016 | Лампа C35 60W E27 CLEAR(TECHNOLIGHT)100шт | шт | KZT | 120 | KAZTEK2607 | 2026-07-15 | lamb | lamb | teksan f |  | 35
KAZTEK | 511-010160 | Лампа C35 59W E27 CLEAR (HAIGER/ TECHNOLIGHT)100шт | шт | KZT | 98 | KAZTEK2607 | 2026-07-15 | lamb | lamb | teksan f |  | 35
KAZTEK | 511-01022 | Лампа G45 40W E27 CLEAR(HAIGER)100шт | шт | KZT | 120 | KAZTEK2607 | 2026-07-15 | lamb | lamb | teksan f
KAZTEK | 511-010230 | Лампа G45 59W E27 CLEAR(HAIGER)100шт | шт | KZT | 120 | KAZTEK2607 | 2026-07-15 | lamb | lamb | teksan f
KAZTEK | 512-01002 | Лампа A60 40W SOFT (TECHNOLIGHT)100шт | шт | KZT | 120 | KAZTEK2607 | 2026-07-15 | lamb | lamb | teksan f
KAZTEK | 512-01003 | Лампа A60 60W SOFT (TECHNOLIGHT)100шт | шт | KZT | 120 | KAZTEK2607 | 2026-07-15 | lamb | lamb | teksan f
KAZTEK | 512-010030 | Лампа A60 59W SOFT (TECHNOLIGHT)100шт | шт | KZT | 120 | KAZTEK2607 | 2026-07-15 | lamb | lamb | teksan f
KAZTEK | 512-01005 | Лампа А60 100W SOFT (TECHNOLIGHT)100шт | шт | KZT | 120 | KAZTEK2607 | 2026-07-15 | lamb | lamb | teksan f
KAZTEK | 512-01020 | Лампа C35 40W E27 SOFT (TECHNOLIGHT)100шт | шт | KZT | 110 | KAZTEK2607 | 2026-07-15 | lamb | lamb | teksan f |  | 35
KAZTEK | 512-01021 | Лампа C35 60W E27 SOFT (TECHNOLIGHT)100шт | шт | KZT | 110 | KAZTEK2607 | 2026-07-15 | lamb | lamb | teksan f |  | 35
KAZTEK | 512-010210 | Лампа C35 59W E27 SOFT (TECHNOLIGHT)100шт | шт | KZT | 110 | KAZTEK2607 | 2026-07-15 | lamb | lamb | teksan f |  | 35
KAZTEK | 512-010410 | Лампа G45 59W E27 SOFT (TECHNOLIGHT)100шт | шт | KZT | 110 | KAZTEK2607 | 2026-07-15 | lamb | lamb | teksan f
KAZTEK | 513-01060 | Лампа C35 15W E14 CLEAR (HAIGER)100шт | шт | KZT | 91 | KAZTEK2607 | 2026-07-15 | lamb | lamb | teksan f |  | 35
KAZTEK | 513-01070 | Лампа C35 25W E14 CLEAR (TECHNOLIGHT)100шт | шт | KZT | 91 | KAZTEK2607 | 2026-07-15 | lamb | lamb | teksan f |  | 35
KAZTEK | 513-01071 | Лампа C35 40W E14 CLEAR (HAIGER/ TECHNOLIGHT)100шт | шт | KZT | 125 | KAZTEK2607 | 2026-07-15 | lamb | lamb | teksan f |  | 35
KAZTEK | 513-01080 | Лампа G45 40W E14 CLEAR (TECHNOLIGHT/HAIGER)100шт | шт | KZT | 91 | KAZTEK2607 | 2026-07-15 | lamb | lamb | teksan f
KAZTEK | 514-01080 | Лампа C35 15W E14 SOFT (TECHNOLIGHT) | шт | KZT | 79 | KAZTEK2607 | 2026-07-15 | lamb | lamb | teksan f |  | 35
KAZTEK | 514-010920 | Лампа C35 59W E14 SOFT (TECHNOLIGHT) | шт | KZT | 79 | KAZTEK2607 | 2026-07-15 | lamb | lamb | teksan f |  | 35
KAZTEK | 514-01110 | Лампа DEKORA C35 40W E14 MATT (TECHNOLIGHT) | шт | KZT | 79 | KAZTEK2607 | 2026-07-15 | lamb | lamb | teksan f |  | 35
KAZTEK | 515-01003 | Лампа R39 30W E14 (HAIGER) | шт | KZT | 79 | KAZTEK2607 | 2026-07-15 | lamb | lamb | teksan f
KAZTEK | 515-01004 | Лампа R50 40W E14 (HAIGER) | шт | KZT | 79 | KAZTEK2607 | 2026-07-15 | lamb | lamb | teksan f
KAZTEK | 515-01005 | Лампа R50 60W E14 (TECHNOLIGHT) | шт | KZT | 79 | KAZTEK2607 | 2026-07-15 | lamb | lamb | teksan f
KAZTEK | 515-010050 | Лампа R50 59W E14 (HAIGER) | шт | KZT | 79 | KAZTEK2607 | 2026-07-15 | lamb | lamb | teksan f
KAZTEK | 515-01010 | Лампа R63 60W E27 (TECHNOLIGHT) | шт | KZT | 79 | KAZTEK2607 | 2026-07-15 | lamb | lamb | teksan f
KAZTEK | 516-01003 | Лампа R39 30W E14 GREEN (TECHNOLIGHT) | шт | KZT | 47 | KAZTEK2607 | 2026-07-15 | lamb | lamb | teksan f
KAZTEK | 516-01004 | Лампа R39 30W E14 RED (TECHNOLIGHT) | шт | KZT | 47 | KAZTEK2607 | 2026-07-15 | lamb | lamb | teksan f
KAZTEK | 516-01005 | Лампа R39 30W E14 BLUE (TECHNOLIGHT) | шт | KZT | 47 | KAZTEK2607 | 2026-07-15 | lamb | lamb | teksan f
KAZTEK | 516-01010 | Лампа R50 40W E14 GREEN (TECHNOLIGHT) | шт | KZT | 52 | KAZTEK2607 | 2026-07-15 | lamb | lamb | teksan f
KAZTEK | 516-01011 | Лампа R50 40W E14 RED (TECHNOLIGHT) | шт | KZT | 52 | KAZTEK2607 | 2026-07-15 | lamb | lamb | teksan f
KAZTEK | 516-01012 | Лампа R50 40W E14 BLUE (TECHNOLIGHT) | шт | KZT | 52 | KAZTEK2607 | 2026-07-15 | lamb | lamb | teksan f
KAZTEK | 516-01016 | Лампа G45 15W E27 GREEN (TECHNOLIGHT) | шт | KZT | 79 | KAZTEK2607 | 2026-07-15 | lamb | lamb | teksan f
KAZTEK | 516-01017 | Лампа G45 15W E27 YELLOW матовые (TECHNOLIGHT) | шт | KZT | 79 | KAZTEK2607 | 2026-07-15 | lamb | lamb | teksan f
KAZTEK | 516-01019 | Лампа G45 15W E27 BLUE (TECHNOLIGHT) | шт | KZT | 79 | KAZTEK2607 | 2026-07-15 | lamb | lamb | teksan f
KAZTEK | 517-01100 | Лампа PAR20 220V/50W E27 (TECHNOLIGHT) | шт | KZT | 1085 | KAZTEK2607 | 2026-07-15 | lamb | lamb | teksan f
KAZTEK | 517-01120 | Лампа PAR38 220V/120W E27 (TECHNOLIGHT) 20шт | шт | KZT | 2485 | KAZTEK2607 | 2026-07-15 | lamb | lamb | teksan f
KAZTEK | 517-03115 | Лампа PAR38 220V/100W E27 (SURELITE) | шт | KZT | 900 | KAZTEK2607 | 2026-07-15 | lamb | lamb | teksan f
KAZTEK | 517-03120 | Лампа PAR38 220V/120W E27 (SURELITE) 20шт | шт | KZT | 900 | KAZTEK2607 | 2026-07-15 | lamb | lamb | teksan f
KAZTEK | 517-03135 | Лампа PAR56 12V/300W для LH5001-1 (SURELITE) | шт | KZT | 7040 | KAZTEK2607 | 2026-07-15 | lamb | lamb | teksan f
KAZTEK | 517-06055 | Лампа PAR38 24V/150W HAVUZ (GE) | шт | KZT | 590 | KAZTEK2607 | 2026-07-15 | lamb | lamb | teksan f
KAZTEK | 517-07050 | Лампа PAR38 24V/120W E27 (PHILIPS) | шт | KZT | 2340 | KAZTEK2607 | 2026-07-15 | lamb | lamb | teksan f
KAZTEK | 521-01005 | Лампа MR11 220V 20W (TL) 400шт | шт | KZT | 165 | KAZTEK2607 | 2026-07-15 | lamb | lamb | teksan f
KAZTEK | 521-01010 | Лампа MR11 220V 50W (TL) 400шт | шт | KZT | 250 | KAZTEK2607 | 2026-07-15 | lamb | lamb | teksan f
KAZTEK | 521-01012 | Лампа MR11 12V 20W со стеклом (TL) 400шт | шт | KZT | 165 | KAZTEK2607 | 2026-07-15 | lamb | lamb | teksan f
KAZTEK | 521-01020 | Лампа JCDR 220V 20W со стеклом (TL) 200шт | шт | KZT | 93 | KAZTEK2607 | 2026-07-15 | lamb | lamb | teksan f
KAZTEK | 521-01023 | Лампа JCDR 220V 35W со стеклом (TL) 200шт | шт | KZT | 175 | KAZTEK2607 | 2026-07-15 | lamb | lamb | teksan f
KAZTEK | 521-01025 | Лампа JCDR 220V 50W со стеклом (TL) 200шт | шт | KZT | 175 | KAZTEK2607 | 2026-07-15 | lamb | lamb | teksan f
KAZTEK | 521-01026 | Лампа JCDR 220V 50W без стекла (TL) 200шт | шт | KZT | 245 | KAZTEK2607 | 2026-07-15 | lamb | lamb | teksan f
KAZTEK | 521-01027 | Лампа JCDR 220V 75W со стеклом (TL) 200шт | шт | KZT | 175 | KAZTEK2607 | 2026-07-15 | lamb | lamb | teksan f
KAZTEK | 521-01045 | Лампа GU10 220V 35W со стеклом (TL)200шт | шт | KZT | 225 | KAZTEK2607 | 2026-07-15 | lamb | lamb | teksan f
KAZTEK | 521-01050 | Лампа GU10 220V 50W со стеклом (TL) 200шт | шт | KZT | 225 | KAZTEK2607 | 2026-07-15 | lamb | lamb | teksan f
KAZTEK | 521-01060 | Лампа MR16 12V 20W со стеклом (TL) 200шт | шт | KZT | 165 | KAZTEK2607 | 2026-07-15 | lamb | lamb | teksan f
KAZTEK | 521-01061 | Лампа MR16 12V 20W без стекла (TL) 200шт | шт | KZT | 175 | KAZTEK2607 | 2026-07-15 | lamb | lamb | teksan f
KAZTEK | 521-01065 | Лампа MR16 12V 35W со стеклом/CAM (TL) 250,200шт | шт | KZT | 165 | KAZTEK2607 | 2026-07-15 | lamb | lamb | teksan f
KAZTEK | 521-01070 | Лампа MR16 12V 50W со стеклом/CAM (TL)200шт | шт | KZT | 165 | KAZTEK2607 | 2026-07-15 | lamb | lamb | teksan f
KAZTEK | 521-03005 | Лампа MR11 220V 20W (SURELITE) 400шт | шт | KZT | 105 | KAZTEK2607 | 2026-07-15 | lamb | lamb | teksan f
KAZTEK | 521-03010 | Лампа MR11 220V 50W (SURELITE) 400шт | шт | KZT | 105 | KAZTEK2607 | 2026-07-15 | lamb | lamb | teksan f
KAZTEK | 521-03012 | Лампа MR11 12V 20W со стеклом (SURELITE) 400шт | шт | KZT | 105 | KAZTEK2607 | 2026-07-15 | lamb | lamb | teksan f
KAZTEK | 521-03020 | Лампа JCDR 220V 20W со стеклом/CAM (SL) 200шт | шт | KZT | 105 | KAZTEK2607 | 2026-07-15 | lamb | lamb | teksan f
KAZTEK | 521-03023 | Лампа JCDR 220V 35W со стеклом/CAM (SL) 200шт | шт | KZT | 145 | KAZTEK2607 | 2026-07-15 | lamb | lamb | teksan f
KAZTEK | 521-03026 | Лампа JCDR 220V 50W без стекла (SL) 200шт | шт | KZT | 105 | KAZTEK2607 | 2026-07-15 | lamb | lamb | teksan f
KAZTEK | 521-03027 | Лампа JCDR 220V 75W со стеклом/CAM (SL) 200шт | шт | KZT | 105 | KAZTEK2607 | 2026-07-15 | lamb | lamb | teksan f
KAZTEK | 521-03030 | Лампа JCDR 220V 75W без стекла/CAMSIZ (SL) 200шт | шт | KZT | 105 | KAZTEK2607 | 2026-07-15 | lamb | lamb | teksan f
KAZTEK | 521-03032 | Лампа JCDR/C 220V 50W BLUE (SURELITE) 200шт | шт | KZT | 105 | KAZTEK2607 | 2026-07-15 | lamb | lamb | teksan f
KAZTEK | 521-03045 | Лампа GU10 220V 35W со стеклом/CAM (SL)200шт | шт | KZT | 165 | KAZTEK2607 | 2026-07-15 | lamb | lamb | teksan f
KAZTEK | 521-03050 | Лампа GU10 220V 50W со стеклом/CAM (SL) 200шт | шт | KZT | 165 | KAZTEK2607 | 2026-07-15 | lamb | lamb | teksan f
KAZTEK | 521-03060 | Лампа MR16 12V 20W со стеклом/CAM (SL)200шт | шт | KZT | 110 | KAZTEK2607 | 2026-07-15 | lamb | lamb | teksan f
KAZTEK | 521-03061 | Лампа MR16 12V 20W без стекла/CAMSIZ (SL) 200шт | шт | KZT | 120 | KAZTEK2607 | 2026-07-15 | lamb | lamb | teksan f
KAZTEK | 521-03065 | Лампа MR16 12V 35W со стеклом/CAM (SL) 250,200шт | шт | KZT | 110 | KAZTEK2607 | 2026-07-15 | lamb | lamb | teksan f
KAZTEK | 521-03070 | Лампа MR16 12V 50W со стеклом/CAM (SL)200шт | шт | KZT | 105 | KAZTEK2607 | 2026-07-15 | lamb | lamb | teksan f
KAZTEK | 521-03075 | Лампа MR16 12V 50W без стекла/CAMSIZ (SL) 250шт | шт | KZT | 105 | KAZTEK2607 | 2026-07-15 | lamb | lamb | teksan f
KAZTEK | 521-03076 | Лампа AR111 12V 50W (SURELITE) 50шт | шт | KZT | 430 | KAZTEK2607 | 2026-07-15 | lamb | lamb | teksan f
KAZTEK | 521-05080 | Лампа 12V 20W (44860) (OSRAM) | шт | KZT | 215 | KAZTEK2607 | 2026-07-15 | lamb | lamb | teksan f
KAZTEK | 521-05087 | Лампа 12V 50W (41871) WFL (OSRAM) | шт | KZT | 215 | KAZTEK2607 | 2026-07-15 | lamb | lamb | teksan f
KAZTEK | 522-01000 | Лампа KAPSUL JC 12V 10W NEW G4 (TL) 1000шт | шт | KZT | 155 | KAZTEK2607 | 2026-07-15 | lamb | lamb | teksan f
KAZTEK | 522-01001 | Лампа KAPSUL JC 12V 10W G4 (TL) 1000шт | шт | KZT | 145 | KAZTEK2607 | 2026-07-15 | lamb | lamb | teksan f
KAZTEK | 522-01003 | Лампа KAPSUL JC 12V 20W NEW G4 (TL) 1000шт | шт | KZT | 155 | KAZTEK2607 | 2026-07-15 | lamb | lamb | teksan f
KAZTEK | 522-01005 | Лампа KAPSUL JC 12V 50W GY6.35 (TL) (100-1000шт) | шт | KZT | 165 | KAZTEK2607 | 2026-07-15 | lamb | lamb | teksan f
KAZTEK | 522-01006 | Лампа KAPSUL JC 220V 20W G4 BLUE (TL) 1000шт | шт | KZT | 225 | KAZTEK2607 | 2026-07-15 | lamb | lamb | teksan f
KAZTEK | 522-01010 | Лампа KAPSUL JCD 220V 20W GY6,35 (TL) 1000шт | шт | KZT | 290 | KAZTEK2607 | 2026-07-15 | lamb | lamb | teksan f
KAZTEK | 522-01035 | Лампа KAPSUL G9 220V 40W (TL) 1000шт | шт | KZT | 265 | KAZTEK2607 | 2026-07-15 | lamb | lamb | teksan f
KAZTEK | 522-03001 | Лампа KAPSUL JC 12V 10W G4 (SURELITE) (100-1000шт) | шт | KZT | 100 | KAZTEK2607 | 2026-07-15 | lamb | lamb | teksan f
KAZTEK | 522-03005 | Лампа KAPSUL JC 12V 50W GY6,35(SURELITE) (100-1000 | шт | KZT | 100 | KAZTEK2607 | 2026-07-15 | lamb | lamb | teksan f
KAZTEK | 522-03006 | Лампа KAPSUL JC 220V 20W G4 BLUE (SURELITE) 1000шт | шт | KZT | 175 | KAZTEK2607 | 2026-07-15 | lamb | lamb | teksan f
KAZTEK | 522-03010 | Лампа KAPSUL JCD 220V 20W GY6,35 (SL) 1000шт | шт | KZT | 215 | KAZTEK2607 | 2026-07-15 | lamb | lamb | teksan f
KAZTEK | 522-03015 | Лампа KAPSUL JCD220V 50W GY6,35(SURELITE)(100-1000 | шт | KZT | 215 | KAZTEK2607 | 2026-07-15 | lamb | lamb | teksan f
KAZTEK | 522-03050 | Лампа KAPSUL G9 220V 40W BLUE (SURELITE) 1000шт | шт | KZT | 280 | KAZTEK2607 | 2026-07-15 | lamb | lamb | teksan f
KAZTEK | 522-03052 | Лампа KAPSUL G9 220V 40W FROSTED (SURELITE) 1000шт | шт | KZT | 280 | KAZTEK2607 | 2026-07-15 | lamb | lamb | teksan f
KAZTEK | 523-01005 | Лампа 100W 78MM R7S (TL) 500шт | шт | KZT | 235 | KAZTEK2607 | 2026-07-15 | lamb | lamb | teksan f
KAZTEK | 523-01008 | Лампа 150W 78mm R7S (TL) (100-500шт) | шт | KZT | 235 | KAZTEK2607 | 2026-07-15 | lamb | lamb | teksan f
KAZTEK | 523-01017 | Лампа 1000W 189MM R7S (TL) 250шт | шт | KZT | 355 | KAZTEK2607 | 2026-07-15 | lamb | lamb | teksan f
KAZTEK | 523-01020 | Лампа 1500W 254mm R7S (TL) (100-500шт) | шт | KZT | 525 | KAZTEK2607 | 2026-07-15 | lamb | lamb | teksan f
KAZTEK | 523-03008 | Лампа 150W 78MM R7S (SURELITE) 500шт | шт | KZT | 180 | KAZTEK2607 | 2026-07-15 | lamb | lamb | teksan f
KAZTEK | 523-03011 | Лампа 300W 118MM R7S (SURELITE) 500шт | шт | KZT | 180 | KAZTEK2607 | 2026-07-15 | lamb | lamb | teksan f
KAZTEK | 523-03020 | Лампа 1500W J-254MM R7S (SURELITE)250шт | шт | KZT | 495 | KAZTEK2607 | 2026-07-15 | lamb | lamb | teksan f
KAZTEK | 524-11000 | Лампа JCDR 220-240V 50W RED (DAYLITE)200шт | шт | KZT | 300 | KAZTEK2607 | 2026-07-15 | lamb | lamb | teksan f
KAZTEK | 524-11002 | Лампа JCDR 220-240V 50W BLUE (DAYLITE)200шт | шт | KZT | 300 | KAZTEK2607 | 2026-07-15 | lamb | lamb | teksan f
KAZTEK | 524-11004 | Лампа JCDR 220-240V 50W GREEN (DAYLITE)200шт | шт | KZT | 300 | KAZTEK2607 | 2026-07-15 | lamb | lamb | teksan f
KAZTEK | 526-01002 | Лампа LED MR16 2,8W 2700K 220LM 12V AC/DC (TL)200 | шт | KZT | 505 | KAZTEK2607 | 2026-07-15 | lamb | lamb | teksan f
KAZTEK | 526-01003 | Лампа LED JCDR 2,8W 4000K 240LM 230V (TL)200шт | шт | KZT | 505 | KAZTEK2607 | 2026-07-15 | lamb | lamb | teksan f
KAZTEK | 526-01004 | Лампа LED MR16 4,5W 2700K 340LM 12V AC/DC (TL)200 | шт | KZT | 505 | KAZTEK2607 | 2026-07-15 | lamb | lamb | teksan f
KAZTEK | 526-01005 | Лампа LED JCDR 4,5W 4000K 350LM 230V (TL)200шт | шт | KZT | 515 | KAZTEK2607 | 2026-07-15 | lamb | lamb | teksan f
KAZTEK | 526-01006 | Лампа LED GU10 4,5W 4000K 350LM 230V (TL)200шт | шт | KZT | 620 | KAZTEK2607 | 2026-07-15 | lamb | lamb | teksan f
KAZTEK | 526-01008 | Лампа LED AR111 10W 4000K 750LM 230V (TL)20шт | шт | KZT | 5270 | KAZTEK2607 | 2026-07-15 | lamb | lamb | teksan f
KAZTEK | 526-01015 | Лампа LED R39 3W 210LM E14 4500K (TL) 100шт | шт | KZT | 505 | KAZTEK2607 | 2026-07-15 | lamb | lamb | teksan f
KAZTEK | 526-01017 | Лампа LED R50 6W 400LM E14 4500K (TL) 100шт | шт | KZT | 775 | KAZTEK2607 | 2026-07-15 | lamb | lamb | teksan f
KAZTEK | 526-01019 | Лампа LED R63 7W 500LM E27 4500K (TL) 100шт | шт | KZT | 940 | KAZTEK2607 | 2026-07-15 | lamb | lamb | teksan f
KAZTEK | 526-01025 | Лампа LED C37 3W 4000K 230V E14 (TL)100шт | шт | KZT | 370 | KAZTEK2607 | 2026-07-15 | lamb | lamb | teksan f |  | 37
KAZTEK | 526-01026 | Лампа LED C37-AL 4W 4000K 270LM 230V E14 (TL)100шт | шт | KZT | 505 | KAZTEK2607 | 2026-07-15 | lamb | lamb | teksan f |  | 37
KAZTEK | 526-01029 | Лампа LED C37-GD 4W 2700K 250LM 230V E14 (TL)100шт | шт | KZT | 505 | KAZTEK2607 | 2026-07-15 | lamb | lamb | teksan f |  | 37
KAZTEK | 526-01031 | Лампа LED G45 3W 4000K 240LM 230V E27 (TL)200шт | шт | KZT | 370 | KAZTEK2607 | 2026-07-15 | lamb | lamb | teksan f
KAZTEK | 526-01034 | Лампа LED C37-18 E14 3.5W 220-240V 2700K( TL) | шт | KZT | 505 | KAZTEK2607 | 2026-07-15 | lamb | lamb | teksan f |  | 37
KAZTEK | 526-01040 | Лампа LED G45 6W 470LM E27 4500K (TL)100шт | шт | KZT | 505 | KAZTEK2607 | 2026-07-15 | lamb | lamb | teksan f
KAZTEK | 526-01043 | Лампа LED C37 CLASSIC 2W 180LM E14 2700K(TL)50шт | шт | KZT | 370 | KAZTEK2607 | 2026-07-15 | lamb | lamb | teksan f |  | 37
KAZTEK | 526-01045 | Лампа LED C37 6W 470LM E14 2700K(TL)100шт | шт | KZT | 505 | KAZTEK2607 | 2026-07-15 | lamb | lamb | teksan f |  | 37
KAZTEK | 526-01046 | Лампа LED C37 6W 470LM E14 4500K (TL)100шт | шт | KZT | 505 | KAZTEK2607 | 2026-07-15 | lamb | lamb | teksan f |  | 37
KAZTEK | 526-01050 | Лампа LED C37 DEKORA 6W 470LM E14 2700K (TL)100шт | шт | KZT | 505 | KAZTEK2607 | 2026-07-15 | lamb | lamb | teksan f |  | 37
KAZTEK | 526-01055 | Лампа LED A60 10W 806LM E27 4500K (TL)100шт | шт | KZT | 755 | KAZTEK2607 | 2026-07-15 | lamb | lamb | teksan f
KAZTEK | 526-01060 | Лампа LED A60 6,3W 470LM E27 4500K(TL)100шт | шт | KZT | 445 | KAZTEK2607 | 2026-07-15 | lamb | lamb | teksan f
KAZTEK | 526-01065 | Лампа LED JCDR 3W 210lm 2700K GU5.3 170-230V (TL) | шт | KZT | 400 | KAZTEK2607 | 2026-07-15 | lamb | lamb | teksan f
KAZTEK | 526-01066 | Лампа LED JCDR 3W 210LM 5000K GU5,3 230V(TL) | шт | KZT | 400 | KAZTEK2607 | 2026-07-15 | lamb | lamb | teksan f
KAZTEK | 526-010661 | Лампа LED JCDR 3W 210lm 5000K GU5.3 100-265V TL100 | шт | KZT | 400 | KAZTEK2607 | 2026-07-15 | lamb | lamb | teksan f
KAZTEK | 526-01067 | Лампа LED JCDR 3W210LM6000KGU5,3 100-265V(TL)100 | шт | KZT | 400 | KAZTEK2607 | 2026-07-15 | lamb | lamb | teksan f
KAZTEK | 526-01068 | Лампа LED JCDR 3W 210LM 6500K PL GU5,3 230V(TL)100 | шт | KZT | 400 | KAZTEK2607 | 2026-07-15 | lamb | lamb | teksan f
KAZTEK | 526-01070 | Лампа LED MR16 3W 210lm 2700K GU5.3 12V (TL) | шт | KZT | 400 | KAZTEK2607 | 2026-07-15 | lamb | lamb | teksan f
KAZTEK | 526-01071 | Лампа LED MR16 3W 210LM 6500K GU5,3 12V (TL)100шт | шт | KZT | 400 | KAZTEK2607 | 2026-07-15 | lamb | lamb | teksan f
KAZTEK | 526-010710 | Лампа LED MR16 3W 210LM 6000K GU5,3 12V (TL)100шт | шт | KZT | 400 | KAZTEK2607 | 2026-07-15 | lamb | lamb | teksan f
KAZTEK | 526-01074 | Лампа LED JCDR COB 6W 450LM 6500K | шт | KZT | 545 | KAZTEK2607 | 2026-07-15 | lamb | lamb | teksan f
KAZTEK | 526-01077 | Лампа LED MR16 COB 6W 12V 400LM 4500K+драйвер(TL)100 | шт | KZT | 795 | KAZTEK2607 | 2026-07-15 | lamb | lamb | teksan f
KAZTEK | 526-01078 | Лампа LED GU10 5W 420LM 2700K 230V (TL)100шт | шт | KZT | 670 | KAZTEK2607 | 2026-07-15 | lamb | lamb | teksan f
KAZTEK | 526-010780 | Лампа LED GU10 5W 420LM 3000K 100-265V (TL)100шт | шт | KZT | 785 | KAZTEK2607 | 2026-07-15 | lamb | lamb | teksan f
KAZTEK | 526-010781 | Лампа LED GU10 5W 420LM 3000K NEW 100-265V 100шт | шт | KZT | 785 | KAZTEK2607 | 2026-07-15 | lamb | lamb | teksan f
KAZTEK | 526-010795 | Лампа LED GU10 5W 420LM 6500K 100-265V (TL)100шт | шт | KZT | 785 | KAZTEK2607 | 2026-07-15 | lamb | lamb | teksan f
KAZTEK | 526-0107950 | Лампа LED GU10 5W 420LM 6000K NEW 100-265V (TL)100шт | шт | KZT | 785 | KAZTEK2607 | 2026-07-15 | lamb | lamb | teksan f
KAZTEK | 526-0107956 | Лампа LED 5W 420LM 3000K GU10 OPAL (TL)200шт | шт | KZT | 845 | KAZTEK2607 | 2026-07-15 | lamb | lamb | teksan f
KAZTEK | 526-0107958 | Лампа LED 5W 420LM 6000K GU10 OPAL (TL)200шт | шт | KZT | 845 | KAZTEK2607 | 2026-07-15 | lamb | lamb | teksan f
KAZTEK | 526-01080 | Лампа LED GU10 COB 6W 450lm 2700K100-240V (TL) | шт | KZT | 1170 | KAZTEK2607 | 2026-07-15 | lamb | lamb | teksan f
KAZTEK | 526-0108030 | Лампа LED GU10 6W 500LM OPAL 4000K (TEKLED) | шт | KZT | 475 | KAZTEK2607 | 2026-07-15 | lamb | lamb | teksan f
KAZTEK | 526-0108032 | Лампа LED GU10 6W 500LM CLEAR 4000K (TEKLED) | шт | KZT | 475 | KAZTEK2607 | 2026-07-15 | lamb | lamb | teksan f
KAZTEK | 526-0108061 | Лампа LED GU10 10W 800LM CLEAR 3000K 85-265V (TEKL | шт | KZT | 610 | KAZTEK2607 | 2026-07-15 | lamb | lamb | teksan f
KAZTEK | 526-010807 | Лампа LED GU10 10W 800LM OPAL 4000K 85-265V (TEKLE | шт | KZT | 610 | KAZTEK2607 | 2026-07-15 | lamb | lamb | teksan f
KAZTEK | 526-0108071 | Лампа LED GU10 10W 800LM CLEAR 4000K 85-265V (TEKL | шт | KZT | 610 | KAZTEK2607 | 2026-07-15 | lamb | lamb | teksan f
KAZTEK | 526-010809 | Лампа LED GU10 10W 800LM CLEAR 6000K 85-265V (TEKL | шт | KZT | 610 | KAZTEK2607 | 2026-07-15 | lamb | lamb | teksan f
KAZTEK | 526-01081 | Лампа LED GU10 COB 6W 450lm 6500K100-240V (TL) | шт | KZT | 1055 | KAZTEK2607 | 2026-07-15 | lamb | lamb | teksan f
KAZTEK | 526-010813 | Лампа LED JCDR 3W 210LM 4000K GU5,3 OPAL (TL)200шт | шт | KZT | 785 | KAZTEK2607 | 2026-07-15 | lamb | lamb | teksan f
KAZTEK | 526-01082 | Лампа LED JCDR 5W 420LM 2700K 230V GU5,3 (TL)100шт | шт | KZT | 455 | KAZTEK2607 | 2026-07-15 | lamb | lamb | teksan f
KAZTEK | 526-010820 | Лампа LED JCDR 5W 420LM 3000K 100-265V GU5,3 (TL)100шт | шт | KZT | 455 | KAZTEK2607 | 2026-07-15 | lamb | lamb | teksan f
KAZTEK | 526-010825 | Лампа LED JCDR 7W 560LM OPAL 4000K GU5,3 (TL)200шт | шт | KZT | 505 | KAZTEK2607 | 2026-07-15 | lamb | lamb | teksan f
KAZTEK | 526-010828 | Лампа LED JCDR 6W 500LM LENS CLEAR 6000K DIMMABLE (TL)200шт | шт | KZT | 1190 | KAZTEK2607 | 2026-07-15 | lamb | lamb | teksan f
KAZTEK | 526-01083 | Лампа LED JCDR 5W 420LM 5000K 230V GU5,3 (TL)100шт | шт | KZT | 455 | KAZTEK2607 | 2026-07-15 | lamb | lamb | teksan f
KAZTEK | 526-010833 | Лампа LED JCDR 5W 400LM 3000K GU5,3 OPAL LENS(TL) | шт | KZT | 455 | KAZTEK2607 | 2026-07-15 | lamb | lamb | teksan f
KAZTEK | 526-010835 | Лампа LED JCDR 5W 420LM 5000K 100-265V GU5,3 (TL)100шт | шт | KZT | 455 | KAZTEK2607 | 2026-07-15 | lamb | lamb | teksan f
KAZTEK | 526-0108350 | Лампа LED JCDR 5W 420LM 5000K NEW 100-265V GU5,3 (TL)100шт | шт | KZT | 455 | KAZTEK2607 | 2026-07-15 | lamb | lamb | teksan f
KAZTEK | 526-0108354 | Лампа LED JCDR 5W 420LM 3000K GU5.3 OPAL (TL)200шт | шт | KZT | 400 | KAZTEK2607 | 2026-07-15 | lamb | lamb | teksan f
KAZTEK | 526-01087 | Лампа KAPSUL LED G4 1,2W 90LM 2700K 12V(TL)400шт | шт | KZT | 805 | KAZTEK2607 | 2026-07-15 | lamb | lamb | teksan f
KAZTEK | 526-01089 | Лампа KAPSUL LED G4 1,2W 90LM 6000K 12V(TL)200шт | шт | KZT | 805 | KAZTEK2607 | 2026-07-15 | lamb | lamb | teksan f
KAZTEK | 526-010892 | Лампа KAPSUL LED G4 4,5W 280LM 6000K 220V(TL)500шт | шт | KZT | 1220 | KAZTEK2607 | 2026-07-15 | lamb | lamb | teksan f
KAZTEK | 526-010900 | Лампа KAPSUL LED G4 2W-002 3000K (TL) | шт | KZT | 715 | KAZTEK2607 | 2026-07-15 | lamb | lamb | teksan f
KAZTEK | 526-0109090 | Лампа KAPSUL LED G4 2W 140LM 3000K AC 220-240V UK | шт | KZT | 535 | KAZTEK2607 | 2026-07-15 | lamb | lamb | teksan f
KAZTEK | 526-0109092 | Лампа KAPSUL LED G4 2W 140LM 6000K AC 220-240V UK | шт | KZT | 535 | KAZTEK2607 | 2026-07-15 | lamb | lamb | teksan f
KAZTEK | 526-010912 | Лампа KAPSUL LED G9 3.5W 350LM 3000K (TL)500шт | шт | KZT | 815 | KAZTEK2607 | 2026-07-15 | lamb | lamb | teksan f
KAZTEK | 526-010913 | Лампа KAPSUL LED G9 3.5W 350LM 4000K (TL)500шт | шт | KZT | 815 | KAZTEK2607 | 2026-07-15 | lamb | lamb | teksan f
KAZTEK | 526-010914 | Лампа KAPSUL LED G9 3.5W 350LM 6000K (TL)500шт | шт | KZT | 815 | KAZTEK2607 | 2026-07-15 | lamb | lamb | teksan f
KAZTEK | 526-01092 | Лампа KAPSUL LED G9 4W 300LM 2700K 230V(TL)400шт | шт | KZT | 815 | KAZTEK2607 | 2026-07-15 | lamb | lamb | teksan f
KAZTEK | 526-01094 | Лампа KAPSUL LED G9 4W 300LM 6000K 230V(TL)400шт | шт | KZT | 815 | KAZTEK2607 | 2026-07-15 | lamb | lamb | teksan f
KAZTEK | 526-010943 | Лампа KAPSUL LED G9 5W 500LM 4000K (TL)500шт | шт | KZT | 815 | KAZTEK2607 | 2026-07-15 | lamb | lamb | teksan f
KAZTEK | 526-010952 | Лампа KAPSUL LED G9 4.8W 500LM 3000K AC220-240V (цена за 1шт)UK (TEKL)10шт | шт | KZT | 1220 | KAZTEK2607 | 2026-07-15 | lamb | lamb | teksan f
KAZTEK | 526-010953 | Лампа KAPSUL LED G9 4.8W 500LM 4000K AC220-240V (цена за 1шт)UK (TEKL)10шт | шт | KZT | 1220 | KAZTEK2607 | 2026-07-15 | lamb | lamb | teksan f
KAZTEK | 526-010954 | Лампа KAPSUL LED G9 4.8W 500LM 6000K AC220-240V (цена за 1шт)UK (TEKL)10шт | шт | KZT | 1220 | KAZTEK2607 | 2026-07-15 | lamb | lamb | teksan f
KAZTEK | 526-01096 | Лампа KAPSUL LED G9 4,5W 280LM 3000K 220V(TL)500шт | шт | KZT | 1200 | KAZTEK2607 | 2026-07-15 | lamb | lamb | teksan f
KAZTEK | 526-010986 | Лампа KAPSUL LED G9 5W 420LM 6000K (TL)500шт | шт | KZT | 1230 | KAZTEK2607 | 2026-07-15 | lamb | lamb | teksan f
KAZTEK | 526-01100 | Лампа LED TUBE SMD 3014 0,6м T8 9W G13 6000К (TL) | шт | KZT | 900 | KAZTEK2607 | 2026-07-15 | lamb | lamb | teksan f
KAZTEK | 526-01110 | Лампа LED TUBE T8 9W G13 5000К (TL) 40шт | шт | KZT | 900 | KAZTEK2607 | 2026-07-15 | lamb | lamb | teksan f
KAZTEK | 526-01115 | Лампа LED TUBE T8 18W G13 5000К (TL) 40шт | шт | KZT | 900 | KAZTEK2607 | 2026-07-15 | lamb | lamb | teksan f
KAZTEK | 526-01120 | Лампа/свет-к LED TUBE T5 9W G5 700LM 1контакт 6000К (TL)45,25шт | шт | KZT | 1355 | KAZTEK2607 | 2026-07-15 | lamb | lamb | teksan f
KAZTEK | 526-011200 | Лампа/свет-к LED TUBE T5 9W G5 563LM 6000К (TL) 45,25шт | шт | KZT | 1220 | KAZTEK2607 | 2026-07-15 | lamb | lamb | teksan f
KAZTEK | 526-01125 | Лампа/свет-к LED TUBE T5 18W G5 1контакт 6000K (TL)45,25шт | шт | KZT | 2185 | KAZTEK2607 | 2026-07-15 | lamb | lamb | teksan f
KAZTEK | 526-01130 | Лампа LEDTube T8 9W 6000K (TECHNOLIGHT) 30шт | шт | KZT | 1240 | KAZTEK2607 | 2026-07-15 | lamb | lamb | teksan f
KAZTEK | 526-011342 | Лампа LED TUBE T8 8W 0,6m 800LM 1контакт 6500К 100-277V(TL) | шт | KZT | 1240 | KAZTEK2607 | 2026-07-15 | lamb | lamb | teksan f
KAZTEK | 526-011344 | LampaLEDTUBE T8 16W 1.2m1600LM 1kont 4000K 100-277 | шт | KZT | 3225 | KAZTEK2607 | 2026-07-15 | fu | aksesuar | teksan f
KAZTEK | 526-01136 | ЛампаLEDTUBE T8 8W 0,6m800LM G13 2h kontakt 6000TL | шт | KZT | 1240 | KAZTEK2607 | 2026-07-15 | lamb | lamb | teksan f
KAZTEK | 526-01160 | Лампа LED TUBE T8 18W 3000K (TL LED) 25шт | шт | KZT | 3225 | KAZTEK2607 | 2026-07-15 | lamb | lamb | teksan f
KAZTEK | 526-011630 | Лампа LED TUBE T8 16W CRI>80 1.2m G131600LM 1контакт 4000К(TL)25/30шт | шт | KZT | 1540 | KAZTEK2607 | 2026-07-15 | lamb | lamb | teksan f
KAZTEK | 526-01164 | Лампа LED Tube T8 18W 6400K (TL LED) 25шт | шт | KZT | 1790 | KAZTEK2607 | 2026-07-15 | lamb | lamb | teksan f
KAZTEK | 526-01166 | Лампа LED TUBE T8 18W G13 6400К Ra>80 175-265V (TL)25шт | шт | KZT | 1750 | KAZTEK2607 | 2026-07-15 | lamb | lamb | teksan f
KAZTEK | 526-01168 | Лампа LED Tube T8 18W 6500K (TL LED) 25шт | шт | KZT | 3225 | KAZTEK2607 | 2026-07-15 | lamb | lamb | teksan f
KAZTEK | 526-01173 | Лампа LED PAR30 35W 3000K 85-265V (TL) 30шт | шт | KZT | 6615 | KAZTEK2607 | 2026-07-15 | lamb | lamb | teksan f
KAZTEK | 526-01174 | Лампа LED PAR30 35W E27 2800LM 6000К (TL)30 | шт | KZT | 6615 | KAZTEK2607 | 2026-07-15 | lamb | lamb | teksan f
KAZTEK | 526-01176 | Лампа LED PAR30 35W E27 2800LM 4000К (TL)30 | шт | KZT | 6615 | KAZTEK2607 | 2026-07-15 | lamb | lamb | teksan f
KAZTEK | 526-01178 | Лампа LED PAR30 35W E27 4000K 85-265V (TL) 30шт | шт | KZT | 6615 | KAZTEK2607 | 2026-07-15 | lamb | lamb | teksan f
KAZTEK | 526-01350 | Лампа LED JCDR 7W 520LM 3000K 230V GU5,3(TL)100шт | шт | KZT | 910 | KAZTEK2607 | 2026-07-15 | lamb | lamb | teksan f
KAZTEK | 526-01352 | Лампа LED JCDR 7W 520LM 6500K 230V GU5,3(TL)100sht | шт | KZT | 910 | KAZTEK2607 | 2026-07-15 | lamb | lamb | teksan f
KAZTEK | 526-01353 | Лампа LED JCDR 7W NEW 520LM 3000K 230V GU5,3(TL)100шт | шт | KZT | 910 | KAZTEK2607 | 2026-07-15 | lamb | lamb | teksan f
KAZTEK | 526-01355 | Лампа LED JCDR 7W 520LM 4000K 100-265V GU5,3(TL)100шт | шт | KZT | 910 | KAZTEK2607 | 2026-07-15 | lamb | lamb | teksan f
KAZTEK | 526-01356 | Лампа LED JCDR 7W NEW 520LM 6000K 230V GU5,3(TL)100шт | шт | KZT | 910 | KAZTEK2607 | 2026-07-15 | lamb | lamb | teksan f
KAZTEK | 526-01380 | Лампа LED GX53 9W 3000K AL+PL d74x29 (TEKLED) | шт | KZT | 640 | KAZTEK2607 | 2026-07-15 | lamb | lamb | teksan f
KAZTEK | 526-01381 | Лампа LED GX53 9W 4000K AL+PL d74x29 (TEKLED) | шт | KZT | 640 | KAZTEK2607 | 2026-07-15 | lamb | lamb | teksan f
KAZTEK | 526-01382 | Лампа LED GX53 9W 6000K AL+PL d74x29 (TEKLED) | шт | KZT | 640 | KAZTEK2607 | 2026-07-15 | lamb | lamb | teksan f
KAZTEK | 526-01383 | Лампа LED GX53 11W 3000K AL+PL d74x29 (TEKLED) | шт | KZT | 1440 | KAZTEK2607 | 2026-07-15 | lamb | lamb | teksan f
KAZTEK | 526-01384 | Лампа LED GX53 11W 4000K AL+PL d74x29 (TEKLED) | шт | KZT | 1440 | KAZTEK2607 | 2026-07-15 | lamb | lamb | teksan f
KAZTEK | 526-01385 | Лампа LED GX53 11W 6000K AL+PL d74x29 (TEKLED) | шт | KZT | 1440 | KAZTEK2607 | 2026-07-15 | lamb | lamb | teksan f
KAZTEK | 526-01386 | Лампа LED GX53 13W 3000K AL+PL d74x30 (TEKLED) | шт | KZT | 1540 | KAZTEK2607 | 2026-07-15 | lamb | lamb | teksan f
KAZTEK | 526-01387 | Лампа LED GX53 13W 4000K AL+PL d74x30 (TEKLED) | шт | KZT | 1540 | KAZTEK2607 | 2026-07-15 | lamb | lamb | teksan f
KAZTEK | 526-01388 | Лампа LED GX53 13W 6000K AL+PL d74x30 (TEKLED) | шт | KZT | 1540 | KAZTEK2607 | 2026-07-15 | lamb | lamb | teksan f
KAZTEK | 526-03070 | Лампа LED GU10 4W 500LM CLEAR 3000K (TEKLED) 200s | шт | KZT | 405 | KAZTEK2607 | 2026-07-15 | lamb | lamb | teksan f
KAZTEK | 526-03072 | Лампа LED GU10 4W 500LM CLEAR 4000K (TEKLED) | шт | KZT | 405 | KAZTEK2607 | 2026-07-15 | lamb | lamb | teksan f
KAZTEK | 526-03074 | Лампа LED GU10 4W 500LM CLEAR 6000K (TEKLED) 200sh | шт | KZT | 405 | KAZTEK2607 | 2026-07-15 | lamb | lamb | teksan f
KAZTEK | 526-030903 | Лампа KAPSUL LED G4 3.5W 350LM 3000K 85-265V(TEKL)500 | шт | KZT | 815 | KAZTEK2607 | 2026-07-15 | lamb | lamb | teksan f
KAZTEK | 526-030904 | Лампа KAPSUL LED G4 3.5W 350LM 4000K 85-265V(TEKL)500 | шт | KZT | 815 | KAZTEK2607 | 2026-07-15 | lamb | lamb | teksan f
KAZTEK | 526-030916 | Лампа KAPSUL LED G9 3.5W 350LM 3000K 85-265(TEKL)5 | шт | KZT | 815 | KAZTEK2607 | 2026-07-15 | lamb | lamb | teksan f
KAZTEK | 526-030917 | Лампа KAPSUL LED G9 3.5W 350LM 4000K 85-265(TEKLED | шт | KZT | 815 | KAZTEK2607 | 2026-07-15 | lamb | lamb | teksan f
KAZTEK | 526-030918 | Лампа KAPSUL LED G9 3.5W 350LM 6000K 85-265(TEKL)5 | шт | KZT | 815 | KAZTEK2607 | 2026-07-15 | lamb | lamb | teksan f
KAZTEK | 526-030946 | Лампа KAPSUL LED G9 5W 500LM 3000K 85-265V(TEKL)50 | шт | KZT | 990 | KAZTEK2607 | 2026-07-15 | lamb | lamb | teksan f
KAZTEK | 526-030947 | Лампа KAPSUL LED G9 5W 500LM 4000K 85-265V(TEKL)50 | шт | KZT | 990 | KAZTEK2607 | 2026-07-15 | lamb | lamb | teksan f
KAZTEK | 526-030948 | Лампа KAPSUL LED G9 5W 500LM 6000K 85-265V(TEKLED) | шт | KZT | 990 | KAZTEK2607 | 2026-07-15 | lamb | lamb | teksan f
KAZTEK | 526-030949 | Лампа KAPSUL LED G9 5W 500LM 5000K 85-265V(TEKL)50 | шт | KZT | 990 | KAZTEK2607 | 2026-07-15 | lamb | lamb | teksan f
KAZTEK | 526-0309491 | Лампа KAPSUL LED G9 5.5W 670LM 3000K (TEKLED) | шт | KZT | 1440 | KAZTEK2607 | 2026-07-15 | lamb | lamb | teksan f
KAZTEK | 526-0309492 | Лампа KAPSUL LED G9 5.5W 670LM 4000K (TEKLED) | шт | KZT | 1440 | KAZTEK2607 | 2026-07-15 | lamb | lamb | teksan f
KAZTEK | 526-0309493 | Лампа KAPSUL LED G9 5.5W 670LM 6000K TEKLED) | шт | KZT | 1440 | KAZTEK2607 | 2026-07-15 | lamb | lamb | teksan f
KAZTEK | 526-030950 | Лампа LED G9 COB 1.2W 120LM 3000K(TEKLED)500шт | шт | KZT | 590 | KAZTEK2607 | 2026-07-15 | lamb | lamb | teksan f
KAZTEK | 526-030952 | Лампа LED G9 COB 1.2W 120LM 6000K(TEKLED)500шт | шт | KZT | 590 | KAZTEK2607 | 2026-07-15 | lamb | lamb | teksan f
KAZTEK | 526-03132 | Лампа LEDTUBE T8 9W CRI>80 750 LM 4000К (TEKLED) 25шт | шт | KZT | 2235 | KAZTEK2607 | 2026-07-15 | lamb | lamb | teksan f
KAZTEK | 526-03160 | Лампа LED TUBE T8 18W ONE WAY 3000K 1.2m(TEKLED)30шт | шт | KZT | 1440 | KAZTEK2607 | 2026-07-15 | lamb | lamb | teksan f
KAZTEK | 526-03165 | Лампа LED TUBE T8 18W ONE WAY CRI>80 1800LM 4000К 1.2m(TEKLED)30шт | шт | KZT | 1440 | KAZTEK2607 | 2026-07-15 | lamb | lamb | teksan f
KAZTEK | 526-03167 | Лампа LED TUBE T8 18W ONE WAY CRI>80 1800LM 6000К 1.2m(TEKLED)30 | шт | KZT | 1440 | KAZTEK2607 | 2026-07-15 | lamb | lamb | teksan f
KAZTEK | 526-03354 | Лампа TEKLED LEDTUBE T8 16W 1.2m1600LM 1контакт 4000К 100-277V(TL) | шт | KZT | 1790 | KAZTEK2607 | 2026-07-15 | lamb | lamb | teksan f
KAZTEK | 526-03356 | Лампа TEKLED LEDTUBE T8 16W 1.2m1600LM 1контак 6500К 100-277V(TL) | шт | KZT | 1790 | KAZTEK2607 | 2026-07-15 | lamb | lamb | teksan f
KAZTEK | 526-03364 | Лампа LED GX53-01 6W 6000K PL 350lm 28x75мм (TEKL)100 | шт | KZT | 300 | KAZTEK2607 | 2026-07-15 | lamb | lamb | teksan f
KAZTEK | 526-03366 | Лампа LED GX53-02 9W 3000K PL 560lm 28x75мм (TEKL)100 | шт | KZT | 400 | KAZTEK2607 | 2026-07-15 | lamb | lamb | teksan f
KAZTEK | 526-03368 | Лампа LED GX53-02 9W 4000K PL 560lm 28x75мм (TEKL)100 | шт | KZT | 400 | KAZTEK2607 | 2026-07-15 | lamb | lamb | teksan f
KAZTEK | 526-03370 | Лампа LED GX53-02 9W 6000K PL 560lm 28x75мм (TEKL) | шт | KZT | 400 | KAZTEK2607 | 2026-07-15 | lamb | lamb | teksan f
KAZTEK | 526-03374 | Лампа LED E1GX53 11W 4000K AL+PL 735lm 28x75 (TEKL | шт | KZT | 505 | KAZTEK2607 | 2026-07-15 | lamb | lamb | teksan f
KAZTEK | 526-03376 | Лампа LED E1GX53 11W 6000K AL+PL 735lm 28x75 (TEKL | шт | KZT | 505 | KAZTEK2607 | 2026-07-15 | lamb | lamb | teksan f
KAZTEK | 526-03500 | Лампа LED DOB GU5.3 6W 500LM 3000K DIMM(TEKL)200 | шт | KZT | 1645 | KAZTEK2607 | 2026-07-15 | lamb | lamb | teksan f
KAZTEK | 526-10005 | Лампа LED C35 CANDLE 3W E14 3200 ECOLITE LED 100шт | шт | KZT | 370 | KAZTEK2607 | 2026-07-15 | lamb | lamb | teksan f |  | 35
KAZTEK | 526-10008 | Лампа LED C35 CANDLE 6W E14 470ML 3000K (ECOLI)100 | шт | KZT | 580 | KAZTEK2607 | 2026-07-15 | lamb | lamb | teksan f |  | 35
KAZTEK | 526-10009 | Лампа LED C35 CANDLE 6W E14 470ML 6000K (ECOLI)100 | шт | KZT | 580 | KAZTEK2607 | 2026-07-15 | lamb | lamb | teksan f |  | 35
KAZTEK | 526-10010 | Лампа LED G50 3W E27 6500K (ECOLITE LED) | шт | KZT | 370 | KAZTEK2607 | 2026-07-15 | lamb | lamb | teksan f
KAZTEK | 526-10015 | Лампа DEKORA C35 LED 3W E14 6500K ECOLITE LED100ш | шт | KZT | 370 | KAZTEK2607 | 2026-07-15 | lamb | lamb | teksan f |  | 35
KAZTEK | 526-10020 | Лампа LED G45 4W 2700K E27 280LM 230V ECOL LED 100 | шт | KZT | 465 | KAZTEK2607 | 2026-07-15 | lamb | lamb | teksan f
KAZTEK | 526-10025 | Лампа LED G45 4W 4000K E27 280LM 230V ECOL LED 100 | шт | KZT | 465 | KAZTEK2607 | 2026-07-15 | lamb | lamb | teksan f
KAZTEK | 526-10027 | Лампа LED G45 6W 6000K E27 470LM 230V ECOL LED 100 | шт | KZT | 465 | KAZTEK2607 | 2026-07-15 | lamb | lamb | teksan f
KAZTEK | 526-10030 | Лампа LED C35 4W 4000K E14 270LM 230V ECOL LED 100 | шт | KZT | 440 | KAZTEK2607 | 2026-07-15 | lamb | lamb | teksan f |  | 35
KAZTEK | 526-10035 | Лампа LED C35 4W 2700K E14 270LM 230V ECOL LED 100 | шт | KZT | 440 | KAZTEK2607 | 2026-07-15 | lamb | lamb | teksan f |  | 35
KAZTEK | 526-100350 | Лампа LED C35 6W 3000K E14 470LM 230V ECOL LED 100 | шт | KZT | 580 | KAZTEK2607 | 2026-07-15 | lamb | lamb | teksan f |  | 35
KAZTEK | 526-100355 | Лампа LED C35 6W 6000K E14 470LM 230V ECOL LED 100 | шт | KZT | 580 | KAZTEK2607 | 2026-07-15 | lamb | lamb | teksan f |  | 35
KAZTEK | 526-100365 | Лампа LED C35 6W 6000K E27 470LM 230V ECOL LED 100 | шт | KZT | 580 | KAZTEK2607 | 2026-07-15 | lamb | lamb | teksan f |  | 35
KAZTEK | 526-10040 | ЛампаLED MR16-SMD 3.5W 4000K 220LM 230VECOL(100ш) | шт | KZT | 370 | KAZTEK2607 | 2026-07-15 | lamb | lamb | teksan f
KAZTEK | 526-10045 | ЛампаLED MR16-SMD 3.5W 2700K 220LM 230VECOL(100шт) | шт | KZT | 370 | KAZTEK2607 | 2026-07-15 | lamb | lamb | teksan f
KAZTEK | 526-10050 | ЛампаLED GU10 3.5W 4000K 220LM 230V ECOLITELED100ш | шт | KZT | 505 | KAZTEK2607 | 2026-07-15 | lamb | lamb | teksan f
KAZTEK | 526-10055 | ЛампаLED GU10 3.5W 2700K 220LM 230V ECOLITELED100ш | шт | KZT | 505 | KAZTEK2607 | 2026-07-15 | lamb | lamb | teksan f
KAZTEK | 526-10060 | Лампа LED R39 3W 4000K E14 230LM 85-2 ECOL LED100 | шт | KZT | 370 | KAZTEK2607 | 2026-07-15 | lamb | lamb | teksan f
KAZTEK | 526-10065 | ЛампаLED R39 3W 2700K E14 230LM 85-2 ECOL LED 100ш | шт | KZT | 370 | KAZTEK2607 | 2026-07-15 | lamb | lamb | teksan f
KAZTEK | 526-10070 | Лампа LED R50 5W 4000K E14 300LM 85-260V(100ш)ECOL LED | шт | KZT | 370 | KAZTEK2607 | 2026-07-15 | lamb | lamb | teksan f
KAZTEK | 526-10075 | Лампа LED R50 5W 2700K E14 300LM 85-260V(100ш)ECOL LED | шт | KZT | 370 | KAZTEK2607 | 2026-07-15 | lamb | lamb | teksan f
KAZTEK | 526-10080 | Лампа R63 7W 4000K E27 400LM 85-260V(50ш)ECOLI LED | шт | KZT | 630 | KAZTEK2607 | 2026-07-15 | lamb | lamb | teksan f
KAZTEK | 526-10085 | Лампа R63 7W 2700K E27 400LM 85-260V(50ш)ECOLI LED | шт | KZT | 630 | KAZTEK2607 | 2026-07-15 | lamb | lamb | teksan f
KAZTEK | 526-10087 | Лампа R63 7W 6000K E27 450LM ECOL LED (50шт) | шт | KZT | 545 | KAZTEK2607 | 2026-07-15 | lamb | lamb | teksan f
KAZTEK | 526-100870 | Лампа R80 10W 6000K E27 750LM (50ш)ECOLI LED | шт | KZT | 1355 | KAZTEK2607 | 2026-07-15 | lamb | lamb | teksan f
KAZTEK | 526-10090 | ЛампаLED MR16-HP 5W 4000K 260LM 85-260V ECOL(100ш) | шт | KZT | 735 | KAZTEK2607 | 2026-07-15 | lamb | lamb | teksan f
KAZTEK | 526-10095 | ЛампаGU10-HP 5W 4000K 260LM 85-260V ECOLITELED100ш | шт | KZT | 940 | KAZTEK2607 | 2026-07-15 | lamb | lamb | teksan f
KAZTEK | 526-10100 | Лампа LED JCDR 5W 420LM 3000K GU5,3 230V (ECOL)100 | шт | KZT | 670 | KAZTEK2607 | 2026-07-15 | lamb | lamb | teksan f
KAZTEK | 526-10105 | Лампа LED JCDR 5W 420LM 5000K GU5,3 230V (ECOL)100 | шт | KZT | 630 | KAZTEK2607 | 2026-07-15 | lamb | lamb | teksan f
KAZTEK | 526-10110 | Лампа LED JCDR 3W 210LM 2700K GU5,3 230V (ECOL)100 | шт | KZT | 580 | KAZTEK2607 | 2026-07-15 | lamb | lamb | teksan f
KAZTEK | 526-10115 | Лампа LED JCDR 3W 210LM 4500K GU5,3 230V (ECOL)100 | шт | KZT | 580 | KAZTEK2607 | 2026-07-15 | lamb | lamb | teksan f
KAZTEK | 526-10118 | Лампа LED JCDR 3W 210LM 3000K GU5,3 230V (ECOL)100 | шт | KZT | 600 | KAZTEK2607 | 2026-07-15 | lamb | lamb | teksan f
KAZTEK | 526-10121 | Лампа LED MR16 3W 3000K GU5.3 210LM 12V(ECO L)100ш | шт | KZT | 670 | KAZTEK2607 | 2026-07-15 | lamb | lamb | teksan f
KAZTEK | 526-101210 | Лампа LED MR16 3W NEW 3000K GU5.3 210LM 12V(ECO L)100ш | шт | KZT | 805 | KAZTEK2607 | 2026-07-15 | lamb | lamb | teksan f
KAZTEK | 526-10122 | Лампа LED MR16 3W 6000K GU5.3 210LM 12V(ECO L)100ш | шт | KZT | 805 | KAZTEK2607 | 2026-07-15 | lamb | lamb | teksan f
KAZTEK | 526-10123 | Лампа LED JCDR 3W 6000K GU5.3 210LM 230V(ECO L)100 | шт | KZT | 600 | KAZTEK2607 | 2026-07-15 | lamb | lamb | teksan f
KAZTEK | 526-101262 | Лампа LED JCDR 3W 210LM 3000K GU5,3 OPAL (ECOLITE) | шт | KZT | 300 | KAZTEK2607 | 2026-07-15 | lamb | lamb | teksan f
KAZTEK | 526-101264 | Лампа LED JCDR 3W 210LM 6000K GU5,3 OPAL (ECOL)200 | шт | KZT | 300 | KAZTEK2607 | 2026-07-15 | lamb | lamb | teksan f
KAZTEK | 526-10135 | Лампа LED JCDR 5W 350LM 3000K GU5.3 230V(ECO L)100 | шт | KZT | 400 | KAZTEK2607 | 2026-07-15 | lamb | lamb | teksan f
KAZTEK | 526-10140 | Лампа LED JCDR 5W 350LM 6000K GU5.3 230V(ECO L)100 | шт | KZT | 400 | KAZTEK2607 | 2026-07-15 | lamb | lamb | teksan f
KAZTEK | 526-10141 | Лампа LED JCDR 5W 350LM 6000K GU5.3 230V(ECOL)100 | шт | KZT | 400 | KAZTEK2607 | 2026-07-15 | lamb | lamb | teksan f
KAZTEK | 526-10142 | Лампа LED JCDR 5W NEW 350LM 3000K GU5.3 230V(ECO L)100 | шт | KZT | 400 | KAZTEK2607 | 2026-07-15 | lamb | lamb | teksan f
KAZTEK | 526-10143 | Лампа LED JCDR 5W NEW 350LM 6000K GU5.3 230V(ECO L)100 | шт | KZT | 400 | KAZTEK2607 | 2026-07-15 | lamb | lamb | teksan f
KAZTEK | 526-10148 | Лампа LED JCDR 5W OPAL 400LM 6000K GU5.3 (ECOL)200 | шт | KZT | 400 | KAZTEK2607 | 2026-07-15 | lamb | lamb | teksan f
KAZTEK | 526-10160 | Лампа LED P45 6W 470LM E14 6000K (ECOLITE LED)100ш | шт | KZT | 620 | KAZTEK2607 | 2026-07-15 | lamb | lamb | teksan f
KAZTEK | 526-10207 | Лампа LED A60 8W 5000K E27 640LM (ECOLITE LED)100ш | шт | KZT | 505 | KAZTEK2607 | 2026-07-15 | lamb | lamb | teksan f
KAZTEK | 526-10217 | Лампа LED A60 12W 2700K E27 960LM (ECOLITE LED)100 | шт | KZT | 910 | KAZTEK2607 | 2026-07-15 | lamb | lamb | teksan f
KAZTEK | 526-10219 | Лампа LED A60 12W 5000K E27 960LM (ECOLITE LED)100 | шт | KZT | 900 | KAZTEK2607 | 2026-07-15 | lamb | lamb | teksan f
KAZTEK | 526-10221 | Лампа LED A60 15W 6000K E27 1320LM (ECOLITE)100ш | шт | KZT | 1160 | KAZTEK2607 | 2026-07-15 | lamb | lamb | teksan f
KAZTEK | 526-10305 | Лампа KAPSUL LED G4 1,2W 90LM 5000K 12V(EC L)200шт | шт | KZT | 775 | KAZTEK2607 | 2026-07-15 | lamb | lamb | teksan f
KAZTEK | 526-10310 | Лампа KAPSUL LED G9 4W 300ML 5000K 230V(EC L)500шт | шт | KZT | 930 | KAZTEK2607 | 2026-07-15 | lamb | lamb | teksan f
KAZTEK | 526-10350 | Лампа LED Gx53 7W 470LM 5000K 230V(ECOLITE L)100шт | шт | KZT | 1015 | KAZTEK2607 | 2026-07-15 | lamb | lamb | teksan f
KAZTEK | 526-10500 | Лампа LED TUBE T8 9W 6000K (ECOLITE LED)20шт | шт | KZT | 1220 | KAZTEK2607 | 2026-07-15 | lamb | lamb | teksan f
KAZTEK | 526-10515 | Лампа LED TUBE T8 18W 6000K (ECOLITE LED)20шт | шт | KZT | 1550 | KAZTEK2607 | 2026-07-15 | lamb | lamb | teksan f
KAZTEK | 526-11000 | Лампа LED MR11 1W 10-17V 6000K (LEDLITE)400шт | шт | KZT | 370 | KAZTEK2607 | 2026-07-15 | lamb | lamb | teksan f
KAZTEK | 526-11002 | Лампа LED MR16 3X1W 10-17V 6000K (LEDLITE)200шт | шт | KZT | 370 | KAZTEK2607 | 2026-07-15 | lamb | lamb | teksan f
KAZTEK | 526-11006 | Лампа LED GU10 3x1W 86-264V 6000K (LEDLITE) | шт | KZT | 370 | KAZTEK2607 | 2026-07-15 | lamb | lamb | teksan f
KAZTEK | 526-11012 | Лампа LED MR16 20xLED Red (LEDLITE) | шт | KZT | 370 | KAZTEK2607 | 2026-07-15 | lamb | lamb | teksan f
KAZTEK | 526-11016 | Лампа LED MR16 20XLED WARM WHITE (LEDLITE)200шт | шт | KZT | 370 | KAZTEK2607 | 2026-07-15 | lamb | lamb | teksan f
KAZTEK | 526-11018 | Лампа LED MR16 20xLED Blue (LEDLITE) | шт | KZT | 370 | KAZTEK2607 | 2026-07-15 | lamb | lamb | teksan f
KAZTEK | 526-11022 | Лампа LED MR16 42xLED 86-264V White (LEDLITE) | шт | KZT | 370 | KAZTEK2607 | 2026-07-15 | lamb | lamb | teksan f
KAZTEK | 526-11024 | Лампа LED MR16 42XLED 86-264V WARM WHITE(LEDL)200ш | шт | KZT | 370 | KAZTEK2607 | 2026-07-15 | lamb | lamb | teksan f
KAZTEK | 526-11026 | Лампа LED MR16 42XLED 86-264V BLUE(LEDLITE)200шт | шт | KZT | 370 | KAZTEK2607 | 2026-07-15 | lamb | lamb | teksan f
KAZTEK | 526-11032 | Лампа LED GU10 20XLED RED (LEDLITE) 200шт | шт | KZT | 370 | KAZTEK2607 | 2026-07-15 | lamb | lamb | teksan f
KAZTEK | 526-11034 | Лампа LED GU10 20XLED WARM WHITE (LEDLITE)200шт | шт | KZT | 370 | KAZTEK2607 | 2026-07-15 | lamb | lamb | teksan f
KAZTEK | 526-11038 | Лампа LED GU10 20XLED BLUE (LEDLITE) 200шт | шт | KZT | 370 | KAZTEK2607 | 2026-07-15 | lamb | lamb | teksan f
KAZTEK | 526-11040 | Лампа PAR38 90XLED E27 24V RGB (LEDLITE)20шт | шт | KZT | 1035 | KAZTEK2607 | 2026-07-15 | lamb | lamb | teksan f
KAZTEK | 526-11042 | Лампа LED PAR38 90xLED E27 86-264V White (LEDLITE) | шт | KZT | 1035 | KAZTEK2607 | 2026-07-15 | lamb | lamb | teksan f
KAZTEK | 526-11044 | Лампа PAR38 90XLED E27 86-264V BLUE(LEDLIT)20шт | шт | KZT | 1035 | KAZTEK2607 | 2026-07-15 | lamb | lamb | teksan f
KAZTEK | 526-11046 | Лампа PAR38 90XLED E27 86-264V GREEN(LEDLIT)20шт | шт | KZT | 1035 | KAZTEK2607 | 2026-07-15 | lamb | lamb | teksan f
KAZTEK | 526-11080 | Лампа LED T028 9W 220V AR111 (LEDLITE)50шт | шт | KZT | 5155 | KAZTEK2607 | 2026-07-15 | lamb | lamb | teksan f
KAZTEK | 526-11170 | Лампа LED PAR T013 12W 220V E27 (LEDLITE)30шт | шт | KZT | 2620 | KAZTEK2607 | 2026-07-15 | lamb | lamb | teksan f
KAZTEK | 526-15000 | Лампа LED E14 3W (T004) (TEKSAN)100шт | шт | KZT | 370 | KAZTEK2607 | 2026-07-15 | lamb | lamb | teksan f
KAZTEK | 526-15003 | Лампа LEDTUBE T8 18W 800LM G13 2-х контактный 6000K(HAIGER)30шт | шт | KZT | 1135 | KAZTEK2607 | 2026-07-15 | lamb | lamb | teksan f
KAZTEK | 526-15009 | Лампа LEDTUBE T8 18W 1800LM 1.2m G13 2-х кон 4000K | шт | KZT | 1335 | KAZTEK2607 | 2026-07-15 | lamb | lamb | teksan f
KAZTEK | 526-15015 | Лампа LED TUBE T8 22W 2200LM 1.2m G13 2-х контактный 8000K(HAIGER)30шт | шт | KZT | 1270 | KAZTEK2607 | 2026-07-15 | lamb | lamb | teksan f
KAZTEK | 526-15019 | Лампа LEDTUBE T8 9W 900LM 0.6m G13 2-х кон. 4000K | шт | KZT | 815 | KAZTEK2607 | 2026-07-15 | lamb | lamb | teksan f
KAZTEK | 526-15030 | Лампа LED TUBE T8 22W 1.2м 8000K (UNICORN) | шт | KZT | 750 | KAZTEK2607 | 2026-07-15 | lamb | lamb | teksan f
KAZTEK | 526-150581 | Лампа LED Bulb C37 DIM 5W E14 3000K 6 pack UK (TEKLED) | шт | KZT | 1895 | KAZTEK2607 | 2026-07-15 | lamb | lamb | teksan f |  | 37
KAZTEK | 526-15062 | Лампа C37 E14 5W 6500K 400 LM 220-240V 6 pack UK (TEKLED) | шт | KZT | 410 | KAZTEK2607 | 2026-07-15 | lamb | lamb | teksan f |  | 37
KAZTEK | 526-150621 | Лампа LED Bulb C37 DIM E14 5W 6500K 6 pack UK (TEKLED) | шт | KZT | 1895 | KAZTEK2607 | 2026-07-15 | lamb | lamb | teksan f |  | 37
KAZTEK | 526-36004 | LDRCH06LH1M5 PANASONIC LED ЛАМПА 6W GU5.3 420LM 2700K | шт | KZT | 1025 | KAZTEK2607 | 2026-07-15 | lamb | lamb | teksan f
KAZTEK | 526-36006 | LDRCH06WH1M5 PANASONIC LED ЛАМПА 6W GU5.3 440LM 4000K | шт | KZT | 1025 | KAZTEK2607 | 2026-07-15 | lamb | lamb | teksan f
KAZTEK | 526-36200 | LDRCH06LW1E1 PANASONIC LED ЛАМПА 6W GU10 420LM 2700K 60° | шт | KZT | 1270 | KAZTEK2607 | 2026-07-15 | lamb | lamb | teksan f | 1
KAZTEK | 526-36202 | LDRCH06WW1E1 PANASONIC LED ЛАМПА 6W GU10 440LM 4000K 60° | шт | KZT | 1270 | KAZTEK2607 | 2026-07-15 | lamb | lamb | teksan f | 1
KAZTEK | 526-85010 | Лампа LED TUBE L73108 1,2M G13 20W 4000K(VIRIB)12ш | шт | KZT | 630 | KAZTEK2607 | 2026-07-15 | lamb | lamb | teksan f
KAZTEK | 526-85015 | Лампа LED TUBE L73115 0,6M G13 10W 4000K(VIRIB)12ш | шт | KZT | 630 | KAZTEK2607 | 2026-07-15 | lamb | lamb | teksan f
KAZTEK | 527-01002 | Лампа LED A60 COG 4W 450LM 2700K E27 (TL)100шт | шт | KZT | 1015 | KAZTEK2607 | 2026-07-15 | lamb | lamb | teksan f
KAZTEK | 527-01008 | Лампа LED A60 COG 6W 600LM 2700K E27 (TL)100шт | шт | KZT | 1125 | KAZTEK2607 | 2026-07-15 | lamb | lamb | teksan f
KAZTEK | 527-01009 | Лампа LED A60 AMBER 5W E27 2700K (TL)100шт | шт | KZT | 1125 | KAZTEK2607 | 2026-07-15 | lamb | lamb | teksan f |  | 60
KAZTEK | 527-01015 | Лампа LED A60 7W 550LM E27 5000K (TL)100шт | шт | KZT | 620 | KAZTEK2607 | 2026-07-15 | lamb | lamb | teksan f
KAZTEK | 527-010162 | Лампа LED A60 7W 600lm E27 3000K (TL) 60sht | шт | KZT | 600 | KAZTEK2607 | 2026-07-15 | lamb | lamb | teksan f
KAZTEK | 527-010164 | Лампа LED A60 7W 600lm E27 4000K (TL) 60sht | шт | KZT | 600 | KAZTEK2607 | 2026-07-15 | lamb | lamb | teksan f
KAZTEK | 527-010166 | Лампа LED A60 7W 600lm E27 6000K (TL) 60sht | шт | KZT | 600 | KAZTEK2607 | 2026-07-15 | lamb | lamb | teksan f
KAZTEK | 527-01017 | Лампа LED A60 10W 806LM E27 4000K 100-265V (TL)100 | шт | KZT | 620 | KAZTEK2607 | 2026-07-15 | lamb | lamb | teksan f
KAZTEK | 527-01020 | Лампа LED A60 10W 806LM E27 2700K (TL)100шт | шт | KZT | 505 | KAZTEK2607 | 2026-07-15 | lamb | lamb | teksan f
KAZTEK | 527-01022 | ЛампаLED A60 10W806lm E27 3000K 100-265V(TT)60sht | шт | KZT | 745 | KAZTEK2607 | 2026-07-15 | lamb | lamb | teksan f
KAZTEK | 527-01025 | Лампа LED A60 10W 806lmE27 6000K 100-240V(TT)60sht | шт | KZT | 745 | KAZTEK2607 | 2026-07-15 | lamb | lamb | teksan f
KAZTEK | 527-01027 | Лампа LED A60 10W 806LM E27 6500К 100-265V (TL)100шт | шт | KZT | 650 | KAZTEK2607 | 2026-07-15 | lamb | lamb | teksan f
KAZTEK | 527-010287 | Лампа LED A60 10W860LM 4000К E27 (TL)60шт | шт | KZT | 745 | KAZTEK2607 | 2026-07-15 | lamb | lamb | teksan f
KAZTEK | 527-01030 | Лампа LED A60 12W 1055LM E27 4000K (TL) 60sht | шт | KZT | 785 | KAZTEK2607 | 2026-07-15 | lamb | lamb | teksan f
KAZTEK | 527-01031 | Лампа LED A60 12W 1055LM E27 2700K DIMMABLE(TL)100 | шт | KZT | 1325 | KAZTEK2607 | 2026-07-15 | lamb | lamb | teksan f
KAZTEK | 527-01032 | Лампа LED A60 12W 1055LM E27 5000K(TL)100шт | шт | KZT | 690 | KAZTEK2607 | 2026-07-15 | lamb | lamb | teksan f
KAZTEK | 527-01035 | Лампа LED A60 12W 1055LM E27 6000K (TL) 60sht | шт | KZT | 755 | KAZTEK2607 | 2026-07-15 | lamb | lamb | teksan f
KAZTEK | 527-01042 | Лампа LED A60 12W 1055LM E27 3000K 100-265V (TL)100шт | шт | KZT | 690 | KAZTEK2607 | 2026-07-15 | lamb | lamb | teksan f
KAZTEK | 527-010420 | Лампа LED A60 12W 1055lm E27 3000K 100-265V TL 60s | шт | KZT | 755 | KAZTEK2607 | 2026-07-15 | lamb | lamb | teksan f
KAZTEK | 527-01102 | Лампа LED A60 15W 1320LM E276500K(TL)100шт | шт | KZT | 990 | KAZTEK2607 | 2026-07-15 | lamb | lamb | teksan f
KAZTEK | 527-01104 | Лампа LED A60 15W 1320LM E27 6500K 100-265V (TL)100шт | шт | KZT | 990 | KAZTEK2607 | 2026-07-15 | lamb | lamb | teksan f
KAZTEK | 527-011062 | Лампа LED A70 15W 1500LM E27 3000K(TS LED)60шт | шт | KZT | 1025 | KAZTEK2607 | 2026-07-15 | lamb | lamb | teksan f
KAZTEK | 527-011064 | Лампа LED A70 15W 1500LM E27 4000K (TS LED)60sht | шт | KZT | 1005 | KAZTEK2607 | 2026-07-15 | lamb | lamb | teksan f
KAZTEK | 527-011066 | Лампа LED A70 15W 1500LM E27 6000K(TS LED)60sht | шт | KZT | 1025 | KAZTEK2607 | 2026-07-15 | lamb | lamb | teksan f
KAZTEK | 527-01132 | Лампа LED A70 15W 1320lm E27 6000K NEW 100-265V (TL)100шт | шт | KZT | 1845 | KAZTEK2607 | 2026-07-15 | lamb | lamb | teksan f
KAZTEK | 527-01202 | Лампа LED CANDLE COG 2W 210LM 2700K E14 (TL)100шт | шт | KZT | 725 | KAZTEK2607 | 2026-07-15 | lamb | lamb | teksan f
KAZTEK | 527-01204 | Лампа LED CANDLE COG 4W 380LM 2700K E14 (TL)100,120шт | шт | KZT | 785 | KAZTEK2607 | 2026-07-15 | lamb | lamb | teksan f
KAZTEK | 527-01205 | Лампа LED C35 6W 520lm E14 3000K 100-240V (TL LED) | шт | KZT | 600 | KAZTEK2607 | 2026-07-15 | lamb | lamb | teksan f |  | 35
KAZTEK | 527-01206 | Лампа LED C35 6W 470LM E14 2700K DIMMABLE(TL)100шт | шт | KZT | 1705 | KAZTEK2607 | 2026-07-15 | lamb | lamb | teksan f |  | 35
KAZTEK | 527-01207 | Лампа LED C35 6W 470LM E14 3000K 100-265V (TL)100шт | шт | KZT | 600 | KAZTEK2607 | 2026-07-15 | lamb | lamb | teksan f |  | 35
KAZTEK | 527-01210 | Лампа LED C35 6W 470LM E14 6500K (TL)120шт | шт | KZT | 620 | KAZTEK2607 | 2026-07-15 | lamb | lamb | teksan f |  | 35
KAZTEK | 527-01218 | Лампа LED C35 6W 470LM E27 5000K (TL)100шт | шт | KZT | 505 | KAZTEK2607 | 2026-07-15 | lamb | lamb | teksan f |  | 35
KAZTEK | 527-01220 | Лампа LED C35 6W 470LM E27 6500K (TL)120шт,100шт | шт | KZT | 505 | KAZTEK2607 | 2026-07-15 | lamb | lamb | teksan f |  | 35
KAZTEK | 527-012200 | Лампа LED C35 6W 520lm E14 3000K 100-265V (TL) 100 | шт | KZT | 505 | KAZTEK2607 | 2026-07-15 | lamb | lamb | teksan f |  | 35
KAZTEK | 527-01222 | Лампа LED C35 6W 470LM E27 6500K 100-265V (TL)100шт | шт | KZT | 505 | KAZTEK2607 | 2026-07-15 | lamb | lamb | teksan f |  | 35
KAZTEK | 527-01230 | Лампа LED C35 3W 250LM E14 2700K(TL)100шт | шт | KZT | 325 | KAZTEK2607 | 2026-07-15 | lamb | lamb | teksan f |  | 35
KAZTEK | 527-01235 | Лампа LED C35 3W 250LM E14 6500K(TL)100шт | шт | KZT | 325 | KAZTEK2607 | 2026-07-15 | lamb | lamb | teksan f |  | 35
KAZTEK | 527-01240 | Лампа LED C35 3W 250LM E27 2700K(TL)100шт | шт | KZT | 325 | KAZTEK2607 | 2026-07-15 | lamb | lamb | teksan f |  | 35
KAZTEK | 527-01245 | Лампа LED C35 3W 250LM E27 6500K(TL)100шт | шт | KZT | 325 | KAZTEK2607 | 2026-07-15 | lamb | lamb | teksan f |  | 35
KAZTEK | 527-012474 | Лампа LED Crystal C37 5W450lm E27 3000K100-240V TL | шт | KZT | 715 | KAZTEK2607 | 2026-07-15 | lamb | lamb | teksan f |  | 37
KAZTEK | 527-012476 | Лампа LED Crystal C37 5W450lm E27 6000K100-240V TL | шт | KZT | 715 | KAZTEK2607 | 2026-07-15 | lamb | lamb | teksan f |  | 37
KAZTEK | 527-01260 | Лампа LED K5 Crystal C35 5W 525LM E14 3000K(TL)100шт | шт | KZT | 715 | KAZTEK2607 | 2026-07-15 | lamb | lamb | teksan f |  | 5
KAZTEK | 527-012650 | Лампа LED Crystal C37 5W 450LM E14 3000K (TL)100шт | шт | KZT | 715 | KAZTEK2607 | 2026-07-15 | lamb | lamb | teksan f |  | 37
KAZTEK | 527-012652 | Лампа LED Crystal C37 5W 450LM E14 6000K (TL)100шт | шт | KZT | 715 | KAZTEK2607 | 2026-07-15 | lamb | lamb | teksan f |  | 37
KAZTEK | 527-01280 | Лампа LED CANDLE C35 6W E14 470LM 2700К (TL) 100шт | шт | KZT | 590 | KAZTEK2607 | 2026-07-15 | lamb | lamb | teksan f |  | 35
KAZTEK | 527-01282 | Лампа LED CANDLE C35 6W E14 470LM 6500К (TL) 100шт | шт | KZT | 590 | KAZTEK2607 | 2026-07-15 | lamb | lamb | teksan f |  | 35
KAZTEK | 527-012825 | Лампа LED CANDLE C35 6W E14 470LM 3000К 100-265V (TL) 100шт | шт | KZT | 555 | KAZTEK2607 | 2026-07-15 | lamb | lamb | teksan f |  | 35
KAZTEK | 527-012826 | Лампа LED CANDLE C35 6W E14 470LM 6000К 100-265V (TL) 100шт | шт | KZT | 555 | KAZTEK2607 | 2026-07-15 | lamb | lamb | teksan f |  | 35
KAZTEK | 527-0128290 | Лампа LED CANDLE C35 6W E14 470LM 6000К NEW 100-265V (TL) 100шт | шт | KZT | 535 | KAZTEK2607 | 2026-07-15 | lamb | lamb | teksan f |  | 35
KAZTEK | 527-0128292 | Лампа LED CANDLE C35 6W 520LM E14 3000K 100-265V (TL)60шт | шт | KZT | 555 | KAZTEK2607 | 2026-07-15 | lamb | lamb | teksan f |  | 35
KAZTEK | 527-0128294 | Лампа LED CANDLE C35 6W 520LM E14 6000K 100-265V (TL)60шт | шт | KZT | 555 | KAZTEK2607 | 2026-07-15 | lamb | lamb | teksan f |  | 35
KAZTEK | 527-0128297 | Лампа LED CANDLE C37 6W 500LM E14 6000K (TL)100 | шт | KZT | 555 | KAZTEK2607 | 2026-07-15 | lamb | lamb | teksan f |  | 37
KAZTEK | 527-013002 | Лампа LED CANDLE CRYSTAL C35 5W E14 450LM 3000К(TL)100шт | шт | KZT | 880 | KAZTEK2607 | 2026-07-15 | lamb | lamb | teksan f |  | 35
KAZTEK | 527-013003 | Лампа LED CANDLE CRISTAL C37 5W 450LM E14 3000K 90-265V(TL)100шт | шт | KZT | 880 | KAZTEK2607 | 2026-07-15 | lamb | lamb | teksan f |  | 37
KAZTEK | 527-013004 | Лампа LED CANDLE CRYSTAL C35 5W E14 450LM 6000К(TL)100шт | шт | KZT | 880 | KAZTEK2607 | 2026-07-15 | lamb | lamb | teksan f |  | 35
KAZTEK | 527-013005 | Лампа LED CANDLE CRISTAL C37 5W 450LM E14 6000K 90-265V(TL)100шт | шт | KZT | 930 | KAZTEK2607 | 2026-07-15 | lamb | lamb | teksan f |  | 37
KAZTEK | 527-0130170 | Лампа LED C37 6W 500lm E27 3000K (TL) | шт | KZT | 505 | KAZTEK2607 | 2026-07-15 | lamb | lamb | teksan f |  | 37
KAZTEK | 527-01302 | Лампа LED P45 3W 250LM E14 2700K (TL)100шт | шт | KZT | 325 | KAZTEK2607 | 2026-07-15 | lamb | lamb | teksan f
KAZTEK | 527-01304 | Лампа LED P45 3W 250LM E14 6500K (TL)100шт | шт | KZT | 325 | KAZTEK2607 | 2026-07-15 | lamb | lamb | teksan f
KAZTEK | 527-013045 | Лампа LED P45 AMBER 3.2W E14 2700K (TL)100шт | шт | KZT | 980 | KAZTEK2607 | 2026-07-15 | lamb | lamb | teksan f |  | 45
KAZTEK | 527-01305 | Лампа LED P45 6W 470LM E14 2700K (TL)120шт,100шт | шт | KZT | 555 | KAZTEK2607 | 2026-07-15 | lamb | lamb | teksan f
KAZTEK | 527-01306 | Лампа LED P45 6W NEW 470LM E14 3000K 100-265V (TL)100шт | шт | KZT | 620 | KAZTEK2607 | 2026-07-15 | lamb | lamb | teksan f
KAZTEK | 527-01307 | Лампа LED P45 6W 470LM E14 3000K 100-265V (TL)100шт | шт | KZT | 620 | KAZTEK2607 | 2026-07-15 | lamb | lamb | teksan f
KAZTEK | 527-01309 | Лампа LED P45 6W 470LM E14 6000K DIMMABLE (TL) 60шт | шт | KZT | 620 | KAZTEK2607 | 2026-07-15 | lamb | lamb | teksan f
KAZTEK | 527-01310 | Лампа LED P45 6W 470LM E14 6500K (TL)120шт,100шт | шт | KZT | 555 | KAZTEK2607 | 2026-07-15 | lamb | lamb | teksan f
KAZTEK | 527-013102 | Лампа LED P45 6W 520LM E14 3000K (TS)100шт | шт | KZT | 505 | KAZTEK2607 | 2026-07-15 | lamb | lamb | teksan f
KAZTEK | 527-013104 | Лампа LED P45 6W 520LM E14 4500K/4000K (TS)100шт | шт | KZT | 505 | KAZTEK2607 | 2026-07-15 | lamb | lamb | teksan f
KAZTEK | 527-013106 | Лампа LED P45 6W 520LM E14 6000K (TS)100шт | шт | KZT | 505 | KAZTEK2607 | 2026-07-15 | lamb | lamb | teksan f
KAZTEK | 527-013108 | Лампа LED P45 6W 500LM E14 3000K (TS)100шт | шт | KZT | 620 | KAZTEK2607 | 2026-07-15 | lamb | lamb | teksan f
KAZTEK | 527-01311 | Лампа LED P45 6W 470LM E14 6500K 100-265V (TL) 100шт | шт | KZT | 555 | KAZTEK2607 | 2026-07-15 | lamb | lamb | teksan f
KAZTEK | 527-013110 | Лампа LED P45 6W NEW 470LM E14 6000K 100-265V (TL) 100шт | шт | KZT | 555 | KAZTEK2607 | 2026-07-15 | lamb | lamb | teksan f
KAZTEK | 527-01312 | Лампа LED G45 3W 250LM E27 2700K (TL)100шт | шт | KZT | 325 | KAZTEK2607 | 2026-07-15 | lamb | lamb | teksan f
KAZTEK | 527-01314 | Лампа LED G45 3W 250LM E27 6500K (TL)100шт | шт | KZT | 325 | KAZTEK2607 | 2026-07-15 | lamb | lamb | teksan f
KAZTEK | 527-013141 | Лампа LED G45 AMBER 3.2W E27 2700K (TL)100шт | шт | KZT | 1085 | KAZTEK2607 | 2026-07-15 | lamb | lamb | teksan f |  | 45
KAZTEK | 527-01315 | Лампа LED G45 6W 470LM E27 2700K (TL)120шт | шт | KZT | 555 | KAZTEK2607 | 2026-07-15 | lamb | lamb | teksan f
KAZTEK | 527-01316 | Лампа LED G45 6W 470LM E27 3000K 100-265V (TL)100шт | шт | KZT | 555 | KAZTEK2607 | 2026-07-15 | lamb | lamb | teksan f
KAZTEK | 527-013160 | Лампа LED G45 6W 470LM E27 3000K NEW 100-265V (TL)100шт | шт | KZT | 555 | KAZTEK2607 | 2026-07-15 | lamb | lamb | teksan f
KAZTEK | 527-01319 | Лампа LED G45 6W 520lm E14 5000K 100-265V (TL LED) | шт | KZT | 505 | KAZTEK2607 | 2026-07-15 | lamb | lamb | teksan f
KAZTEK | 527-013190 | Лампа LED G45 6W 520lm E27 5000K 100-265V (TL)100 | шт | KZT | 505 | KAZTEK2607 | 2026-07-15 | lamb | lamb | teksan f
KAZTEK | 527-01320 | Лампа LED G45 6W 470LM E27 6500K (TL)120шт | шт | KZT | 620 | KAZTEK2607 | 2026-07-15 | lamb | lamb | teksan f
KAZTEK | 527-013200 | Лампа LED G45 6W 520LM E27 3000K (TS)100шт | шт | KZT | 620 | KAZTEK2607 | 2026-07-15 | lamb | lamb | teksan f
KAZTEK | 527-013202 | Лампа LED G45 6W 520LM E27 4000K (TS)100шт | шт | KZT | 620 | KAZTEK2607 | 2026-07-15 | lamb | lamb | teksan f
KAZTEK | 527-013204 | Лампа LED G45 6W 520LM E27 6000K (TS)100шт | шт | KZT | 620 | KAZTEK2607 | 2026-07-15 | lamb | lamb | teksan f
KAZTEK | 527-01321 | Лампа LED G45 6W 470LM E27 6000K 100-265V (TL)100шт | шт | KZT | 555 | KAZTEK2607 | 2026-07-15 | lamb | lamb | teksan f
KAZTEK | 527-01322 | Лампа LED G45 6W 470LM E27 6500K 100-265V (TL)100шт | шт | KZT | 555 | KAZTEK2607 | 2026-07-15 | lamb | lamb | teksan f
KAZTEK | 527-01330 | Лампа LED G45 6W 500LM E27 3000K (TL)100шт | шт | KZT | 505 | KAZTEK2607 | 2026-07-15 | lamb | lamb | teksan f
KAZTEK | 527-01340 | Лампа LED G45 6W 470LM E27 2700K DIMMABLE(TL)100ш | шт | KZT | 1705 | KAZTEK2607 | 2026-07-15 | lamb | lamb | teksan f
KAZTEK | 527-01342 | Лампа LED G45 6W 470LM E27 6000K DIMMABLE(TL)60ш | шт | KZT | 1875 | KAZTEK2607 | 2026-07-15 | lamb | lamb | teksan f
KAZTEK | 527-01345 | Лампа LED G45 6W 470LM E27 6500K DIMMABLE(TL)100ш | шт | KZT | 1705 | KAZTEK2607 | 2026-07-15 | lamb | lamb | teksan f
KAZTEK | 527-01358 | Лампа LED G45 COG 4W 380LM 2700K E27 (TL)100шт | шт | KZT | 670 | KAZTEK2607 | 2026-07-15 | lamb | lamb | teksan f
KAZTEK | 527-01360 | Лампа LED COG G45 4W 380lm E27 5000K (TL LED)100шт | шт | KZT | 670 | KAZTEK2607 | 2026-07-15 | lamb | lamb | teksan f
KAZTEK | 527-01365 | Лампа LED FL A19 6W 600LM GOLD E27 2700K(TL)60шт | шт | KZT | 765 | KAZTEK2607 | 2026-07-15 | lamb | lamb | teksan f
KAZTEK | 527-01370 | Лампа LED FL ST64 6W 600LM GOLD E27 2700K(TL)100шт | шт | KZT | 920 | KAZTEK2607 | 2026-07-15 | lamb | lamb | teksan f
KAZTEK | 527-01384 | Лампа LED T125 2W AMBER E27 2700K 220V (TL)100шт | шт | KZT | 1295 | KAZTEK2607 | 2026-07-15 | lamb | lamb | teksan f
KAZTEK | 527-01396 | Лампа LED T185 3W AMBER E27 2700K 220V (TL)100шт | шт | KZT | 1645 | KAZTEK2607 | 2026-07-15 | lamb | lamb | teksan f
KAZTEK | 527-014161 | Лампа KAPSUL LED 5W E14 700LM 3000K (TL)500sht | шт | KZT | 715 | KAZTEK2607 | 2026-07-15 | lamb | lamb | teksan f
KAZTEK | 527-014162 | Лампа KAPSUL LED 5W E14 700LM 4000K (TL)500sht | шт | KZT | 715 | KAZTEK2607 | 2026-07-15 | lamb | lamb | teksan f
KAZTEK | 527-014163 | Лампа KAPSUL LED 5W E14 700LM 6000K (TL)500sht | шт | KZT | 715 | KAZTEK2607 | 2026-07-15 | lamb | lamb | teksan f
KAZTEK | 527-01418 | Лампа KAPSUL LED 7.5W E14 700LM 3000K (TL)500sht | шт | KZT | 1025 | KAZTEK2607 | 2026-07-15 | lamb | lamb | teksan f
KAZTEK | 527-01420 | Лампа KAPSUL LED 7.5W E14 700LM 4000K (TL)500 | шт | KZT | 1025 | KAZTEK2607 | 2026-07-15 | lamb | lamb | teksan f
KAZTEK | 527-01422 | Лампа KAPSUL LED 7.5W E14 700LM 6000K (TL)500 | шт | KZT | 1025 | KAZTEK2607 | 2026-07-15 | lamb | lamb | teksan f
KAZTEK | 527-014221 | Лампа KAPSUL LED E14 10W 700LM 3000K 175-265(TL500 | шт | KZT | 1230 | KAZTEK2607 | 2026-07-15 | lamb | lamb | teksan f
KAZTEK | 527-014222 | Лампа KAPSUL LED E14 10W 700LM 4000K 175-265(TL500 | шт | KZT | 1230 | KAZTEK2607 | 2026-07-15 | lamb | lamb | teksan f
KAZTEK | 527-014223 | Лампа KAPSUL LED E14 10W 700LM 6000K 175-265(TL500 | шт | KZT | 1230 | KAZTEK2607 | 2026-07-15 | lamb | lamb | teksan f
KAZTEK | 527-014224 | Лампа KAPSUL LED 10W E14 1100LM 3000K (TL)100 | шт | KZT | 1335 | KAZTEK2607 | 2026-07-15 | lamb | lamb | teksan f
KAZTEK | 527-014225 | Лампа KAPSUL LED 10W E14 1100LM 6000K (TL)100 | шт | KZT | 1335 | KAZTEK2607 | 2026-07-15 | lamb | lamb | teksan f
KAZTEK | 527-014226 | Лампа KAPSUL LED 10W E27 1100LM 3000K (TL)100 | шт | KZT | 1335 | KAZTEK2607 | 2026-07-15 | lamb | lamb | teksan f
KAZTEK | 527-014227 | Лампа KAPSUL LED 10W E27 1100LM 6000K (TL)100 | шт | KZT | 1335 | KAZTEK2607 | 2026-07-15 | lamb | lamb | teksan f
KAZTEK | 527-014228 | ЛампаKAPSUL LED 8W E14 700LM 3000K 175-265V (TL)500 | шт | KZT | 920 | KAZTEK2607 | 2026-07-15 | lamb | lamb | teksan f
KAZTEK | 527-014229 | ЛампаKAPSUL LED 8W E14 700LM 4000K 175-265V (TL)500 | шт | KZT | 920 | KAZTEK2607 | 2026-07-15 | lamb | lamb | teksan f
KAZTEK | 527-014230 | ЛампаKAPSUL LED 8W E14 700LM 6000K 175-265V (TL)500 | шт | KZT | 920 | KAZTEK2607 | 2026-07-15 | lamb | lamb | teksan f
KAZTEK | 527-01424 | Лампа Dekor.C35 6W CLEAR E14 400LM 3000K (TL)200 | шт | KZT | 1240 | KAZTEK2607 | 2026-07-15 | lamb | lamb | teksan f |  | 35
KAZTEK | 527-01426 | Лампа Декоративная C35 6W CLEAR GLASS+GOLDEN E14 400LM 4000K (TL)200шт | шт | KZT | 1240 | KAZTEK2607 | 2026-07-15 | lamb | lamb | teksan f |  | 35
KAZTEK | 527-01428 | Лампа Dekor.C35 6W CLEAR E14 400LM 6000K (TL)200 | шт | KZT | 1240 | KAZTEK2607 | 2026-07-15 | lamb | lamb | teksan f |  | 35
KAZTEK | 527-01430 | Лампа Dekor.C35 5W CLEAR E14 480LM 3000K (TL)100 | шт | KZT | 1190 | KAZTEK2607 | 2026-07-15 | lamb | lamb | teksan f |  | 35
KAZTEK | 527-01432 | Лампа Dekor.C35 5W CLEAR E14 480LM 4000K (TL)100 | шт | KZT | 1190 | KAZTEK2607 | 2026-07-15 | lamb | lamb | teksan f |  | 35
KAZTEK | 527-01434 | Лампа Dekor.C35 5W CLEAR E14 480LM 6000K (TL)100 | шт | KZT | 1190 | KAZTEK2607 | 2026-07-15 | lamb | lamb | teksan f |  | 35
KAZTEK | 527-014341 | ЛампаDekor 6W E14 CLEAR 3000/4000/6000K165-220V(TL) | шт | KZT | 1750 | KAZTEK2607 | 2026-07-15 | lamb | lamb | teksan f
KAZTEK | 527-014343 | ЛампаDekor 6W E27 CLEAR 3000/4000/6000K165-220V(TL) | шт | KZT | 1750 | KAZTEK2607 | 2026-07-15 | lamb | lamb | teksan f
KAZTEK | 527-01436 | Лампа DekorC35 9W CLEAR E14 1080LM +-10% 3000K(TL) | шт | KZT | 1935 | KAZTEK2607 | 2026-07-15 | lamb | lamb | teksan f
KAZTEK | 527-01437 | Лампа DekorC35 9W CLEAR E14 1080LM +-10% 4000K(TL) | шт | KZT | 1935 | KAZTEK2607 | 2026-07-15 | lamb | lamb | teksan f
KAZTEK | 527-014371 | Лампа Декоративная C35 9W CLEAR E14 NEW 1080LM +-1 | шт | KZT | 1935 | KAZTEK2607 | 2026-07-15 | lamb | lamb | teksan f |  | 35
KAZTEK | 527-01505 | Лампа LED R39 3W E14 210LM 2700К (TL) 100шт | шт | KZT | 545 | KAZTEK2607 | 2026-07-15 | lamb | lamb | teksan f
KAZTEK | 527-01507 | Лампа LED R39 3W E14 210LM 3000К 140-265V (TL) 100шт | шт | KZT | 545 | KAZTEK2607 | 2026-07-15 | lamb | lamb | teksan f
KAZTEK | 527-01510 | Лампа LED R39 3W E14 210LM 6500К (TL) 100шт | шт | KZT | 545 | KAZTEK2607 | 2026-07-15 | lamb | lamb | teksan f
KAZTEK | 527-01512 | Лампа LED R39 3W E14 210LM 6500К 140-265V (TL) 100шт | шт | KZT | 545 | KAZTEK2607 | 2026-07-15 | lamb | lamb | teksan f
KAZTEK | 527-01605 | Лампа LED R50 6W 400LM E14 2700K (TL) 100шт | шт | KZT | 630 | KAZTEK2607 | 2026-07-15 | lamb | lamb | teksan f
KAZTEK | 527-01607 | Лампа LED R50 6W 400LM E14 3000K (TL) 100шт | шт | KZT | 815 | KAZTEK2607 | 2026-07-15 | lamb | lamb | teksan f
KAZTEK | 527-016070 | Лампа LED R50 6W 400LM E14 3000K NEW (TL) 100шт | шт | KZT | 815 | KAZTEK2607 | 2026-07-15 | lamb | lamb | teksan f
KAZTEK | 527-01610 | Лампа LED R50 6W 400lm E14 5000K 100-240V (TL LED) | шт | KZT | 815 | KAZTEK2607 | 2026-07-15 | lamb | lamb | teksan f
KAZTEK | 527-01611 | Лампа LED R50 6W 400LM E14 6000K (TL) 100шт | шт | KZT | 815 | KAZTEK2607 | 2026-07-15 | lamb | lamb | teksan f
KAZTEK | 527-01612 | Лампа LED R50 6W 400LM E14 6500K (TL) 100шт | шт | KZT | 815 | KAZTEK2607 | 2026-07-15 | lamb | lamb | teksan f
KAZTEK | 527-01640 | Лампа LED R50 6W 350LM E14 2700K DIMMABLE(TL)100шт | шт | KZT | 1790 | KAZTEK2607 | 2026-07-15 | lamb | lamb | teksan f
KAZTEK | 527-01645 | ЛампаLED R50 6W 350LM E14 6500K DIMMABLE (TL)100sh | шт | KZT | 1790 | KAZTEK2607 | 2026-07-15 | lamb | lamb | teksan f
KAZTEK | 527-01705 | Лампа LED R63 7W 500LM E27 2700K (TL) 100sht | шт | KZT | 715 | KAZTEK2607 | 2026-07-15 | lamb | lamb | teksan f
KAZTEK | 527-01707 | Лампа LED R63 7W 500LM E27 3000K 100-265V (TL) 100шт | шт | KZT | 715 | KAZTEK2607 | 2026-07-15 | lamb | lamb | teksan f
KAZTEK | 527-01710 | Лампа LED R63 7W 500LM E27 6500K (TL) 100шт | шт | KZT | 715 | KAZTEK2607 | 2026-07-15 | lamb | lamb | teksan f
KAZTEK | 527-01711 | Лампа LED R63 7W 500LM E27 6000K 100-265V (TL) 100 | шт | KZT | 715 | KAZTEK2607 | 2026-07-15 | lamb | lamb | teksan f
KAZTEK | 527-017110 | Лампа LED R63 7W 525LM E27 5000K (TL) 100шт | шт | KZT | 715 | KAZTEK2607 | 2026-07-15 | lamb | lamb | teksan f
KAZTEK | 527-017112 | Лампа LED R63 7W 560LM E27 6000K (TL) 100шт | шт | KZT | 715 | KAZTEK2607 | 2026-07-15 | lamb | lamb | teksan f
KAZTEK | 527-01712 | Лампа LED R63 7W 500LM E27 6500K 100-265V (TL) 100шт | шт | KZT | 715 | KAZTEK2607 | 2026-07-15 | lamb | lamb | teksan f
KAZTEK | 527-01740 | Лампа LED R63 7W 450LM E27 2700K DIMMABLE(TL)100шт | шт | KZT | 2130 | KAZTEK2607 | 2026-07-15 | lamb | lamb | teksan f
KAZTEK | 527-01741 | Лампа LED R63 7W NEW 450LM E27 2700K (TL)100шт | шт | KZT | 715 | KAZTEK2607 | 2026-07-15 | lamb | lamb | teksan f
KAZTEK | 527-01745 | Лампа LED R63 7W 450LM E27 6500K DIMMABLE(TL)100sh | шт | KZT | 2130 | KAZTEK2607 | 2026-07-15 | lamb | lamb | teksan f
KAZTEK | 527-01746 | Лампа LED R63 7W NEW 450LM E27 6500K DIMMABLE(TL)100шт | шт | KZT | 2350 | KAZTEK2607 | 2026-07-15 | lamb | lamb | teksan f
KAZTEK | 527-01800 | Лампа LED A60 9W E27 BLUE (TECHNOLIGHT)100sht | шт | KZT | 1440 | KAZTEK2607 | 2026-07-15 | lamb | lamb | teksan f
KAZTEK | 527-01802 | Лампа LED A60 9W E27 GREEN (TECHNOLIGHT)100sht | шт | KZT | 1440 | KAZTEK2607 | 2026-07-15 | lamb | lamb | teksan f
KAZTEK | 527-01804 | Лампа LED A60 9W E27 RED (TECHNOLIGHT)100sht | шт | KZT | 1440 | KAZTEK2607 | 2026-07-15 | lamb | lamb | teksan f
KAZTEK | 527-01835 | Лампа LED R80 10W E27 3000K (TECHNOLIGHT) | шт | KZT | 1440 | KAZTEK2607 | 2026-07-15 | lamb | lamb | teksan f
KAZTEK | 527-01845 | Лампа LED R80 10W E27 6000K(TECHNOLIGHT) | шт | KZT | 1440 | KAZTEK2607 | 2026-07-15 | lamb | lamb | teksan f
KAZTEK | 527-01855 | Лампа LED MB30 30W 3000LME27 5700-6000K176-264V(TL)30 | шт | KZT | 4990 | KAZTEK2607 | 2026-07-15 | lamb | lamb | teksan f
KAZTEK | 527-01860 | Лампа LED MB45 40W 4000LME27 5700-6000K176-264V(TL)20 | шт | KZT | 6265 | KAZTEK2607 | 2026-07-15 | lamb | lamb | teksan f
KAZTEK | 527-01870 | Лампа LED Smith 20W 2000lm E27 5000K 176-264V (TL) | шт | KZT | 2020 | KAZTEK2607 | 2026-07-15 | lamb | lamb | teksan f
KAZTEK | 527-01875 | Лампа LED Smith 20W 2000lm E27 6000K176-264V TL | шт | KZT | 2020 | KAZTEK2607 | 2026-07-15 | lamb | lamb | teksan f
KAZTEK | 527-01877 | Лампа LED T1S 30W 100-265V 6500K E27 (TL) 8sht | шт | KZT | 3945 | KAZTEK2607 | 2026-07-15 | lamb | lamb | teksan f
KAZTEK | 527-01879 | Лампа LED T1S 40W 100-265V 6500K E27 (TL) 20sht | шт | KZT | 4650 | KAZTEK2607 | 2026-07-15 | lamb | lamb | teksan f
KAZTEK | 527-01881 | Лампа LED T1S 50W 100-265V 6500K E27 (TL) 12sht | шт | KZT | 6545 | KAZTEK2607 | 2026-07-15 | lamb | lamb | teksan f
KAZTEK | 527-01884 | Лампа LED T100MM 30W 100-265V 6000K E27 (TL) 8sh | шт | KZT | 3830 | KAZTEK2607 | 2026-07-15 | lamb | lamb | teksan f
KAZTEK | 527-01886 | Лампа LED T120MM 40W 100-265V 6000K E27 (TL) 20sh | шт | KZT | 5500 | KAZTEK2607 | 2026-07-15 | lamb | lamb | teksan f
KAZTEK | 527-01888 | Лампа LED T140MM 50W 100-265V 6000K E27 (TL) 12sh | шт | KZT | 6535 | KAZTEK2607 | 2026-07-15 | lamb | lamb | teksan f
KAZTEK | 527-01889 | Лампа LED T80 26W 165-265V 2700LM 6000K E27(TL)40 | шт | KZT | 2680 | KAZTEK2607 | 2026-07-15 | lamb | lamb | teksan f
KAZTEK | 527-01920 | Лампа LED CORN 24W 5000K 1689Lm 230V E27 (TL LED) | шт | KZT | 3385 | KAZTEK2607 | 2026-07-15 | lamb | lamb | teksan f
KAZTEK | 527-01930 | Лампа LED CORN 36W 2533LM E27 5000K (TL) 20шт | шт | KZT | 4535 | KAZTEK2607 | 2026-07-15 | lamb | lamb | teksan f
KAZTEK | 527-01940 | Лампа LED CORN 54W 5000K 3800Lm 230V E27 (TL LED) | шт | KZT | 5685 | KAZTEK2607 | 2026-07-15 | lamb | lamb | teksan f
KAZTEK | 527-01945 | Лампа LED SMD 40W 6000K E27 (TL)25шт | шт | KZT | 5020 | KAZTEK2607 | 2026-07-15 | lamb | lamb | teksan f
KAZTEK | 527-01960 | Лампа LED V2 60W 100-265V 6500K E27 (TL) 6sht | шт | KZT | 14935 | KAZTEK2607 | 2026-07-15 | lamb | lamb | teksan f
KAZTEK | 527-030166 | Лампа LED A60 7W 600LM E27 6000K 100-265V (TEKL)100 | шт | KZT | 700 | KAZTEK2607 | 2026-07-15 | lamb | lamb | teksan f
KAZTEK | 527-030170 | Лампа LED A65 15W 1500LM E27 3000K(TEKLED) | шт | KZT | 815 | KAZTEK2607 | 2026-07-15 | lamb | lamb | teksan f
KAZTEK | 527-030172 | Лампа LED A65 15W 1500LM E27 4000K (TEKLED) | шт | KZT | 815 | KAZTEK2607 | 2026-07-15 | lamb | lamb | teksan f
KAZTEK | 527-030174 | Лампа LED A65 15W 1500LM E27 6000K(TEKLED) | шт | KZT | 815 | KAZTEK2607 | 2026-07-15 | lamb | lamb | teksan f
KAZTEK | 527-030188 | Лампа LED A60 9W 810LM E27 6000K (TS)100sht | шт | KZT | 1285 | KAZTEK2607 | 2026-07-15 | lamb | lamb | teksan f
KAZTEK | 527-030220 | Лампа LED A60 10W 806LM E27 3000K 100-265V(TEKL)10 | шт | KZT | 505 | KAZTEK2607 | 2026-07-15 | lamb | lamb | teksan f
KAZTEK | 527-03056 | Лампа LED A60 12W 1020LM E27 6000K (TEKLED)100шт | шт | KZT | 610 | KAZTEK2607 | 2026-07-15 | lamb | lamb | teksan f
KAZTEK | 527-03102 | Лампа LED G45 4W E27 AMBER 410LM 4000K 85-265V (TEKLED)50 | шт | KZT | 990 | KAZTEK2607 | 2026-07-15 | lamb | lamb | teksan f |  | 27
KAZTEK | 527-03104 | Лампа LED G45 4W E27 AMBER 410LM 6000K 85-265V (TEKLED)50 | шт | KZT | 990 | KAZTEK2607 | 2026-07-15 | lamb | lamb | teksan f |  | 27
KAZTEK | 527-03106 | Лампа LED G45 4W E27 CLEAR 470LM 4000K 85-265V (T | шт | KZT | 920 | KAZTEK2607 | 2026-07-15 | lamb | lamb | teksan f
KAZTEK | 527-031067 | Лампа LED A70 20W 1800LM E27 3000K 165-265V (TEKLE | шт | KZT | 1190 | KAZTEK2607 | 2026-07-15 | lamb | lamb | teksan f
KAZTEK | 527-0310670 | Лампа LED A70 20W 1800LM E27 4000K 165-265V (TEKLE | шт | KZT | 1190 | KAZTEK2607 | 2026-07-15 | lamb | lamb | teksan f
KAZTEK | 527-0310671 | Лампа LED A70 20W 1800LM E27 6500K 165-265V (TEKL | шт | KZT | 1190 | KAZTEK2607 | 2026-07-15 | lamb | lamb | teksan f
KAZTEK | 527-03107 | Лампа LED G45 9W E27 3000K (TEKLED) | шт | KZT | 660 | KAZTEK2607 | 2026-07-15 | lamb | lamb | teksan f
KAZTEK | 527-031070 | Лампа LED G45 9W E27 4000K (TEKLED) | шт | KZT | 660 | KAZTEK2607 | 2026-07-15 | lamb | lamb | teksan f
KAZTEK | 527-031071 | Лампа LED G45 9W E27 6000K (TEKLED) | шт | KZT | 660 | KAZTEK2607 | 2026-07-15 | lamb | lamb | teksan f
KAZTEK | 527-03108 | Лампа LED G45 4W E27 CLEAR 470LM 6500K 85-265V (T | шт | KZT | 1200 | KAZTEK2607 | 2026-07-15 | lamb | lamb | teksan f
KAZTEK | 527-03152 | Лампа LED P45 4W E14 AMBER 410LM 4000K 85-265V (TEKLED)50 | шт | KZT | 690 | KAZTEK2607 | 2026-07-15 | lamb | lamb | teksan f |  | 14
KAZTEK | 527-03154 | Лампа LED P45 4W E14 AMBER 410LM 6000K 85-265V (TEKLED)50 | шт | KZT | 690 | KAZTEK2607 | 2026-07-15 | lamb | lamb | teksan f |  | 14
KAZTEK | 527-03170 | Лампа LED P45 4W E14 CLEAR470LM 4000K | шт | KZT | 680 | KAZTEK2607 | 2026-07-15 | lamb | lamb | teksan f
KAZTEK | 527-03172 | Лампа LED P45 4W E14 CLEAR470LM 6500K 85-265V (TEK | шт | KZT | 680 | KAZTEK2607 | 2026-07-15 | lamb | lamb | teksan f
KAZTEK | 527-03198 | Лампа CA37 10W E14 4000K 100-265V (TEKLED) | шт | KZT | 690 | KAZTEK2607 | 2026-07-15 | lamb | lamb | teksan f
KAZTEK | 527-03200 | Лампа CA37 10W E14 6000K 100-265V (TEKLED) | шт | KZT | 690 | KAZTEK2607 | 2026-07-15 | lamb | lamb | teksan f
KAZTEK | 527-03336 | Лампа C37 6W 806LM E14 2500K (TEKLED) | шт | KZT | 1440 | KAZTEK2607 | 2026-07-15 | lamb | lamb | teksan f |  | 37
KAZTEK | 527-03337 | Лампа C37 6W 806LM E14 4000K (TEKLED) | шт | KZT | 1395 | KAZTEK2607 | 2026-07-15 | lamb | lamb | teksan f |  | 37
KAZTEK | 527-03338 | Лампа C37 6W 806LM E14 6000K (TEKLED) | шт | KZT | 1395 | KAZTEK2607 | 2026-07-15 | lamb | lamb | teksan f |  | 37
KAZTEK | 527-03340 | Лампа P45 6W 806LM E14 2500K (TEKLED) | шт | KZT | 1440 | KAZTEK2607 | 2026-07-15 | lamb | lamb | teksan f
KAZTEK | 527-03342 | Лампа G45 6W 806LM E27 2500K (TEKLED) | шт | KZT | 1440 | KAZTEK2607 | 2026-07-15 | lamb | lamb | teksan f
KAZTEK | 527-03343 | Лампа G45 6W 806LM E27 4000K (TEKLED) | шт | KZT | 1395 | KAZTEK2607 | 2026-07-15 | lamb | lamb | teksan f
KAZTEK | 527-03344 | Лампа G45 6W 806LM E27 6000K (TEKLED) | шт | KZT | 1395 | KAZTEK2607 | 2026-07-15 | lamb | lamb | teksan f
KAZTEK | 527-03402 | Лампа LED ST64 4W E27 CLEAR 470LM 4000K 85-265V (TEKLED)32 | шт | KZT | 920 | KAZTEK2607 | 2026-07-15 | lamb | lamb | teksan f
KAZTEK | 527-03404 | Лампа LED ST64 4W E27 CLEAR 470LM 6000K 85-265V (TEKLED)32 | шт | KZT | 920 | KAZTEK2607 | 2026-07-15 | lamb | lamb | teksan f
KAZTEK | 527-03412 | Лампа LED ST64 6,5W E27 CLEAR 806LM 6000K 85-265V | шт | KZT | 990 | KAZTEK2607 | 2026-07-15 | lamb | lamb | teksan f
KAZTEK | 527-034121 | Лампа LED ST64 7W E27 CLEAR 806LM 4000K 85-265 (TEKLED) | шт | KZT | 1590 | KAZTEK2607 | 2026-07-15 | lamb | lamb | teksan f
KAZTEK | 527-034122 | Лампа LED ST64 7W E27 CLEAR 806LM 6000K 85-265 (TEKLED) | шт | KZT | 1590 | KAZTEK2607 | 2026-07-15 | lamb | lamb | teksan f
KAZTEK | 527-03416 | Лампа LED G95 4W E27 AMBER 410LM 4000K 85-265 (TEKLED)32шт | шт | KZT | 1190 | KAZTEK2607 | 2026-07-15 | lamb | lamb | teksan f |  | 27
KAZTEK | 527-03418 | Лампа LED G95 4W E27 AMBER 410LM 6000K 85-265 (TEKLED)32шт | шт | KZT | 1190 | KAZTEK2607 | 2026-07-15 | lamb | lamb | teksan f |  | 27
KAZTEK | 527-03422 | Лампа LED G95 6W E27 AMBER 680LM 4000K 85-265V (TEKLED)32sht | шт | KZT | 1335 | KAZTEK2607 | 2026-07-15 | lamb | lamb | teksan f |  | 27
KAZTEK | 527-03424 | Лампа LED G95 6W E27 AMBER 680LM 6000K 85-265V (TEKLED)32sht | шт | KZT | 1335 | KAZTEK2607 | 2026-07-15 | lamb | lamb | teksan f |  | 27
KAZTEK | 527-03428 | Лампа LED G125 4W E27 AMBER 410LM 4000K 85-265V (TEKLED)24sht | шт | KZT | 1540 | KAZTEK2607 | 2026-07-15 | lamb | lamb | teksan f |  | 27
KAZTEK | 527-03430 | Лампа LED G125 4W E27 AMBER 410LM 6000K 85-265V (TEKLED)24sht | шт | KZT | 1540 | KAZTEK2607 | 2026-07-15 | lamb | lamb | teksan f |  | 27
KAZTEK | 527-03434 | Лампа LED G125 6,5W E27 AMBER 680LM 4000K 85-265V (TEKLED)24шт | шт | KZT | 1645 | KAZTEK2607 | 2026-07-15 | lamb | lamb | teksan f |  | 27
KAZTEK | 527-03436 | Лампа LED G125 6,5W E27 AMBER 680LM 6000K 85-265V (TEKLED)24шт | шт | KZT | 1645 | KAZTEK2607 | 2026-07-15 | lamb | lamb | teksan f |  | 27
KAZTEK | 527-03440 | Лампа LED T45 4W E27 CLEAR 470LM 4000K 85-265V (TEKLED)50шт | шт | KZT | 1025 | KAZTEK2607 | 2026-07-15 | lamb | lamb | teksan f
KAZTEK | 527-03442 | Лампа LED T45 4W E27 CLEAR 470LM 6000K 85-265V (TEKLED)50шт | шт | KZT | 1025 | KAZTEK2607 | 2026-07-15 | lamb | lamb | teksan f
KAZTEK | 527-03446 | Лампа LED T45 4W E27 AMBER 410LM 4000K 85-265V (TEKLED)50шт | шт | KZT | 1025 | KAZTEK2607 | 2026-07-15 | lamb | lamb | teksan f |  | 27
KAZTEK | 527-03448 | Лампа LED T45 4W E27 AMBER 410LM 6000K 85-265V (TEKLED)50шт | шт | KZT | 1025 | KAZTEK2607 | 2026-07-15 | lamb | lamb | teksan f |  | 27
KAZTEK | 527-03450-B | Лампа LED T30 4W E27 AMBER 240LM 2400K 85-265V 130мм(TEKLED)25шт | шт | KZT | 825 | KAZTEK2607 | 2026-07-15 | lamb | lamb | teksan f |  | 27
KAZTEK | 527-03452 | Лампа LED T30 4W E27 AMBER 240LM 4000K 85-265V 130мм(TEKLED)25шт | шт | KZT | 1850 | KAZTEK2607 | 2026-07-15 | lamb | lamb | teksan f |  | 27
KAZTEK | 527-03454 | Лампа LED T30 4W E27 AMBER 240LM 6000K 85-265V 130мм(TEKLED)25шт | шт | KZT | 1850 | KAZTEK2607 | 2026-07-15 | lamb | lamb | teksan f |  | 27
KAZTEK | 527-03456-B | Лампа LED T30 4W E27 AMBER 240LM 2400K 85-265V 185мм(TEKLED)25шт | шт | KZT | 930 | KAZTEK2607 | 2026-07-15 | lamb | lamb | teksan f |  | 27
KAZTEK | 527-03458 | Лампа LED T30 4W E27 AMBER 240LM 4000K 85-265V 185мм(TEKLED)25шт | шт | KZT | 2060 | KAZTEK2607 | 2026-07-15 | lamb | lamb | teksan f |  | 27
KAZTEK | 527-03460 | Лампа LED T30 4W E27 AMBER 240LM 6000K 85-265V 185мм(TEKLED)25шт | шт | KZT | 2060 | KAZTEK2607 | 2026-07-15 | lamb | lamb | teksan f |  | 27
KAZTEK | 527-03500 | Лампа LED A60 6,5W E27 CLEAR 806LM 2700K DIMMABLE 220/240VTEKL (TEKLED)50 | шт | KZT | 920 | KAZTEK2607 | 2026-07-15 | lamb | lamb | teksan f
KAZTEK | 527-03506 | Лампа LED A60 7W E27 CLEAR 806LM 4000K 85-265V (TEKLED) | шт | KZT | 1350 | KAZTEK2607 | 2026-07-15 | lamb | lamb | teksan f
KAZTEK | 527-03507 | Лампа LED A60 7W E27 CLEAR 806LM 6000K 85-265V (TEKLED) | шт | KZT | 1350 | KAZTEK2607 | 2026-07-15 | lamb | lamb | teksan f
KAZTEK | 527-03510 | Лампа A60 11W 1521LM E27 2500K (TEKLED) | шт | KZT | 1480 | KAZTEK2607 | 2026-07-15 | lamb | lamb | teksan f
KAZTEK | 527-03511 | Лампа A60 11W 1521LM E27 4000K (TEKLED) | шт | KZT | 1385 | KAZTEK2607 | 2026-07-15 | lamb | lamb | teksan f
KAZTEK | 527-03512 | Лампа A60 11W 1521LM E27 6000K (TEKLED) | шт | KZT | 1385 | KAZTEK2607 | 2026-07-15 | lamb | lamb | teksan f
KAZTEK | 527-03514 | Лампа A60 12W 1200LM E27 2500K (TEKLED) | шт | KZT | 1790 | KAZTEK2607 | 2026-07-15 | lamb | lamb | teksan f
KAZTEK | 527-03515 | Лампа A60 12W 1521LM E27 4000K (TEKLED) | шт | KZT | 1790 | KAZTEK2607 | 2026-07-15 | lamb | lamb | teksan f
KAZTEK | 527-03516 | Лампа A60 12W 1521LM E27 6000K (TEKLED) | шт | KZT | 1790 | KAZTEK2607 | 2026-07-15 | lamb | lamb | teksan f
KAZTEK | 527-03535 | Лампа LED ST64 6,5W E27 CLEAR 806LM 2700K DIMMAB220/240VTEKL (TEKLED)32 | шт | KZT | 1025 | KAZTEK2607 | 2026-07-15 | lamb | lamb | teksan f
KAZTEK | 527-035390 | Лампа ST64 11W 1521LM E27 2500K (TEKLED) | шт | KZT | 1750 | KAZTEK2607 | 2026-07-15 | lamb | lamb | teksan f
KAZTEK | 527-035391 | Лампа ST64 11W 1521LM E27 4000K (TEKLED) | шт | KZT | 1675 | KAZTEK2607 | 2026-07-15 | lamb | lamb | teksan f
KAZTEK | 527-035392 | Лампа ST64 11W 1521LM E27 6000K (TEKLED) | шт | KZT | 1675 | KAZTEK2607 | 2026-07-15 | lamb | lamb | teksan f
KAZTEK | 527-035393 | Лампа ST64 12W 1200LM E27 2500K(TEKLED) | шт | KZT | 1990 | KAZTEK2607 | 2026-07-15 | lamb | lamb | teksan f
KAZTEK | 527-035394 | Лампа ST64 12W 1521LM E27 4000K (TEKLED) | шт | KZT | 1990 | KAZTEK2607 | 2026-07-15 | lamb | lamb | teksan f
KAZTEK | 527-035395 | Лампа ST64 12W 1521LM E27 6000K (TEKLED) | шт | KZT | 1990 | KAZTEK2607 | 2026-07-15 | lamb | lamb | teksan f
KAZTEK | 527-03542 | ЛампаLED DIMM G95 6W E27 2400K 680LM AMBER | шт | KZT | 1230 | KAZTEK2607 | 2026-07-15 | lamb | lamb | teksan f
KAZTEK | 527-03550 | Лампа LED DIMM AMBER G125 6,5W E27 2400K 680LM | шт | KZT | 1335 | KAZTEK2607 | 2026-07-15 | lamb | lamb | teksan f
KAZTEK | 527-036070 | Лампа LED R50 6W E14 400LM 3000K 100-265V (TEKLED) | шт | KZT | 610 | KAZTEK2607 | 2026-07-15 | lamb | lamb | teksan f
KAZTEK | 527-03611 | Лампа LED R50 6W E14 400LM 6000K (TEKLED) | шт | KZT | 610 | KAZTEK2607 | 2026-07-15 | lamb | lamb | teksan f
KAZTEK | 527-03711 | Лампа LED R63 7W 500LM E27 6000K (TEKLED)100 | шт | KZT | 775 | KAZTEK2607 | 2026-07-15 | lamb | lamb | teksan f
KAZTEK | 527-03900 | Лампа G95 16W 2000LM E27 2500K (TEKLED) | шт | KZT | 2465 | KAZTEK2607 | 2026-07-15 | lamb | lamb | teksan f
KAZTEK | 527-03902 | Лампа G125 18W 2000LM E27 2500K (TEKLED) | шт | KZT | 3570 | KAZTEK2607 | 2026-07-15 | lamb | lamb | teksan f
KAZTEK | 527-03904 | Лампа A75 16W 2000LM E27 2500K (TEKLED) | шт | KZT | 2505 | KAZTEK2607 | 2026-07-15 | lamb | lamb | teksan f
KAZTEK | 527-03906 | Лампа T225 4W 400LM E27 2500K (TEKLED) | шт | KZT | 2720 | KAZTEK2607 | 2026-07-15 | lamb | lamb | teksan f
KAZTEK | 527-03908 | Лампа T300 8W 800LM E27 2500K (TEKLED) | шт | KZT | 3905 | KAZTEK2607 | 2026-07-15 | lamb | lamb | teksan f
KAZTEK | 527-10020 | Лампа LED A60 10W 806LM E27 5000K(ECOLITE LED)100ш | шт | KZT | 640 | KAZTEK2607 | 2026-07-15 | lamb | lamb | teksan f
KAZTEK | 527-10040 | Лампа LED A60 12W 1055LM E27 5000K(ECOLITELED)100ш | шт | KZT | 670 | KAZTEK2607 | 2026-07-15 | lamb | lamb | teksan f
KAZTEK | 527-10046 | Лампа LED A60 12W 1055lm E27 6000K 175-265V ECOLED | шт | KZT | 745 | KAZTEK2607 | 2026-07-15 | lamb | lamb | teksan f
KAZTEK | 527-100800 | Лампа LED A60 15W 1320LM E27 6400K(ECOLITE LED)100 | шт | KZT | 900 | KAZTEK2607 | 2026-07-15 | lamb | lamb | teksan f
KAZTEK | 527-10100 | Лампа LED C35 4W 350lm E14 6400K 175-265V(ECOLITE) | шт | KZT | 350 | KAZTEK2607 | 2026-07-15 | lamb | lamb | teksan f |  | 35
KAZTEK | 527-10210 | Лампа LED C35 2,7W195LM E14 5000K(ECOLITE LED)100ш | шт | KZT | 320 | KAZTEK2607 | 2026-07-15 | lamb | lamb | teksan f |  | 35
KAZTEK | 527-10215 | Лампа LED C35 5W 390LM E14 2700K(ECOLITE LED)100шт | шт | KZT | 360 | KAZTEK2607 | 2026-07-15 | lamb | lamb | teksan f |  | 35
KAZTEK | 527-10220 | Лампа LED C35 5W 390LM E14 5000K(ECOLITE LED)100шт | шт | KZT | 360 | KAZTEK2607 | 2026-07-15 | lamb | lamb | teksan f |  | 35
KAZTEK | 527-10225 | Лампа LED C35 5W 390lm E27 5000K (ECOLITE LED) | шт | KZT | 360 | KAZTEK2607 | 2026-07-15 | lamb | lamb | teksan f |  | 35
KAZTEK | 527-10230 | Лампа LED C35 5W 390LM E27 2700K(ECOLITE LED)100шт | шт | KZT | 360 | KAZTEK2607 | 2026-07-15 | lamb | lamb | teksan f |  | 35
KAZTEK | 527-10240 | Лампа LED C35 3W 195LM E14 5000K(ECOLITE LED)100шт | шт | KZT | 320 | KAZTEK2607 | 2026-07-15 | lamb | lamb | teksan f |  | 35
KAZTEK | 527-10248 | Лампа LED C35 3W 250lm E14 6400K (ECOLITE LED) | шт | KZT | 320 | KAZTEK2607 | 2026-07-15 | lamb | lamb | teksan f |  | 35
KAZTEK | 527-10249 | Лампа LED C35 3W 250LM E27 6000K(ECOLITE LED)100шт | шт | KZT | 320 | KAZTEK2607 | 2026-07-15 | lamb | lamb | teksan f |  | 35
KAZTEK | 527-102497 | Лампа LED C35 6W 550lm E14 3000K 175-265V(ECOLITE) | шт | KZT | 580 | KAZTEK2607 | 2026-07-15 | lamb | lamb | teksan f |  | 35
KAZTEK | 527-1024982 | Лампа LED C35 6W 550lm E27 3000K 175-265V(ECOLITE) | шт | KZT | 400 | KAZTEK2607 | 2026-07-15 | lamb | lamb | teksan f |  | 35
KAZTEK | 527-102499 | Лампа LED C35 6W 550lm E27 6000K 175-265V(ECOLITE) | шт | KZT | 400 | KAZTEK2607 | 2026-07-15 | lamb | lamb | teksan f |  | 35
KAZTEK | 527-10254 | Лампа LED CANDLE C37 6W 470LM E14 3000K(ECO L)100ш | шт | KZT | 400 | KAZTEK2607 | 2026-07-15 | lamb | lamb | teksan f |  | 37
KAZTEK | 527-102540 | Лампа LED CANDLE C37 6W NEW 470LM E14 3000K(ECO L) | шт | KZT | 400 | KAZTEK2607 | 2026-07-15 | lamb | lamb | teksan f |  | 37
KAZTEK | 527-10255 | Лампа LED CANDLE C37 6W 470LM E14 5000K(ECO L)100ш | шт | KZT | 400 | KAZTEK2607 | 2026-07-15 | lamb | lamb | teksan f |  | 37
KAZTEK | 527-102630 | Лампа LED CANDLE CRISTAL C37 5W 450LME14 6000K(ECOL)100ш | шт | KZT | 960 | KAZTEK2607 | 2026-07-15 | lamb | lamb | teksan f |  | 37
KAZTEK | 527-10270 | Лампа LED C37 6W 470LM E14 3000K (ECOLITE LED)100ш | шт | KZT | 400 | KAZTEK2607 | 2026-07-15 | lamb | lamb | teksan f |  | 37
KAZTEK | 527-10310 | Лампа LED G45 2,7W195LM E27 5000K(ECOLITE LED)100ш | шт | KZT | 320 | KAZTEK2607 | 2026-07-15 | lamb | lamb | teksan f
KAZTEK | 527-10314 | Лампа LED G45 4W 350LM E27 6000K(ECOLITE LED)100шт | шт | KZT | 350 | KAZTEK2607 | 2026-07-15 | lamb | lamb | teksan f
KAZTEK | 527-10315 | Лампа LED G45 5W 390LM E27 2700K(ECOLITE LED)100шт | шт | KZT | 505 | KAZTEK2607 | 2026-07-15 | lamb | lamb | teksan f
KAZTEK | 527-10320 | Лампа LED G45 5W 390LM E27 5000K(ECOLITE LED)100шт | шт | KZT | 505 | KAZTEK2607 | 2026-07-15 | lamb | lamb | teksan f
KAZTEK | 527-10325 | Лампа LED G45 5W 390LM E14 2700K(ECOLITE LED)100шт | шт | KZT | 360 | KAZTEK2607 | 2026-07-15 | lamb | lamb | teksan f
KAZTEK | 527-10330 | Лампа LED G45 5W 390LM E14 5000K(ECOLITE LED)100шт | шт | KZT | 360 | KAZTEK2607 | 2026-07-15 | lamb | lamb | teksan f
KAZTEK | 527-10335 | Лампа LED G45 4W E27 350LM 6400K (ECOL LED)100 | шт | KZT | 350 | KAZTEK2607 | 2026-07-15 | lamb | lamb | teksan f
KAZTEK | 527-10350 | Лампа LED G45 6W 470LM E27 5000K (ECOLITE LED)100ш | шт | KZT | 400 | KAZTEK2607 | 2026-07-15 | lamb | lamb | teksan f
KAZTEK | 527-10355 | Лампа LED G45 6W 470lm E27 6400K (ECOLITE LED)100ш | шт | KZT | 400 | KAZTEK2607 | 2026-07-15 | lamb | lamb | teksan f
KAZTEK | 527-10360 | Лампа LED G45 6W 550lm E27 6000K 175-265V(ECOLITE) | шт | KZT | 400 | KAZTEK2607 | 2026-07-15 | lamb | lamb | teksan f
KAZTEK | 527-10370 | Лампа LED P45 6W 470LM E14 5000K (ECOLITE LED)100ш | шт | KZT | 400 | KAZTEK2607 | 2026-07-15 | lamb | lamb | teksan f
KAZTEK | 527-10375 | Лампа LED P45 6W 470lm E14 6400K (ECOLITE LED)100ш | шт | KZT | 400 | KAZTEK2607 | 2026-07-15 | lamb | lamb | teksan f
KAZTEK | 527-10380 | Лампа LED G45 3W 195LM E27 5000K (ECOLITE LED)100ш | шт | KZT | 320 | KAZTEK2607 | 2026-07-15 | lamb | lamb | teksan f
KAZTEK | 527-10382 | Лампа LED P45 3W 250LM E14 6000K (ECOLITE LED)100ш | шт | KZT | 330 | KAZTEK2607 | 2026-07-15 | lamb | lamb | teksan f
KAZTEK | 527-10384 | Лампа LED P45 3W 250LM E27 6000K (ECOLITE LED)100ш | шт | KZT | 330 | KAZTEK2607 | 2026-07-15 | lamb | lamb | teksan f
KAZTEK | 527-10390 | Лампа LED P45 6W 550LM E14 6400K/6000K (ECOLITE LED)100ш | шт | KZT | 400 | KAZTEK2607 | 2026-07-15 | lamb | lamb | teksan f
KAZTEK | 527-10505 | Лампа LED R39 3W 210LM E14 5000K(ECOLITE LED)100шт | шт | KZT | 370 | KAZTEK2607 | 2026-07-15 | lamb | lamb | teksan f
KAZTEK | 527-10645 | Лампа LED R50 6W 350LM E14 6000K(ECOLITE LED)100шт | шт | KZT | 590 | KAZTEK2607 | 2026-07-15 | lamb | lamb | teksan f
KAZTEK | 527-10710 | Лампа LED R63 7W 455LM E27 5000K(ECOLITE LED)100шт | шт | KZT | 670 | KAZTEK2607 | 2026-07-15 | lamb | lamb | teksan f
KAZTEK | 527-10711 | Лампа LED R63 7W 455LM E27 6000K(ECOLITE LED)100шт | шт | KZT | 670 | KAZTEK2607 | 2026-07-15 | lamb | lamb | teksan f
KAZTEK | 527-10715 | Лампа LED R63 7W 500LM E27 5000K(ECOLITE LED)100шт | шт | KZT | 670 | KAZTEK2607 | 2026-07-15 | lamb | lamb | teksan f
KAZTEK | 527-10717 | Лампа LED R63 8W 570LM E27 6400K/6000K (ECOLITE LED)100шт | шт | KZT | 950 | KAZTEK2607 | 2026-07-15 | lamb | lamb | teksan f
KAZTEK | 527-10800 | Лампа LED Spiral 12W 1020lm E27 6500K 86-265V (ECO | шт | KZT | 715 | KAZTEK2607 | 2026-07-15 | lamb | lamb | teksan f
KAZTEK | 527-10805 | Лампа LED Spiral 16W 1360lm E27 6500K 86-265V (ECO | шт | KZT | 1025 | KAZTEK2607 | 2026-07-15 | lamb | lamb | teksan f
KAZTEK | 527-10810 | Лампа LED Spiral 20W 1700lm E27 6500K 86-265V (ECO | шт | KZT | 1190 | KAZTEK2607 | 2026-07-15 | lamb | lamb | teksan f
KAZTEK | 527-10815 | Лампа LED Spiral 24W 2040lm E27 6500K 86-265V (ECO | шт | KZT | 1345 | KAZTEK2607 | 2026-07-15 | lamb | lamb | teksan f
KAZTEK | 527-10820 | Лампа LED Spiral 30W 2550lm E27 6500K 86-265V (ECO | шт | KZT | 1450 | KAZTEK2607 | 2026-07-15 | lamb | lamb | teksan f
KAZTEK | 527-10850 | Лампа LED CORN 24W 2040LM E27 6000K(ECOLI LED)50шт | шт | KZT | 1240 | KAZTEK2607 | 2026-07-15 | lamb | lamb | teksan f
KAZTEK | 527-10857 | Лампа LED CORN 50W 4250LM E27 6000K(ECOLI LED)50шт | шт | KZT | 2275 | KAZTEK2607 | 2026-07-15 | lamb | lamb | teksan f
KAZTEK | 527-10875 | Ламп авар-я 9W E27 6000K AC85-265V 550lm ECO | шт | KZT | 1005 | KAZTEK2607 | 2026-07-15 | lamb | lamb | teksan f
KAZTEK | 527-10877 | Ламп авар-я 12W E27 6000K AC85-265V 685lm ECOLED | шт | KZT | 1240 | KAZTEK2607 | 2026-07-15 | lamb | lamb | teksan f
KAZTEK | 527-10880 | Аварийная лампа 7W E27 6000K-7000K (TEKLED) | шт | KZT | 1480 | KAZTEK2607 | 2026-07-15 | lamb | lamb | teksan f
KAZTEK | 527-10881 | Аварийная лампа 9W E27 6000K-7000K (TEKLED) | шт | KZT | 1540 | KAZTEK2607 | 2026-07-15 | lamb | lamb | teksan f
KAZTEK | 527-10882 | Аварийная лампа 12W E27 6000K-7000K (TEKLED) | шт | KZT | 1685 | KAZTEK2607 | 2026-07-15 | lamb | lamb | teksan f
KAZTEK | 527-10883 | Аварийная лампа 15W E27 6000K-7000K (TEKLED) | шт | KZT | 1925 | KAZTEK2607 | 2026-07-15 | lamb | lamb | teksan f
KAZTEK | 527-10884 | Аварийная лампа 20W E27 6000K-7000K (TEKLED) | шт | KZT | 2440 | KAZTEK2607 | 2026-07-15 | lamb | lamb | teksan f
KAZTEK | 527-15002 | Лампа LED A60 10W E27 6500K (HAIGER) 100шт | шт | KZT | 595 | KAZTEK2607 | 2026-07-15 | lamb | lamb | teksan f
KAZTEK | 527-15065 | Лампа LED T3S 100W E40 6500K (HAIGER) 8шт | шт | KZT | 13225 | KAZTEK2607 | 2026-07-15 | lamb | lamb | teksan f
KAZTEK | 527-15102 | Лампа LED G45 7W E27 6500K (HAIGER) 100шт | шт | KZT | 560 | KAZTEK2607 | 2026-07-15 | lamb | lamb | teksan f
KAZTEK | 527-15120 | Лампа LED G45 5W E27 6500K (HAIGER) 60шт | шт | KZT | 535 | KAZTEK2607 | 2026-07-15 | lamb | lamb | teksan f
KAZTEK | 527-15130 | Лампа LED G45 9W E27 6000K-6500K (HAIGER) | шт | KZT | 615 | KAZTEK2607 | 2026-07-15 | lamb | lamb | teksan f
KAZTEK | 527-15197 | Лампа CA37 10W E14 3000K 100-265V (TEKLED) | шт | KZT | 680 | KAZTEK2607 | 2026-07-15 | lamb | lamb | teksan f
KAZTEK | 527-15201 | Лампа C37 10W E27 3000K 100-265V (TEKLED) | шт | KZT | 680 | KAZTEK2607 | 2026-07-15 | lamb | lamb | teksan f |  | 37
KAZTEK | 527-15205 | Лампа C37 10W E14 3000K 100-265V (TEKLED) | шт | KZT | 680 | KAZTEK2607 | 2026-07-15 | lamb | lamb | teksan f |  | 37
KAZTEK | 527-15634 | Лампа A60 DIM E27 12W 4000K 1020LM 220-240V UK 2pack (TEKLED) | шт | KZT | 820 | KAZTEK2607 | 2026-07-15 | lamb | lamb | teksan f
KAZTEK | 527-156344 | Лампа A60 DIM E27 12W 4000K 1020LM 220-240V UK 4pack (TEKLED) | шт | KZT | 820 | KAZTEK2607 | 2026-07-15 | lamb | lamb | teksan f
KAZTEK | 527-15692 | Лампа A65 E27 15W 4000K 1275LM 220-240V UK 6 pack | шт | KZT | 670 | KAZTEK2607 | 2026-07-15 | lamb | lamb | teksan f
KAZTEK | 527-15708 | Лампа G45 E27 5W 4000K 400LM 220-240V UK 6 pack (T | шт | KZT | 465 | KAZTEK2607 | 2026-07-15 | lamb | lamb | teksan f
KAZTEK | 527-157080 | Лампа G45 E27 5W 4000K (TEKLED) | шт | KZT | 465 | KAZTEK2607 | 2026-07-15 | lamb | lamb | teksan f
KAZTEK | 527-15724 | Лампа A60 4W E27 2700K 400LM 220-240V UK TEKLED | шт | KZT | 3570 | KAZTEK2607 | 2026-07-15 | lamb | lamb | teksan f
KAZTEK | 527-15765 | Лампа LED FILAMENT BULB GLOBE G80 E27 7W 85-265V 3000K MILKY GLASS (TEKLED) | шт | KZT | 1650 | KAZTEK2607 | 2026-07-15 | lamb | lamb | teksan f
KAZTEK | 527-15767 | Лампа LED FILAMENT BULB GLOBE G95 E27 7W 85-265V 3000K MILKY GLASS (TEKLED) | шт | KZT | 1990 | KAZTEK2607 | 2026-07-15 | lamb | lamb | teksan f
KAZTEK | 527-15900 | Лампа G80 MILKY 12W 175-265V 1350 LM (TEKLED) | шт | KZT | 2360 | KAZTEK2607 | 2026-07-15 | lamb | lamb | teksan f
KAZTEK | 527-15901 | Лампа G95 MILKY 12W 175-265V 1350LM (TEKLED) | шт | KZT | 2860 | KAZTEK2607 | 2026-07-15 | lamb | lamb | teksan f
KAZTEK | 527-15902 | Лампа G95 MILKY 16W 175-265V 1800LM (TEKLED) | шт | KZT | 3290 | KAZTEK2607 | 2026-07-15 | lamb | lamb | teksan f
KAZTEK | 527-36002 | LDCCH07LG2E4 PANASONIC LED ЛАМПА 6,5W E14 640LM 2700K | шт | KZT | 980 | KAZTEK2607 | 2026-07-15 | lamb | lamb | teksan f | 4
KAZTEK | 527-36004 | LDCCH07WG2E4 PANASONIC LED ЛАМПА 6,5W E14 640LM 4000K | шт | KZT | 980 | KAZTEK2607 | 2026-07-15 | lamb | lamb | teksan f | 4
KAZTEK | 527-36006 | LDCCH07DG2E4 PANASONIC LED ЛАМПА 6,5W E14 640LM 6500K | шт | KZT | 980 | KAZTEK2607 | 2026-07-15 | lamb | lamb | teksan f | 4
KAZTEK | 527-36010 | LDACH14LG2E7 PANASONIC LED ЛАМПА 14W E27 1521LM 2700K | шт | KZT | 1440 | KAZTEK2607 | 2026-07-15 | lamb | lamb | teksan f
KAZTEK | 527-36012 | LDACH14WG2E7 PANASONIC LED ЛАМПА 14W E27 1521LM 4000K | шт | KZT | 1405 | KAZTEK2607 | 2026-07-15 | lamb | lamb | teksan f
KAZTEK | 527-36014 | LDACH14DG2E7 PANASONIC LED ЛАМПА 14W E27 1521LM 6500K | шт | KZT | 1405 | KAZTEK2607 | 2026-07-15 | lamb | lamb | teksan f
KAZTEK | 527-36020 | LDACH11LG2E7 PANASONIC LED ЛАМПА 10,5W E27 1055LM 2700K | шт | KZT | 1025 | KAZTEK2607 | 2026-07-15 | lamb | lamb | teksan f
KAZTEK | 527-36022 | LDACH11WG2E7 PANASONIC LED ЛАМПА 10,5W E27 1055LM 4000K | шт | KZT | 1025 | KAZTEK2607 | 2026-07-15 | lamb | lamb | teksan f
KAZTEK | 527-36500 | LDACH07LH1EA PANASONIC FIL ЛАМПА 7W E27 GOLD 2000K 630LM | шт | KZT | 1540 | KAZTEK2607 | 2026-07-15 | lamb | lamb | teksan f
KAZTEK | 527-36502 | LDSCH07LH1EA PANASONIC FIL ЛАМПА ST64 7W E27 GOLD 630LM 2000K | шт | KZT | 1850 | KAZTEK2607 | 2026-07-15 | lamb | lamb | teksan f
KAZTEK | 528-01002 | Лампа LED A60 9W E27 RED 100-265V (TECHNOLIGHT) 100шт | шт | KZT | 910 | KAZTEK2607 | 2026-07-15 | lamb | lamb | teksan f
KAZTEK | 528-01003 | Лампа LED A60 9W NEW E27 RED 100-265V (TL) 100sht | шт | KZT | 1005 | KAZTEK2607 | 2026-07-15 | lamb | lamb | teksan f
KAZTEK | 528-01004 | Лампа LED A60 9W E27 GREEN 100-265V (TECHNOLIGHT) 100шт | шт | KZT | 910 | KAZTEK2607 | 2026-07-15 | lamb | lamb | teksan f
KAZTEK | 528-01005 | Лампа LED A60 9W NEW E27 GREEN 100-265V (TL)100sht | шт | KZT | 1005 | KAZTEK2607 | 2026-07-15 | lamb | lamb | teksan f
KAZTEK | 528-01006 | Лампа LED A60 9W E27 BLUE 100-265V (TECHNOLIGHT) 100шт | шт | KZT | 910 | KAZTEK2607 | 2026-07-15 | lamb | lamb | teksan f
KAZTEK | 528-01007 | Лампа LED A60 9W NEW E27 BLUE 100-265V (TL)100sht | шт | KZT | 1005 | KAZTEK2607 | 2026-07-15 | lamb | lamb | teksan f
KAZTEK | 528-01105 | Лампа LED C35 6W E14 RED (TECHNOLIGHT)100шт | шт | KZT | 825 | KAZTEK2607 | 2026-07-15 | lamb | lamb | teksan f |  | 35
KAZTEK | 528-01110 | Лампа LED C35 6W E14 GREEN (TECHNOLIGHT)100шт | шт | KZT | 825 | KAZTEK2607 | 2026-07-15 | lamb | lamb | teksan f |  | 35
KAZTEK | 528-01115 | Лампа LED C35 6W E14 BLUE (TECHNOLIGHT)100шт | шт | KZT | 825 | KAZTEK2607 | 2026-07-15 | lamb | lamb | teksan f |  | 35
KAZTEK | 528-03022 | Лампа LED A60 9W E27 BLUE (TEKLED)100sht | шт | KZT | 920 | KAZTEK2607 | 2026-07-15 | lamb | lamb | teksan f
KAZTEK | 528-03024 | Лампа LED A60 9W E27 GREEN (TEKLED)100sht | шт | KZT | 920 | KAZTEK2607 | 2026-07-15 | lamb | lamb | teksan f
KAZTEK | 528-03026 | Лампа LED A60 9W E27 RED (TEKLED)100sht | шт | KZT | 920 | KAZTEK2607 | 2026-07-15 | lamb | lamb | teksan f
KAZTEK | 530-01000 | Лампа SAVING R50 8W 827К E14 (TL)100шт | шт | KZT | 325 | KAZTEK2607 | 2026-07-15 | lamb | lamb | teksan f
KAZTEK | 530-01003 | Лампа SAVING R50 8W 860К E14 (TL)100шт | шт | KZT | 325 | KAZTEK2607 | 2026-07-15 | lamb | lamb | teksan f
KAZTEK | 530-01005 | Лампа SAVING R63 11W 827К E27 (TL)50шт | шт | KZT | 370 | KAZTEK2607 | 2026-07-15 | lamb | lamb | teksan f
KAZTEK | 530-01007 | Лампа SAVING R63 11W 860К E27 (TL) 50шт | шт | KZT | 125 | KAZTEK2607 | 2026-07-15 | lamb | lamb | teksan f
KAZTEK | 530-01010 | Лампа Candle-Saving 7W 827К E14 (TL) 100шт | шт | KZT | 325 | KAZTEK2607 | 2026-07-15 | lamb | lamb | teksan f
KAZTEK | 530-01013 | Лампа Candle-Saving 7W 860К E14 (TL) 100шт | шт | KZT | 110 | KAZTEK2607 | 2026-07-15 | lamb | lamb | teksan f
KAZTEK | 530-01015 | Лампа Candle-Saving 7W 827К E27 (TL) 100шт | шт | KZT | 110 | KAZTEK2607 | 2026-07-15 | lamb | lamb | teksan f
KAZTEK | 530-01017 | Лампа Candle-Saving 7W 860К E27 (TL) 100шт | шт | KZT | 110 | KAZTEK2607 | 2026-07-15 | lamb | lamb | teksan f
KAZTEK | 530-01020 | Лампа Classic-Saving 11W 827К E27 (TL) 100шт | шт | KZT | 130 | KAZTEK2607 | 2026-07-15 | lamb | lamb | teksan f
KAZTEK | 530-01023 | Лампа Classic-Saving 11W 860К E27 (TL) 100шт | шт | KZT | 390 | KAZTEK2607 | 2026-07-15 | lamb | lamb | teksan f
KAZTEK | 530-01030 | Лампа GLOBO-MINI 9W 827К E14 (TL)100шт | шт | KZT | 115 | KAZTEK2607 | 2026-07-15 | lamb | lamb | teksan f
KAZTEK | 530-01033 | Лампа GLOBO-MINI 9W 860К E14 (TL)100шт | шт | KZT | 115 | KAZTEK2607 | 2026-07-15 | lamb | lamb | teksan f
KAZTEK | 530-01035 | Лампа Globo-Mini 9W 827К E27 (TL) 100шт инд. | шт | KZT | 370 | KAZTEK2607 | 2026-07-15 | lamb | lamb | teksan f
KAZTEK | 530-01037 | Лампа Globo-Mini 9W 860К E27 (TL) 100шт инд. | шт | KZT | 370 | KAZTEK2607 | 2026-07-15 | lamb | lamb | teksan f
KAZTEK | 530-01050 | Лампа CLASSIC-SAVING 15W 827 E27 (TL)100шт | шт | KZT | 410 | KAZTEK2607 | 2026-07-15 | lamb | lamb | teksan f
KAZTEK | 530-01052 | Лампа CLASSIC-SAVING 15W 860 E27 (TL)100шт | шт | KZT | 410 | KAZTEK2607 | 2026-07-15 | lamb | lamb | teksan f
KAZTEK | 530-01060 | Лампа CANDLE-SAVING 9W 827 E14 (TL)100шт | шт | KZT | 390 | KAZTEK2607 | 2026-07-15 | lamb | lamb | teksan f
KAZTEK | 530-01062 | Лампа CANDLE-SAVING 9W 860 E14 (TL)100шт | шт | KZT | 445 | KAZTEK2607 | 2026-07-15 | lamb | lamb | teksan f
KAZTEK | 530-01064 | Лампа CANDLE-SAVING 9W 827 E27 (TL)100шт | шт | KZT | 445 | KAZTEK2607 | 2026-07-15 | lamb | lamb | teksan f
KAZTEK | 530-01066 | Лампа CANDLE-SAVING 9W 860 E27 (TL)100шт | шт | KZT | 145 | KAZTEK2607 | 2026-07-15 | lamb | lamb | teksan f
KAZTEK | 531-01259 | Лампа 3U 15W E27 840 (TECHNOLIGHT)50шт | шт | KZT | 505 | KAZTEK2607 | 2026-07-15 | lamb | lamb | teksan f
KAZTEK | 531-01260 | Лампа 3U 15W E27 860 (TechnoLight) (50шт) | шт | KZT | 505 | KAZTEK2607 | 2026-07-15 | lamb | lamb | teksan f
KAZTEK | 531-01266 | Лампа 3U 18W E27 840 (TECHNOLIGHT)50шт | шт | KZT | 445 | KAZTEK2607 | 2026-07-15 | lamb | lamb | teksan f
KAZTEK | 531-01267 | Лампа 3U 18W E27 860 (TechnoLight) (50шт) | шт | KZT | 630 | KAZTEK2607 | 2026-07-15 | lamb | lamb | teksan f
KAZTEK | 531-01272 | Лампа 3U 22W E27 827 (TECHNOLIGHT)50шт | шт | KZT | 445 | KAZTEK2607 | 2026-07-15 | lamb | lamb | teksan f
KAZTEK | 531-01273 | Лампа 3U 22W E27 840 (TECHNOLIGHT)50шт | шт | KZT | 445 | KAZTEK2607 | 2026-07-15 | lamb | lamb | teksan f
KAZTEK | 531-01274 | Лампа 3U 22W E27 860 (TechnoLight) (50шт) | шт | KZT | 630 | KAZTEK2607 | 2026-07-15 | lamb | lamb | teksan f
KAZTEK | 531-01279 | Лампа 3U 26W E27 840 (TECHNOLIGHT)50шт | шт | KZT | 630 | KAZTEK2607 | 2026-07-15 | lamb | lamb | teksan f
KAZTEK | 531-01280 | Лампа 3U 26W E27 860 (TechnoLight) (50шт) | шт | KZT | 680 | KAZTEK2607 | 2026-07-15 | lamb | lamb | teksan f
KAZTEK | 531-01286 | Лампа 4U 20W E27 860 (TechnoLight) (50шт) | шт | KZT | 775 | KAZTEK2607 | 2026-07-15 | lamb | lamb | teksan f
KAZTEK | 531-01291 | Лампа 4U 32W E27 840 (TECHNOLIGHT)50шт | шт | KZT | 210 | KAZTEK2607 | 2026-07-15 | lamb | lamb | teksan f
KAZTEK | 531-01292 | Лампа 4U 32W E27 860 (TECHNOLIGHT)50шт | шт | KZT | 630 | KAZTEK2607 | 2026-07-15 | lamb | lamb | teksan f
KAZTEK | 531-01294 | Лампа 4U 45W E27 827 (TECHNOLIGHT)50шт | шт | KZT | 555 | KAZTEK2607 | 2026-07-15 | lamb | lamb | teksan f
KAZTEK | 531-01296 | Лампа 4U 45W E27 860 (TECHNOLIGHT)50шт | шт | KZT | 1305 | KAZTEK2607 | 2026-07-15 | lamb | lamb | teksan f
KAZTEK | 531-01298 | Лампа 4U 70W E27 827 (TECHNOLIGHT)50шт | шт | KZT | 1125 | KAZTEK2607 | 2026-07-15 | lamb | lamb | teksan f
KAZTEK | 531-01300 | Лампа 4U 70W E27 860 (TECHNOLIGHT)20,25шт | шт | KZT | 1125 | KAZTEK2607 | 2026-07-15 | lamb | lamb | teksan f
KAZTEK | 531-01410 | Лампа 4U 70W E40 860 (TECHNOLIGHT)20шт | шт | KZT | 1125 | KAZTEK2607 | 2026-07-15 | lamb | lamb | teksan f
KAZTEK | 532-01001 | Лампа SPIRAL-MINI 9W 827K E14 (TL)100шт | шт | KZT | 115 | KAZTEK2607 | 2026-07-15 | lamb | lamb | teksan f
KAZTEK | 532-01003 | Лампа SPIRAL-MINI 9W 860K E14 (TL)100шт | шт | KZT | 115 | KAZTEK2607 | 2026-07-15 | lamb | lamb | teksan f
KAZTEK | 532-01005 | Лампа SPIRAL-MINI 9W 827K E27 (TL)100шт | шт | KZT | 165 | KAZTEK2607 | 2026-07-15 | lamb | lamb | teksan f
KAZTEK | 532-01007 | Лампа SPIRAL-MINI 9W 860K E27 (TL)100шт | шт | KZT | 335 | KAZTEK2607 | 2026-07-15 | lamb | lamb | teksan f
KAZTEK | 532-01009 | Лампа SPIRAL TINY 11W E14 827 (TL)50шт | шт | KZT | 115 | KAZTEK2607 | 2026-07-15 | lamb | lamb | teksan f
KAZTEK | 532-01010 | Лампа SPIRAL TINY 11W E14 840 (TL)50шт | шт | KZT | 115 | KAZTEK2607 | 2026-07-15 | lamb | lamb | teksan f
KAZTEK | 532-01011 | Лампа SPIRAL TINY 11W E14 860 (TL) 50шт | шт | KZT | 495 | KAZTEK2607 | 2026-07-15 | lamb | lamb | teksan f
KAZTEK | 532-01012 | Лампа SPIRAL TINY 11W E27 827 (TL) 50шт | шт | KZT | 115 | KAZTEK2607 | 2026-07-15 | lamb | lamb | teksan f
KAZTEK | 532-01013 | Лампа SPIRAL TINY 11W E27 840 (TL) 50шт | шт | KZT | 115 | KAZTEK2607 | 2026-07-15 | lamb | lamb | teksan f
KAZTEK | 532-01014 | Лампа SPIRAL TINY 11W E27 860 (TL) 50шт | шт | KZT | 115 | KAZTEK2607 | 2026-07-15 | lamb | lamb | teksan f
KAZTEK | 532-01015 | Лампа SPIRAL TINY 15W E14 827 (TL) 50шт | шт | KZT | 115 | KAZTEK2607 | 2026-07-15 | lamb | lamb | teksan f
KAZTEK | 532-01016 | Лампа SPIRAL TINY 15W E14 840 (TL) 50шт | шт | KZT | 115 | KAZTEK2607 | 2026-07-15 | lamb | lamb | teksan f
KAZTEK | 532-01017 | Лампа SPIRAL TINY 15W E14 860 (TL) 50шт | шт | KZT | 190 | KAZTEK2607 | 2026-07-15 | lamb | lamb | teksan f
KAZTEK | 532-01018 | Лампа SPIRAL TINY 15W E27 827 (TL) 50шт | шт | KZT | 335 | KAZTEK2607 | 2026-07-15 | lamb | lamb | teksan f
KAZTEK | 532-01019 | Лампа SPIRAL TINY 15W E27 840 (TL) 50шт | шт | KZT | 335 | KAZTEK2607 | 2026-07-15 | lamb | lamb | teksan f
KAZTEK | 532-01020 | Лампа SPIRAL TINY 15W E27 860 (TL) 50шт | шт | KZT | 190 | KAZTEK2607 | 2026-07-15 | lamb | lamb | teksan f
KAZTEK | 532-01021 | Лампа SPIRAL TINY 20W E27 827 (TL) 50шт | шт | KZT | 335 | KAZTEK2607 | 2026-07-15 | lamb | lamb | teksan f
KAZTEK | 532-01022 | Лампа SPIRAL TINY 20W E27 840 (TL) 50шт | шт | KZT | 630 | KAZTEK2607 | 2026-07-15 | lamb | lamb | teksan f
KAZTEK | 532-01023 | Лампа SPIRAL TINY 20W E27 860 (TL) 50шт | шт | KZT | 210 | KAZTEK2607 | 2026-07-15 | lamb | lamb | teksan f
KAZTEK | 532-01025 | Лампа SPIRAL TINY 25W E27 827 (TL) 50шт | шт | KZT | 335 | KAZTEK2607 | 2026-07-15 | lamb | lamb | teksan f
KAZTEK | 532-01026 | Лампа SPIRAL TINY 25W E27 840 (TL) 50шт | шт | KZT | 630 | KAZTEK2607 | 2026-07-15 | lamb | lamb | teksan f
KAZTEK | 532-01027 | Лампа SPIRAL TINY 25W E27 860 (TL) 50шт | шт | KZT | 115 | KAZTEK2607 | 2026-07-15 | lamb | lamb | teksan f
KAZTEK | 532-01030 | Лампа SPIRAL TINY 18W E27 BLUE (TL) 100шт | шт | KZT | 335 | KAZTEK2607 | 2026-07-15 | lamb | lamb | teksan f
KAZTEK | 532-01032 | Лампа SPIRAL TINY 18W E27 GREEN (TL) 100шт | шт | KZT | 335 | KAZTEK2607 | 2026-07-15 | lamb | lamb | teksan f
KAZTEK | 532-01034 | Лампа SPIRAL TINY 18W E27 RED (TL) 100шт | шт | KZT | 335 | KAZTEK2607 | 2026-07-15 | lamb | lamb | teksan f
KAZTEK | 532-01100 | Лампа SPIRAL-NOVO 9W 827K E14 (TL) 100шт | шт | KZT | 335 | KAZTEK2607 | 2026-07-15 | lamb | lamb | teksan f
KAZTEK | 532-01105 | Лампа SPIRAL-NOVO 9W 827K E27 (TL) 100шт | шт | KZT | 495 | KAZTEK2607 | 2026-07-15 | lamb | lamb | teksan f
KAZTEK | 532-01110 | Лампа SPIRAL-MINI 11W 827K E14 (TL) 100шт | шт | KZT | 115 | KAZTEK2607 | 2026-07-15 | lamb | lamb | teksan f
KAZTEK | 532-01113 | Лампа SPIRAL-MINI 11W 860K E14 (TL) 100шт | шт | KZT | 165 | KAZTEK2607 | 2026-07-15 | lamb | lamb | teksan f
KAZTEK | 532-01115 | Лампа SPIRAL-MINI 11W 827K E27 (TL) 100шт | шт | KZT | 495 | KAZTEK2607 | 2026-07-15 | lamb | lamb | teksan f
KAZTEK | 532-01117 | Лампа SPIRAL-MINI 11W 860K E27 (TL)100шт | шт | KZT | 115 | KAZTEK2607 | 2026-07-15 | lamb | lamb | teksan f
KAZTEK | 532-01120 | Лампа SPIRAL-LOTUS 13W 827K E27 (TL)100шт | шт | KZT | 515 | KAZTEK2607 | 2026-07-15 | lamb | lamb | teksan f
KAZTEK | 532-01125 | Лампа SPIRAL-NOVO 15W 827K E14 (TL) 100шт | шт | KZT | 335 | KAZTEK2607 | 2026-07-15 | lamb | lamb | teksan f
KAZTEK | 532-01130 | Лампа SPIRAL-MINI 15W 827K E14 (TL) 100шт | шт | KZT | 115 | KAZTEK2607 | 2026-07-15 | lamb | lamb | teksan f
KAZTEK | 532-01131 | Лампа SPIRAL-MINI 15W 840K E14 (TL)100шт | шт | KZT | 335 | KAZTEK2607 | 2026-07-15 | lamb | lamb | teksan f
KAZTEK | 532-01133 | Лампа SPIRAL-MINI 15W 860K E14 (TL)100шт | шт | KZT | 335 | KAZTEK2607 | 2026-07-15 | lamb | lamb | teksan f
KAZTEK | 532-01135 | Лампа SPIRAL-MINI 15W 827K E27 (TL)100шт | шт | KZT | 570 | KAZTEK2607 | 2026-07-15 | lamb | lamb | teksan f
KAZTEK | 532-01136 | Лампа SPIRAL-MINI 15W 840K E27 (TL)100шт | шт | KZT | 190 | KAZTEK2607 | 2026-07-15 | lamb | lamb | teksan f
KAZTEK | 532-01140 | Лампа SPIRAL-MINI 18W 827K E14 (4.5T) (TL)100шт | шт | KZT | 115 | KAZTEK2607 | 2026-07-15 | lamb | lamb | teksan f
KAZTEK | 532-01142 | Лампа SPIRAL-MINI 18W 860K E14 (4.5T) (TL)100шт | шт | KZT | 335 | KAZTEK2607 | 2026-07-15 | lamb | lamb | teksan f
KAZTEK | 532-01144 | Лампа SPIRAL-MINI 18W 827K E27 (4.5T) (TL)100шт | шт | KZT | 620 | KAZTEK2607 | 2026-07-15 | lamb | lamb | teksan f
KAZTEK | 532-01146 | Лампа SPIRAL-MINI 18W 860K E27 (4.5T) (TL)100шт | шт | KZT | 620 | KAZTEK2607 | 2026-07-15 | lamb | lamb | teksan f
KAZTEK | 532-01147 | Лампа SPIRAL-MINI 22W 827K E27 (5.0T) (TL)100шт | шт | KZT | 620 | KAZTEK2607 | 2026-07-15 | lamb | lamb | teksan f
KAZTEK | 532-01149 | Лампа SPIRAL-MINI 22W 860K E27 (5.0T) (TL)100шт | шт | KZT | 620 | KAZTEK2607 | 2026-07-15 | lamb | lamb | teksan f
KAZTEK | 532-01150 | Лампа SPIRAL 18W 827K E14 (TL)(50шт,100шт) | шт | KZT | 115 | KAZTEK2607 | 2026-07-15 | lamb | lamb | teksan f
KAZTEK | 532-01160 | Лампа SPIRAL 18W 860K E14 (TL)50шт | шт | KZT | 335 | KAZTEK2607 | 2026-07-15 | lamb | lamb | teksan f
KAZTEK | 532-01164 | Лампа SPIRAL-MINI 18W 860K E27 (TL)100шт | шт | KZT | 505 | KAZTEK2607 | 2026-07-15 | lamb | lamb | teksan f
KAZTEK | 532-011792 | Лампа SPIRAL-MINI 23W 860K E27 (TL) 100шт | шт | KZT | 505 | KAZTEK2607 | 2026-07-15 | lamb | lamb | teksan f
KAZTEK | 532-01180 | Лампа SPIRAL-NOVO 26W 827K E27 (TL) 100шт | шт | KZT | 335 | KAZTEK2607 | 2026-07-15 | lamb | lamb | teksan f
KAZTEK | 532-01182 | Лампа SPIRAL-NOVO 26W 840K E27 (TL) 100шт | шт | KZT | 505 | KAZTEK2607 | 2026-07-15 | lamb | lamb | teksan f
KAZTEK | 532-01185 | Лампа SPIRAL-NOVO 26W 860K E27 (ТL) 100шт | шт | KZT | 505 | KAZTEK2607 | 2026-07-15 | lamb | lamb | teksan f
KAZTEK | 532-01200 | Лампа SPIRAL 32W 860K E27 (TECHNOLIGHT)50шт | шт | KZT | 630 | KAZTEK2607 | 2026-07-15 | lamb | lamb | teksan f
KAZTEK | 532-01205 | Лампа SPIRAL-TWIST 32W 827K E27 (TL) 50шт | шт | KZT | 630 | KAZTEK2607 | 2026-07-15 | lamb | lamb | teksan f
KAZTEK | 532-01215 | Лампа SPIRAL-TWIST 32W 860K E27 (TL) 50шт | шт | KZT | 990 | KAZTEK2607 | 2026-07-15 | lamb | lamb | teksan f
KAZTEK | 532-01230 | Лампа SPIRAL 70W 860K E40 (TECHNOLIGHT) 20шт | шт | KZT | 2620 | KAZTEK2607 | 2026-07-15 | lamb | lamb | teksan f
KAZTEK | 532-01233 | Лампа SPIRAL 70W 827K E27 (TECHNOLIGHT) 20шт | шт | KZT | 2620 | KAZTEK2607 | 2026-07-15 | lamb | lamb | teksan f
KAZTEK | 532-01235 | Лампа SPIRAL 70W 860K E27 (TECHNOLIGHT) 20шт | шт | KZT | 3105 | KAZTEK2607 | 2026-07-15 | lamb | lamb | teksan f
KAZTEK | 532-01240 | Лампа SPIRAL 85W 860K E40 (TECHNOLIGHT) 20шт | шт | KZT | 3280 | KAZTEK2607 | 2026-07-15 | lamb | lamb | teksan f
KAZTEK | 532-01250 | Лампа SPIRAL 9W E14 827 (TECHNOLIGHT) 50шт | шт | KZT | 105 | KAZTEK2607 | 2026-07-15 | lamb | lamb | teksan f
KAZTEK | 532-01251 | Лампа SPIRAL 9W E14 840 (TECHNOLIGHT)50шт | шт | KZT | 105 | KAZTEK2607 | 2026-07-15 | lamb | lamb | teksan f
KAZTEK | 532-01252 | Лампа SPIRAL 9W E14 860 (TECHNOLIGHT)50шт | шт | KZT | 320 | KAZTEK2607 | 2026-07-15 | lamb | lamb | teksan f
KAZTEK | 532-01255 | Лампа SPIRAL 9W E27 827 (TECHNOLIGHT)50шт | шт | KZT | 320 | KAZTEK2607 | 2026-07-15 | lamb | lamb | teksan f
KAZTEK | 532-01256 | Лампа SPIRAL 9W E27 840 (TECHNOLIGHT)50шт | шт | KZT | 105 | KAZTEK2607 | 2026-07-15 | lamb | lamb | teksan f
KAZTEK | 532-01257 | Лампа SPIRAL 9W E27 860 (TECHNOLIGHT)50шт | шт | KZT | 320 | KAZTEK2607 | 2026-07-15 | lamb | lamb | teksan f
KAZTEK | 532-01260 | Лампа SPIRAL 11W E14 827 (TECHNOLIGHT)50шт | шт | KZT | 75 | KAZTEK2607 | 2026-07-15 | lamb | lamb | teksan f
KAZTEK | 532-01261 | Лампа SPIRAL 11W E14 840 (TECHNOLIGHT)50шт | шт | KZT | 220 | KAZTEK2607 | 2026-07-15 | lamb | lamb | teksan f
KAZTEK | 532-01262 | Лампа SPIRAL 11W E14 860 (TECHNOLIGHT)50шт | шт | KZT | 505 | KAZTEK2607 | 2026-07-15 | lamb | lamb | teksan f
KAZTEK | 532-01265 | Лампа SPIRAL 11W E27 827 (TECHNOLIGH)50шт | шт | KZT | 245 | KAZTEK2607 | 2026-07-15 | lamb | lamb | teksan f
KAZTEK | 532-01267 | Лампа SPIRAL 11W E27 860 (TECHNOLIGHT)50шт | шт | KZT | 505 | KAZTEK2607 | 2026-07-15 | lamb | lamb | teksan f
KAZTEK | 532-01272 | Лампа SPIRAL 15W E27 860 (TECHNOLIGHT)50шт | шт | KZT | 370 | KAZTEK2607 | 2026-07-15 | lamb | lamb | teksan f
KAZTEK | 532-01273 | Лампа SPIRAL 15W 827K E14 (TL)50шт | шт | KZT | 105 | KAZTEK2607 | 2026-07-15 | lamb | lamb | teksan f
KAZTEK | 532-01277 | Лампа SPIRAL 18W E27 840 (TECHNOLIGHT)50шт | шт | KZT | 370 | KAZTEK2607 | 2026-07-15 | lamb | lamb | teksan f
KAZTEK | 532-01278 | Лампа SPIRAL 18W E27 860 (TECHNOLIGHT)50шт | шт | KZT | 370 | KAZTEK2607 | 2026-07-15 | lamb | lamb | teksan f
KAZTEK | 532-01284 | Лампа SPIRAL 22W E27 860 (TECHNOLIGHT)50шт | шт | KZT | 505 | KAZTEK2607 | 2026-07-15 | lamb | lamb | teksan f
KAZTEK | 532-01292 | Лампа SPIRAL 26W E27 860 (TECHNOLIGHT) 50шт | шт | KZT | 505 | KAZTEK2607 | 2026-07-15 | lamb | lamb | teksan f
KAZTEK | 532-01350 | Лампа SPIRAL 42W E27 860 (TECHNOLIGHT) 25шт | шт | KZT | 3000 | KAZTEK2607 | 2026-07-15 | lamb | lamb | teksan f
KAZTEK | 532-10018 | Лампа ECOSPIRAL 11W 727 E14 (EСOLITE) 100шт | шт | KZT | 75 | KAZTEK2607 | 2026-07-15 | lamb | lamb | teksan f
KAZTEK | 532-100180 | Лампа ECOSPIRAL 11W 827 E14 (EСOLITE) 100шт | шт | KZT | 75 | KAZTEK2607 | 2026-07-15 | lamb | lamb | teksan f
KAZTEK | 532-100330 | Лампа ECOSPIRAL 11W 827 E27 (EСOLITE) 100шт | шт | KZT | 220 | KAZTEK2607 | 2026-07-15 | lamb | lamb | teksan f
KAZTEK | 532-10190 | Лампа ECOTWIST 13W 827 E14 (EСOLITE)100шт | шт | KZT | 75 | KAZTEK2607 | 2026-07-15 | lamb | lamb | teksan f
KAZTEK | 532-10195 | Лампа ECOTWIST 13W 860 E14 (EСOLITE)100шт | шт | KZT | 75 | KAZTEK2607 | 2026-07-15 | lamb | lamb | teksan f
KAZTEK | 532-10200 | Лампа ECOTWIST 13W 827 E27 (EСOLITE)100шт | шт | KZT | 370 | KAZTEK2607 | 2026-07-15 | lamb | lamb | teksan f
KAZTEK | 532-10205 | Лампа ECOTWIST 13W 860 E27 (EСOLITE)100шт | шт | KZT | 815 | KAZTEK2607 | 2026-07-15 | lamb | lamb | teksan f
KAZTEK | 532-10210 | Лампа ECOTWIST 18W 827 E27 (EСOLITE)100шт | шт | KZT | 505 | KAZTEK2607 | 2026-07-15 | lamb | lamb | teksan f
KAZTEK | 532-10215 | Лампа ECOTWIST 18W 860 E27 (EСOLITE)100шт | шт | KZT | 505 | KAZTEK2607 | 2026-07-15 | lamb | lamb | teksan f
KAZTEK | 532-10220 | Лампа ECOTWIST 22W 827 E27 (EСOLITE)100шт | шт | KZT | 220 | KAZTEK2607 | 2026-07-15 | lamb | lamb | teksan f
KAZTEK | 532-10225 | Лампа ECOTWIST 22W 860 E27 (EСOLITE)100шт | шт | KZT | 220 | KAZTEK2607 | 2026-07-15 | lamb | lamb | teksan f
KAZTEK | 532-10230 | Лампа ECOTWIST 25W 827 E27 (EСOLITE)100шт | шт | KZT | 845 | KAZTEK2607 | 2026-07-15 | lamb | lamb | teksan f
KAZTEK | 532-10235 | Лампа ECOTWIST 25W 860 E27 (EСOLITE)100шт | шт | KZT | 220 | KAZTEK2607 | 2026-07-15 | lamb | lamb | teksan f
KAZTEK | 532-10237 | Лампа ECOTWIST 32W 860 E27 (EСOLITE)50шт | шт | KZT | 1365 | KAZTEK2607 | 2026-07-15 | lamb | lamb | teksan f
KAZTEK | 532-10239 | Лампа ECOTWIST 32W 827 E27 (EСOLITE)50шт | шт | KZT | 630 | KAZTEK2607 | 2026-07-15 | lamb | lamb | teksan f
KAZTEK | 532-10240 | Лампа ECOTWIST 45W 860 E27 NEW (EСOLITE) 25шт | шт | KZT | 1015 | KAZTEK2607 | 2026-07-15 | lamb | lamb | teksan f
KAZTEK | 533-01100 | Лампа SPIRAL 15W MINI E14 BLUE (TL)100шт | шт | KZT | 75 | KAZTEK2607 | 2026-07-15 | lamb | lamb | teksan f
KAZTEK | 533-01500 | Лампа SPIRAL 18W E27 Blue (TL) (100шт) | шт | KZT | 220 | KAZTEK2607 | 2026-07-15 | lamb | lamb | teksan f
KAZTEK | 533-01501 | Лампа SPIRAL 18W E27 Green (TL) (100шт) | шт | KZT | 220 | KAZTEK2607 | 2026-07-15 | lamb | lamb | teksan f
KAZTEK | 533-01502 | Лампа SPIRAL 18W E27 Red (TL) (100шт) | шт | KZT | 220 | KAZTEK2607 | 2026-07-15 | lamb | lamb | teksan f
KAZTEK | 534-01040 | Лампа PLC 26W 827 (2pin) (TL) (10-50шт) | шт | KZT | 220 | KAZTEK2607 | 2026-07-15 | lamb | lamb | teksan f
KAZTEK | 534-01130 | Лампа PLC 18W 840 (2pin) (TL) (10-50шт) | шт | KZT | 220 | KAZTEK2607 | 2026-07-15 | kontaktor | contactor | teksan f | 3
KAZTEK | 534-01150 | Лампа PLC 26W 840 (2PIN) (TL) 50шт | шт | KZT | 220 | KAZTEK2607 | 2026-07-15 | lamb | lamb | teksan f | 2
KAZTEK | 534-01200 | Лампа PLC 13W 830 (4PIN) (TL) | шт | KZT | 220 | KAZTEK2607 | 2026-07-15 | kontaktor | contactor | teksan f | 4
KAZTEK | 534-01220 | Лампа PLC 26W 830 (4PIN) (TL) | шт | KZT | 220 | KAZTEK2607 | 2026-07-15 | lamb | lamb | teksan f | 4
KAZTEK | 534-01255 | Лампа PLC 18W 840 (4PIN) (TL) 50шт | шт | KZT | 220 | KAZTEK2607 | 2026-07-15 | kontaktor | contactor | teksan f | 4
KAZTEK | 534-01260 | Лампа PLC 26W 840 (4pin) (TL) (10-50шт) | шт | KZT | 220 | KAZTEK2607 | 2026-07-15 | lamb | lamb | teksan f
KAZTEK | 534-01390 | Лампа PLC 26W 827 (2 PIN) (TL) | шт | KZT | 220 | KAZTEK2607 | 2026-07-15 | lamb | lamb | teksan f | 2
KAZTEK | 534-05420 | Лампа DULUX D 13W/840 (2 PIN) (OSRAM) 50шт | шт | KZT | 220 | KAZTEK2607 | 2026-07-15 | lamb | lamb | teksan f | 2
KAZTEK | 541-85020 | Люм. лампа T4 / 16W DAYLIGHT (MS)100шт | шт | KZT | 280 | KAZTEK2607 | 2026-07-15 | lamb | lamb | teksan f
KAZTEK | 541-85030 | Люм. лампа T4 / 8W DAYLIGHT (MERTSAN)100шт | шт | KZT | 220 | KAZTEK2607 | 2026-07-15 | lamb | lamb | teksan f
KAZTEK | 541-85035 | Люм. лампа T4 / 28W (DL)100шт | шт | KZT | 280 | KAZTEK2607 | 2026-07-15 | lamb | lamb | teksan f
KAZTEK | 541-85040 | Люм. лампа T5 / 8W DL TRIPHOSPHOR(FSL)100шт | шт | KZT | 640 | KAZTEK2607 | 2026-07-15 | lamb | lamb | teksan f
KAZTEK | 541-85052 | Люм. лампа T5 / 14W DAYLIGHT 50шт | шт | KZT | 220 | KAZTEK2607 | 2026-07-15 | lamb | lamb | teksan f
KAZTEK | 541-85060 | Люм. лампа T5 / 28W DL, TRIPHOSPHOR (FSL)50шт | шт | KZT | 280 | KAZTEK2607 | 2026-07-15 | lamb | lamb | teksan f
KAZTEK | 541-85062 | Люм. лампа T5 / 28W 2700K WARM WHITE | шт | KZT | 220 | KAZTEK2607 | 2026-07-15 | lamb | lamb | teksan f
KAZTEK | 541-85070 | Люм. лампа T4 / 28W 2700K WARM WHITE | шт | KZT | 280 | KAZTEK2607 | 2026-07-15 | lamb | lamb | teksan f
KAZTEK | 542-010205 | Люм. лампа T8 / F30W / DL (TECHNOLIGHT) 25шт | шт | KZT | 475 | KAZTEK2607 | 2026-07-15 | lamb | lamb | teksan f
KAZTEK | 542-01022 | Люм. лампа Т8 / F58W / DL (TECHNOLIGHT) 25шт | шт | KZT | 910 | KAZTEK2607 | 2026-07-15 | lamb | lamb | teksan f
KAZTEK | 542-01028 | Люм. лампа T8 / F18W / 33 Warmwhite (TL) 25шт | шт | KZT | 300 | KAZTEK2607 | 2026-07-15 | lamb | lamb | teksan f
KAZTEK | 542-01045 | Люм. лампа T8 / F36W / СOOLWHITE 840K (TL)25шт | шт | KZT | 440 | KAZTEK2607 | 2026-07-15 | lamb | lamb | teksan f
KAZTEK | 542-05030 | Люм. лампа T8 / F36W / DL (OSRAM)25шт | шт | KZT | 360 | KAZTEK2607 | 2026-07-15 | lamb | lamb | teksan f
KAZTEK | 542-85015 | Люм. лампа T8 / F15W / DL (FSL) (100шт) | шт | KZT | 325 | KAZTEK2607 | 2026-07-15 | lamb | lamb | teksan f
KAZTEK | 543-01017 | Люм. лампа T5 CIRCULAR / F22W DL (TL) 30шт | шт | KZT | 325 | KAZTEK2607 | 2026-07-15 | lamb | lamb | teksan f
KAZTEK | 543-01019 | Люм. лампа T5 CIRCULAR / F22W WARM WHITE (TL)30ш | шт | KZT | 325 | KAZTEK2607 | 2026-07-15 | lamb | lamb | teksan f
KAZTEK | 543-01024 | Люм. лампа T5 CIRCULAR / F40W WARM WHITE (TL)30шт | шт | KZT | 360 | KAZTEK2607 | 2026-07-15 | lamb | lamb | teksan f
KAZTEK | 543-01025 | Люм. лампа T5 CIRCULAR / F55W WARM WHITE (TL)15ш | шт | KZT | 390 | KAZTEK2607 | 2026-07-15 | lamb | lamb | teksan f
KAZTEK | 543-01026 | Люм. лампа T5 CIRCULAR / F55W DL 6400K (TL)15ш | шт | KZT | 390 | KAZTEK2607 | 2026-07-15 | lamb | lamb | teksan f
KAZTEK | 543-01029 | Люм. лампа T5 CIRCULAR / F65W DL 6400K (TL)25ш | шт | KZT | 390 | KAZTEK2607 | 2026-07-15 | lamb | lamb | teksan f
KAZTEK | 543-01030 | Люм. лампа T9 circular / F32W DL (TL) | шт | KZT | 325 | KAZTEK2607 | 2026-07-15 | lamb | lamb | teksan f
KAZTEK | 543-01035 | Люм. лампа Т9 CIRCULAR / F40W/DL (TL)20шт | шт | KZT | 360 | KAZTEK2607 | 2026-07-15 | lamb | lamb | teksan f
KAZTEK | 543-01040 | Люм. лампа 2D L55W DL (TL) | шт | KZT | 325 | KAZTEK2607 | 2026-07-15 | lamb | lamb | teksan f
KAZTEK | 543-85003 | Люм. лампа T5 22W(малень.)4000K BOSSNIC (20шт) | шт | KZT | 175 | KAZTEK2607 | 2026-07-15 | lamb | lamb | teksan f
KAZTEK | 543-85010 | Люм. лампа T5 55W 6500K (Lakos 1260+Luna77) | шт | KZT | 325 | KAZTEK2607 | 2026-07-15 | lamb | lamb | teksan f
KAZTEK | 543-85013 | Люм. лампа T5 55W 4000K BOSSNIC (50шт) | шт | KZT | 390 | KAZTEK2607 | 2026-07-15 | lamb | lamb | teksan f
KAZTEK | 543-85015 | Люм. лампа T5 65W (1260 "LAKOS 85") | шт | KZT | 390 | KAZTEK2607 | 2026-07-15 | lamb | lamb | teksan f
KAZTEK | 544-01030 | Люм. лампа T4 / 28W BLUE (TL) | шт | KZT | 175 | KAZTEK2607 | 2026-07-15 | lamb | lamb | teksan f
KAZTEK | 544-01032 | Люм. лампа T4 / 28W RED (TL)100 | шт | KZT | 175 | KAZTEK2607 | 2026-07-15 | lamb | lamb | teksan f
KAZTEK | 544-01035 | Люм. лампа T8/L18W BLUE (TL)25шт | шт | KZT | 325 | KAZTEK2607 | 2026-07-15 | lamb | lamb | teksan f
KAZTEK | 544-01040 | Люм. лампа T8/L 36W BLUE (TL)25шт | шт | KZT | 380 | KAZTEK2607 | 2026-07-15 | lamb | lamb | teksan f
KAZTEK | 544-01051 | Люм. лампа T8 / F18W/Green (TL) | шт | KZT | 325 | KAZTEK2607 | 2026-07-15 | lamb | lamb | teksan f
KAZTEK | 544-01052 | Люм. лампа T8 / F18W/Red (TL) | шт | KZT | 325 | KAZTEK2607 | 2026-07-15 | lamb | lamb | teksan f
KAZTEK | 544-01058 | Люм. лампа T8 / F36W/Green (TL) | шт | KZT | 380 | KAZTEK2607 | 2026-07-15 | lamb | lamb | teksan f
KAZTEK | 544-03030 | Люм. лампа T8/L18W BLUE (SURELITE)25шт | шт | KZT | 325 | KAZTEK2607 | 2026-07-15 | lamb | lamb | teksan f
KAZTEK | 544-03041 | Люм. лампа T8/L36W RED (SURELITE)25шт | шт | KZT | 380 | KAZTEK2607 | 2026-07-15 | lamb | lamb | teksan f
KAZTEK | 544-05091 | Люм. лампа T8 / L36W/66 Green (OSRAM) | шт | KZT | 380 | KAZTEK2607 | 2026-07-15 | lamb | lamb | teksan f
KAZTEK | 544-05092 | Люмин. Лампа T8 / L36W/60 Red (OSRAM) | шт | KZT | 380 | KAZTEK2607 | 2026-07-15 | lamb | lamb | teksan f
KAZTEK | 544-85017 | Люм. лампа T4 / 8W GREEN | шт | KZT | 325 | KAZTEK2607 | 2026-07-15 | lamb | lamb | teksan f
KAZTEK | 544-85019 | Люм. лампа T4 / 8W RED | шт | KZT | 325 | KAZTEK2607 | 2026-07-15 | lamb | lamb | teksan f
KAZTEK | 544-85025 | Люм. лампа T4 / 28W BLUE 100шт | шт | KZT | 325 | KAZTEK2607 | 2026-07-15 | lamb | lamb | teksan f
KAZTEK | 544-85027 | Люм. лампа T4 / 28W GREEN (100шт) | шт | KZT | 325 | KAZTEK2607 | 2026-07-15 | lamb | lamb | teksan f
KAZTEK | 544-85029 | Люм. лампа T4 / 28W RED (100шт) | шт | KZT | 325 | KAZTEK2607 | 2026-07-15 | lamb | lamb | teksan f
KAZTEK | 550-01001 | Лампа METAL HALIDE CDM-T 35W G8.5 4000K (TL)12шт | шт | KZT | 5270 | KAZTEK2607 | 2026-07-15 | lamb | lamb | teksan f
KAZTEK | 551-01001 | Лампа METAL HALIDE CDM-T 35W G12 3000K (TL) | шт | KZT | 6450 | KAZTEK2607 | 2026-07-15 | lamb | lamb | teksan f
KAZTEK | 551-01002 | Лампа METAL HALIDE CDM-T 35W G12 4000K (TL)12шт | шт | KZT | 5210 | KAZTEK2607 | 2026-07-15 | lamb | lamb | teksan f
KAZTEK | 551-01004 | Лампа METAL HALIDE MH-T 150W G12 3000K (TL)40шт | шт | KZT | 2620 | KAZTEK2607 | 2026-07-15 | lamb | lamb | teksan f
KAZTEK | 551-01010 | Лампа Metal Halide MH-T 150W G12 4000K (TL) (40шт) | шт | KZT | 2620 | KAZTEK2607 | 2026-07-15 | lamb | lamb | teksan f
KAZTEK | 551-01020 | Лампа METAL HALIDE MH-T 150W G12 6000K (40шт)(TL) | шт | KZT | 2610 | KAZTEK2607 | 2026-07-15 | lamb | lamb | teksan f
KAZTEK | 551-02035 | Лампа METAL HALIDE HIT-T 150W G12 DL (BLV)100шт | шт | KZT | 1305 | KAZTEK2607 | 2026-07-15 | lamb | lamb | teksan f
KAZTEK | 551-06055 | Лампа Metal Halide ARS150/T/U/840/G12 (GE) | шт | KZT | 2620 | KAZTEK2607 | 2026-07-15 | lamb | lamb | teksan f
KAZTEK | 551-07000 | Лампа METAL HALIDE MH-T70W/942 G12 (PHILIPS)(12шт) | шт | KZT | 5270 | KAZTEK2607 | 2026-07-15 | lamb | lamb | teksan f
KAZTEK | 551-07002 | Лампа METAL HAL CDM-T 150W/ 942 G12 (PHILIPS)12ш | шт | KZT | 5270 | KAZTEK2607 | 2026-07-15 | lamb | lamb | teksan f
KAZTEK | 552-01045 | Лампа METAL HALIDE MH-TS 70W RX7S 3000K(40шт)(TL) | шт | KZT | 2825 | KAZTEK2607 | 2026-07-15 | lamb | lamb | teksan f
KAZTEK | 552-01075 | Лампа METAL HALIDE MH-TS 150W RX7S 6000K(40шт)(TL) | шт | KZT | 3415 | KAZTEK2607 | 2026-07-15 | lamb | lamb | teksan f
KAZTEK | 552-01090 | Лампа METAL HALIDE MH-TS 250W FC2 6000K(TL)25ш | шт | KZT | 5000 | KAZTEK2607 | 2026-07-15 | lamb | lamb | teksan f
KAZTEK | 552-02080 | Лампа METAL HALIDE HIT-T 70W RX7S DL (100шт)(BLV) | шт | KZT | 1305 | KAZTEK2607 | 2026-07-15 | lamb | lamb | teksan f
KAZTEK | 552-02090 | Лампа METAL HALIDE HIT-T 250W FC2 DL (BLV)50шт | шт | KZT | 2620 | KAZTEK2607 | 2026-07-15 | lamb | lamb | teksan f
KAZTEK | 552-05120 | Лампа Metal Halide HQI-TS 70W RX7s DL (OSRAM) | шт | KZT | 3945 | KAZTEK2607 | 2026-07-15 | lamb | lamb | teksan f
KAZTEK | 552-06140 | Лампа Metal Halide ARC150/TD/UVC/ Rx7S (GE) | шт | KZT | 3945 | KAZTEK2607 | 2026-07-15 | lamb | lamb | teksan f
KAZTEK | 552-07000 | Лампа METAL HAL MHN-TD 70W/842 RX7S (PHILIPS)12шт | шт | KZT | 3945 | KAZTEK2607 | 2026-07-15 | lamb | lamb | teksan f
KAZTEK | 553-01124 | Лампа METALHALIDE MH-EDC 70W Е27 4000K (TL)24шт | шт | KZT | 2565 | KAZTEK2607 | 2026-07-15 | lamb | lamb | teksan f
KAZTEK | 554-01200 | Лампа METAL HALIDE MH-T 250W E40/6000K (12шт) (TL) | шт | KZT | 4545 | KAZTEK2607 | 2026-07-15 | lamb | lamb | teksan f
KAZTEK | 554-01220 | Лампа Metal Halide MH-T 400W E40/4000K (TL)(12шт) | шт | KZT | 3890 | KAZTEK2607 | 2026-07-15 | lamb | lamb | teksan f
KAZTEK | 554-01222 | Лампа METAL HALIDE MH-T 400W E40/6000K (12шт) (TL) | шт | KZT | 2620 | KAZTEK2607 | 2026-07-15 | lamb | lamb | teksan f
KAZTEK | 554-01230 | Лампа Metal Halide MH-T 1000W E40/4000K (TL) (6шт) | шт | KZT | 3945 | KAZTEK2607 | 2026-07-15 | lamb | lamb | teksan f
KAZTEK | 554-01232 | Лампа METAL HALIDE MH-T 1000W E40/4000K (6шт) (TL) | шт | KZT | 9900 | KAZTEK2607 | 2026-07-15 | lamb | lamb | teksan f
KAZTEK | 554-01240 | Лампа METAL HALIDE MH-T 2000W E40/4000K (12ш) (TL) | шт | KZT | 26390 | KAZTEK2607 | 2026-07-15 | lamb | lamb | teksan f
KAZTEK | 554-02245 | Лампа METAL HALIDE HIT-T 250W E40/4200K(40шт)(BLV) | шт | KZT | 1955 | KAZTEK2607 | 2026-07-15 | lamb | lamb | teksan f
KAZTEK | 554-02270 | Лампа METAL HALIDE HIT-T 2000W E40 DL (BLV) 10шт | шт | KZT | 19830 | KAZTEK2607 | 2026-07-15 | lamb | lamb | teksan f
KAZTEK | 554-05290 | Лампа METAL HALIDE HQI-T 250W E40 DL (OSRAM) | шт | KZT | 7920 | KAZTEK2607 | 2026-07-15 | lamb | lamb | teksan f
KAZTEK | 554-06330 | Лампа Metal Halide ARC250/T/H/960/E40 (GE) | шт | KZT | 3945 | KAZTEK2607 | 2026-07-15 | lamb | lamb | teksan f
KAZTEK | 554-07400 | Лампа METAL HAL HPI-T PLUS 250W E40 DL(PHILIPS)12ш | шт | KZT | 6595 | KAZTEK2607 | 2026-07-15 | lamb | lamb | teksan f
KAZTEK | 554-85000 | Лампа METAL HALIDE MH-EDC 2000W E40 (12шт) | шт | KZT | 26390 | KAZTEK2607 | 2026-07-15 | lamb | lamb | teksan f
KAZTEK | 555-01145 | Лампа METAL HALIDE 250W E40 BLUE (TL) 40шт | шт | KZT | 1305 | KAZTEK2607 | 2026-07-15 | lamb | lamb | teksan f
KAZTEK | 555-01150 | Лампа METAL HALIDE 250W E40 RED (TL) 40шт | шт | KZT | 1305 | KAZTEK2607 | 2026-07-15 | lamb | lamb | teksan f
KAZTEK | 555-01160 | Лампа Metal Halide 400W E40/Green (TL) (12шт) | шт | KZT | 2295 | KAZTEK2607 | 2026-07-15 | lamb | lamb | teksan f
KAZTEK | 555-01170 | Лампа Metal Halide 400W E40/Blue (TL) (12шт) | шт | KZT | 2620 | KAZTEK2607 | 2026-07-15 | lamb | lamb | teksan f
KAZTEK | 555-01200 | Лампа METAL HALIDE 1000W E40 RED (20шт) (BLV) | шт | KZT | 3945 | KAZTEK2607 | 2026-07-15 | lamb | lamb | teksan f
KAZTEK | 555-02020 | Лампа METAL HALIDE HIT-DE 70W RX7S BLUE(BLV)100ш | шт | KZT | 1305 | KAZTEK2607 | 2026-07-15 | lamb | lamb | teksan f
KAZTEK | 555-02080 | Лампа METAL HALIDE HIT-T 250W E40 RED (BLV) | шт | KZT | 1305 | KAZTEK2607 | 2026-07-15 | lamb | lamb | teksan f
KAZTEK | 555-02110 | Лампа METAL HALIDE HIT-T 250W E40 PURPLE (BLV) | шт | KZT | 1305 | KAZTEK2607 | 2026-07-15 | lamb | lamb | teksan f
KAZTEK | 555-02142 | Лампа METAL HALIDE HIT-T 400W E40 RED (40шт)(BLV) | шт | KZT | 1305 | KAZTEK2607 | 2026-07-15 | lamb | lamb | teksan f
KAZTEK | 555-02220 | Лампа Metal Halide BT 400W E40 Red (BLV) | шт | KZT | 1305 | KAZTEK2607 | 2026-07-15 | lamb | lamb | teksan f
KAZTEK | 555-02230 | Лампа METAL HALIDE HIT-T 400W E40 BLUE (BLV) | шт | KZT | 1305 | KAZTEK2607 | 2026-07-15 | lamb | lamb | teksan f
KAZTEK | 555-02240 | Лампа METAL HALIDE HIT-T 400W E40 PURPLE(BLV)25шт | шт | KZT | 1305 | KAZTEK2607 | 2026-07-15 | lamb | lamb | teksan f
KAZTEK | 555-02300 | Лампа METAL HALIDE HIT-T 1000W E40 RED (BLV)20шт | шт | KZT | 2620 | KAZTEK2607 | 2026-07-15 | lamb | lamb | teksan f
KAZTEK | 555-02320 | Лампа METAL HALIDE HIT-T 1000W E40 GREEN (BLV)20ш | шт | KZT | 2620 | KAZTEK2607 | 2026-07-15 | lamb | lamb | teksan f
KAZTEK | 560-01010 | Лампа SODIUM HPS-TS 70W RX7S (TL) | шт | KZT | 3635 | KAZTEK2607 | 2026-07-15 | lamb | lamb | teksan f
KAZTEK | 560-01015 | Лампа SODIUM HPS-TS 150W RX7S (TL) 40шт | шт | KZT | 4205 | KAZTEK2607 | 2026-07-15 | lamb | lamb | teksan f
KAZTEK | 560-01040 | Лампа SODIUM HPS-T 150W E27 (TL)12шт | шт | KZT | 2845 | KAZTEK2607 | 2026-07-15 | lamb | lamb | teksan f
KAZTEK | 560-01060 | Лампа SODIUM HPS-T 150W E40 (12шт) (TL) | шт | KZT | 2845 | KAZTEK2607 | 2026-07-15 | lamb | lamb | teksan f
KAZTEK | 560-02180 | Лампа SODIUM HIT-T 70W RX7S (BLV) | шт | KZT | 1305 | KAZTEK2607 | 2026-07-15 | lamb | lamb | teksan f
KAZTEK | 560-02210 | Лампа SODIUM HST-E 150W E27 (BLV) | шт | KZT | 1305 | KAZTEK2607 | 2026-07-15 | lamb | lamb | teksan f
KAZTEK | 560-02240 | Лампа SODIUM SON-T 400W E40 (BLV) | шт | KZT | 1305 | KAZTEK2607 | 2026-07-15 | fu | aksesuar | teksan f
KAZTEK | 570-01020 | Лампа MERCURY HPM 125W E27 (TL)24шт | шт | KZT | 1915 | KAZTEK2607 | 2026-07-15 | lamb | lamb | teksan f
KAZTEK | 570-01021 | Лампа Mercury HPM 250W E40 (TECHNOLIGHT) 12шт | шт | KZT | 3490 | KAZTEK2607 | 2026-07-15 | lamb | lamb | teksan f
KAZTEK | 570-01022 | Лампа MERCURY HPM 400W E40 (6шт) (TL) | шт | KZT | 3200 | KAZTEK2607 | 2026-07-15 | lamb | lamb | teksan f
KAZTEK | 570-01050 | Лампа Mercury Blended MVB 160W E27 (TL) 24шт | шт | KZT | 1295 | KAZTEK2607 | 2026-07-15 | lamb | lamb | teksan f
KAZTEK | 570-01051 | Лампа MERCURY BLENDED MVB 250W E40 (12шт) (TL) | шт | KZT | 3405 | KAZTEK2607 | 2026-07-15 | lamb | lamb | teksan f
KAZTEK | 570-01052 | Лампа Mercury Blended MVB 500W E40 (TL) 6шт | шт | KZT | 5645 | KAZTEK2607 | 2026-07-15 | lamb | lamb | teksan f
KAZTEK | 570-07000 | Лампа MERCURY HPL-N 125W E27 (PHILIPS) 24шт | шт | KZT | 630 | KAZTEK2607 | 2026-07-15 | lamb | lamb | teksan f
KAZTEK | 583-01000 | Лампа декоративная A19 60W E27 GOLD (TL) 100шт | шт | KZT | 1230 | KAZTEK2607 | 2026-07-15 | lamb | lamb | teksan f
KAZTEK | 583-01002 | Лампа декоративная A23 60W E27 GOLD (TL) 100шт | шт | KZT | 1250 | KAZTEK2607 | 2026-07-15 | lamb | lamb | teksan f
KAZTEK | 583-01004 | Лампа декоративная A45 40W E27 GOLD (TL) 100шт | шт | KZT | 910 | KAZTEK2607 | 2026-07-15 | lamb | lamb | teksan f
KAZTEK | 583-01005 | Лампа декоративная ST64 60W E27 GOLD (TL) 100шт | шт | KZT | 1635 | KAZTEK2607 | 2026-07-15 | lamb | lamb | teksan f
KAZTEK | 583-01010 | Лампа декоративная G95 60W E27 GOLD (TL) 50шт | шт | KZT | 2340 | KAZTEK2607 | 2026-07-15 | lamb | lamb | teksan f
KAZTEK | 583-01020 | Лампа CAMPING LAMP 7W (209) (TECHNO) | шт | KZT | 195 | KAZTEK2607 | 2026-07-15 | lamb | lamb | teksan f
KAZTEK | 583-01030 | Лампа LAMP FOR 8022 9W (TECHNO) | шт | KZT | 205 | KAZTEK2607 | 2026-07-15 | lamb | lamb | teksan f
KAZTEK | 583-01050 | Люм. лампа T8/G30W/11 BAKTERICIDAL (SL)25шт | шт | KZT | 1305 | KAZTEK2607 | 2026-07-15 | lamb | lamb | teksan f
KAZTEK | 583-010500 | Люм. лампа T8/G30W/11 BAKTERICIDAL (TL)25шт | шт | KZT | 3290 | KAZTEK2607 | 2026-07-15 | lamb | lamb | teksan f
KAZTEK | 583-01055 | Лампа MR16 SAVING 11W 2700K TL (100шт) | шт | KZT | 630 | KAZTEK2607 | 2026-07-15 | lamb | lamb | teksan f
KAZTEK | 583-01057 | Лампа MR16 SAVING 11W 6400K TL (100шт) | шт | KZT | 630 | KAZTEK2607 | 2026-07-15 | lamb | lamb | teksan f
KAZTEK | 583-01102 | Лампа декоративная T45A 40W E27 (TL) 100шт | шт | KZT | 1605 | KAZTEK2607 | 2026-07-15 | lamb | lamb | teksan f |  | 45
KAZTEK | 583-10002 | Лампа FL-R04 11W GU10 2700K (ECOLITE) | шт | KZT | 250 | KAZTEK2607 | 2026-07-15 | lamb | lamb | teksan f
KAZTEK | 583-10003 | Лампа FL-R04 11W GU10 4000K (ECOLITE) | шт | KZT | 250 | KAZTEK2607 | 2026-07-15 | lamb | lamb | teksan f
KAZTEK | 583-10004 | Лампа FL-R04 11W GU10 6400K (ECOLITE) | шт | KZT | 250 | KAZTEK2607 | 2026-07-15 | lamb | lamb | teksan f
KAZTEK | 583-10005 | Лампа FL-R07 11W MR16 2700K (ECOLITE) | шт | KZT | 250 | KAZTEK2607 | 2026-07-15 | lamb | lamb | teksan f
KAZTEK | 583-10006 | Лампа FL-R07 11W MR16 4000K (ECOLITE) | шт | KZT | 250 | KAZTEK2607 | 2026-07-15 | lamb | lamb | teksan f
KAZTEK | 583-10007 | Лампа FL-R07 11W MR16 6400K (ECOLITE) | шт | KZT | 250 | KAZTEK2607 | 2026-07-15 | lamb | lamb | teksan f
KAZTEK | 583-10010 | Лампа FL-R07 7W MR16 2700K (ECOLITE)100шт | шт | KZT | 250 | KAZTEK2607 | 2026-07-15 | lamb | lamb | teksan f
KAZTEK | 583-10011 | Лампа FL-R07 7W MR16 4000K (ECOLITE) 100шт | шт | KZT | 250 | KAZTEK2607 | 2026-07-15 | lamb | lamb | teksan f
KAZTEK | 583-10012 | Лампа FL-R07 7W MR16 6400K (ECOLITE)100шт | шт | KZT | 250 | KAZTEK2607 | 2026-07-15 | lamb | lamb | teksan f
KAZTEK | 583-11000 | Лампа GX53 9W 220-240V 4000K(DL)100шт | шт | KZT | 630 | KAZTEK2607 | 2026-07-15 | lamb | lamb | teksan f
KAZTEK | 583-16050 | Лампа FL-R04 11W GU10 6400K (MERTSAN) 100шт | шт | KZT | 250 | KAZTEK2607 | 2026-07-15 | lamb | lamb | teksan f
KAZTEK | 583-85001 | Лампа JDD 100W 230V (FOR X1001)в белой коробке | шт | KZT | 250 | KAZTEK2607 | 2026-07-15 | lamb | lamb | teksan f
KAZTEK | 583-85007 | Люм.лампа T6 40W 6500K для Bel/Ron/Kare/Gard (20ш | шт | KZT | 250 | KAZTEK2607 | 2026-07-15 | lamb | lamb | teksan f
KAZTEK | 583-85023 | Лампа 26W 6400K для свет-ов NEVA/UFO 50шт | шт | KZT | 250 | KAZTEK2607 | 2026-07-15 | lamb | lamb | teksan f
KAZTEK | 583-85026 | Лампа 36W 6400K для свет-ов NEVA/UFO 50шт | шт | KZT | 1240 | KAZTEK2607 | 2026-07-15 | lamb | lamb | teksan f
KAZTEK | 583-85029 | Лампа 45W 6400K для свет-ов NEVA/UFO 50шт | шт | KZT | 1570 | KAZTEK2607 | 2026-07-15 | lamb | lamb | teksan f
KAZTEK | 583-85030 | Запасная лампа 2D 10W 4000K | шт | KZT | 630 | KAZTEK2607 | 2026-07-15 | lamb | lamb | teksan f
KAZTEK | 583-85034 | Запасная лампа T5 40W 4000K | шт | KZT | 1170 | KAZTEK2607 | 2026-07-15 | lamb | lamb | teksan f
KAZTEK | 583-85036 | Запасная лампа T5 55W 4000K | шт | KZT | 1305 | KAZTEK2607 | 2026-07-15 | lamb | lamb | teksan f
KAZTEK | 583-85040 | Запасная лампа T5 22W 6400K/ 6500K (без коробок) | шт | KZT | 320 | KAZTEK2607 | 2026-07-15 | lamb | lamb | teksan f
KAZTEK | 583-85042 | Запасная лампа T5 55W 6500K/ 6400K (без коробок) | шт | KZT | 580 | KAZTEK2607 | 2026-07-15 | lamb | lamb | teksan f
KAZTEK | 611-02001 | Автомат ИЭК ВА47-29 (1ф) 40А (144) | шт | KZT | 420 | KAZTEK2607 | 2026-07-15 | oto | oto | teksan f |  | 40 | 1
KAZTEK | 611-02003 | Автомат ИЭК ВА47-29 (1ф) 63А (144) | шт | KZT | 505 | KAZTEK2607 | 2026-07-15 | oto | oto | teksan f |  | 63 | 1
KAZTEK | 611-02005 | Автомат ИЭК ВА47-29 (1ф) 6А (144) | шт | KZT | 420 | KAZTEK2607 | 2026-07-15 | oto | oto | teksan f |  | 6 | 1
KAZTEK | 611-02075 | Автомат ИЭК ВА47-29 (1ф) 3A (144) | шт | KZT | 505 | KAZTEK2607 | 2026-07-15 | oto | oto | teksan f |  | 3 | 1
KAZTEK | 611-02077 | Автомат ИЭК ВА47-29 (1ф) 4A (144) | шт | KZT | 505 | KAZTEK2607 | 2026-07-15 | oto | oto | teksan f |  | 4 | 1
KAZTEK | 611-02097 | Автомат ИЭК ВА47-29 (1ф) 10A (144) | шт | KZT | 400 | KAZTEK2607 | 2026-07-15 | oto | oto | teksan f |  | 10 | 1
KAZTEK | 611-02099 | Автомат ИЭК ВА47-29 (1ф) 16A (144) | шт | KZT | 400 | KAZTEK2607 | 2026-07-15 | oto | oto | teksan f |  | 16 | 1
KAZTEK | 611-02101 | Автомат ИЭК ВА47-29 (1ф) 20A (144) | шт | KZT | 400 | KAZTEK2607 | 2026-07-15 | oto | oto | teksan f |  | 20 | 1
KAZTEK | 611-02103 | Автомат ИЭК ВА47-29 (1ф) 25A (144) | шт | KZT | 400 | KAZTEK2607 | 2026-07-15 | oto | oto | teksan f |  | 25 | 1
KAZTEK | 611-02105 | Автомат ИЭК ВА47-29 (1ф) 32A (144) | шт | KZT | 400 | KAZTEK2607 | 2026-07-15 | oto | oto | teksan f |  | 32 | 1
KAZTEK | 611-36120 | 4VTB-1C20 Автоматический выключатель 1П 20А 4,5KA B-C 120шт | шт | KZT | 1645 | KAZTEK2607 | 2026-07-15 | oto | oto | teksan f |  | 20 | 1
KAZTEK | 612-02017 | Автомат ИЭК ВА47-29 (2ф) 10А (72) | шт | KZT | 815 | KAZTEK2607 | 2026-07-15 | oto | oto | teksan f |  | 10 | 1
KAZTEK | 612-02019 | Автомат ИЭК ВА47-29 (2ф) 16А (72) | шт | KZT | 815 | KAZTEK2607 | 2026-07-15 | oto | oto | teksan f |  | 16 | 1
KAZTEK | 612-02021 | Автомат ИЭК ВА47-29 (2ф) 20А (72) | шт | KZT | 815 | KAZTEK2607 | 2026-07-15 | oto | oto | teksan f |  | 20 | 1
KAZTEK | 612-02023 | Автомат ИЭК ВА47-29 (2ф) 32А (60/72) | шт | KZT | 815 | KAZTEK2607 | 2026-07-15 | oto | oto | teksan f |  | 32 | 1
KAZTEK | 612-02025 | Автомат ИЭК ВА47-29 (2ф) 40А (72) | шт | KZT | 815 | KAZTEK2607 | 2026-07-15 | oto | oto | teksan f |  | 40 | 1
KAZTEK | 612-02027 | Автомат ИЭК ВА47-29 (2ф) 50А (72) | шт | KZT | 1035 | KAZTEK2607 | 2026-07-15 | oto | oto | teksan f |  | 50 | 1
KAZTEK | 612-02029 | Автомат ИЭК ВА47-29 (2ф) 63А (72) | шт | KZT | 1035 | KAZTEK2607 | 2026-07-15 | oto | oto | teksan f |  | 63 | 1
KAZTEK | 613-02007 | Автомат ИЭК ВА47-29 (3ф) 10А | шт | KZT | 1240 | KAZTEK2607 | 2026-07-15 | oto | oto | teksan f |  | 10 | 1
KAZTEK | 613-02009 | Автомат ИЭК ВА47-29 (3ф) 16А (48) | шт | KZT | 1240 | KAZTEK2607 | 2026-07-15 | oto | oto | teksan f |  | 16 | 1
KAZTEK | 613-02011 | Автомат ИЭК ВА47-29 (3ф) 20А | шт | KZT | 1230 | KAZTEK2607 | 2026-07-15 | oto | oto | teksan f |  | 20 | 1
KAZTEK | 613-02012 | Автомат ИЭК ВА47-29 (3ф) 25А | шт | KZT | 980 | KAZTEK2607 | 2026-07-15 | oto | oto | teksan f |  | 25 | 1
KAZTEK | 613-02013 | Автомат ИЭК ВА47-29 (3ф) 32А (48) | шт | KZT | 1230 | KAZTEK2607 | 2026-07-15 | oto | oto | teksan f |  | 32 | 1
KAZTEK | 613-02015 | Автомат ИЭК ВА47-29 (3ф) 40А (48) | шт | KZT | 1240 | KAZTEK2607 | 2026-07-15 | oto | oto | teksan f |  | 40 | 1
KAZTEK | 613-02017 | Автомат ИЭК ВА47-29 (3ф) 63А | шт | KZT | 1295 | KAZTEK2607 | 2026-07-15 | oto | oto | teksan f |  | 63 | 1
KAZTEK | 613-02018 | Автомат ИЭК ВА47-100 (3ф) 100А | шт | KZT | 1295 | KAZTEK2607 | 2026-07-15 | oto | oto | teksan f |  | 100 | 1.5
KAZTEK | 613-02031 | ИЭК ВА 88-32 3P (100A) | шт | KZT | 17925 | KAZTEK2607 | 2026-07-15 | tms | mccb | teksan f | 3 | 100 | [7 empty] | 9
KAZTEK | 613-02033 | ИЭК ВА 88-35 3P (250A) | шт | KZT | 32085 | KAZTEK2607 | 2026-07-15 | tms | mccb | teksan f | 3 | 250 | [7 empty] | 9
KAZTEK | 613-02035 | ИЭК ВА 88-37 3P (400A) | шт | KZT | 58815 | KAZTEK2607 | 2026-07-15 | tms | mccb | teksan f | 3 | 400 | [7 empty] | 9
KAZTEK | 613-02063 | ИЭК ВА 88-35 3P (200A) | шт | KZT | 32085 | KAZTEK2607 | 2026-07-15 | tms | mccb | teksan f | 3 | 200 | [7 empty] | 9
KAZTEK | 613-02065 | ИЭК ВА 88-32 3P (25A) | шт | KZT | 17925 | KAZTEK2607 | 2026-07-15 | tms | mccb | teksan f | 3 | 25 | [7 empty] | 9
KAZTEK | 613-02085 | Автомат ИЭК ВА47-29 (4ф) 25A | шт | KZT | 2245 | KAZTEK2607 | 2026-07-15 | oto | oto | teksan f |  | 25 | 1
KAZTEK | 613-02088 | Автомат ИЭК ВА47-29 (4ф) 63A | шт | KZT | 7465 | KAZTEK2607 | 2026-07-15 | oto | oto | teksan f |  | 63 | 1
KAZTEK | 613-02091 | ИЭК ВА 88-33 3P (80A) | шт | KZT | 22785 | KAZTEK2607 | 2026-07-15 | tms | mccb | teksan f | 3 | 80 | [7 empty] | 9
KAZTEK | 613-02093 | ИЭК ВА 88-35 3P (160A) | шт | KZT | 32085 | KAZTEK2607 | 2026-07-15 | tms | mccb | teksan f | 3 | 160 | [7 empty] | 9
KAZTEK | 613-02135 | Расцепитель независимый PH47 на DIN-рейку ИЭК | шт | KZT | 6005 | KAZTEK2607 | 2026-07-15 | blok | aksesuar | teksan f
KAZTEK | 613-02137 | Расцепитель мин.макс.напряжPMM47 на DIN-рейку ИЭК | шт | KZT | 7560 | KAZTEK2607 | 2026-07-15 | blok | aksesuar | teksan f
KAZTEK | 613-03032 | 510336 Авт. Выкл. CVS 100F 36KA 3P 80A(SCHNEIDERE) | шт | KZT | 52850 | KAZTEK2607 | 2026-07-15 | oto | oto | teksan f | 3 | 80 | 3 | [6 empty] | 3
KAZTEK | 613-03034 | 510337 Авт. Выкл. CVS 100F 36KA 3P 100A(SCHNEIDER) | шт | KZT | 52850 | KAZTEK2607 | 2026-07-15 | oto | oto | teksan f | 3 | 100 | 3 | [6 empty] | 3
KAZTEK | 613-03036 | 516303 Авт. Выкл. CVS 160B 25KA 3P 160A(SCHNEIDER) | шт | KZT | 61530 | KAZTEK2607 | 2026-07-15 | oto | oto | teksan f | 3 | 160 | 3 | [6 empty] | 3
KAZTEK | 613-03038 | 525332 Авт. Выкл. CVS 250F 36KA 3P 200A(SCHNEIDER) | шт | KZT | 119085 | KAZTEK2607 | 2026-07-15 | oto | oto | teksan f | 3 | 200 | 3 | [6 empty] | 3
KAZTEK | 613-03041 | 540316Авт.Выкл.CVS 400N 36KA 3P TM400D (SCHNEIDER) | шт | KZT | 210400 | KAZTEK2607 | 2026-07-15 | oto | oto | teksan f | 3 |  | 3 | [6 empty] | 3
KAZTEK | 613-03043 | 563346Авт.Выкл.CVS 630N 36KA 3P TM600D (SCHNEIDER) | шт | KZT | 396930 | KAZTEK2607 | 2026-07-15 | oto | oto | teksan f | 3 |  | 3 | [6 empty] | 3
KAZTEK | 615-15405 | Автомат. выкл. SWA-160 63-80A (TEKSAN) | шт | KZT | 14185 | KAZTEK2607 | 2026-07-15 | oto | oto | teksan f |  |  | 1
KAZTEK | 615-15515 | Автомат. выкл. H-160 63-80A (TEKSAN) | шт | KZT | 11285 | KAZTEK2607 | 2026-07-15 | oto | oto | teksan f |  |  | 1
KAZTEK | 615-15565 | Автомат. выкл. H-800 500-630A (TEKSAN) | шт | KZT | 89480 | KAZTEK2607 | 2026-07-15 | oto | oto | teksan f |  |  | 1
KAZTEK | 615-15575 | Автомат. выкл. H-800 630-800A Electronic (TEKSAN) | шт | KZT | 143545 | KAZTEK2607 | 2026-07-15 | oto | oto | teksan f |  |  | 1
KAZTEK | 615-16515 | Авт-рубильник H-125 63-80A (12шт) (MERTSAN) | шт | KZT | 2620 | KAZTEK2607 | 2026-07-15 | rubilnik | rubilnik | teksan f | 3 |  | 3
KAZTEK | 615-36010 | Авт. Выкл. VMT1-50 3x50A (25kA Mechan) (VIKO) | шт | KZT | 14465 | KAZTEK2607 | 2026-07-15 | oto | oto | teksan f |  | 50 | 1
KAZTEK | 615-36015 | Авт. Выкл. VMT1-63 3x63A (25kA Mechan) (VIKO) | шт | KZT | 14465 | KAZTEK2607 | 2026-07-15 | oto | oto | teksan f |  | 63 | 1
KAZTEK | 615-36020 | Авт. Выкл. VMT1-80 3x80A (25kA Mechan) (VIKO) | шт | KZT | 14465 | KAZTEK2607 | 2026-07-15 | oto | oto | teksan f |  | 80 | 1
KAZTEK | 615-36205 | Авт. Выкл. VMF1-40 3x40A (20kA Mechan) (VIKO) | шт | KZT | 13305 | KAZTEK2607 | 2026-07-15 | oto | oto | teksan f |  | 40 | 1
KAZTEK | 615-36216 | Авт. Выкл. VMF1 40А 3Р 25кA SN2 (VIKO)20 | шт | KZT | 13450 | KAZTEK2607 | 2026-07-15 | tms | mccb | teksan f | 3 | 40 | [7 empty] | 9
KAZTEK | 615-362162 | Авт. Выкл. VMF1 50А 3Р 25кA SN2 (VIKO) | шт | KZT | 13930 | KAZTEK2607 | 2026-07-15 | tms | mccb | teksan f | 3 | 50 | [7 empty] | 9
KAZTEK | 615-36218 | Авт. Выкл. VMF1 80А 3Р 25кA SN2 (VIKO) | шт | KZT | 13450 | KAZTEK2607 | 2026-07-15 | tms | mccb | teksan f | 3 | 80 | [7 empty] | 9
KAZTEK | 615-36220 | Авт. Выкл. VMF2-80 3x80A (35kA Mechan) (VIKO) | шт | KZT | 17140 | KAZTEK2607 | 2026-07-15 | oto | oto | teksan f |  | 80 | 1
KAZTEK | 615-36225 | Авт. Выкл. VMF2-100 3x100A (35kA Mechan) (VIKO) | шт | KZT | 17140 | KAZTEK2607 | 2026-07-15 | oto | oto | teksan f |  | 100 | 1
KAZTEK | 615-36228 | Авт. Выкл. VMF2-125 3x125A (35kA Mechan) (VIKO) | шт | KZT | 17915 | KAZTEK2607 | 2026-07-15 | oto | oto | teksan f |  | 125 | 1
KAZTEK | 615-36231 | Авт. Выкл. VMF2-100-SN2 3x100A 35кAVIKO | шт | KZT | 17140 | KAZTEK2607 | 2026-07-15 | oto | oto | teksan f |  | 100 | 1
KAZTEK | 615-36232 | Авт. Выкл. VMF2-100-SN2 3x100A 35кAVIKO | шт | KZT | 17140 | KAZTEK2607 | 2026-07-15 | oto | oto | teksan f |  | 100 | 1
KAZTEK | 615-36233 | Авт. Выкл. VMF2-160-SN2 3x160A 35кAVIKO | шт | KZT | 31060 | KAZTEK2607 | 2026-07-15 | oto | oto | teksan f |  | 160 | 1
KAZTEK | 615-36240 | Авт. Выкл. VMF4-400 3x400A (50kA Mechan) (VIKO) | шт | KZT | 61095 | KAZTEK2607 | 2026-07-15 | oto | oto | teksan f |  | 400 | 1
KAZTEK | 615-36241 | Авт. Выкл. VMF5 500А 3Р 50кA SN2 (VIKO) | шт | KZT | 122200 | KAZTEK2607 | 2026-07-15 | tms | mccb | teksan f | 3 | 500 | [7 empty] | 9
KAZTEK | 615-36242 | Авт. Выкл. VMF5 630А 3Р 50кA (VIKO)1шт,2шт | шт | KZT | 130485 | KAZTEK2607 | 2026-07-15 | tms | mccb | teksan f | 3 | 630 | [7 empty] | 9
KAZTEK | 615-36245 | Авт. Выкл. VMF5 800А 3Р 50кA (VIKO)1ш | шт | KZT | 118895 | KAZTEK2607 | 2026-07-15 | tms | mccb | teksan f | 3 | 800 | [7 empty] | 9
KAZTEK | 615-36253 | Авт. Выкл. VMF6 1000А 3Р 65кA (VIKО)1ш | шт | KZT | 338660 | KAZTEK2607 | 2026-07-15 | oto | oto | teksan f | 3 | 1000 | 3 | [6 empty] | 3
KAZTEK | 615-36255 | Авт. Выкл. VMF6 1600А 3Р 65кA (VIKО)1ш | шт | KZT | 381030 | KAZTEK2607 | 2026-07-15 | tms | mccb | teksan f | 3 | 1600 | [7 empty] | 9
KAZTEK | 615-36300 | Авт. Выкл. VME6 800А 3Р 70кA SN2 (VIKO) | шт | KZT | 285750 | KAZTEK2607 | 2026-07-15 | tms | mccb | teksan f | 3 | 800 | [7 empty] | 9
KAZTEK | 615-36305 | Авт. Выкл. VME6 1000А 3Р 70кA SN2 (VIKO) | шт | KZT | 339085 | KAZTEK2607 | 2026-07-15 | oto | oto | teksan f | 3 | 1000 | 3 | [6 empty] | 3
KAZTEK | 615-36310 | Авт. Выкл. VME6 1250А 3Р 70кA SN2 (VIKO) | шт | KZT | 375335 | KAZTEK2607 | 2026-07-15 | tms | mccb | teksan f | 3 | 1250 | [7 empty] | 9
KAZTEK | 615-36315 | Авт. Выкл. VME6 1600А 3Р 70кA SN2 (VIKO) | шт | KZT | 381030 | KAZTEK2607 | 2026-07-15 | tms | mccb | teksan f | 3 | 1600 | [7 empty] | 9
KAZTEK | 615-84005 | Рубильник ВР-32-31 Ф-В71250-100А на 2 напрвал (Курск) (1) | шт | KZT | 12220 | KAZTEK2607 | 2026-07-15 | rubilnik | rubilnik | teksan f | 3 |  | 3
KAZTEK | 615-84006 | Рубильник ВР-32-37 Ф-В71250-400А на 2 направл (Коренево) (1) | шт | KZT | 21975 | KAZTEK2607 | 2026-07-15 | rubilnik | rubilnik | teksan f | 3 |  | 3
KAZTEK | 615-84007 | Рубильник ВР-32-37 Ф-В31250-400А на 1 направл (Курск) (1) | шт | KZT | 14175 | KAZTEK2607 | 2026-07-15 | rubilnik | rubilnik | teksan f | 3 |  | 3
KAZTEK | 615-84008 | Рубильник ВР-32-39 Ф-В71250-630А на 2 направления (Курск) (1) | шт | KZT | 48055 | KAZTEK2607 | 2026-07-15 | rubilnik | rubilnik | teksan f | 3 |  | 3
KAZTEK | 615-84009 | Рубильник ВР-32-39 Ф-В31250 630А на 1 направл (Курск) (1) | шт | KZT | 28585 | KAZTEK2607 | 2026-07-15 | rubilnik | rubilnik | teksan f | 3 | 630 | 3
KAZTEK | 615-84010 | Рубильник ВР-32-35 Ф-В31250-250А на 1направл (Курск) (1) | шт | KZT | 11130 | KAZTEK2607 | 2026-07-15 | rubilnik | rubilnik | teksan f | 3 |  | 3
KAZTEK | 615-84011 | Рубильник ВР-32-35 Ф-В71250-250А на 2 направл (Курск) (1) | шт | KZT | 17265 | KAZTEK2607 | 2026-07-15 | rubilnik | rubilnik | teksan f | 3 |  | 3
KAZTEK | 615-84012 | Рубильник ВР-32-31 Ф-В31250-100А на 1 направл (Курск) (1) | шт | KZT | 7675 | KAZTEK2607 | 2026-07-15 | rubilnik | rubilnik | teksan f | 3 |  | 3
KAZTEK | 616-02022 | ИЭК УЗО АД 12 2Р 25А | шт | KZT | 6045 | KAZTEK2607 | 2026-07-15 | dif | dif | teksan f | 2 | 25 | 2 | [6 empty] | 2
KAZTEK | 616-02037 | ИЭК УЗО АД 14 4Р 25А | шт | KZT | 6160 | KAZTEK2607 | 2026-07-15 | dif | dif | teksan f | 4 | 25 | 4 | [6 empty] | 4
KAZTEK | 616-02090 | ИЭК УЗО АВДТ 32 25А | шт | KZT | 4000 | KAZTEK2607 | 2026-07-15 | dif | dif | teksan f |  | 25 | 1
KAZTEK | 616-02095 | ИЭК УЗО АД 14 4Р 40А (300мА) | шт | KZT | 8275 | KAZTEK2607 | 2026-07-15 | dif | dif | teksan f | 4 | 40 | 4 | [6 empty] | 4
KAZTEK | 616-02096 | ИЭК УЗО АВДТ 32 32А | шт | KZT | 6380 | KAZTEK2607 | 2026-07-15 | dif | dif | teksan f |  | 32 | 1
KAZTEK | 616-03030 | Авт. выкл.дифферен. тока УЗО 2P 16A-30mA (TEKLED ELECTRIC)100 | шт | KZT | 6970 | KAZTEK2607 | 2026-07-15 | dif | dif | teksan f | 2 | 16 | 2 | [6 empty] | 2
KAZTEK | 616-03032 | Авт. выкл.дифферен. тока УЗО 2P 25A-30mA (TEKLED ELECTRIC)100 | шт | KZT | 6970 | KAZTEK2607 | 2026-07-15 | dif | dif | teksan f | 2 | 25 | 2 | [6 empty] | 2
KAZTEK | 616-03034 | Авт. выкл.дифферен. тока УЗО 2P 25A-300mA (TEKLED ELECTRIC)100 | шт | KZT | 6970 | KAZTEK2607 | 2026-07-15 | dif | dif | teksan f | 2 | 25 | 2 | [6 empty] | 2
KAZTEK | 616-03036 | Авт. выкл.дифферен. тока УЗО 2P 32A-30mA (TEKLED ELECTRIC)100 | шт | KZT | 6970 | KAZTEK2607 | 2026-07-15 | dif | dif | teksan f | 2 | 32 | 2 | [6 empty] | 2
KAZTEK | 616-03038 | Авт. выкл.дифферен. тока УЗО 2P 32A-300mA (TEKLED ELECTRIC)100 | шт | KZT | 6970 | KAZTEK2607 | 2026-07-15 | dif | dif | teksan f | 2 | 32 | 2 | [6 empty] | 2
KAZTEK | 616-03040 | Авт. выкл.дифферен. тока УЗО 2P 40A-30mA (TEKLED ELECTRIC)100 | шт | KZT | 6970 | KAZTEK2607 | 2026-07-15 | dif | dif | teksan f | 2 | 40 | 2 | [6 empty] | 2
KAZTEK | 616-03042 | Авт. выкл.дифферен. тока УЗО 2P 40A-300mA (TEKLED ELECTRIC)100 | шт | KZT | 6970 | KAZTEK2607 | 2026-07-15 | dif | dif | teksan f | 2 | 40 | 2 | [6 empty] | 2
KAZTEK | 616-03044 | Авт. выкл.дифферен. тока УЗО 2P 63A-30mA (TEKLED ELECTRIC)100 | шт | KZT | 6970 | KAZTEK2607 | 2026-07-15 | dif | dif | teksan f | 2 | 63 | 2 | [6 empty] | 2
KAZTEK | 616-03046 | Авт. выкл.дифферен. тока УЗО 2P 63A-300mA (TEKLED ELECTRIC)100 | шт | KZT | 6970 | KAZTEK2607 | 2026-07-15 | dif | dif | teksan f | 2 | 63 | 2 | [6 empty] | 2
KAZTEK | 616-03048 | Авт. выкл.дифферен. тока УЗО 2P 80A-30mA (TEKLED ELECTRIC)100 | шт | KZT | 9990 | KAZTEK2607 | 2026-07-15 | dif | dif | teksan f | 2 | 80 | 2 | [6 empty] | 2
KAZTEK | 616-03050 | Авт. выкл.дифферен. тока УЗО 2P 80A-300mA (TEKLED ELECTRIC)100 | шт | KZT | 9990 | KAZTEK2607 | 2026-07-15 | dif | dif | teksan f | 2 | 80 | 2 | [6 empty] | 2
KAZTEK | 616-03100 | Авт. выкл.дифферен. тока УЗО 4P 25A-30mA (TEKLED ELECTRIC)50 | шт | KZT | 9900 | KAZTEK2607 | 2026-07-15 | dif | dif | teksan f | 4 | 25 | 4 | [6 empty] | 4
KAZTEK | 616-03102 | Авт. выкл.дифферен. тока УЗО 4P 25A-300mA (TEKLED ELECTRIC)50 | шт | KZT | 9900 | KAZTEK2607 | 2026-07-15 | dif | dif | teksan f | 4 | 25 | 4 | [6 empty] | 4
KAZTEK | 616-03104 | Авт. выкл.дифферен. тока УЗО 4P 32A-30mA (TEKLED ELECTRIC)50 | шт | KZT | 9900 | KAZTEK2607 | 2026-07-15 | dif | dif | teksan f | 4 | 32 | 4 | [6 empty] | 4
KAZTEK | 616-03106 | Авт. выкл.дифферен. тока УЗО 4P 32A-300mA (TEKLED ELECTRIC)50 | шт | KZT | 9900 | KAZTEK2607 | 2026-07-15 | dif | dif | teksan f | 4 | 32 | 4 | [6 empty] | 4
KAZTEK | 616-03108 | Авт. выкл.дифферен. тока УЗО 4P 40A-30mA (TEKLED ELECTRIC)50 | шт | KZT | 9900 | KAZTEK2607 | 2026-07-15 | dif | dif | teksan f | 4 | 40 | 4 | [6 empty] | 4
KAZTEK | 616-03110 | Авт. выкл.дифферен. тока УЗО 4P 40A-300mA (TEKLED ELECTRIC)50 | шт | KZT | 9900 | KAZTEK2607 | 2026-07-15 | dif | dif | teksan f | 4 | 40 | 4 | [6 empty] | 4
KAZTEK | 616-03112 | Авт. выкл.дифферен. тока УЗО 4P 63A-30mA (TEKLED ELECTRIC)50 | шт | KZT | 9900 | KAZTEK2607 | 2026-07-15 | dif | dif | teksan f | 4 | 63 | 4 | [6 empty] | 4
KAZTEK | 616-03114 | Авт. выкл.дифферен. тока УЗО 4P 63A-300mA (TEKLED ELECTRIC)50 | шт | KZT | 9900 | KAZTEK2607 | 2026-07-15 | dif | dif | teksan f | 4 | 63 | 4 | [6 empty] | 4
KAZTEK | 616-03116 | Авт. выкл.дифферен. тока УЗО 4P 80A-30mA (TEKLED ELECTRIC)50 | шт | KZT | 12990 | KAZTEK2607 | 2026-07-15 | dif | dif | teksan f | 4 | 80 | 4 | [6 empty] | 4
KAZTEK | 616-03118 | Авт. выкл.дифферен. тока УЗО 4P 80A-300mA (TEKLED ELECTRIC)50 | шт | KZT | 12990 | KAZTEK2607 | 2026-07-15 | dif | dif | teksan f | 4 | 80 | 4 | [6 empty] | 4
KAZTEK | 616-03120 | Авт. выкл.дифферен. тока УЗО 4P 100A-30mA (TEKLED ELECTRIC)50 | шт | KZT | 12990 | KAZTEK2607 | 2026-07-15 | dif | dif | teksan f | 4 | 100 | 4 | [6 empty] | 4
KAZTEK | 616-03122 | Авт. выкл.дифферен. тока УЗО 4P 100A-300mA (TEKLED ELECTRIC)50 | шт | KZT | 12990 | KAZTEK2607 | 2026-07-15 | dif | dif | teksan f | 4 | 100 | 4 | [6 empty] | 4
KAZTEK | 616-15005 | УЗО UZO 2P 25A 30mA (TEKSAN) | шт | KZT | 6210 | KAZTEK2607 | 2026-07-15 | uzo | uzo | teksan f | 2 | 25 | 2 | [6 empty] | 2
KAZTEK | 616-15010 | УЗО UZO 2P 40A 30mA (TEKSAN) | шт | KZT | 4650 | KAZTEK2607 | 2026-07-15 | uzo | uzo | teksan f | 2 | 40 | 2 | [6 empty] | 2
KAZTEK | 616-15015 | УЗО UZO 2P 63A 30MA (100sht) (TEKSAN) | шт | KZT | 4650 | KAZTEK2607 | 2026-07-15 | uzo | uzo | teksan f | 2 | 63 | 2 | [6 empty] | 2
KAZTEK | 616-15102 | УЗО UZO 4P 25A 30mA (TEKSAN) | шт | KZT | 5165 | KAZTEK2607 | 2026-07-15 | uzo | uzo | teksan f | 4 | 25 | 4 | [6 empty] | 4
KAZTEK | 616-15110 | УЗО UZO 4P 40A 30mA (TEKSAN) | шт | KZT | 6200 | KAZTEK2607 | 2026-07-15 | uzo | uzo | teksan f | 4 | 40 | 4 | [6 empty] | 4
KAZTEK | 616-15118 | УЗО UZO 4P 50A 30mA (TEKSAN) | шт | KZT | 6200 | KAZTEK2607 | 2026-07-15 | uzo | uzo | teksan f | 4 | 50 | 4 | [6 empty] | 4
KAZTEK | 616-15120 | УЗО UZO 4P 50A 30MA NEW (100шт) (TEKSAN) | шт | KZT | 6720 | KAZTEK2607 | 2026-07-15 | uzo | uzo | teksan f | 4 | 50 | 4 | [6 empty] | 4
KAZTEK | 616-16118 | УЗО UZO 4P 50A 30MA (50шт) (MERTSAN) | шт | KZT | 1305 | KAZTEK2607 | 2026-07-15 | uzo | uzo | teksan f | 4 | 50 | 4 | [6 empty] | 4
KAZTEK | 616-36219 | Авт. Выкл. VMF1 100А 3Р 25кA SN2 (VIKО)20 | шт | KZT | 41975 | KAZTEK2607 | 2026-07-15 | tms | mccb | teksan f | 3 | 100 | [7 empty] | 9
KAZTEK | 616-362191 | Авт. Выкл. VMF1 125А 3Р 25кA SN2 (VIKО)20 | шт | KZT | 41975 | KAZTEK2607 | 2026-07-15 | tms | mccb | teksan f | 3 | 125 | [7 empty] | 9
KAZTEK | 616-36225 | VTR2-2530 УЗО UZO RCCB 2P 25A 30mA (VIKO) 60шт | шт | KZT | 9890 | KAZTEK2607 | 2026-07-15 | uzo | uzo | teksan f | 2 | 25 | 2 | [6 empty] | 2
KAZTEK | 616-36232 | VTR2-3230 УЗО UZO RCCB 2P 32A 30mA (VIKO) 60шт | шт | KZT | 9890 | KAZTEK2607 | 2026-07-15 | uzo | uzo | teksan f | 2 | 32 | 2 | [6 empty] | 2
KAZTEK | 616-36240 | VTR2-4030 УЗО UZO RCCB 2P 40A 30mA (VIKO)60шт | шт | KZT | 9890 | KAZTEK2607 | 2026-07-15 | uzo | uzo | teksan f | 2 | 40 | 2 | [6 empty] | 2
KAZTEK | 616-36265 | VTR2-63300 УЗО UZO RCCB 2P 63A 300MA(VIKO)60шт | шт | KZT | 9890 | KAZTEK2607 | 2026-07-15 | uzo | uzo | teksan f | 2 | 63 | 2 | [6 empty] | 2
KAZTEK | 616-36267 | VTR2-8030 УЗО UZO RCCB 2P 80A 30MA (VIKO)60шт | шт | KZT | 12935 | KAZTEK2607 | 2026-07-15 | uzo | uzo | teksan f | 2 | 80 | 2 | [6 empty] | 2
KAZTEK | 616-36269 | VTR2-80300 УЗО UZO RCCB 2P 80A 300MA(VIKO)60шт | шт | KZT | 12935 | KAZTEK2607 | 2026-07-15 | uzo | uzo | teksan f | 2 | 80 | 2 | [6 empty] | 2
KAZTEK | 616-36425 | VTR4-2530 УЗО UZO RCCB 4P 25A 30mA (VIKO) 50шт | шт | KZT | 12580 | KAZTEK2607 | 2026-07-15 | uzo | uzo | teksan f | 4 | 25 | 4 | [6 empty] | 4
KAZTEK | 616-36430 | VTR4-3230 УЗО UZO RCCB 4P 32A 30MA(VIKO) 30шт | шт | KZT | 12580 | KAZTEK2607 | 2026-07-15 | uzo | uzo | teksan f | 4 | 32 | 4 | [6 empty] | 4
KAZTEK | 616-36435 | VTR4-32300 УЗО UZO RCCB 4P 32A 300MA(VIKO) 30шт | шт | KZT | 12580 | KAZTEK2607 | 2026-07-15 | uzo | uzo | teksan f | 4 | 32 | 4 | [6 empty] | 4
KAZTEK | 616-36440 | VTR4-4030 УЗО UZO RCCB 4P 40A 30mA (VIKO) 50шт | шт | KZT | 12635 | KAZTEK2607 | 2026-07-15 | uzo | uzo | teksan f | 4 | 40 | 4 | [6 empty] | 4
KAZTEK | 616-36445 | VTR4-40300 УЗО UZO RCCB 4P 40A 300MA(VIKO) 30шт | шт | KZT | 12635 | KAZTEK2607 | 2026-07-15 | uzo | uzo | teksan f | 4 | 40 | 4 | [6 empty] | 4
KAZTEK | 616-36463 | VTR4-6330 УЗО UZO RCCB 4P 63A 30mA (VIKO) 50шт | шт | KZT | 12635 | KAZTEK2607 | 2026-07-15 | uzo | uzo | teksan f | 4 | 63 | 4 | [6 empty] | 4
KAZTEK | 616-36465 | VTR4-63300 УЗО UZO RCCB 4P 63A 300MA(VIKO) 30шт | шт | KZT | 12635 | KAZTEK2607 | 2026-07-15 | uzo | uzo | teksan f | 4 | 63 | 4 | [6 empty] | 4
KAZTEK | 616-36467 | VTR4-8030 УЗО UZO RCCB 4P 80A 30MA(VIKO) 30шт | шт | KZT | 15170 | KAZTEK2607 | 2026-07-15 | uzo | uzo | teksan f | 4 | 80 | 4 | [6 empty] | 4
KAZTEK | 616-36469 | VTR4-80300 УЗО UZO RCCB 4P 80A 300MA(VIKO) 30шт | шт | KZT | 15170 | KAZTEK2607 | 2026-07-15 | uzo | uzo | teksan f | 4 | 80 | 4 | [6 empty] | 4
KAZTEK | 616-36500 | VTR4-25300 УЗО UZO RCCB 4P 25A 300MA(VIKO)30шт | шт | KZT | 12580 | KAZTEK2607 | 2026-07-15 | uzo | uzo | teksan f | 4 | 25 | 4 | [6 empty] | 4
KAZTEK | 616-36512 | VTR4-10030 УЗО UZO RCCB 4P 100A 30MA(VIKO)30шт | шт | KZT | 23665 | KAZTEK2607 | 2026-07-15 | uzo | uzo | teksan f | 4 | 100 | 4 | [6 empty] | 4
KAZTEK | 616-36514 | VTR4-100300 УЗО UZO RCCB 4P 100A 300MA(VIKO)30шт | шт | KZT | 23665 | KAZTEK2607 | 2026-07-15 | uzo | uzo | teksan f | 4 | 100 | 4 | [6 empty] | 4
KAZTEK | 616-36545 | 6VRBE-2C1630-AC ELEKTRONİK RCBO 6KA 2Pole 16A 30mA AC type | шт | KZT | 15525 | KAZTEK2607 | 2026-07-15 | dif | dif | teksan f |  | 16 | 1
KAZTEK | 616-36550 | 6VRBE-2C2530-AC ELEKTRONİK RCBO 6kA 25A 2P AC TİP 60 | шт | KZT | 15525 | KAZTEK2607 | 2026-07-15 | dif | dif | teksan f | 2 | 25 | 2 | [6 empty] | 2
KAZTEK | 616-36555 | 6VRBE-2C3230-AC ELEKTRONİK RCBO 6KA 2Pole 32A 30mA AC type | шт | KZT | 15525 | KAZTEK2607 | 2026-07-15 | dif | dif | teksan f |  | 32 | 1
KAZTEK | 616-36560 | 6VRBE-2C4030-AC ELEKTRONİK RCBO 6KA 2Pole 40A 30mA AC type | шт | KZT | 15525 | KAZTEK2607 | 2026-07-15 | dif | dif | teksan f |  | 40 | 1
KAZTEK | 616-36565 | 6VRBE-2C6330-AC ELEKTRONİK RCBO 6KA 2Pole 63A 30mA AC type | шт | KZT | 15525 | KAZTEK2607 | 2026-07-15 | dif | dif | teksan f |  | 63 | 1
KAZTEK | 616-36600 | 6VRBE-4C1030-AC ELEKTRONİK RCBO 6kA 10A 4P AC TİP | шт | KZT | 25270 | KAZTEK2607 | 2026-07-15 | dif | dif | teksan f | 4 | 10 | 4 | [6 empty] | 4
KAZTEK | 616-36605 | 6VRBE-4C1630-AC ELEKTRONİK RCBO 6kA 16A 4P AC TİP | шт | KZT | 25270 | KAZTEK2607 | 2026-07-15 | dif | dif | teksan f | 4 | 16 | 4 | [6 empty] | 4
KAZTEK | 616-36610 | 6VRBE-4C2030-AC ELEKTRONİK RCBO 6kA 20A 4P AC TİP 18 | шт | KZT | 25270 | KAZTEK2607 | 2026-07-15 | dif | dif | teksan f | 4 | 20 | 4 | [6 empty] | 4
KAZTEK | 616-36615 | 6VRBE-4C2530-AC ELEKTRONİK RCBO 6kA 25A 4P AC TİP 30 | шт | KZT | 26410 | KAZTEK2607 | 2026-07-15 | dif | dif | teksan f | 4 | 25 | 4 | [6 empty] | 4
KAZTEK | 616-36620 | 6VRBE-4C3230-AC ELEKTRONİK RCBO 6kA 32A 4P AC TİP 12 | шт | KZT | 26410 | KAZTEK2607 | 2026-07-15 | dif | dif | teksan f | 4 | 32 | 4 | [6 empty] | 4
KAZTEK | 616-36625 | 6VRBE-4C4030-AC ELEKTRONİK RCBO 6kA 40A 4P AC TİP 18 | шт | KZT | 26410 | KAZTEK2607 | 2026-07-15 | dif | dif | teksan f | 4 | 40 | 4 | [6 empty] | 4
KAZTEK | 616-36630 | 6VRBE-4C5030-AC ELEKTRONİK RCBO 6kA 50A 4P AC TİP 18 | шт | KZT | 26410 | KAZTEK2607 | 2026-07-15 | dif | dif | teksan f | 4 | 50 | 4 | [6 empty] | 4
KAZTEK | 616-36635 | 6VRBE-4C6330-AC ELEKTRONİK RCBO 6kA 63A 4P AC TİP 30 | шт | KZT | 26410 | KAZTEK2607 | 2026-07-15 | dif | dif | teksan f | 4 | 63 | 4 | [6 empty] | 4
KAZTEK | 618-36053 | VMPA-AU1/1MOT. KOR. SALT.-1 YARD. KONT. 1NO+1NC YA | шт | KZT | 1450 | KAZTEK2607 | 2026-07-15 | fu | aksesuar | teksan f
KAZTEK | 618-36100 | VIR-16/10 MODULAR 16A 1NO Darbe Akim Anahtarlari (Импульсные токовые переключатели)40шт | шт | KZT | 4130 | KAZTEK2607 | 2026-07-15 | role | rele | teksan f |  | 16
KAZTEK | 618-36107 | VTCR-20/11 Контактор модульный 20A 1NO+1NC (VIKO) | шт | KZT | 6470 | KAZTEK2607 | 2026-07-15 | kontaktor | contactor | teksan f | 3 | 20
KAZTEK | 618-36109 | VTCR-20/20 Контактор модульный 20A 2NO (VIKO) | шт | KZT | 6470 | KAZTEK2607 | 2026-07-15 | kontaktor | contactor | teksan f | 3 | 20
KAZTEK | 619-03100 | Переключатель ввода (типа MCB) MCBCO 63A 2P (TEKLED ELECTRIC)120/6 | шт | KZT | 4450 | KAZTEK2607 | 2026-07-15 | rubilnik | rubilnik | teksan f | 2 | 63 | 2 | [6 empty] | 2
KAZTEK | 619-03102 | Переключатель ввода (типа MCB) MCBCO 40A 4P (TEKLED ELECTRIC)60/3 | шт | KZT | 8890 | KAZTEK2607 | 2026-07-15 | rubilnik | rubilnik | teksan f | 4 | 40 | 4 | [6 empty] | 4
KAZTEK | 619-03104 | Переключатель ввода (типа MCB) MCBCO 63A 4P (TEKLED ELECTRIC)60/3 | шт | KZT | 8890 | KAZTEK2607 | 2026-07-15 | rubilnik | rubilnik | teksan f | 4 | 63 | 4 | [6 empty] | 4
KAZTEK | 619-03106 | Переключатель ввода (типа MCB) MCBCO 80A 4P (TEKLED ELECTRIC)30/2 | шт | KZT | 20400 | KAZTEK2607 | 2026-07-15 | rubilnik | rubilnik | teksan f | 4 | 80 | 4 | [6 empty] | 4
KAZTEK | 619-03510 | Автомат постоянного тока (MCB) UNB1-63Z, 2P, 25 А (TEKLED ELECTRIC)30 | шт | KZT | 5660 | KAZTEK2607 | 2026-07-15 | oto | oto | teksan f | 2 | 25 | 2 | [6 empty] | 2
KAZTEK | 619-03512 | Автомат постоянного тока (MCB) UNB1-63Z, 2P, 32 А (TEKLED ELECTRIC)30 | шт | KZT | 5490 | KAZTEK2607 | 2026-07-15 | oto | oto | teksan f | 2 | 32 | 2 | [6 empty] | 2
KAZTEK | 619-03540 | Автомат постоянного тока (MCB) UNB1-63Z, 3P, 25 А (TEKLED ELECTRIC)30 | шт | KZT | 8350 | KAZTEK2607 | 2026-07-15 | oto | oto | teksan f | 3 | 25 | 3 | [6 empty] | 3
KAZTEK | 619-03542 | Автомат постоянного тока (MCB) UNB1-63Z, 3P, 32 А (TEKLED ELECTRIC)30 | шт | KZT | 8550 | KAZTEK2607 | 2026-07-15 | oto | oto | teksan f | 3 | 32 | 3 | [6 empty] | 3
KAZTEK | 619-03570 | Автомат постоянного тока (MCB) UNB1-63Z, 4P, 25 А (TEKLED ELECTRIC)20 | шт | KZT | 11150 | KAZTEK2607 | 2026-07-15 | oto | oto | teksan f | 4 | 25 | 4 | [6 empty] | 4
KAZTEK | 619-03572 | Автомат постоянного тока (MCB) UNB1-63Z, 4P, 32 А (TEKLED ELECTRIC)20 | шт | KZT | 11400 | KAZTEK2607 | 2026-07-15 | oto | oto | teksan f | 4 | 32 | 4 | [6 empty] | 4
KAZTEK | 619-03700 | Фотоэлектр. предохранитель постоянного тока UNPV-H2 250A (TEKLED ELECTRIC)20 | шт | KZT | 43500 | KAZTEK2607 | 2026-07-15 | fu | aksesuar | teksan f
KAZTEK | 619-03706 | Фотоэлектр. предохранитель постоянного тока UNPV-H3 500A (TEKLED ELECTRIC)20 | шт | KZT | 79650 | KAZTEK2607 | 2026-07-15 | fu | aksesuar | teksan f
KAZTEK | 619-12100 | 204-02 Колодка для предохр 32-160А (KALEPORSEL)10ш | шт | KZT | 1830 | KAZTEK2607 | 2026-07-15 | klemens | klemens | teksan f |  |  |  |  | 204
KAZTEK | 619-12200 | 204-02 колодка для предохранит.r32-160А(Kaleporsel)10шт | шт | KZT | 1305 | KAZTEK2607 | 2026-07-15 | klemens | klemens | teksan f |  |  |  |  | 204
KAZTEK | 619-14010 | NH00 Плавкий предохр-ль 100A (KALEPORSELEN)100шт | шт | KZT | 1035 | KAZTEK2607 | 2026-07-15 | fu | aksesuar | teksan f
KAZTEK | 619-14045 | NH1 Плавкий предохр-ль 160A (KALEPORSELEN)5шт | шт | KZT | 2620 | KAZTEK2607 | 2026-07-15 | fu | aksesuar | teksan f
KAZTEK | 619-14050 | NH1 Плавкий предохр-ль 250A (KALEPORSELEN)5шт | шт | KZT | 2620 | KAZTEK2607 | 2026-07-15 | fu | aksesuar | teksan f
KAZTEK | 619-14060 | NH2 Плавкий предохр-ль 400A (KALEPORSELEN)3шт | шт | KZT | 5270 | KAZTEK2607 | 2026-07-15 | fu | aksesuar | teksan f
KAZTEK | 619-14150 | NHU1 Колодка для предохр-лей 250А(KALEPORSELEN)5ш | шт | KZT | 5085 | KAZTEK2607 | 2026-07-15 | klemens | klemens | teksan f
KAZTEK | 619-14160 | NHU2 Колодка для предохр-лей 400А (KALEPORSELEN)3ш | шт | KZT | 6535 | KAZTEK2607 | 2026-07-15 | klemens | klemens | teksan f
KAZTEK | 619-84005 | Предохранитель ПН-101/33 (100А), габарит00 (3)DEKraft NEW | шт | KZT | 725 | KAZTEK2607 | 2026-07-15 | fu | aksesuar | teksan f
KAZTEK | 619-84006 | Предохранитель ПН-101/37 (400А), габарит 2 (2) DEKraft NEW | шт | KZT | 2225 | KAZTEK2607 | 2026-07-15 | fu | aksesuar | teksan f
KAZTEK | 619-84007 | Предохранитель ПН-101/33 (80А), габарит 00 (3) DEKraft NEW | шт | KZT | 725 | KAZTEK2607 | 2026-07-15 | fu | aksesuar | teksan f
KAZTEK | 619-84008 | Предохранитель ПН-101/33 (50А), габарит 00 (3) DEKraft NEW | шт | KZT | 735 | KAZTEK2607 | 2026-07-15 | fu | aksesuar | teksan f
KAZTEK | 619-84009 | Предохранитель ПН-101/35 (250А), габарит 1 (3) DEKraft NEW | шт | KZT | 1895 | KAZTEK2607 | 2026-07-15 | fu | aksesuar | teksan f
KAZTEK | 619-84010 | Предохранитель ПН-101/33 (25А), габарит 00 (3) DEKraft NEW | шт | KZT | 735 | KAZTEK2607 | 2026-07-15 | fu | aksesuar | teksan f
KAZTEK | 619-84011 | Предохранитель ПН-101/33 (63А), габарит 00 (3) DEKraft NEW | шт | KZT | 725 | KAZTEK2607 | 2026-07-15 | fu | aksesuar | teksan f
KAZTEK | 619-84012 | Предохранитель ПН-101/35 (160А), габарит 1 (3) DEKraft NEW | шт | KZT | 1540 | KAZTEK2607 | 2026-07-15 | fu | aksesuar | teksan f
KAZTEK | 620-02059 | Контактор КМ25-40 АС/DC ИЭК | шт | KZT | 10335 | KAZTEK2607 | 2026-07-15 | kontaktor | contactor | teksan f | 3
KAZTEK | 620-02098 | Контактор КМИ 49512 95А 230В IP54 ИЭК 4вел | шт | KZT | 8345 | KAZTEK2607 | 2026-07-15 | kontaktor | contactor | teksan f | 3 | 95
KAZTEK | 620-02099 | Контактор КМИ-23210 32А 220В (2vel) IEK (50) | шт | KZT | 6680 | KAZTEK2607 | 2026-07-15 | kontaktor | contactor | teksan f | 3 | 32
KAZTEK | 620-02100 | Контактор КМИ-10960 9А 380В (1вел в корпусе) IEK | шт | KZT | 11320 | KAZTEK2607 | 2026-07-15 | korpus | korpus | teksan f
KAZTEK | 620-02101 | Контактор КМИ-10960 9А 220В (1вел в корпусе) IEK | шт | KZT | 11320 | KAZTEK2607 | 2026-07-15 | korpus | korpus | teksan f
KAZTEK | 620-02112 | Контактор КМИ-11860 18А 380В в оболочке IP54 ИЭК | шт | KZT | 14014 | KAZTEK2607 | 2026-07-15 | kontaktor | contactor | teksan f | 3 | 18
KAZTEK | 620-02229 | Контактор ПМЛ 2160М 25А 220В (г. Курск) | шт | KZT | 5240 | KAZTEK2607 | 2026-07-15 | kontaktor | contactor | teksan f | 3 | 25
KAZTEK | 620-02231 | Контактор ПМЛ 2100 25А 220В (Курск) | шт | KZT | 5995 | KAZTEK2607 | 2026-07-15 | kontaktor | contactor | teksan f | 3 | 25
KAZTEK | 620-02233 | Контактор ПМЛ 2100 25А 380В (Курск) | шт | KZT | 5995 | KAZTEK2607 | 2026-07-15 | kontaktor | contactor | teksan f | 3 | 25
KAZTEK | 620-02235 | Контактор ПМЛ 3160M 40А 220В (Курск) | шт | KZT | 8790 | KAZTEK2607 | 2026-07-15 | kontaktor | contactor | teksan f | 3 | 40
KAZTEK | 620-02237 | Контактор ПМЛ 3160M 40А 380В (Курск) | шт | KZT | 8790 | KAZTEK2607 | 2026-07-15 | kontaktor | contactor | teksan f | 3 | 40
KAZTEK | 620-02283 | Контактор ПМЛ 1160М 10А 220В (Курск) | шт | KZT | 3075 | KAZTEK2607 | 2026-07-15 | kontaktor | contactor | teksan f | 3 | 10
KAZTEK | 620-03035 | Контактор переменного тока Big UNTC-F185 185A 2NO+2NC (TEKLED ELECTRIC)2 | шт | KZT | 88950 | KAZTEK2607 | 2026-07-15 | kontaktor | contactor | teksan f | 3 | 185
KAZTEK | 620-03037 | Контактор переменного тока Big UNTC-F265 265A 2NO+2NC (TEKLED ELECTRIC)2 | шт | KZT | 135750 | KAZTEK2607 | 2026-07-15 | kontaktor | contactor | teksan f | 3 | 265
KAZTEK | 620-03039 | Контактор переменного тока Big UNTC-F400 400A 2NO+2NC (TEKLED ELECTRIC)2 | шт | KZT | 179250 | KAZTEK2607 | 2026-07-15 | kontaktor | contactor | teksan f | 3 | 400
KAZTEK | 620-03054 | Контактор переменного тока Big UNTC-F115 2NO+2NC (TEKLED ELECTRIC)2 | шт | KZT | 64990 | KAZTEK2607 | 2026-07-15 | kontaktor | contactor | teksan f | 3
KAZTEK | 620-15002 | AC CONTACTOR TC1-D0910 LTH 25A, LN 9A(50sht)(TS) | шт | KZT | 4130 | KAZTEK2607 | 2026-07-15 | kontaktor | contactor | teksan f | 3 | 25
KAZTEK | 620-15009 | AC CONTACTOR TC1-D1210 LTH 20A, LN 12A(50sht)(TS) | шт | KZT | 4130 | KAZTEK2607 | 2026-07-15 | kontaktor | contactor | teksan f | 3 | 20
KAZTEK | 620-15016 | AC CONTACTOR TC1-D1810 LTH 32A, LN 18A(50sht)(TS) | шт | KZT | 5165 | KAZTEK2607 | 2026-07-15 | kontaktor | contactor | teksan f | 3 | 32
KAZTEK | 620-15023 | AC CONTACTOR TC1-D2510 LTH 40A, LN 25A(50sht)(TS) | шт | KZT | 6305 | KAZTEK2607 | 2026-07-15 | kontaktor | contactor | teksan f | 3 | 40
KAZTEK | 620-15030 | AC CONTACTOR TC1-D3210 LTH 50A, LN 32A(50sht)(TS) | шт | KZT | 6575 | KAZTEK2607 | 2026-07-15 | kontaktor | contactor | teksan f | 3 | 50
KAZTEK | 620-15037 | AC CONTACTOR TC1-D4011 LTH 60A, LN 40A(20sht)(TS) | шт | KZT | 14485 | KAZTEK2607 | 2026-07-15 | kontaktor | contactor | teksan f | 3 | 60
KAZTEK | 620-15044 | AC CONTACTOR TC1-D5011 LTH 80A, LN 50A(20sht)(TS) | шт | KZT | 14485 | KAZTEK2607 | 2026-07-15 | kontaktor | contactor | teksan f | 3 | 80
KAZTEK | 620-15051 | AC CONTACTOR TC1-D6511 LTH 80A, LN 65A(20sht)(TS) | шт | KZT | 17015 | KAZTEK2607 | 2026-07-15 | kontaktor | contactor | teksan f | 3 | 80
KAZTEK | 620-15058 | AC CONTACTOR TC1-D8011 LTH 125A, LN 80A(20sht)(TS) | шт | KZT | 20185 | KAZTEK2607 | 2026-07-15 | kontaktor | contactor | teksan f | 3 | 125
KAZTEK | 620-15065 | AC CONTACTOR LC1-D9511 (Ith 125A, In 95A) (TS) | шт | KZT | 20565 | KAZTEK2607 | 2026-07-15 | kontaktor | contactor | teksan f | 3 | 125
KAZTEK | 620-15069 | Приставка для контактора AUX. BLOCK F4-11 | шт | KZT | 815 | KAZTEK2607 | 2026-07-15 | kontaktor | contactor | teksan f | 3
KAZTEK | 620-36009 | VTC-09/10/S AC CONTACTOR 9A 1NO 230V (VIKO) 50ш | шт | KZT | 5125 | KAZTEK2607 | 2026-07-15 | kontaktor | contactor | teksan f | 3 | 9
KAZTEK | 620-36012 | VTC-12/10/S AC CONTACTOR 12A 1NO 230V (VIKO)50шт | шт | KZT | 5580 | KAZTEK2607 | 2026-07-15 | kontaktor | contactor | teksan f | 3 | 12
KAZTEK | 620-36018 | VTC-18/10/S AC CONTACTOR 18A 1NO 230V (VIKO)50шт | шт | KZT | 9145 | KAZTEK2607 | 2026-07-15 | kontaktor | contactor | teksan f | 3 | 18
KAZTEK | 620-36025 | VTC-25/10/S AC CONTACTOR 25A 1NO 230V(VIKO)32sht | шт | KZT | 10975 | KAZTEK2607 | 2026-07-15 | kontaktor | contactor | teksan f | 3 | 25
KAZTEK | 620-36032 | VTC-32/10/S AC CONTACTOR 32A 1NO 230V(VIKO)32sht | шт | KZT | 11235 | KAZTEK2607 | 2026-07-15 | kontaktor | contactor | teksan f | 3 | 32
KAZTEK | 620-36040 | VTC-40/11/S AC CONTACTOR 40A 1NO+1NC 230V(VIKO)12ш | шт | KZT | 22370 | KAZTEK2607 | 2026-07-15 | kontaktor | contactor | teksan f | 3 | 40
KAZTEK | 620-36050 | VTC-50/11/S AC CONTACTOR 50A 1NO+1NC 230V(VIKO)12ш | шт | KZT | 23810 | KAZTEK2607 | 2026-07-15 | kontaktor | contactor | teksan f | 3 | 50
KAZTEK | 620-36065 | VTC-65/11/SACCONTACTOR65A1NO+1NC230V(VIK)12sht | шт | KZT | 28470 | KAZTEK2607 | 2026-07-15 | kontaktor | contactor | teksan f | 3 | 65
KAZTEK | 620-36080 | VTC-80/11/S AC CONTACTOR 80A 1NO+1NC 230V(VIKO)12ш | шт | KZT | 37275 | KAZTEK2607 | 2026-07-15 | kontaktor | contactor | teksan f | 3 | 80
KAZTEK | 620-36115 | VTC-115/10/S AC CONTACTOR 115A 1NO 230V (VIKO) 4шт | шт | KZT | 119095 | KAZTEK2607 | 2026-07-15 | kontaktor | contactor | teksan f | 3 | 115
KAZTEK | 620-36185 | VTC-185/10/S AC Контактор 185A 1NO 230V(VIKO)4шт | шт | KZT | 156555 | KAZTEK2607 | 2026-07-15 | kontaktor | contactor | teksan f | 3 | 185
KAZTEK | 620-36260 | VTC-185/00/S AC Контактор 185A 230V (VIKO)4шт | шт | KZT | 163275 | KAZTEK2607 | 2026-07-15 | kontaktor | contactor | teksan f | 3 | 185
KAZTEK | 620-36265 | VTC-265/00/S AC Контактор 265A 230V (VIKO)2шт | шт | KZT | 191500 | KAZTEK2607 | 2026-07-15 | kontaktor | contactor | teksan f | 3 | 265
KAZTEK | 620-36395 | VTC-400/00/S AC Контактор 400A 1NO 230V (VIKO)2шт | шт | KZT | 244165 | KAZTEK2607 | 2026-07-15 | kontaktor | contactor | teksan f | 3 | 400
KAZTEK | 620-36400 | VTC-400/10/S AC Контактор 400A 1NO 230V (VIKO)2шт | шт | KZT | 257370 | KAZTEK2607 | 2026-07-15 | kontaktor | contactor | teksan f | 3 | 400
KAZTEK | 620-36630 | VTC-630/10/S AC CONTACTOR 630A 1NO 230V (VIKO)1шт | шт | KZT | 505585 | KAZTEK2607 | 2026-07-15 | kontaktor | contactor | teksan f | 3 | 630
KAZTEK | 620-36800 | VMPA-B1 MPS-1 BOX knop.post upravleniia (VIKO) | шт | KZT | 3695 | KAZTEK2607 | 2026-07-15 | korpus | korpus | teksan f
KAZTEK | 620-84100 | Контактор МК-103 4НО 40А 230В NEW DEKraft (4) | шт | KZT | 9980 | KAZTEK2607 | 2026-07-15 | kontaktor | contactor | teksan f | 3 | 40
KAZTEK | 620-84101 | Контактор МК-103 4НО 25А 230В NEW DEKraft (4) | шт | KZT | 7930 | KAZTEK2607 | 2026-07-15 | kontaktor | contactor | teksan f | 3 | 25
KAZTEK | 620-84102 | Контактор МК-103 2НО 20А 230В (12) DEKraft NEW | шт | KZT | 4050 | KAZTEK2607 | 2026-07-15 | kontaktor | contactor | teksan f | 3 | 20
KAZTEK | 620-84103 | Контактор МК-103 4НО 63А 230В NEW DEKraft (4) | шт | KZT | 9980 | KAZTEK2607 | 2026-07-15 | kontaktor | contactor | teksan f | 3 | 63
KAZTEK | 630-15008 | THERMAL RELAY LR2-1314 7-10A TEKSAN | шт | KZT | 1955 | KAZTEK2607 | 2026-07-15 | role | rele | teksan f
KAZTEK | 630-15019 | THERMAL RELAY LR2-1316 9-13A (100sht)(TS) | шт | KZT | 1955 | KAZTEK2607 | 2026-07-15 | role | rele | teksan f
KAZTEK | 630-15030 | THERMAL RELAY LR2-1321 12-18A (100sht)(TS) | шт | KZT | 1955 | KAZTEK2607 | 2026-07-15 | role | rele | teksan f
KAZTEK | 630-15041 | THERMAL RELAY LR2-1322 17-25A TEKSAN | шт | KZT | 2575 | KAZTEK2607 | 2026-07-15 | role | rele | teksan f
KAZTEK | 630-15052 | THERMAL RELAY LR2-1353 23-32A TEKSAN | шт | KZT | 2575 | KAZTEK2607 | 2026-07-15 | role | rele | teksan f
KAZTEK | 630-15063 | THERMAL RELAY LR2-3355 30-40A TEKSAN | шт | KZT | 6200 | KAZTEK2607 | 2026-07-15 | role | rele | teksan f
KAZTEK | 630-15074 | THERMAL RELAY LR2-3357 37-50A TEKSAN | шт | KZT | 6200 | KAZTEK2607 | 2026-07-15 | role | rele | teksan f
KAZTEK | 630-15085 | THERMAL RELAY LR2-3359 48-65A TEKSAN | шт | KZT | 6200 | KAZTEK2607 | 2026-07-15 | role | rele | teksan f
KAZTEK | 630-15096 | THERMAL RELAY LR2-3361 55-70A TEKSAN | шт | KZT | 6200 | KAZTEK2607 | 2026-07-15 | role | rele | teksan f
KAZTEK | 630-15107 | THERMAL RELAY LR2-3363 63-80A TEKSAN | шт | KZT | 6200 | KAZTEK2607 | 2026-07-15 | role | rele | teksan f
KAZTEK | 630-16008 | THERMAL RELAY LR2-1314 7-10A (MERTSAN) (100шт) | шт | KZT | 630 | KAZTEK2607 | 2026-07-15 | role | rele | teksan f
KAZTEK | 630-16019 | THERMAL RELAY LR2-1316 9-13A (MERTSAN) (100шт) | шт | KZT | 630 | KAZTEK2607 | 2026-07-15 | role | rele | teksan f
KAZTEK | 630-16030 | THERMAL RELAY LR2-1321 12-18A (MERTSAN) (100шт) | шт | KZT | 630 | KAZTEK2607 | 2026-07-15 | role | rele | teksan f
KAZTEK | 630-16041 | THERMAL RELAY LR2-1322 17-25A (MERTSAN) (100шт) | шт | KZT | 630 | KAZTEK2607 | 2026-07-15 | role | rele | teksan f
KAZTEK | 630-16052 | THERMAL RELAY LR2-1353 23-32A (MERTSAN) (100шт) | шт | KZT | 630 | KAZTEK2607 | 2026-07-15 | role | rele | teksan f
KAZTEK | 630-36002 | VRE-32A17 Electr.Thermal Relay 1.6-2.5A Auto(VIKO) | шт | KZT | 14485 | KAZTEK2607 | 2026-07-15 | role | rele | teksan f
KAZTEK | 630-36004 | VRE-32A18 Electr.Thermal Relay 2.5-4A Auto (VIKO) | шт | KZT | 17855 | KAZTEK2607 | 2026-07-15 | role | rele | teksan f
KAZTEK | 630-36006 | VRE-32A21 Electr.Thermal Relay 4-6A Auto (VIKO) | шт | KZT | 11285 | KAZTEK2607 | 2026-07-15 | role | rele | teksan f
KAZTEK | 630-36008 | VRE-32A22 Электр.тепловое реле 5.5-8A AUTO (30шт) | шт | KZT | 14485 | KAZTEK2607 | 2026-07-15 | termik | rele | teksan f
KAZTEK | 630-36010 | VRE-32A23 Electr.Thermal Relay 7-10A Auto (VIKO) | шт | KZT | 10035 | KAZTEK2607 | 2026-07-15 | role | rele | teksan f
KAZTEK | 630-36013 | VRE-32A24 Electr.Thermal Relay 9-13A Auto (VIKO) | шт | KZT | 14485 | KAZTEK2607 | 2026-07-15 | role | rele | teksan f
KAZTEK | 630-36018 | VRE-32A25 Электр.тепловое реле 12-18A AUTO (30шт) | шт | KZT | 16330 | KAZTEK2607 | 2026-07-15 | termik | rele | teksan f
KAZTEK | 630-36025 | VRE-32A26 Electr.Thermal Relay 17-25A Auto (VIKO) | шт | KZT | 16330 | KAZTEK2607 | 2026-07-15 | role | rele | teksan f
KAZTEK | 630-36050 | VRE-95A33 Electr.Thermal Relay 37-50A Auto (VIKO) | шт | KZT | 20610 | KAZTEK2607 | 2026-07-15 | role | rele | teksan f
KAZTEK | 630-36080 | VRE-95A36 Electr.Thermal Relay 63-80A Auto (VIKO) | шт | KZT | 20610 | KAZTEK2607 | 2026-07-15 | role | rele | teksan f
KAZTEK | 630-36095 | VRE-95A37 ELECTR.THERMAL RELAY 80-95A AUTO (27sht) | шт | KZT | 20610 | KAZTEK2607 | 2026-07-15 | role | rele | teksan f
KAZTEK | 630-36396 | VRM-32A21 Механич тепловое реле 9-13A (100шт) | шт | KZT | 5165 | KAZTEK2607 | 2026-07-15 | termik | rele | teksan f
KAZTEK | 630-36398 | VRM-32A22 Механич тепловое реле 12-18A | шт | KZT | 5165 | KAZTEK2607 | 2026-07-15 | termik | rele | teksan f
KAZTEK | 630-36400 | VRM-32A23 Механич тепловое реле 17-25A (100шт) | шт | KZT | 5165 | KAZTEK2607 | 2026-07-15 | termik | rele | teksan f
KAZTEK | 630-36401 | VRM-32A25 Механич тепловое реле 30-40A (100шт) | шт | KZT | 13845 | KAZTEK2607 | 2026-07-15 | termik | rele | teksan f
KAZTEK | 630-364018 | VRM-32A14 Механич тепловое реле 1.6-2.5A | шт | KZT | 5165 | KAZTEK2607 | 2026-07-15 | termik | rele | teksan f
KAZTEK | 630-36402 | VRM-32A15 MEHANIK THERMAL RELAY 2.5-4A (100sht) | шт | KZT | 5165 | KAZTEK2607 | 2026-07-15 | role | rele | teksan f
KAZTEK | 630-36406 | VRM-32A16 Механич тепловое реле 4-6A (100шт) | шт | KZT | 5165 | KAZTEK2607 | 2026-07-15 | termik | rele | teksan f
KAZTEK | 630-36407 | VRM-32A17 Механич тепловое реле 5,5-8A | шт | KZT | 5165 | KAZTEK2607 | 2026-07-15 | termik | rele | teksan f
KAZTEK | 630-36408 | VRM-32A18 Механич тепловое реле 7-10A (100шт) | шт | KZT | 5165 | KAZTEK2607 | 2026-07-15 | termik | rele | teksan f
KAZTEK | 630-36410 | VRM-95А33 Т. РЕЛЕ МЕХАНИЧЕСКОЕ 37-50А (VIKO) | шт | KZT | 8275 | KAZTEK2607 | 2026-07-15 | role | rele | teksan f
KAZTEK | 630-36412 | VRM-95A36 Т. РЕЛЕ МЕХАНИЧЕСКОЕ 63-80A (VIKO) | шт | KZT | 8275 | KAZTEK2607 | 2026-07-15 | role | rele | teksan f
KAZTEK | 630-36414 | VRM-95A37 Т. РЕЛЕ МЕХАНИЧЕСКОЕ 80-93A (VIKO) | шт | KZT | 8275 | KAZTEK2607 | 2026-07-15 | role | rele | teksan f
KAZTEK | 630-36532 | VREA-MA32 32A series DIN RAIL for Therm Relay(VIKO | шт | KZT | 2060 | KAZTEK2607 | 2026-07-15 | role | rele | teksan f |  | 32
KAZTEK | 630-36595 | VREA-MA95 95A SERIES DIN RAIL FOR THERM RELAY(VIKO | шт | KZT | 4130 | KAZTEK2607 | 2026-07-15 | role | rele | teksan f |  | 95
KAZTEK | 635-02267 | Пакетн. выкл ПВ2 (40А) в пл корпусе IP56 220/380 | шт | KZT | 12230 | KAZTEK2607 | 2026-07-15 | korpus | korpus | teksan f
KAZTEK | 635-02277 | Пакетн. выкл ПВ3 (16А) в пл корпусе IP30 220/380 | шт | KZT | 2040 | KAZTEK2607 | 2026-07-15 | korpus | korpus | teksan f
KAZTEK | 635-03002 | Трансформатор тока нулевой фазы CT-40 (TEKLED ELECTRIC)40/1 | шт | KZT | 8690 | KAZTEK2607 | 2026-07-15 | tt | tt | teksan f
KAZTEK | 635-03004 | Трансформатор тока нулевой фазы CT-80 (TEKLED ELECTRIC)60/1 | шт | KZT | 12950 | KAZTEK2607 | 2026-07-15 | tt | tt | teksan f
KAZTEK | 635-03006 | Трансформатор тока нулевой фазы CT-120 (TEKLED ELECTRIC 60/1 | шт | KZT | 15280 | KAZTEK2607 | 2026-07-15 | oto | oto | teksan f |  |  | 1
KAZTEK | 635-03008 | Трансформатор тока нулевой фазы CT-160 (TEKLED ELECTRIC)30/1 | шт | KZT | 21990 | KAZTEK2607 | 2026-07-15 | tt | tt | teksan f
KAZTEK | 635-03010 | Трансформатор тока нулевой фазы CT-210 (TEKLED ELECTRIC)28/1 | шт | KZT | 39990 | KAZTEK2607 | 2026-07-15 | tt | tt | teksan f
KAZTEK | 650-85065 | Круг отрезной по металлу 115х1,6х22 мм Вихрь | шт | KZT | 145 | KAZTEK2607 | 2026-07-15 |  |  | teksan f
KAZTEK | 650-85070 | Круг отрезной по металлу 125х1,2х22 мм Вихрь | шт | KZT | 160 | KAZTEK2607 | 2026-07-15 |  |  | teksan f
KAZTEK | 650-85075 | Круг отрезной по металлу 150х1,6х22 мм Вихрь | шт | KZT | 260 | KAZTEK2607 | 2026-07-15 |  |  | teksan f
KAZTEK | 650-85080 | Круг отрезной по металлу 230х2,0х22 мм Вихрь | шт | KZT | 570 | KAZTEK2607 | 2026-07-15 |  |  | teksan f
KAZTEK | 701-15003 | Клемник белый (Klemens) 6A | шт | KZT | 400 | KAZTEK2607 | 2026-07-15 | klemens | klemens | teksan f
KAZTEK | 701-15007 | Клемник белый (Klemens) 10A | шт | KZT | 455 | KAZTEK2607 | 2026-07-15 | klemens | klemens | teksan f
KAZTEK | 701-15015 | Клемник белый (Klemens) 16A | шт | KZT | 505 | KAZTEK2607 | 2026-07-15 | klemens | klemens | teksan f
KAZTEK | 701-15019 | Клемник белый (Klemens) 20A | шт | KZT | 610 | KAZTEK2607 | 2026-07-15 | klemens | klemens | teksan f
KAZTEK | 701-15023 | Клемник белый (Klemens) 60 A 25мм2 | шт | KZT | 1025 | KAZTEK2607 | 2026-07-15 | klemens | klemens | teksan f |  |  | 0.914 |  | 25
KAZTEK | 701-42004 | Klemmnik№1KLEMENSLERChernyi(2.5-4mm2)(MUTLS)50sh | шт | KZT | 260 | KAZTEK2607 | 2026-07-15 | klemens | klemens | teksan f |  |  | 0.297 |  | 2.5
KAZTEK | 701-42006 | Klemmnik№2KLEMENSLERChernyi(4-6mm2)(MUTLUS)50sh | шт | KZT | 420 | KAZTEK2607 | 2026-07-15 | klemens | klemens | teksan f |  |  | 0.354 |  | 4
KAZTEK | 701-42016 | Klemmnik№3KLEMENSLERChernyi(10-16mm2)(MUTLS)50sh | шт | KZT | 630 | KAZTEK2607 | 2026-07-15 | klemens | klemens | teksan f |  |  | 0.583 |  | 10
KAZTEK | 701-42017 | Klemmnik№4KLEMENSLERChernyi(16-25mm2)(MUTLUS)50sh | шт | KZT | 440 | KAZTEK2607 | 2026-07-15 | klemens | klemens | teksan f |  |  | 0.697 |  | 16
KAZTEK | 701-84005 | 222-412 Клемма (0,08-2,5мм 32А) IEK (50) | шт | KZT | 120 | KAZTEK2607 | 2026-07-15 | klemens | klemens | teksan f |  |  |  |  | 222
KAZTEK | 701-84006 | 222-415 Клемма (0,08-2,5мм 32А) IEK (50) | шт | KZT | 255 | KAZTEK2607 | 2026-07-15 | klemens | klemens | teksan f |  |  |  |  | 222
KAZTEK | 701-84007 | 222-413 Клемма (0,08-2,5мм 32А) IEK (50) | шт | KZT | 155 | KAZTEK2607 | 2026-07-15 | klemens | klemens | teksan f |  |  |  |  | 222
KAZTEK | 701-84010 | Колодка клемная карболитовая 4Р 25А ТВ-2504 NEW | шт | KZT | 515 | KAZTEK2607 | 2026-07-15 | klemens | klemens | teksan f | 4
KAZTEK | 701-84011 | Колодка клемная карболитовая 4Р 45А ТВ-4504 NEW | шт | KZT | 1035 | KAZTEK2607 | 2026-07-15 | klemens | klemens | teksan f | 4
KAZTEK | 701-84012 | Колодка клемная карболитовая 4Р 60А ТB-6004 | шт | KZT | 1425 | KAZTEK2607 | 2026-07-15 | klemens | klemens | teksan f | 4
KAZTEK | 701-84013 | Колодка клемная карболитовая 4Р 100А ТС-6004 | шт | KZT | 2445 | KAZTEK2607 | 2026-07-15 | klemens | klemens | teksan f | 4
KAZTEK | 701-84014 | Колодка клемная карболитовая 4Р 150А ТС-1504 | шт | KZT | 4080 | KAZTEK2607 | 2026-07-15 | klemens | klemens | teksan f | 4
KAZTEK | 701-84015 | Колодка клемная карболитовая 4Р 200А ТС-2004 | шт | KZT | 5155 | KAZTEK2607 | 2026-07-15 | klemens | klemens | teksan f | 4
KAZTEK | 702-84005 | Наконечник алюминиевый А 25-8-7 (100) | шт | KZT | 165 | KAZTEK2607 | 2026-07-15 | pabuc | pabuc | teksan f |  |  |  |  | 25
KAZTEK | 702-84006 | Наконечник медный М 25-8-7 (100) | шт | KZT | 355 | KAZTEK2607 | 2026-07-15 | pabuc | pabuc | teksan f |  |  |  |  | 25
KAZTEK | 702-84007 | Наконечник медный М 185-20-21 (100) | шт | KZT | 4070 | KAZTEK2607 | 2026-07-15 | pabuc | pabuc | teksan f |  |  |  |  | 185
KAZTEK | 702-84008 | Наконечник медный М 95-12-15 (100) | шт | KZT | 1520 | KAZTEK2607 | 2026-07-15 | pabuc | pabuc | teksan f |  |  |  |  | 95
KAZTEK | 702-84009 | Наконечник медный М 70-10-13 (100) | шт | KZT | 840 | KAZTEK2607 | 2026-07-15 | pabuc | pabuc | teksan f |  |  |  |  | 70
KAZTEK | 702-84010 | Наконечник медный М 150-12-17 (100) | шт | KZT | 3545 | KAZTEK2607 | 2026-07-15 | pabuc | pabuc | teksan f |  |  |  |  | 150
KAZTEK | 702-84011 | Наконечник алюминиевый А 240-20-20 (100) | шт | KZT | 1005 | KAZTEK2607 | 2026-07-15 | pabuc | pabuc | teksan f |  |  |  |  | 240
KAZTEK | 702-84012 | Наконечник алюминиевый А 150-12-17 (100) | шт | KZT | 670 | KAZTEK2607 | 2026-07-15 | pabuc | pabuc | teksan f |  |  |  |  | 150
KAZTEK | 702-84013 | Наконечник алюминиевый А 16-8-5 (100) | шт | KZT | 125 | KAZTEK2607 | 2026-07-15 | pabuc | pabuc | teksan f |  |  |  |  | 16
KAZTEK | 702-84014 | Наконечник алюминиевый А 95-12-13 (100) | шт | KZT | 390 | KAZTEK2607 | 2026-07-15 | pabuc | pabuc | teksan f |  |  |  |  | 95
KAZTEK | 702-84015 | Наконечник алюминиевый А 120-12-14 (100) | шт | KZT | 535 | KAZTEK2607 | 2026-07-15 | pabuc | pabuc | teksan f |  |  |  |  | 120
KAZTEK | 702-84016 | Наконечник алюминиевый А 35-10-8 (100) | шт | KZT | 225 | KAZTEK2607 | 2026-07-15 | pabuc | pabuc | teksan f |  |  |  |  | 35
KAZTEK | 702-84017 | Наконечник медный М 16-8-6 (100) | шт | KZT | 285 | KAZTEK2607 | 2026-07-15 | pabuc | pabuc | teksan f |  |  |  |  | 16
KAZTEK | 702-84018 | Наконечник медный М 35-10-9 (100) | шт | KZT | 600 | KAZTEK2607 | 2026-07-15 | pabuc | pabuc | teksan f |  |  |  |  | 35
KAZTEK | 702-84019 | Наконечник медный М 240-16-24 (100) | шт | KZT | 7010 | KAZTEK2607 | 2026-07-15 | pabuc | pabuc | teksan f |  |  |  |  | 240
KAZTEK | 702-84020 | Наконечник медный М 10-6-5 (100) | шт | KZT | 265 | KAZTEK2607 | 2026-07-15 | pabuc | pabuc | teksan f |  |  |  |  | 10
KAZTEK | 702-84021 | Наконечник медный М 120-12-17 (100) | шт | KZT | 2400 | KAZTEK2607 | 2026-07-15 | pabuc | pabuc | teksan f |  |  |  |  | 120
KAZTEK | 702-84022 | Наконечник алюминиевый А 50-10-9 (100) | шт | KZT | 275 | KAZTEK2607 | 2026-07-15 | pabuc | pabuc | teksan f |  |  |  |  | 50
KAZTEK | 702-84023 | Наконечник медный М 50-10-11 (100) | шт | KZT | 715 | KAZTEK2607 | 2026-07-15 | pabuc | pabuc | teksan f |  |  |  |  | 50
KAZTEK | 702-84024 | Наконечник медный М 6-5-4 (100) | шт | KZT | 120 | KAZTEK2607 | 2026-07-15 | pabuc | pabuc | teksan f |  |  |  |  | 6
KAZTEK | 702-84025 | Наконечник алюминиевый А 185-16-19 (100) | шт | KZT | 775 | KAZTEK2607 | 2026-07-15 | pabuc | pabuc | teksan f |  |  |  |  | 185
KAZTEK | 702-84026 | Наконечник алюминиевый А 70-10-12 (100) | шт | KZT | 360 | KAZTEK2607 | 2026-07-15 | pabuc | pabuc | teksan f |  |  |  |  | 70
KAZTEK | 702-84027 | Наконечник медный М 150-19-19 (100) | шт | KZT | 3555 | KAZTEK2607 | 2026-07-15 | pabuc | pabuc | teksan f |  |  |  |  | 150
KAZTEK | 702-84028 | Наконечник медный М 16-6-6 (100) | шт | KZT | 285 | KAZTEK2607 | 2026-07-15 | pabuc | pabuc | teksan f |  |  |  |  | 16
KAZTEK | 702-84029 | Наконечник медный луженый ТМЛ 2.5–5–2.6 IEK | шт | KZT | 98 | KAZTEK2607 | 2026-07-15 | pabuc | pabuc | teksan f
KAZTEK | 702-84030 | Наконечник медный луженый ТМЛ 4–6–3 IEK | шт | KZT | 110 | KAZTEK2607 | 2026-07-15 | pabuc | pabuc | teksan f
KAZTEK | 702-84031 | Наконечник медный луженый ТМЛ 6–5–4 IEK | шт | KZT | 120 | KAZTEK2607 | 2026-07-15 | pabuc | pabuc | teksan f
KAZTEK | 702-84032 | Наконечник медный луженый ТМЛ 10–6–5 IEK | шт | KZT | 275 | KAZTEK2607 | 2026-07-15 | pabuc | pabuc | teksan f
KAZTEK | 702-84033 | Наконечник медный луженый ТМЛ 16–6–6 IEK | шт | KZT | 320 | KAZTEK2607 | 2026-07-15 | pabuc | pabuc | teksan f
KAZTEK | 702-84034 | Наконечник медный луженый ТМЛ 25–8–7 IEK | шт | KZT | 470 | KAZTEK2607 | 2026-07-15 | pabuc | pabuc | teksan f
KAZTEK | 702-84035 | Наконечник медный луженый ТМЛ 35–10–9 IEK | шт | KZT | 705 | KAZTEK2607 | 2026-07-15 | pabuc | pabuc | teksan f
KAZTEK | 702-84036 | Наконечник медный луженый ТМЛ 50–12–11 IEK | шт | KZT | 795 | KAZTEK2607 | 2026-07-15 | pabuc | pabuc | teksan f
KAZTEK | 702-84037 | Наконечник медный луженый ТМЛ 70–12–13 IEK | шт | KZT | 930 | KAZTEK2607 | 2026-07-15 | pabuc | pabuc | teksan f
KAZTEK | 702-84038 | Наконечник медный луженый ТМЛ 95–12–15 IEK | шт | KZT | 1620 | KAZTEK2607 | 2026-07-15 | pabuc | pabuc | teksan f
KAZTEK | 702-84039 | Наконечник медный луженый ТМЛ 120–16–17 IEK | шт | KZT | 2500 | KAZTEK2607 | 2026-07-15 | pabuc | pabuc | teksan f
KAZTEK | 702-84040 | Наконечник медный луженый ТМЛ 150–16–19 IEK | шт | KZT | 3670 | KAZTEK2607 | 2026-07-15 | pabuc | pabuc | teksan f
KAZTEK | 702-84041 | Наконечник медный луженый ТМЛ 185–16–21 IEK | шт | KZT | 4475 | KAZTEK2607 | 2026-07-15 | pabuc | pabuc | teksan f
KAZTEK | 702-84042 | Наконечник медный луженый ТМЛ 240–20–24 IEK | шт | KZT | 6950 | KAZTEK2607 | 2026-07-15 | pabuc | pabuc | teksan f
KAZTEK | 702-84043 | Наконечник алюминиевый А 185-18-19 (100) | шт | KZT | 775 | KAZTEK2607 | 2026-07-15 | pabuc | pabuc | teksan f |  |  |  |  | 185
KAZTEK | 702-84044 | Наконечник алюминиевый (кабельный) А 10 ИЭК | шт | KZT | 120 | KAZTEK2607 | 2026-07-15 | kablo | kablo | teksan f
KAZTEK | 702-84045 | Наконечник медный лужёный ТМЛ 2,5-4-2,6 | шт | KZT | 98 | KAZTEK2607 | 2026-07-15 | pabuc | pabuc | teksan f |  |  |  |  | 2.5
KAZTEK | 702-84046 | Наконечник медный лужёный ТМЛ 4-5-3 | шт | KZT | 110 | KAZTEK2607 | 2026-07-15 | pabuc | pabuc | teksan f |  |  |  |  | 4
KAZTEK | 702-85005 | TERMINAL AL SC10-8 aliumin.nakonechnik 25sht | шт | KZT | 39 | KAZTEK2607 | 2026-07-15 | klemens | klemens | teksan f |  |  | 0.583 |  | 10
KAZTEK | 702-85010 | TERMINAL AL SC16-8 aliumin.nakonechnik 20sht | шт | KZT | 61 | KAZTEK2607 | 2026-07-15 | klemens | klemens | teksan f |  |  | 0.697 |  | 16
KAZTEK | 702-85015 | TERMINAL AL SC25-8 aliumin.nakonechnik 20sht | шт | KZT | 81 | KAZTEK2607 | 2026-07-15 | klemens | klemens | teksan f |  |  | 0.914 |  | 25
KAZTEK | 702-85020 | TERMINAL AL SC35-10 aliumin.nakonechnik 20sht | шт | KZT | 110 | KAZTEK2607 | 2026-07-15 | klemens | klemens | teksan f |  |  | 0.914 |  | 35
KAZTEK | 702-85025 | TERMINAL AL SC50-10 aliumin.nakonechnik 20sht | шт | KZT | 155 | KAZTEK2607 | 2026-07-15 | klemens | klemens | teksan f |  |  |  |  | 50
KAZTEK | 702-85030 | TERMINAL AL SC70-12 aliumin.nakonechnik 10sht | шт | KZT | 215 | KAZTEK2607 | 2026-07-15 | klemens | klemens | teksan f |  |  |  |  | 70
KAZTEK | 702-85035 | TERMINAL AL SC95-12 aliumin.nakonechnik 10sht | шт | KZT | 265 | KAZTEK2607 | 2026-07-15 | klemens | klemens | teksan f |  |  |  |  | 95
KAZTEK | 702-85040 | TERMINAL AL SC120-14 aliumin.nakonechnik 10sht | шт | KZT | 335 | KAZTEK2607 | 2026-07-15 | klemens | klemens | teksan f |  |  |  |  | 120
KAZTEK | 702-85045 | TERMINAL AL SC150-16 aliumin.nakonechnik 10sht | шт | KZT | 475 | KAZTEK2607 | 2026-07-15 | klemens | klemens | teksan f |  |  |  |  | 150
KAZTEK | 702-85050 | TERMINAL AL SC185-16 aliumin.nakonechnik 10sht | шт | KZT | 555 | KAZTEK2607 | 2026-07-15 | klemens | klemens | teksan f |  |  |  |  | 185
KAZTEK | 702-85055 | TERMINAL AL SC240-16 алюмин.наконечник 10шт | шт | KZT | 805 | KAZTEK2607 | 2026-07-15 | klemens | klemens | teksan f |  |  |  |  | 240
KAZTEK | 702-85205 | TERMINAL 3SC10-8Luzhennyi nakonechnik 100sht | шт | KZT | 66 | KAZTEK2607 | 2026-07-15 | klemens | klemens | teksan f |  |  | 0.583 |  | 10
KAZTEK | 702-85210 | TERMINAL 3SC16-8Luzhennyi nakonechnik 100sht | шт | KZT | 105 | KAZTEK2607 | 2026-07-15 | klemens | klemens | teksan f |  |  | 0.697 |  | 16
KAZTEK | 702-85215 | TERMINAL 3SC25-8 Luzhennyi nakonechnik 100sht | шт | KZT | 105 | KAZTEK2607 | 2026-07-15 | klemens | klemens | teksan f |  |  | 0.914 |  | 25
KAZTEK | 702-85220 | TERMINAL 3SC35-10Luzhennyi nakonechnik 100sht | шт | KZT | 120 | KAZTEK2607 | 2026-07-15 | klemens | klemens | teksan f |  |  | 0.914 |  | 35
KAZTEK | 702-85225 | TERMINAL 3SC50-12 Luzhennyi nakonechnik 100sht | шт | KZT | 120 | KAZTEK2607 | 2026-07-15 | klemens | klemens | teksan f |  |  |  |  | 50
KAZTEK | 702-85230 | TERMINAL 3SC70-12Luzhennyi nakonechnik 100sht | шт | KZT | 495 | KAZTEK2607 | 2026-07-15 | klemens | klemens | teksan f |  |  |  |  | 70
KAZTEK | 702-85235 | TERMINAL 3SC95-12Luzhennyi nakonechnik 50sht | шт | KZT | 745 | KAZTEK2607 | 2026-07-15 | klemens | klemens | teksan f |  |  |  |  | 95
KAZTEK | 702-85240 | TERMINAL 3SC120-16Luzhennyi nakonechnik 50sht | шт | KZT | 1125 | KAZTEK2607 | 2026-07-15 | klemens | klemens | teksan f |  |  |  |  | 120
KAZTEK | 702-85245 | TERMINAL 3SC150-16Luzhennyi nakonechnik 20sht | шт | KZT | 1305 | KAZTEK2607 | 2026-07-15 | klemens | klemens | teksan f |  |  |  |  | 150
KAZTEK | 702-85250 | TERMINAL 3SC185-16Luzhennyi nakonechnik 20sht | шт | KZT | 2030 | KAZTEK2607 | 2026-07-15 | klemens | klemens | teksan f |  |  |  |  | 185
KAZTEK | 702-85255 | TERMINAL 3SC240-18 Luzhennyi nakonechnik 160sht | шт | KZT | 3000 | KAZTEK2607 | 2026-07-15 | klemens | klemens | teksan f |  |  |  |  | 240
KAZTEK | 706-84000 | Хомут 2,5х200 нейлон черные (100) | рул | KZT | 575 | KAZTEK2607 | 2026-07-15 | aksesuar | aksesuar | teksan f
KAZTEK | 706-84001 | Хомут 2,5х250 нейлон черные (100) | рул | KZT | 815 | KAZTEK2607 | 2026-07-15 | aksesuar | aksesuar | teksan f
KAZTEK | 706-840010 | Хомут 2,5х100 нейлон черные (100) | рул | KZT | 270 | KAZTEK2607 | 2026-07-15 | aksesuar | aksesuar | teksan f
KAZTEK | 706-840012 | Хомут 2,5х150 нейлон черные (100) | рул | KZT | 375 | KAZTEK2607 | 2026-07-15 | aksesuar | aksesuar | teksan f
KAZTEK | 706-84002 | Хомут 3,6х150 нейлон черные (100) | рул | KZT | 615 | KAZTEK2607 | 2026-07-15 | aksesuar | aksesuar | teksan f
KAZTEK | 706-840020 | Хомут 3,6х200 нейлон черные (100) | рул | KZT | 825 | KAZTEK2607 | 2026-07-15 | aksesuar | aksesuar | teksan f
KAZTEK | 706-84003 | Хомут 3,6х250 нейлон черные (100) | рул | KZT | 1060 | KAZTEK2607 | 2026-07-15 | aksesuar | aksesuar | teksan f
KAZTEK | 706-840030 | Хомут 3,6х300 нейлон черные (100) | рул | KZT | 1265 | KAZTEK2607 | 2026-07-15 | aksesuar | aksesuar | teksan f
KAZTEK | 706-84004 | Хомут 3,6х350 нейлон черные (100) | рул | KZT | 1700 | KAZTEK2607 | 2026-07-15 | aksesuar | aksesuar | teksan f
KAZTEK | 706-84005 | Хомут 4,8х200 нейлон черные (100) | рул | KZT | 1195 | KAZTEK2607 | 2026-07-15 | aksesuar | aksesuar | teksan f
KAZTEK | 706-84006 | Хомут 4,8х300 нейлон черные (100) | рул | KZT | 1760 | KAZTEK2607 | 2026-07-15 | aksesuar | aksesuar | teksan f
KAZTEK | 706-84007 | Хомут 4,8х450 нейлон черные (100) | рул | KZT | 2880 | KAZTEK2607 | 2026-07-15 | aksesuar | aksesuar | teksan f
KAZTEK | 706-840070 | Хомут 4,8х500 нейлон черные (100) | рул | KZT | 3370 | KAZTEK2607 | 2026-07-15 | aksesuar | aksesuar | teksan f
KAZTEK | 706-84008 | Хомут 7,6х350 нейлон черные (100) | рул | KZT | 3745 | KAZTEK2607 | 2026-07-15 | aksesuar | aksesuar | teksan f
KAZTEK | 706-84009 | Хомут 7,6х500 нейлон черные (100) | рул | KZT | 5590 | KAZTEK2607 | 2026-07-15 | aksesuar | aksesuar | teksan f
KAZTEK | 706-84010 | Хомут 3,6х100 нейлон (100) | рул | KZT | 420 | KAZTEK2607 | 2026-07-15 | aksesuar | aksesuar | teksan f
KAZTEK | 706-84011 | Хомут 3,6х150 нейлон (100) | рул | KZT | 615 | KAZTEK2607 | 2026-07-15 | aksesuar | aksesuar | teksan f
KAZTEK | 706-84012 | Хомут 3,6х200 нейлон (100) | рул | KZT | 800 | KAZTEK2607 | 2026-07-15 | aksesuar | aksesuar | teksan f
KAZTEK | 706-840120 | Хомут 3,6х250 нейлон (100) | рул | KZT | 1010 | KAZTEK2607 | 2026-07-15 | aksesuar | aksesuar | teksan f
KAZTEK | 706-84013 | Хомут 3,6х300 нейлон (100) | рул | KZT | 1210 | KAZTEK2607 | 2026-07-15 | aksesuar | aksesuar | teksan f
KAZTEK | 706-84014 | Хомут 3,6х350 нейлон (100) | рул | KZT | 1605 | KAZTEK2607 | 2026-07-15 | aksesuar | aksesuar | teksan f
KAZTEK | 706-840145 | Хомут 4,8х200 нейлон (100) | рул | KZT | 1205 | KAZTEK2607 | 2026-07-15 | aksesuar | aksesuar | teksan f
KAZTEK | 706-840146 | Хомут 4,8х250 нейлон (100) | рул | KZT | 1595 | KAZTEK2607 | 2026-07-15 | aksesuar | aksesuar | teksan f
KAZTEK | 706-840147 | Хомут 4,8х300 нейлон (100) | рул | KZT | 1760 | KAZTEK2607 | 2026-07-15 | aksesuar | aksesuar | teksan f
KAZTEK | 706-840149 | Хомут 4,8х400 нейлон (100) | рул | KZT | 2475 | KAZTEK2607 | 2026-07-15 | aksesuar | aksesuar | teksan f
KAZTEK | 706-84015 | Хомут 4,8х450 нейлон (100) | рул | KZT | 2905 | KAZTEK2607 | 2026-07-15 | aksesuar | aksesuar | teksan f
KAZTEK | 706-84016 | Хомут 4,8х500 нейлон (100) | рул | KZT | 3395 | KAZTEK2607 | 2026-07-15 | aksesuar | aksesuar | teksan f
KAZTEK | 706-840165 | Хомут 7,6х300 нейлон (100) | рул | KZT | 3270 | KAZTEK2607 | 2026-07-15 | aksesuar | aksesuar | teksan f
KAZTEK | 706-840167 | Хомут 7,6х400 нейлон (100) | рул | KZT | 4200 | KAZTEK2607 | 2026-07-15 | aksesuar | aksesuar | teksan f
KAZTEK | 706-84017 | Хомут 7,6х500 нейлон (100) | рул | KZT | 5635 | KAZTEK2607 | 2026-07-15 | aksesuar | aksesuar | teksan f
KAZTEK | 706-84018 | Хомут 8,8х750 нейлон (100) | рул | KZT | 11120 | KAZTEK2607 | 2026-07-15 | aksesuar | aksesuar | teksan f
KAZTEK | 706-84019 | Хомут 2,5х100 нейлон (100) | кор | KZT | 285 | KAZTEK2607 | 2026-07-15 | aksesuar | aksesuar | teksan f
KAZTEK | 706-84021 | Хомут 2,5х250 нейлон белые (100) | рул | KZT | 830 | KAZTEK2607 | 2026-07-15 | aksesuar | aksesuar | teksan f
KAZTEK | 706-85003 | Nylon cable tie 3х100 (хомут) | шт | KZT | 3 | KAZTEK2607 | 2026-07-15 | aksesuar | aksesuar | teksan f
KAZTEK | 706-85007 | Nylon cable tie 3х150 (хомут) | шт | KZT | 4 | KAZTEK2607 | 2026-07-15 | aksesuar | aksesuar | teksan f
KAZTEK | 706-85011 | Nylon cable tie 3х200 (хомут) | шт | KZT | 6 | KAZTEK2607 | 2026-07-15 | aksesuar | aksesuar | teksan f
KAZTEK | 706-85025 | Nylon cable tie 4х150 (хомут) | шт | KZT | 5 | KAZTEK2607 | 2026-07-15 | aksesuar | aksesuar | teksan f
KAZTEK | 706-85028 | Nylon cable tie 4х200 (хомут) | шт | KZT | 7 | KAZTEK2607 | 2026-07-15 | aksesuar | aksesuar | teksan f
KAZTEK | 706-85031 | Nylon cable tie 4х300 (хомут) | шт | KZT | 13 | KAZTEK2607 | 2026-07-15 | aksesuar | aksesuar | teksan f
KAZTEK | 706-85045 | Nylon cable tie 5х120 (хомут) | шт | KZT | 8 | KAZTEK2607 | 2026-07-15 | aksesuar | aksesuar | teksan f
KAZTEK | 706-85051 | Nylon cable tie 5х300 (хомут) | шт | KZT | 14 | KAZTEK2607 | 2026-07-15 | aksesuar | aksesuar | teksan f
KAZTEK | 706-85054 | Nylon cable tie 5х400 (хомут) | шт | KZT | 19 | KAZTEK2607 | 2026-07-15 | aksesuar | aksesuar | teksan f
KAZTEK | 706-85065 | Nylon cable tie 8х200 (хомут) | шт | KZT | 24 | KAZTEK2607 | 2026-07-15 | aksesuar | aksesuar | teksan f
KAZTEK | 706-85069 | Nylon cable tie 8х300 (хомут) | шт | KZT | 32 | KAZTEK2607 | 2026-07-15 | aksesuar | aksesuar | teksan f
KAZTEK | 706-85075 | Nylon Cable Tie 8x400 (хомут) | шт | KZT | 35 | KAZTEK2607 | 2026-07-15 | aksesuar | aksesuar | teksan f
KAZTEK | 708-84001 | Дюбель хомут 5х8мм нейлон белый (100шт) ИЭК | рул | KZT | 825 | KAZTEK2607 | 2026-07-15 | aksesuar | aksesuar | teksan f
KAZTEK | 708-84002 | Дюбель хомут 5х8мм нейлон черный (100шт) ИЭК | рул | KZT | 825 | KAZTEK2607 | 2026-07-15 | aksesuar | aksesuar | teksan f
KAZTEK | 708-84003 | Дюбель хомут 5-10мм нейлон белый d=5 мм (100шт) | рул | KZT | 870 | KAZTEK2607 | 2026-07-15 | aksesuar | aksesuar | teksan f
KAZTEK | 708-84004 | Дюбель хомут 5-10мм нейлон черный d=5 мм (100шт) | рул | KZT | 735 | KAZTEK2607 | 2026-07-15 | aksesuar | aksesuar | teksan f
KAZTEK | 708-84005 | Дюбель хомут 5-10мм нейлон черный (100шт) | рул | KZT | 785 | KAZTEK2607 | 2026-07-15 | aksesuar | aksesuar | teksan f
KAZTEK | 708-840051 | Дюбель хомут 5-10мм нейлон белый (100шт) | шт | KZT | 835 | KAZTEK2607 | 2026-07-15 | aksesuar | aksesuar | teksan f
KAZTEK | 708-84006 | Дюбель хомут 11-18мм нейлон белый (100шт) ИЭК | рул | KZT | 820 | KAZTEK2607 | 2026-07-15 | aksesuar | aksesuar | teksan f
KAZTEK | 708-84007 | Дюбель хомут 11-18мм нейлон черный (100шт) ИЭК | рул | KZT | 825 | KAZTEK2607 | 2026-07-15 | aksesuar | aksesuar | teksan f
KAZTEK | 708-84008 | Дюбель хомут 19-25мм нейлон белый (100шт) ИЭК | рул | KZT | 965 | KAZTEK2607 | 2026-07-15 | aksesuar | aksesuar | teksan f
KAZTEK | 708-84009 | Дюбель хомут 19-25мм нейлон черный (100шт) ИЭК | рул | KZT | 1025 | KAZTEK2607 | 2026-07-15 | aksesuar | aksesuar | teksan f
KAZTEK | 710-15000 | Met.Shkaf (seryi) 1800x900x500 (TEKSAN) | шт | KZT | 149130 | KAZTEK2607 | 2026-07-15 |  |  | teksan f
KAZTEK | 710-15005 | Металл.Шкаф (серый) 2000x1000x500 (TEKSAN) | шт | KZT | 184095 | KAZTEK2607 | 2026-07-15 | korpus | korpus | teksan f | [5 empty] | 1000 | 2000 | 500
KAZTEK | 710-15050 | Met.Shkaf s dvoi-mi dveryami(sero/sinii)cift kapak | шт | KZT | 190205 | KAZTEK2607 | 2026-07-15 |  |  | teksan f
KAZTEK | 710-15100 | Met.Shkaf so stekli-mi dver-mi(sero/sinii)cift/cam | шт | KZT | 180645 | KAZTEK2607 | 2026-07-15 |  |  | teksan f
KAZTEK | 710-15110 | Met.Shkaf dlia odezhdy shkollnikov1000x400x300 (TS | шт | KZT | 109770 | KAZTEK2607 | 2026-07-15 |  |  | teksan f
KAZTEK | 710-15112 | Met.Shkaf dlia odezhdy 1000x400x800 (TEKSAN) | шт | KZT | 123690 | KAZTEK2607 | 2026-07-15 |  |  | teksan f
KAZTEK | 710-15113 | Металл. Шкаф для одежды 2-х дверный с элетронным закмком 1600x600x500 (TEKSAN) | шт | KZT | 97480 | KAZTEK2607 | 2026-07-15 | korpus | korpus | teksan f | [5 empty] | 600 | 1600 | 500
KAZTEK | 710-151130 | Металл. Шкаф для одежды 2-х дверный 1800x900x400мм | шт | KZT | 100720 | KAZTEK2607 | 2026-07-15 | korpus | korpus | teksan f | [5 empty] | 900 | 1800 | 400
KAZTEK | 710-15114 | Металл. Шкаф 2-х дверный (серый)(940x800x400) (TS) | шт | KZT | 57895 | KAZTEK2607 | 2026-07-15 | korpus | korpus | teksan f | [5 empty] | 800 | 940 | 400
KAZTEK | 710-151140 | Металл. Шкаф для одежды 4-х дверный (2000x600x500мм) Ral 7024 | шт | KZT | 108075 | KAZTEK2607 | 2026-07-15 | korpus | korpus | teksan f | [5 empty] | 600 | 2000 | 500
KAZTEK | 710-15115 | Met.Shkaf dlia prepodavatelei 800x450x1950 (TEKSAN | шт | KZT | 191300 | KAZTEK2607 | 2026-07-15 |  |  | teksan f
KAZTEK | 710-15118 | Met.Knizhnyi shkaf dlia shkoly 900x400x900 (TEKSAN | шт | KZT | 113800 | KAZTEK2607 | 2026-07-15 |  |  | teksan f
KAZTEK | 710-15120 | Met.Knizhnyi shkaf dlia shkoly 1300x400x1300 (TS) | шт | KZT | 136815 | KAZTEK2607 | 2026-07-15 |  |  | teksan f
KAZTEK | 710-15128 | Металл. Шкаф для школы 1300x900x400 (TEKSAN) | шт | KZT | 90320 | KAZTEK2607 | 2026-07-15 | korpus | korpus | teksan f | [5 empty] | 900 | 1300 | 400
KAZTEK | 710-15150 | Met.Malen.shkafsdvoi-mi dver-mi(sero/sinii)soyunma | шт | KZT | 129565 | KAZTEK2607 | 2026-07-15 |  |  | teksan f
KAZTEK | 710-15180 | Met.Shkaf (raznoscvetnyi) 6*gozlu(200x900x400)(TS) | шт | KZT | 144125 | KAZTEK2607 | 2026-07-15 |  |  | teksan f
KAZTEK | 710-15180-1 | Металл.Шкаф (корпуса серый двери зеленые) 6-секционный(200х900х400)(TS) | шт | KZT | 144125 | KAZTEK2607 | 2026-07-15 | korpus | korpus | teksan f | [5 empty] | 900 | 200 | 400
KAZTEK | 710-15215 | Met.Shkaf2-h4pol/2perekl/elbisedolab(1800x900x500) | шт | KZT | 155230 | KAZTEK2607 | 2026-07-15 | kontaktor | contactor | teksan f | 3
KAZTEK | 710-15220 | Met.Shkaf2-h4pol/2perek/elbisedolab(1000x2000x500) | шт | KZT | 198955 | KAZTEK2607 | 2026-07-15 | kontaktor | contactor | teksan f | 3
KAZTEK | 710-15225 | Met.Shkaf2-h korp10polok/esyadolabi(1000x2000x500) | шт | KZT | 218520 | KAZTEK2607 | 2026-07-15 | kontaktor | contactor | teksan f | 3
KAZTEK | 710-15230 | Met.Shkaf2-h korp10polok/esyadolabi(900x1800x500) | шт | KZT | 188535 | KAZTEK2607 | 2026-07-15 | kontaktor | contactor | teksan f | 3
KAZTEK | 710-15280 | Mediscinskii Shkaf 2-h dvernyi (1700x500x400) (TS) | шт | KZT | 89625 | KAZTEK2607 | 2026-07-15 | kontaktor | contactor | teksan f | 3
KAZTEK | 710-15285 | Mediscinskii Shkaf 4-h dvernyi (1700x900x400) (TS) | шт | KZT | 146715 | KAZTEK2607 | 2026-07-15 | kontaktor | contactor | teksan f | 3
KAZTEK | 710-15292 | Met.Shkaf Razbornyi (1800x400x400) (TEKSAN) | шт | KZT | 67195 | KAZTEK2607 | 2026-07-15 |  |  | teksan f
KAZTEK | 710-15294 | Met. Shkaf 2-h dvernyi/ razbornyi(1800x775x400)(TS | шт | KZT | 108735 | KAZTEK2607 | 2026-07-15 | kontaktor | contactor | teksan f | 3
KAZTEK | 710-15295 | Met. Shkaf 3-h dvernyi/ razbornyi(1800x884x400)(TS | шт | KZT | 113105 | KAZTEK2607 | 2026-07-15 | kontaktor | contactor | teksan f | 3
KAZTEK | 710-15296 | Металл. Шкаф 4-х дверный/разборный (1800x775x400) | шт | KZT | 124725 | KAZTEK2607 | 2026-07-15 | korpus | korpus | teksan f | [5 empty] | 775 | 1800 | 400
KAZTEK | 710-15297 | Met.Shkaf 4-h dvernyi/ razbornyi(1800x1170x400)(TS | шт | KZT | 133500 | KAZTEK2607 | 2026-07-15 | kontaktor | contactor | teksan f | 3
KAZTEK | 710-15298 | Met.Shkaf 4-h dvernyi/ razbornyi(1800x1525x400)(TS | шт | KZT | 211270 | KAZTEK2607 | 2026-07-15 | kontaktor | contactor | teksan f | 3
KAZTEK | 710-15302 | Металл.Шкаф 2-х секционный/разборный (1800x400x400) (TS) | шт | KZT | 85610 | KAZTEK2607 | 2026-07-15 | korpus | korpus | teksan f | [5 empty] | 400 | 1800 | 400
KAZTEK | 710-15310 | Металлический шкаф Classic для одежды | шт | KZT | 70530 | KAZTEK2607 | 2026-07-15 | korpus | korpus | teksan f
KAZTEK | 710-15316 | Металл.Шкаф Classic 2-x дверный (серый)1500x500x300(TS) | шт | KZT | 89980 | KAZTEK2607 | 2026-07-15 | korpus | korpus | teksan f | [5 empty] | 500 | 1500 | 300
KAZTEK | 710-15318 | Металл.Шкаф Classic 2-x дверный (серый)1600x500x300(TS) | шт | KZT | 97455 | KAZTEK2607 | 2026-07-15 | korpus | korpus | teksan f | [5 empty] | 500 | 1600 | 300
KAZTEK | 710-15320 | Met.Shkaf Classic 2-h dvern.(seryi)dolap2LI kapak. | шт | KZT | 121280 | KAZTEK2607 | 2026-07-15 |  |  | teksan f
KAZTEK | 710-15322 | Металл.Шкаф Classic 2-x дверный (серый)1800x500x300 (TS) | шт | KZT | 106435 | KAZTEK2607 | 2026-07-15 | korpus | korpus | teksan f | [5 empty] | 500 | 1800 | 300
KAZTEK | 710-15323 | Met.Shkaf Classic 2-h dvern.(seryi)(1800x900x500mm | шт | KZT | 108955 | KAZTEK2607 | 2026-07-15 |  |  | teksan f
KAZTEK | 710-15324 | Металл.Шкаф Classic 4-x дверный (1800x1170x450) (T | шт | KZT | 165875 | KAZTEK2607 | 2026-07-15 | korpus | korpus | teksan f | [5 empty] | 1170 | 1800 | 450
KAZTEK | 710-15325-1 | Металл.Шкаф Classic для сумок 10*секции RAL7024 (880X1700X400)(TS) | шт | KZT | 155115 | KAZTEK2607 | 2026-07-15 | korpus | korpus | teksan f | [5 empty] | 1700 | 880 | 400
KAZTEK | 710-15335 | Met.shkaf 1-dlia sumok 3-h dvernyi (400*400*2000) | шт | KZT | 78815 | KAZTEK2607 | 2026-07-15 | kontaktor | contactor | teksan f | 3
KAZTEK | 710-15340 | Met.Shkaf 4-h dvernyi(seryi)dolap 4LIkapak.(TEKSAN | шт | KZT | 140955 | KAZTEK2607 | 2026-07-15 | kontaktor | contactor | teksan f | 3
KAZTEK | 710-15345 | Металл.Шкаф 4-x дверный (2000x1000x500) (TEKSAN) | шт | KZT | 140710 | KAZTEK2607 | 2026-07-15 | korpus | korpus | teksan f | [5 empty] | 1000 | 2000 | 500
KAZTEK | 710-15360 | Мет.шкаф 4-х дверный с маленьким замком со съемными полками (1900x800x400)TEKSAN | шт | KZT | 137735 | KAZTEK2607 | 2026-07-15 | korpus | korpus | teksan f | [5 empty] | 800 | 1900 | 400
KAZTEK | 710-15362 | Мет.шкаф 4-х дверный с большим замком со съемными полками (1900x800x400)TEKSAN | шт | KZT | 148095 | KAZTEK2607 | 2026-07-15 | korpus | korpus | teksan f | [5 empty] | 800 | 1900 | 400
KAZTEK | 710-15435 | "Металл.Шкаф L ""Гардеробный"" 2-х секционный(1400х400x400) (TEKSAN)" | шт | KZT | 79220 | KAZTEK2607 | 2026-07-15 | korpus | korpus | teksan f | [5 empty] | 400 | 1400 | 400
KAZTEK | 710-15437 | Met.Shkaf "Garderobn" 2-h sekscionn.(1500x600x500) | шт | KZT | 85950 | KAZTEK2607 | 2026-07-15 |  |  | teksan f
KAZTEK | 710-15440 | Garderob. Metall L.Shkaf 2-sek180X400X400(TS)48 | шт | KZT | 85485 | KAZTEK2607 | 2026-07-15 | kontaktor | contactor | teksan f | 3
KAZTEK | 710-15441 | "Металл.Шкаф ""Гардеробный"" 2-х секционный(1800х600x500)(TS)" | шт | KZT | 81095 | KAZTEK2607 | 2026-07-15 | korpus | korpus | teksan f | [5 empty] | 600 | 1800 | 500
KAZTEK | 710-15442 | "Металл.Шкаф L ""Гардеробный"" 1 секционный(1500х300x500)(TS)" | шт | KZT | 64895 | KAZTEK2607 | 2026-07-15 | korpus | korpus | teksan f | [5 empty] | 300 | 1500 | 500
KAZTEK | 710-15444 | "Металл.Шкаф L ""Гардеробный"" 1 секционный(1600х300x500)(TS)" | шт | KZT | 70175 | KAZTEK2607 | 2026-07-15 | korpus | korpus | teksan f | [5 empty] | 300 | 1600 | 500
KAZTEK | 710-15446 | Met.Shkaf L"Garderobn"2-h sekscionn.(1600x600x48 | шт | KZT | 99240 | KAZTEK2607 | 2026-07-15 |  |  | teksan f
KAZTEK | 710-15450 | Met.Shkaf dlia instrumentov(5polok)1200x600x810(TS | шт | KZT | 181575 | KAZTEK2607 | 2026-07-15 |  |  | teksan f
KAZTEK | 710-154500 | Met.Pochtovyi iashik PK1 (400x270x110) (TEKSAN) | шт | KZT | 8605 | KAZTEK2607 | 2026-07-15 |  |  | teksan f
KAZTEK | 710-154502 | Металл.Почтовый ящик с козырьком РК2 (400x270x140) (TS) | шт | KZT | 9825 | KAZTEK2607 | 2026-07-15 |  |  | teksan f
KAZTEK | 710-154506 | Металл.Почтовый ящик (маленький) РК3 (300x230x80) (TS) | шт | KZT | 7415 | KAZTEK2607 | 2026-07-15 |  |  | teksan f
KAZTEK | 710-154508 | Металл.Почтовый ящик (маленький) с козырьком PK4 (230x300x110)(TS) | шт | KZT | 7985 | KAZTEK2607 | 2026-07-15 |  |  | teksan f
KAZTEK | 710-154511 | Металл.Почтовый ящик вертикальный 2-х секцион.(365x380x130) РК5 (TEKSAN) | шт | KZT | 16330 | KAZTEK2607 | 2026-07-15 | termik | rele | teksan f
KAZTEK | 710-154512 | Met.Pocht.iashik vert.3-h secsion PK5(470x380x130) | шт | KZT | 18745 | KAZTEK2607 | 2026-07-15 |  |  | teksan f
KAZTEK | 710-154514 | Met.Pocht.iashik verti.4h secsion PK6(570x380x130) | шт | KZT | 19540 | KAZTEK2607 | 2026-07-15 |  |  | teksan f
KAZTEK | 710-154516 | Металл.Почтов ящик7секцион(1100x380x130) | шт | KZT | 38815 | KAZTEK2607 | 2026-07-15 |  |  | teksan f
KAZTEK | 710-154550 | Met.Pocht.iashik vert.8h secsion PK5(9900x380x130) | шт | KZT | 34340 | KAZTEK2607 | 2026-07-15 |  |  | teksan f
KAZTEK | 710-154551 | Металл.Почтовый ящик верт-ый 9-ти секционный (1090x380x130)(TEKSAN) | шт | KZT | 51750 | KAZTEK2607 | 2026-07-15 |  |  | teksan f
KAZTEK | 710-15459 | Металл.Стеллаж для склада 4 полок (2000x1000x450) 1х1,5мм (TS) | шт | KZT | 78610 | KAZTEK2607 | 2026-07-15 |  |  | teksan f
KAZTEK | 710-15460 | Met.Shkaf Stelaj torgovii Classic (940x1900x310) | шт | KZT | 148320 | KAZTEK2607 | 2026-07-15 |  |  | teksan f
KAZTEK | 710-15462 | Met.Stelaj dlia sklada 5 polok (1000*2500*0.5) | шт | KZT | 49815 | KAZTEK2607 | 2026-07-15 |  |  | teksan f
KAZTEK | 710-15464 | Металл.Стеллаж для склада 5полок (2500*1000*500) 1х1,2мм (TS) | шт | KZT | 65870 | KAZTEK2607 | 2026-07-15 |  |  | teksan f
KAZTEK | 710-15465 | Металл.Стеллаж для склада 5полок (2500*1000*500)1,5х2мм (TS) | шт | KZT | 85435 | KAZTEK2607 | 2026-07-15 |  |  | teksan f
KAZTEK | 710-15466 | Металл.Стеллаж для склада 5полок (2500*1000*500)2х2,5мм (TS) | шт | KZT | 102295 | KAZTEK2607 | 2026-07-15 |  |  | teksan f
KAZTEK | 710-154660 | Металл.Стеллаж для склада 5полок (2500*1000*600) 0,7х1,2мм (TS) | шт | KZT | 54995 | KAZTEK2607 | 2026-07-15 |  |  | teksan f
KAZTEK | 710-15467 | Металл.Стеллаж для склада 5полок (2500*1000*600) 1х2мм (TS) | шт | KZT | 72260 | KAZTEK2607 | 2026-07-15 |  |  | teksan f
KAZTEK | 710-15468 | Металл.Стеллаж для склада 5полок (2500*1000*600) 1,5х2мм (TS) | шт | KZT | 89625 | KAZTEK2607 | 2026-07-15 |  |  | teksan f
KAZTEK | 710-15469 | Металл.Стеллаж для склада 5полок (2500*1000*600) 2х2,5мм (TS) | шт | KZT | 109545 | KAZTEK2607 | 2026-07-15 |  |  | teksan f
KAZTEK | 710-154690 | Металл.Стеллаж для склада 5полок (2500*1000*700)1х2мм (TS) | шт | KZT | 78875 | KAZTEK2607 | 2026-07-15 |  |  | teksan f
KAZTEK | 710-154692 | Металл.Стеллаж для склада 5полок (2500*1000*700)1,5х2 (TS) | шт | KZT | 108735 | KAZTEK2607 | 2026-07-15 |  |  | teksan f
KAZTEK | 710-154694 | Металл.Стеллаж для склада 5полок (2500*1000*700)2х2,5мм (TS) | шт | KZT | 121280 | KAZTEK2607 | 2026-07-15 |  |  | teksan f
KAZTEK | 710-15470 | Met.E"tazherka Classic4*pol/Kitapli(1000x2000x310) | шт | KZT | 96535 | KAZTEK2607 | 2026-07-15 |  |  | teksan f
KAZTEK | 710-15475 | Met.Fail-kabinet/kartoteka 3*(495x1020x645) TEKSAN | шт | KZT | 113905 | KAZTEK2607 | 2026-07-15 | korpus | korpus | teksan f | [5 empty] | 1020 | 495 | 645
KAZTEK | 710-15480 | Met.Fail-kabinet/kartoteka 4*(495x1320x645) TEKSAN | шт | KZT | 143320 | KAZTEK2607 | 2026-07-15 | korpus | korpus | teksan f | [5 empty] | 1320 | 495 | 645
KAZTEK | 710-15482 | Met.Fail-kabinet/kartoteka 5*(464x1650x616)(TEKSAN | шт | KZT | 152525 | KAZTEK2607 | 2026-07-15 | korpus | korpus | teksan f | [5 empty] | 1650 | 464 | 616
KAZTEK | 710-15500 | Шкаф Style 1 polki /1 zamok (900x1000x400) (TS) | шт | KZT | 78585 | KAZTEK2607 | 2026-07-15 | korpus | korpus | teksan f | [5 empty] | 1000 | 900 | 400
KAZTEK | 710-15510 | Шкаф Style 3 polki /1 zamok (900x1300x400) (TS) | шт | KZT | 114320 | KAZTEK2607 | 2026-07-15 | korpus | korpus | teksan f | [5 empty] | 1300 | 900 | 400
KAZTEK | 710-15540 | Шкаф Style 2 kapakl (900x1800x400) (TS) | шт | KZT | 116505 | KAZTEK2607 | 2026-07-15 | korpus | korpus | teksan f | [5 empty] | 1800 | 900 | 400
KAZTEK | 710-15542 | Металл.Шкаф 1800х400х400 L-elektonik kilit (TEKSAN) | шт | KZT | 90540 | KAZTEK2607 | 2026-07-15 | korpus | korpus | teksan f | [5 empty] | 400 | 1800 | 400
KAZTEK | 710-15580 | Кровать одноярусная металлическая с выдвижными ящиками х2 COMFORT (TS) | шт | KZT | 93540 | KAZTEK2607 | 2026-07-15 |  |  | teksan f
KAZTEK | 710-15630 | Кровать двухъярусная металлическая (Metal ranza) COMFORT (TS) | шт | KZT | 223700 | KAZTEK2607 | 2026-07-15 |  |  | teksan f
KAZTEK | 710-15630-1 | Кровать двухъярусная металл (Metal ranza) COMFORT(TS) панели-RAL8003,каркас,лестница-RAL9001 | шт | KZT | 223700 | KAZTEK2607 | 2026-07-15 |  |  | teksan f
KAZTEK | 710-15635 | Кровать двухъярусная металлическая (2000x1700x900) c профилем | шт | KZT | 122035 | KAZTEK2607 | 2026-07-15 |  |  | teksan f
KAZTEK | 710-15650 | Кровать двухспальная металлическая COMFORT (TS) | шт | KZT | 87660 | KAZTEK2607 | 2026-07-15 |  |  | teksan f
KAZTEK | 710-15655 | Кровать двухспальная металлическая c выдвижными ящиками х2 COMFORT (TS) | шт | KZT | 103445 | KAZTEK2607 | 2026-07-15 |  |  | teksan f
KAZTEK | 710-15660 | Кровать двухспальная металлическая c выдвижными ящиками х4 COMFORT (TS) | шт | KZT | 113335 | KAZTEK2607 | 2026-07-15 |  |  | teksan f
KAZTEK | 710-15722 | Кровать одноярусная металлическая сборно-разборная 800x900x2000 | шт | KZT | 83165 | KAZTEK2607 | 2026-07-15 |  |  | teksan f
KAZTEK | 710-15724 | Кровать одноярусная металлическая Elegans | шт | KZT | 169900 | KAZTEK2607 | 2026-07-15 |  |  | teksan f
KAZTEK | 710-15840 | Скамейка PIK Dekoratif 2000мм (Agac) | шт | KZT | 297900 | KAZTEK2607 | 2026-07-15 | uzo | uzo | teksan f |  |  | 1
KAZTEK | 710-15840-1 | Скамейка PIK Decoratif 2000 мм Agac (грушевый цвет) | шт | KZT | 297900 | KAZTEK2607 | 2026-07-15 | uzo | uzo | teksan f |  |  | 1
KAZTEK | 710-15890 | Met.Musornaia Urna (Kirmizi) s kryshkoi (TEKSAN) | шт | KZT | 37955 | KAZTEK2607 | 2026-07-15 |  |  | teksan f
KAZTEK | 710-15892 | Met.Musornaia Urna (Mavi) s kryshkoi (TEKSAN) | шт | KZT | 37955 | KAZTEK2607 | 2026-07-15 |  |  | teksan f
KAZTEK | 710-15894 | Металл.Мусорная Урна (Белый) с крышкой (TEKSAN) | шт | KZT | 37955 | KAZTEK2607 | 2026-07-15 |  |  | teksan f
KAZTEK | 710-15896 | Met.Musornaia Urna (Siyah) s kryshkoi (TEKSAN) | шт | KZT | 37955 | KAZTEK2607 | 2026-07-15 |  |  | teksan f
KAZTEK | 710-15898 | Met.Musornaia Urna (Grey) s kryshkoi (TEKSAN) | шт | KZT | 37955 | KAZTEK2607 | 2026-07-15 |  |  | teksan f
KAZTEK | 710-15899 | Met.Musornaia Urna (Anti) s kryshkoi (TEKSAN) | шт | KZT | 37955 | KAZTEK2607 | 2026-07-15 |  |  | teksan f
KAZTEK | 710-15900 | Met.Musornaia Urna (Kirmizi) (925x410x350) (TEKSAN | шт | KZT | 37150 | KAZTEK2607 | 2026-07-15 |  |  | teksan f
KAZTEK | 710-15902 | Met.Musornaia Urna (Mavi) (925x410x350) (TEKSAN) | шт | KZT | 37150 | KAZTEK2607 | 2026-07-15 |  |  | teksan f
KAZTEK | 710-15904 | Met.Musornaia Urna (Yesil) (925x410x350) (TEKSAN) | шт | KZT | 37150 | KAZTEK2607 | 2026-07-15 |  |  | teksan f
KAZTEK | 710-15906 | Met.Musornaia Urna (Siyah) (925x410x350) (TEKSAN) | шт | KZT | 37150 | KAZTEK2607 | 2026-07-15 |  |  | teksan f
KAZTEK | 710-15908 | Met.Musornaia Urna (Grey) (925x410x350) (TEKSAN) | шт | KZT | 37150 | KAZTEK2607 | 2026-07-15 |  |  | teksan f
KAZTEK | 710-15908-1 | Металл.Мусорная Урна (Антрацит Амико) (925x410x350) (TEKSAN) | шт | KZT | 37150 | KAZTEK2607 | 2026-07-15 |  |  | teksan f
KAZTEK | 710-15909 | Met.Musor.Urna sobshiv iz derev Dala(820х380х250) | шт | KZT | 53960 | KAZTEK2607 | 2026-07-15 |  |  | teksan f
KAZTEK | 710-15911 | Met.Musor.Urna sobshiv iz derev Dala kachelia | шт | KZT | 80535 | KAZTEK2607 | 2026-07-15 |  |  | teksan f
KAZTEK | 710-15925 | Металлический Корпус Терминала (TEKSAN) | шт | KZT | 111895 | KAZTEK2607 | 2026-07-15 | korpus | korpus | teksan f
KAZTEK | 710-15970 | Дополнительая полка для металлического шкафа Classic (TS) (710-15310) | шт | KZT | 4015 | KAZTEK2607 | 2026-07-15 | korpus | korpus | teksan f
KAZTEK | 710-15980 | Met.Barnyi stol 700x1000 (TEKSAN) | шт | KZT | 61150 | KAZTEK2607 | 2026-07-15 |  |  | teksan f
KAZTEK | 718-02107 | Кнопка AEA-22 (грибок,синий) ИЭК | шт | KZT | 1295 | KAZTEK2607 | 2026-07-15 | buton | button | teksan f
KAZTEK | 718-02111 | Кнопка ABLFS-22 (красный.неон) ИЭК | шт | KZT | 1415 | KAZTEK2607 | 2026-07-15 | buton | button | teksan f
KAZTEK | 718-02115 | Переключатель ANCLR22-3 (на 3 полож.зелен.неон)ИЭК | шт | KZT | 1850 | KAZTEK2607 | 2026-07-15 | rubilnik | rubilnik | teksan f | 3 |  | 3
KAZTEK | 718-02117 | Переключатель ANCLR22-3 (на 3 полож.красн.неон)ИЭК | шт | KZT | 1850 | KAZTEK2607 | 2026-07-15 | rubilnik | rubilnik | teksan f | 3 |  | 3
KAZTEK | 718-02121 | Индикатор AL-22TE (сигнальн.желтый.неон)ИЭК | шт | KZT | 805 | KAZTEK2607 | 2026-07-15 | lamb | lamb | teksan f
KAZTEK | 718-02123 | Индикатор AL-22TE (сигнальн.зеленый.неон)ИЭК | шт | KZT | 805 | KAZTEK2607 | 2026-07-15 | lamb | lamb | teksan f
KAZTEK | 718-02125 | Индикатор AL-22TE (сигнальн.красный.неон)ИЭК | шт | KZT | 805 | KAZTEK2607 | 2026-07-15 | lamb | lamb | teksan f
KAZTEK | 718-02139 | Индикатор AD-22DS(LED)(светосигнальный красный)ИЭК | шт | KZT | 525 | KAZTEK2607 | 2026-07-15 | lamb | lamb | teksan f
KAZTEK | 718-02141 | Индикатор AD-22DS(LED)(светосигнальный желтый)ИЭК | шт | KZT | 525 | KAZTEK2607 | 2026-07-15 | lamb | lamb | teksan f
KAZTEK | 718-02143 | "Кнопка SB-7""ПУСК"" (зелен.D22мм) ИЭК" | шт | KZT | 640 | KAZTEK2607 | 2026-07-15 | buton | button | teksan f
KAZTEK | 718-02145 | "Кнопка SB-7""СТОП"" (красная D22мм) ИЭК" | шт | KZT | 670 | KAZTEK2607 | 2026-07-15 | buton | button | teksan f
KAZTEK | 718-02147 | Индикатор AD-22DS(LED)(светосигнальный зеленый)ИЭК | шт | KZT | 535 | KAZTEK2607 | 2026-07-15 | lamb | lamb | teksan f
KAZTEK | 718-02151 | Кнопка AELA-22 (грибок зеленый неон) ИЭК | шт | KZT | 1480 | KAZTEK2607 | 2026-07-15 | buton | button | teksan f
KAZTEK | 718-02155 | Сигнальная лампа ЛС-47 (желтый неон) ИЭК | шт | KZT | 890 | KAZTEK2607 | 2026-07-15 | lamb | lamb | teksan f
KAZTEK | 718-02157 | Сигнальная лампа ЛС-47 (синий неон) ИЭК | шт | KZT | 890 | KAZTEK2607 | 2026-07-15 | lamb | lamb | teksan f
KAZTEK | 718-02161 | Сигнальная лампа ЛС-47 (красный неон) ИЭК | шт | KZT | 890 | KAZTEK2607 | 2026-07-15 | lamb | lamb | teksan f
KAZTEK | 718-02165 | Кнопка управ-я модульная КМУ11 ИЭК | шт | KZT | 3945 | KAZTEK2607 | 2026-07-15 | buton | button | teksan f
KAZTEK | 718-02169 | "Шина ""N"" нулевая на DIN-рейку в корпусе 4х11гр.ИЭК" | шт | KZT | 4680 | KAZTEK2607 | 2026-07-15 | korpus | korpus | teksan f
KAZTEK | 718-02177 | Переключатель ANC-22-2 (зелен. неон на 2полож) ИЭК | шт | KZT | 1635 | KAZTEK2607 | 2026-07-15 | rubilnik | rubilnik | teksan f | 3 |  | 3
KAZTEK | 718-02179 | Пост кноп (корпус) КП-103 3 мест. бел. ИЭК | шт | KZT | 690 | KAZTEK2607 | 2026-07-15 | korpus | korpus | teksan f
KAZTEK | 718-02181 | Пост кноп (корпус) КП-104 4 мест. бел. ИЭК | шт | KZT | 900 | KAZTEK2607 | 2026-07-15 | korpus | korpus | teksan f
KAZTEK | 718-02182 | Пост кноп (корпус) КП-101 1 мест. бел. ИЭК | шт | KZT | 640 | KAZTEK2607 | 2026-07-15 | korpus | korpus | teksan f
KAZTEK | 718-02183 | Пост кноп (корпус) КП-102 2 мест. бел. ИЭК | шт | KZT | 805 | KAZTEK2607 | 2026-07-15 | korpus | korpus | teksan f
KAZTEK | 718-02185 | Кнопка AELA-22 (грибок желтый неон) ИЭК | шт | KZT | 1365 | KAZTEK2607 | 2026-07-15 | buton | button | teksan f
KAZTEK | 718-02187 | Индикатор AD-22DS (LED) 36B (светосиг. зеленый)ИЭК | шт | KZT | 570 | KAZTEK2607 | 2026-07-15 | lamb | lamb | teksan f
KAZTEK | 718-03005 | Сигнальная лампа модульная, Зеленый, UNR220A (Tekled Electric)240/12 | шт | KZT | 1290 | KAZTEK2607 | 2026-07-15 | lamb | lamb | teksan f |  | 220
KAZTEK | 718-03007 | Сигнальная лампа модульная, Желтый, UNR220A (Tekled Electric)240/12 | шт | KZT | 1330 | KAZTEK2607 | 2026-07-15 | lamb | lamb | teksan f |  | 220
KAZTEK | 718-03009 | Сигнальная лампа модульная, Красный, UNR220A (Tekled Electric)240/12 | шт | KZT | 1290 | KAZTEK2607 | 2026-07-15 | lamb | lamb | teksan f |  | 220
KAZTEK | 718-03011 | Сигнальная лампа модульная, Синий, UNR220A (Tekled Electric)240/12 | шт | KZT | 1250 | KAZTEK2607 | 2026-07-15 | lamb | lamb | teksan f |  | 220
KAZTEK | 718-42010 | Shina nulevaiaTOPRAKLAMA BARASI 1m(MUTLUSAN)20sht | шт | KZT | 4295 | KAZTEK2607 | 2026-07-15 | bara | bara | teksan f
KAZTEK | 718-42016 | Шина нулевая 8х12мм, 1м | шт | KZT | 7415 | KAZTEK2607 | 2026-07-15 | bara | bara | teksan f
KAZTEK | 718-42025 | RAYKLEMENSklemmnyezazhimy2,5mm2(MUTLUSAN)100sht | шт | KZT | 130 | KAZTEK2607 | 2026-07-15 | klemens | klemens | teksan f |  |  | 0.297 |  | 2.5
KAZTEK | 718-42030 | RAY KLEMENS klemmnye zazhimy 6mm2 (MUTLUSAN)100sht | шт | KZT | 445 | KAZTEK2607 | 2026-07-15 | klemens | klemens | teksan f |  |  | 0.469 |  | 6
KAZTEK | 718-42033 | Клеммные зажимы 16мм2 (MUTLUSAN)100шт | шт | KZT | 260 | KAZTEK2607 | 2026-07-15 | klemens | klemens | teksan f |  |  | 0.697 |  | 16
KAZTEK | 718-42040 | RAY KLEMENS klemmnye zazhimy 35mm2 (MUTLUSAN)20sht | шт | KZT | 825 | KAZTEK2607 | 2026-07-15 | klemens | klemens | teksan f |  |  | 0.914 |  | 35
KAZTEK | 718-42041 | RAY KLEMENS 16MM2 кlеmmnye zazhimy (ONKA) | шт | KZT | 120 | KAZTEK2607 | 2026-07-15 | klemens | klemens | teksan f
KAZTEK | 718-42300 | Кнопка START (зеленая) (MUTLUSAN)20шт | шт | KZT | 505 | KAZTEK2607 | 2026-07-15 | buton | button | teksan f
KAZTEK | 718-42305 | Кнопка STOP (красная) (MUTLUSAN)20шт | шт | KZT | 505 | KAZTEK2607 | 2026-07-15 | buton | button | teksan f
KAZTEK | 718-42310 | KnopkaYAYLISTOP(Krasnaia)BUTON(40LIK)(MUTLUSAN) | шт | KZT | 690 | KAZTEK2607 | 2026-07-15 | buton | button | teksan f
KAZTEK | 718-42312 | Knopka YAYLI START(zelenaia) BUTON (MUTLUSAN)20sh | шт | KZT | 690 | KAZTEK2607 | 2026-07-15 | buton | button | teksan f
KAZTEK | 718-42315 | Knopka-perekll.0-1 SECICI BUTONU (MUTLUSAN) 12sht | шт | KZT | 845 | KAZTEK2607 | 2026-07-15 | buton | button | teksan f
KAZTEK | 718-42400 | Zamokdliakn.STARTiSTOPSECICIBUTON0-1(MUTLUSAN) | шт | KZT | 775 | KAZTEK2607 | 2026-07-15 | buton | button | teksan f
KAZTEK | 718-42402 | Замокдля кн.START и STOP SECICI BUTON11-0-1(MUTLU) | шт | KZT | 1160 | KAZTEK2607 | 2026-07-15 | buton | button | teksan f
KAZTEK | 718-42450 | 1LIETANJBUTONKUTUSU/korobdliaknopok(MUTLUS)22sh | шт | KZT | 1065 | KAZTEK2607 | 2026-07-15 | buton | button | teksan f
KAZTEK | 718-42455 | 2LIETANJBUTONKUTUSU/korobdliaknopok(MUTLUS)16sh | шт | KZT | 1415 | KAZTEK2607 | 2026-07-15 | buton | button | teksan f
KAZTEK | 718-42458 | 3LIETANJBUTONKUTUSU/korobdliaknopok(MUTLUS)1sht | шт | KZT | 2140 | KAZTEK2607 | 2026-07-15 | buton | button | teksan f
KAZTEK | 718-84005 | "Шина ""N"" нулевая 6х9мм комб с изол ""Стойка"" ШНИ 12С IEK (20)" | шт | KZT | 655 | KAZTEK2607 | 2026-07-15 | bara | bara | teksan f
KAZTEK | 718-84006 | "Шина ""N"" нулевая 8х12мм комб с изол ""Стойка"" ШНИ 6 КС IEK (20)" | шт | KZT | 805 | KAZTEK2607 | 2026-07-15 | bara | bara | teksan f
KAZTEK | 718-84007 | "Шина ""N"" нулевая 6х9мм на DIN-рейку в корпусном изоляторе ШНИ 12К IEK (10)" | шт | KZT | 755 | KAZTEK2607 | 2026-07-15 | korpus | korpus | teksan f
KAZTEK | 718-84008 | Шина соединительная PIN (штырь) 3ф 63А (1м) IEK (10) | м | KZT | 6930 | KAZTEK2607 | 2026-07-15 | bara | bara | teksan f
KAZTEK | 718-84009 | "Шина ""N"" нулевая 4х11 групп на DIN-рейку в корпусе IEK (10)" | шт | KZT | 4610 | KAZTEK2607 | 2026-07-15 | korpus | korpus | teksan f
KAZTEK | 718-84010 | "Шина ""N"" нулевая 8х12мм 14/2 (крепеж по краям) IEK (10)" | шт | KZT | 1645 | KAZTEK2607 | 2026-07-15 | bara | bara | teksan f
KAZTEK | 718-84011 | "Шина ""N"" нулевая 6х9мм 14/2 (крепеж по краям) IEK (10)" | шт | KZT | 700 | KAZTEK2607 | 2026-07-15 | bara | bara | teksan f
KAZTEK | 718-84012 | "Шина ""N"" нулевая 8х12мм 14/1 (крепеж по центру) IEK (10)" | шт | KZT | 1655 | KAZTEK2607 | 2026-07-15 | bara | bara | teksan f
KAZTEK | 718-84013 | "Шина ""N"" нулевая 2х15 групп на DIN-рейку в корпусе IEK (10)" | шт | KZT | 3505 | KAZTEK2607 | 2026-07-15 | korpus | korpus | teksan f
KAZTEK | 718-84014 | Шина соединительная PIN (штырь) 3ф 63А (22см) IEK (10) | шт | KZT | 1940 | KAZTEK2607 | 2026-07-15 | bara | bara | teksan f
KAZTEK | 718-84015 | Шина соединительная PIN (штырь) 3ф 100А (1м) IEK (10) | м | KZT | 20200 | KAZTEK2607 | 2026-07-15 | bara | bara | teksan f
KAZTEK | 718-84017 | "Шина ""N"" нулевая 8х12мм комб с изол ""Стойка"" ШНИ 10 КС IEK (20)" | шт | KZT | 1135 | KAZTEK2607 | 2026-07-15 | bara | bara | teksan f
KAZTEK | 718-84018 | "Шина ""N"" нулевая 4х 7 групп на DIN-рейку в корпусе IEK (10)" | шт | KZT | 3610 | KAZTEK2607 | 2026-07-15 | korpus | korpus | teksan f
KAZTEK | 718-84019 | "Шина ""N"" нулевая 6х9мм с изол 12-Д-С IEK (20)" | шт | KZT | 670 | KAZTEK2607 | 2026-07-15 | bara | bara | teksan f
KAZTEK | 718-84020 | "Шина ""N"" нулевая 6х9мм комб с изол ""Стойка"" ШНИ 14С IEK (20)" | шт | KZT | 760 | KAZTEK2607 | 2026-07-15 | bara | bara | teksan f
KAZTEK | 718-84021 | "Шина ""N"" нулевая 6х9мм 14/1 (крепеж по центру) IEK (10)" | шт | KZT | 580 | KAZTEK2607 | 2026-07-15 | bara | bara | teksan f
KAZTEK | 718-84022 | "Шина ""N"" нулевая 2х 7 групп на DIN-рейку в корпусе IEK (10)" | шт | KZT | 2065 | KAZTEK2607 | 2026-07-15 | korpus | korpus | teksan f
KAZTEK | 718-84023 | "Шина ""N"" нулевая 6х9мм 8/2 (крепеж по краям) IEK (10/960)" | шт | KZT | 425 | KAZTEK2607 | 2026-07-15 | bara | bara | teksan f
KAZTEK | 718-84024 | "Шина ""N"" нулевая 6х9мм 8/1 (крепеж по центру) IEK (10/960)" | шт | KZT | 360 | KAZTEK2607 | 2026-07-15 | bara | bara | teksan f
KAZTEK | 718-84025 | Шина соединительная PIN (штырь) 1ф 63А (1м) IEK (40) | м | KZT | 2640 | KAZTEK2607 | 2026-07-15 | bara | bara | teksan f
KAZTEK | 718-84026 | "Шина ""N"" нулевая 8х12мм комб с изол ""Стойка"" ШНИ 14 КС IEK (20)" | шт | KZT | 1545 | KAZTEK2607 | 2026-07-15 | bara | bara | teksan f
KAZTEK | 718-84027 | "Шина ""N"" нулевая 8х12мм комб с изол ""Стойка"" ШНИ 8 КС IEK (20)" | шт | KZT | 930 | KAZTEK2607 | 2026-07-15 | bara | bara | teksan f
KAZTEK | 718-84028 | "Шина ""N"" нулевая 8х12мм комб с изол ""Стойка"" ШНИ 12 КС IEK (20)" | шт | KZT | 1330 | KAZTEK2607 | 2026-07-15 | bara | bara | teksan f
KAZTEK | 718-84029 | Шина N "ноль" на двух угловых изол ШНИ-6х9-6-У2-С ИЭК | шт | KZT | 460 | KAZTEK2607 | 2026-07-15 | bara | bara | teksan f
KAZTEK | 718-84030 | Шина N "ноль" на двух угловых изол ШНИ-6х9-10-У2-С ИЭК | шт | KZT | 635 | KAZTEK2607 | 2026-07-15 | bara | bara | teksan f
KAZTEK | 718-84316 | Шина Соединительная PIN(штырь) 1Ф 63А(22cм) IEK | шт | KZT | 765 | KAZTEK2607 | 2026-07-15 | bara | bara | teksan f
KAZTEK | 718-84317 | DIN-рейка (125cм) IEK (20) | шт | KZT | 1090 | KAZTEK2607 | 2026-07-15 | din | din | teksan f
KAZTEK | 718-84318 | DIN-рейка (60cм) IEK (20) | шт | KZT | 540 | KAZTEK2607 | 2026-07-15 | din | din | teksan f
KAZTEK | 718-843180 | DIN-рейка (100см) (DG-101) | шт | KZT | 930 | KAZTEK2607 | 2026-07-15 | din | din | teksan f
KAZTEK | 718-84320 | DIN-рейка (10 см) | шт | KZT | 150 | KAZTEK2607 | 2026-07-15 | din | din | teksan f
KAZTEK | 718-84321 | DIN-рейка (20 см) | шт | KZT | 210 | KAZTEK2607 | 2026-07-15 | din | din | teksan f
KAZTEK | 718-84322 | DIN-рейка (30 см) | шт | KZT | 285 | KAZTEK2607 | 2026-07-15 | din | din | teksan f
KAZTEK | 718-84323 | DIN-рейка (50 см) | шт | KZT | 435 | KAZTEK2607 | 2026-07-15 | din | din | teksan f
KAZTEK | 718-84324 | DIN-рейка (45 см) | шт | KZT | 415 | KAZTEK2607 | 2026-07-15 | din | din | teksan f
KAZTEK | 718-84325 | DIN-рейка (140см) | шт | KZT | 1330 | KAZTEK2607 | 2026-07-15 | din | din | teksan f
KAZTEK | 720-03100 | Реле контроля утечки тока ELR 110В/240В (TEKLED ELECTRIC) 36/1 | шт | KZT | 25900 | KAZTEK2607 | 2026-07-15 | role | rele | teksan f
KAZTEK | 720-03150 | Устройство защиты от перенапряжения и перегрузки по току UNGQ 2P 40A (TEKLED ELECTRIC) 100/1 | шт | KZT | 6700 | KAZTEK2607 | 2026-07-15 | korpus | korpus | teksan f | 2
KAZTEK | 720-03152 | Устройство защиты от перенапряжения и перегрузки по току UNGQ 2P 63A (TEKLED ELECTRIC) 1100/1 | шт | KZT | 6950 | KAZTEK2607 | 2026-07-15 | korpus | korpus | teksan f | 2
KAZTEK | 720-03154 | Устройство защиты от перенапряжения и перегрузки по току UNGQ 2P 80A (TEKLED ELECTRIC) 100/1 | шт | KZT | 7900 | KAZTEK2607 | 2026-07-15 | korpus | korpus | teksan f | 2
KAZTEK | 730-58004 | Счет-к элект 1фаз СО-Э711-T1 Орман-2 жки (1тариф) | шт | KZT | 7735 | KAZTEK2607 | 2026-07-15 | sayac | sayac | teksan f
KAZTEK | 730-58008 | Счет-к эл 1ф СО-Э711 5-60А(T2-T4)Орман жки(2тариф) | шт | KZT | 15790 | KAZTEK2607 | 2026-07-15 | sayac | sayac | teksan f
KAZTEK | 730-58009 | Счет-к эл 1ф СО-Э711 5-60А(T2-T4)Орман жки(3тариф) | шт | KZT | 15790 | KAZTEK2607 | 2026-07-15 | sayac | sayac | teksan f
KAZTEK | 730-58010 | Счет.эл1ф RS TXП СО-Э 5-60А 220B Орман жки(2-3тар) | шт | KZT | 16340 | KAZTEK2607 | 2026-07-15 | sayac | sayac | teksan f
KAZTEK | 730-58011 | Счет-к эл 1ф СО-Э711 5-60А 220B SV Орман(2-3тар) | шт | KZT | 9525 | KAZTEK2607 | 2026-07-15 | sayac | sayac | teksan f
KAZTEK | 730-58012 | CY Счет-к Т1 СО-Э711 5-60А 220В Орман (на дин-рейке) | шт | KZT | 10700 | KAZTEK2607 | 2026-07-15 | sayac | sayac | teksan f
KAZTEK | 730-58013 | SN-CV Счет-к Т1 СО-Э711 5-60А 220В Орман | шт | KZT | 9320 | KAZTEK2607 | 2026-07-15 | sayac | sayac | teksan f
KAZTEK | 730-580280 | Счетчик электронный переменного тока трехфазный Дала СА4-Э720 (3x220/380V 5-60A) NA | шт | KZT | 25625 | KAZTEK2607 | 2026-07-15 | sayac | sayac | teksan f
KAZTEK | 730-58052 | Счет.элек Меркурий 1Ф 1 тариф 201.5 5(60А) механ. | шт | KZT | 9320 | KAZTEK2607 | 2026-07-15 | sayac | sayac | teksan f |  | 60
KAZTEK | 730-58053 | Счет.элек Меркурий 3ф 230 ART-01 PQCSIN | шт | KZT | 61965 | KAZTEK2607 | 2026-07-15 | sayac | sayac | teksan f |  | 230
KAZTEK | 730-58054 | Счет.элек Меркурий 3ф 230 ART-01CN 60A | шт | KZT | 45435 | KAZTEK2607 | 2026-07-15 | sayac | sayac | teksan f |  | 230
KAZTEK | 730-58055 | Счет.элек Меркурий 3ф 230 ART-02 PQCSIN | шт | KZT | 61965 | KAZTEK2607 | 2026-07-15 | sayac | sayac | teksan f |  | 230
KAZTEK | 730-58056 | Счет.элек Меркурий 3ф 230 ART-02 CN 100A | шт | KZT | 47700 | KAZTEK2607 | 2026-07-15 | sayac | sayac | teksan f |  | 230
KAZTEK | 730-58057 | Счет.элек Меркурий 3ф 230 AM-01 5(60)A механ. | шт | KZT | 29825 | KAZTEK2607 | 2026-07-15 | sayac | sayac | teksan f |  | 230
KAZTEK | 730-58058 | Счет.элек Меркурий 3ф 230 AM-02 10(100)A механ. | шт | KZT | 29825 | KAZTEK2607 | 2026-07-15 | sayac | sayac | teksan f |  | 230
KAZTEK | 730-58059 | Счет.элек Меркурий 3ф 230 AM-03 5(7,5)A механ. | шт | KZT | 24255 | KAZTEK2607 | 2026-07-15 | sayac | sayac | teksan f |  | 230
KAZTEK | 730-58060 | Счет.элек Меркурий 3ф 1тариф 231 AM-01 5(60)A | шт | KZT | 28985 | KAZTEK2607 | 2026-07-15 | sayac | sayac | teksan f |  | 231
KAZTEK | 730-58061 | Счет.элек Меркурий 3ф 3тар. эн. 231 AТ-01 5(60)A | шт | KZT | 38525 | KAZTEK2607 | 2026-07-15 | sayac | sayac | teksan f |  | 231
KAZTEK | 730-58062 | Счет.элек Меркурий 1ф 3тарифный эн 200 02 | шт | KZT | 15480 | KAZTEK2607 | 2026-07-15 | sayac | sayac | teksan f
KAZTEK | 730-58063 | Счет. элек. Меркурий 206 RN многотарифный | шт | KZT | 19975 | KAZTEK2607 | 2026-07-15 | sayac | sayac | teksan f
KAZTEK | 730-58064 | Счет. элек. Меркурий 3ф 230 ART-02 RN 100A | шт | KZT | 45435 | KAZTEK2607 | 2026-07-15 | sayac | sayac | teksan f |  | 230
KAZTEK | 730-58065 | Счет. элек. Меркурий 3Ф 230 ART-03 PQCSIDN | шт | KZT | 62770 | KAZTEK2607 | 2026-07-15 | sayac | sayac | teksan f |  | 230
KAZTEK | 730-58066 | Счет.элек Меркурий 3ф 230 ART-01 PQRSIN | шт | KZT | 61965 | KAZTEK2607 | 2026-07-15 | sayac | sayac | teksan f |  | 230
KAZTEK | 730-58067 | Счет-к эл. Орман TX P PLC IP П RS СО-Э711 (10-60A 220В) | шт | KZT | 57170 | KAZTEK2607 | 2026-07-15 | sayac | sayac | teksan f
KAZTEK | 730-58070 | Счет.элек Энергомера 1ф 1Т 5(60) СЕ101 R5 145 M6 кл.точ.1.0,D | шт | KZT | 4885 | KAZTEK2607 | 2026-07-15 | sayac | sayac | teksan f
KAZTEK | 730-58074 | Счет.элек Меркурий 3ф 236 ART-01 PQRS | шт | KZT | 38765 | KAZTEK2607 | 2026-07-15 | sayac | sayac | teksan f |  | 236
KAZTEK | 730-58078 | Счетчик эл.энергии трехфазный ДАЛА СА4У-Э720 R TX IP П RS Д G/PLC (3х220/380V 5-7.5A) LQ | шт | KZT | 134195 | KAZTEK2607 | 2026-07-15 | sayac | sayac | teksan f
KAZTEK | 730-58079 | Счетчик эл.энергии трехфазный ДАЛА СА4-Э720 R TX IP P П RS Д G/PLC (3х220/380V 5-60A) LP | шт | KZT | 145420 | KAZTEK2607 | 2026-07-15 | sayac | sayac | teksan f
KAZTEK | 730-58080 | Счетчик эл.энергии трехфазный ДАЛА CA4-Э720 R TX IP Р П RS Д G/PLC (3х220/380V 10-100А ) LO | шт | KZT | 106675 | KAZTEK2607 | 2026-07-15 | sayac | sayac | teksan f
KAZTEK | 733-03000 | Звонок дверной BJ-306B WHITE BLUE DC (TEKLED) | шт | KZT | 2535 | KAZTEK2607 | 2026-07-15 |  |  | teksan f
KAZTEK | 733-03002 | Звонок дверной BJ-512E WHITE BLUE DC (TEKLED) | шт | KZT | 2640 | KAZTEK2607 | 2026-07-15 |  |  | teksan f
KAZTEK | 733-15010 | Электронный замок для шкафов (TEKSAN) | шт | KZT | 24545 | KAZTEK2607 | 2026-07-15 | korpus | korpus | teksan f
KAZTEK | 733-43010 | IVS4KA INCI VILLA SET 4 KABLOLU | шт | KZT | 38485 | KAZTEK2607 | 2026-07-15 | kablo | kablo | teksan f
KAZTEK | 733-43015 | IVS4KAR INCI VILLA SET 4 KABLOLU KAYITLI | шт | KZT | 49875 | KAZTEK2607 | 2026-07-15 | kablo | kablo | teksan f
KAZTEK | 733-43020 | RVS02A ROYAL I VILLA SET 4 KABLOLU | шт | KZT | 28490 | KAZTEK2607 | 2026-07-15 | kablo | kablo | teksan f
KAZTEK | 733-43025 | RVS02AR ROYAL I VILLA SET 4 KABLOLU KAYITLI | шт | KZT | 40825 | KAZTEK2607 | 2026-07-15 | kablo | kablo | teksan f
KAZTEK | 733-43830 | EBS11 EFES BLOK SANTRALI | шт | KZT | 24845 | KAZTEK2607 | 2026-07-15 | kontaktor | contactor | teksan f | 3
KAZTEK | 733-98100 | Звонок дверной BL-101 (BELLA) (60шт) | шт | KZT | 2690 | KAZTEK2607 | 2026-07-15 |  |  | teksan f
KAZTEK | 733-98110 | Звонок дверной беспроводной BL-520 ZIL (BELLA)60шт | шт | KZT | 3425 | KAZTEK2607 | 2026-07-15 | kablo | kablo | teksan f
KAZTEK | 733-98115 | Звонок дверной BL-528DС ZIL (BELLA)60шт | шт | KZT | 2690 | KAZTEK2607 | 2026-07-15 |  |  | teksan f
KAZTEK | 733-98120 | Звонок дверной BL-307DС (BELLA)60шт | шт | KZT | 3425 | KAZTEK2607 | 2026-07-15 |  |  | teksan f
KAZTEK | 830-15200 | KONDENSATOR 50UF 2000W 380V (для GT2000) (TS) | шт | KZT | 12165 | KAZTEK2607 | 2026-07-15 | uzo | uzo | teksan f |  |  | 1
KAZTEK | 840-03005 | Батарея LED NP0620 5V/4.5W 6000K IP44 (TEKLED) 12шт | шт | KZT | 54060 | KAZTEK2607 | 2026-07-15 | buton | button | teksan f
KAZTEK | 880-01175 | Патрон настенный E27 60W Белый (TS) (250шт) | шт | KZT | 985 | KAZTEK2607 | 2026-07-15 | fu | aksesuar | teksan f
KAZTEK | 880-15010 | Патрон Duy GU10 | шт | KZT | 140 | KAZTEK2607 | 2026-07-15 | fu | aksesuar | teksan f
KAZTEK | 880-15015 | Патрон DUY MH G12 70-150W | шт | KZT | 1105 | KAZTEK2607 | 2026-07-15 | fu | aksesuar | teksan f
KAZTEK | 880-15065 | Патрон Duy Halogen 500W | шт | KZT | 430 | KAZTEK2607 | 2026-07-15 | fu | aksesuar | teksan f
KAZTEK | 880-15075 | Патрон DUY HALOGEN 1000W (50шт) | шт | KZT | 260 | KAZTEK2607 | 2026-07-15 | fu | aksesuar | teksan f
KAZTEK | 880-15081 | Патрон DUY FLUORESCENT AMPUL G13 (TEKSAN) | шт | KZT | 130 | KAZTEK2607 | 2026-07-15 | fu | aksesuar | teksan f
KAZTEK | 880-15083 | Патрон DUY FLUORESCENT AMPUL G5 (TEKSAN) | шт | KZT | 130 | KAZTEK2607 | 2026-07-15 | fu | aksesuar | teksan f
KAZTEK | 880-15086 | Патрон X2 IKILI DUY FLUORESCENT AMPUL | шт | KZT | 24 | KAZTEK2607 | 2026-07-15 | fu | aksesuar | teksan f
KAZTEK | 880-15087 | Патрон для LZG DUY FLUORESCENT AMPUL (TEKSAN) | шт | KZT | 175 | KAZTEK2607 | 2026-07-15 | fu | aksesuar | teksan f
KAZTEK | 880-15089 | Патрон DUY FLUORESCENT AMPUL (SIGMA T1 YATAY) (TS) | шт | KZT | 175 | KAZTEK2607 | 2026-07-15 | fu | aksesuar | teksan f
KAZTEK | 880-15098 | Патрон Duy E14 (500шт) (HAIGER) | шт | KZT | 130 | KAZTEK2607 | 2026-07-15 | fu | aksesuar | teksan f
KAZTEK | 880-15099 | Патрон Duy E27 (400шт) (HAIGER) | шт | KZT | 150 | KAZTEK2607 | 2026-07-15 | fu | aksesuar | teksan f
KAZTEK | 880-150990 | Патрон DUY E27 с проводом (400шт) (TEKSAN) | шт | KZT | 120 | KAZTEK2607 | 2026-07-15 | fu | aksesuar | teksan f
KAZTEK | 880-15100 | Патрон Duy E40 | шт | KZT | 1190 | KAZTEK2607 | 2026-07-15 | fu | aksesuar | teksan f
KAZTEK | 880-15155 | Патрон Duy 4248 E27 черный (400шт) | шт | KZT | 300 | KAZTEK2607 | 2026-07-15 | fu | aksesuar | teksan f
KAZTEK | 880-16078 | Патрон DUZ DEKORATIF DUY E27 TIJ (SEL-DDTIJ) | шт | KZT | 290 | KAZTEK2607 | 2026-07-15 | fu | aksesuar | teksan f
KAZTEK | 880-16082 | Патрон подвесн. E27 ASMA DUY (SEL-ADUY) | шт | KZT | 210 | KAZTEK2607 | 2026-07-15 | fu | aksesuar | teksan f
KAZTEK | 880-16088 | Патрон настенный E27 DUVAR DUY(SEL-DDUY) | шт | KZT | 235 | KAZTEK2607 | 2026-07-15 | fu | aksesuar | teksan f
KAZTEK | 880-16094 | Патрон потолочный E27 TAVAN DUY(SEL-TDUY) | шт | KZT | 235 | KAZTEK2607 | 2026-07-15 | fu | aksesuar | teksan f
KAZTEK | 880-84001 | Патрон подвесной карболит Е27 черный Пкб27-04-К01 (50шт) | шт | KZT | 195 | KAZTEK2607 | 2026-07-15 | fu | aksesuar | teksan f
KAZTEK | 880-84002 | Патрон подвесной керамика Е27 Пкр27-04-443 200шт | шт | KZT | 115 | KAZTEK2607 | 2026-07-15 | fu | aksesuar | teksan f
KAZTEK | 890-15022 | Корпус для XT2105 150W White | шт | KZT | 690 | KAZTEK2607 | 2026-07-15 | korpus | korpus | teksan f
KAZTEK | 890-15195 | Запасн.электр.трансформатор 120W для ЛЮСТР | шт | KZT | 6160 | KAZTEK2607 | 2026-07-15 | tt | tt | teksan f
KAZTEK | 890-15200 | Запасн.электр.трансформатор 160W для ЛЮСТР | шт | KZT | 6970 | KAZTEK2607 | 2026-07-15 | tt | tt | teksan f
KAZTEK | 890-15205 | Запасн.электр.трансформатор 180W для ЛЮСТР | шт | KZT | 7795 | KAZTEK2607 | 2026-07-15 | tt | tt | teksan f
KAZTEK | 890-15215 | Запасн.электр.трансформатор 220W для ЛЮСТР | шт | KZT | 9390 | KAZTEK2607 | 2026-07-15 | tt | tt | teksan f
KAZTEK | 890-15220 | Запасн.электр.трансформатор 250W для ЛЮСТР | шт | KZT | 10230 | KAZTEK2607 | 2026-07-15 | tt | tt | teksan f
KAZTEK | 890-15433 | Драйвер SPF4050C для панель 60*60 | шт | KZT | 2340 | KAZTEK2607 | 2026-07-15 |  |  | teksan f
KAZTEK | 890-15446 | Патрон для MIRROR | шт | KZT | 2340 | KAZTEK2607 | 2026-07-15 | fu | aksesuar | teksan f
KAZTEK | 890-15508 | Задний корпус от PG 1000W (0501) BLACK TS (6шт) | шт | KZT | 7860 | KAZTEK2607 | 2026-07-15 | korpus | korpus | teksan f
KAZTEK | 890-15509 | Задний корпус от PG 1500W (0601) BLACK TS (6шт) | шт | KZT | 9445 | KAZTEK2607 | 2026-07-15 | korpus | korpus | teksan f
KAZTEK | 890-15518 | Запасной плафон для PRIZMABOX 236/18W | шт | KZT | 1740 | KAZTEK2607 | 2026-07-15 | korpus | korpus | teksan f
KAZTEK | 890-15620 | Стекло для RH025 A4-S Matt Black на стойке | шт | KZT | 3790 | KAZTEK2607 | 2026-07-15 |  |  | teksan f |  | 25
KAZTEK | 890-15626 | Запасной гербокс F8016E (TS) | шт | KZT | 9135 | KAZTEK2607 | 2026-07-15 |  |  | teksan f
KAZTEK | 890-15658 | Запасн.стекло для прож-ра XT2320 | шт | KZT | 11485 | KAZTEK2607 | 2026-07-15 | tms | mccb | teksan f | 3
KAZTEK | 890-15670 | Запасной плафон для PRIZMABOX 236/18W | шт | KZT | 2340 | KAZTEK2607 | 2026-07-15 | korpus | korpus | teksan f
KAZTEK | 890-157047 | Запасн.корпус Bella 24W с LED 6000К/4000К | шт | KZT | 5800 | KAZTEK2607 | 2026-07-15 | korpus | korpus | teksan f
KAZTEK | 890-157048 | Запасн.корпус Bella 36W с LED 6000К/4000К | шт | KZT | 6100 | KAZTEK2607 | 2026-07-15 | korpus | korpus | teksan f
KAZTEK | 890-157049 | Запасн.корпус Bella 48W с LED 6000К/4000К | шт | KZT | 9990 | KAZTEK2607 | 2026-07-15 | korpus | korpus | teksan f
KAZTEK | 890-15712 | Запас.корпус (задняя часть) для RIO 24W | шт | KZT | 5580 | KAZTEK2607 | 2026-07-15 | korpus | korpus | teksan f
KAZTEK | 890-15920 | Держатель патрона TMS 1 (запасн. часть) (TEKL-KZ) | шт | KZT | 46 | KAZTEK2607 | 2026-07-15 | fu | aksesuar | teksan f
KAZTEK | 890-15922 | Держатель патрона TMS 2 (запасн.часть) | шт | KZT | 46 | KAZTEK2607 | 2026-07-15 | fu | aksesuar | teksan f
KAZTEK | 890-15975 | Запасн Патрон Duy для (150-18013) | шт | KZT | 515 | KAZTEK2607 | 2026-07-15 | fu | aksesuar | teksan f
KAZTEK | 890-16365 | Запасной корпус LZV PRIZMATIK 2X36W (TEKSAN) | шт | KZT | 5645 | KAZTEK2607 | 2026-07-15 | korpus | korpus | teksan f
KAZTEK | 890-17008 | Запасное стекло MD 4602 (внешний плафон) | шт | KZT | 2340 | KAZTEK2607 | 2026-07-15 | bara | bara | teksan f
KAZTEK | 890-17014 | Запасное стекло MD 4511 (внешний плафон) | шт | KZT | 2340 | KAZTEK2607 | 2026-07-15 | bara | bara | teksan f
KAZTEK | 890-17307 | Корпус TESTI KUCUK 3301-S | шт | KZT | 2340 | KAZTEK2607 | 2026-07-15 | korpus | korpus | teksan f
KAZTEK | 890-17425 | Зап. гильза для люстры 9496 (ASYA-AVIZE) | шт | KZT | 805 | KAZTEK2607 | 2026-07-15 | pabuc | pabuc | teksan f
KAZTEK | 890-17530 | Патрон 521/350 | шт | KZT | 2340 | KAZTEK2607 | 2026-07-15 | fu | aksesuar | teksan f
KAZTEK | 890-17668 | Ободок на патрон от 2145 и 2137 | шт | KZT | 4130 | KAZTEK2607 | 2026-07-15 | fu | aksesuar | teksan f
KAZTEK | 890-85166 | Запасная лампа для KUMTEL 2000W | шт | KZT | 6780 | KAZTEK2607 | 2026-07-15 | lamb | lamb | teksan f
KAZTEK | 890-85167 | Запасная лампа для KUMTEL 2500W | шт | KZT | 6780 | KAZTEK2607 | 2026-07-15 | lamb | lamb | teksan f
KAZTEK | 890-85168 | Задняя крышка закрывающая дроссель XT2120B | шт | KZT | 3935 | KAZTEK2607 | 2026-07-15 | tms | mccb | teksan f | 3
KAZTEK | 890-85180 | Запасная лампа E12 7W | шт | KZT | 290 | KAZTEK2607 | 2026-07-15 | lamb | lamb | teksan f
KAZTEK | 890-85182 | Запасная лампа для EKVATOR 2000W | шт | KZT | 2410 | KAZTEK2607 | 2026-07-15 | lamb | lamb | teksan f
KAZTEK | 890-85183 | Запасная лампа для EKVATOR 2500W | шт | KZT | 3190 | KAZTEK2607 | 2026-07-15 | lamb | lamb | teksan f
KAZTEK | 890-85184 | Запасная лампа для EKVATOR 3000W | шт | KZT | 4205 | KAZTEK2607 | 2026-07-15 | lamb | lamb | teksan f
KAZTEK | 930-16140 | Контакторы с катушками (Contactor)220V/125A (MERTS | шт | KZT | 10335 | KAZTEK2607 | 2026-07-15 | kontaktor | contactor | teksan f | 3
KAZTEK | 930-16145 | Контакторы с катушками (CONTACTOR) 220V/160A (MS) | шт | KZT | 13215 | KAZTEK2607 | 2026-07-15 | kontaktor | contactor | teksan f | 3
KAZTEK | 989-026-0011 | Металл. Забор №1 2120x1850x2550 мм | шт | KZT | 175650 | KAZTEK2607 | 2026-07-15 |  |  | teksan f
KAZTEK | 989-026-0012 | Металл. Забор №2 2120x1850x2550 мм | шт | KZT | 180950 | KAZTEK2607 | 2026-07-15 |  |  | teksan f
KAZTEK | 989-026-0029 | Металлическая крышка для св-ка BAYKONUR | шт | KZT | 1910 | KAZTEK2607 | 2026-07-15 |  |  | teksan f
KAZTEK | 989-026-0034 | Столб / Ремонт 3CCT (стекло, led, кабель, нижний ярус) | шт | KZT | 104000 | KAZTEK2607 | 2026-07-15 | kablo | kablo | teksan f
KAZTEK | 989-026-0212 | Металл гардеробный шкаф (1800x600x500мм), 2-дверный, на подставке (1мм). | шт | KZT | 269700 | KAZTEK2607 | 2026-07-15 | korpus | korpus | teksan f | [5 empty] | 600 | 1800 | 500
KAZTEK | 989-026-0215 | Остановка Soti МЕТАЛЛ 2450x5000x1900мм | шт | KZT | 3396000 | KAZTEK2607 | 2026-07-15 |  |  | teksan f
KAZTEK | 989-026-0223 | Ремонт Св-ка (cam,led,kablo,boya) | шт | KZT | 91400 | KAZTEK2607 | 2026-07-15 | kablo | kablo | teksan f
KAZTEK | 989-090-0001 | ЩСк5 (251008 media centre) | шт | KZT | 5066948 | KAZTEK2607 | 2026-07-15 |  |  | teksan f
KAZTEK | 989-090-0002 | ЩСк7 (251008 media centre) | шт | KZT | 1811473 | KAZTEK2607 | 2026-07-15 |  |  | teksan f
KAZTEK | 989-090-0003 | ЩСв3 (251008 media centre) | шт | KZT | 1569382 | KAZTEK2607 | 2026-07-15 |  |  | teksan f
KAZTEK | 989-090-0016 | ЩС-2-А (250924 TSE BHS) | шт | KZT | 144865 | KAZTEK2607 | 2026-07-15 | korpus | korpus | teksan f
KAZTEK | 989-090-0017 | ЩС-2 (250924 TSE BHS) | шт | KZT | 50600 | KAZTEK2607 | 2026-07-15 | korpus | korpus | teksan f
KAZTEK | 989-090-0019 | Шапка Щита 500x250мм | шт | KZT | 7870 | KAZTEK2607 | 2026-07-15 | korpus | korpus | teksan f | [5 empty] | 250 | 500
KAZTEK | 989-090-0020 | Щит ЩР-ЩПК IP65 | шт | KZT | 506515 | KAZTEK2607 | 2026-07-15 | korpus | korpus | teksan f
KAZTEK | 989-090-0021 | Щит ЩР-2 | шт | KZT | 506515 | KAZTEK2607 | 2026-07-15 | korpus | korpus | teksan f
KAZTEK | 989-090-0022 | Щит ВРЩ (251119 starbucks) | шт | KZT | 506515 | KAZTEK2607 | 2026-07-15 | korpus | korpus | teksan f
KAZTEK | 989-090-0023 | Щит ЩВР-У-BALKASH | шт | KZT | 644685 | KAZTEK2607 | 2026-07-15 | korpus | korpus | teksan f
KAZTEK | 989-090-0025 | Щит ВРУ | шт | KZT | 644685 | KAZTEK2607 | 2026-07-15 | korpus | korpus | teksan f
KAZTEK | 989-090-0026 | Щит ЩВ | шт | KZT | 644685 | KAZTEK2607 | 2026-07-15 | korpus | korpus | teksan f
KAZTEK | 989-090-0027 | Щит ЩС | шт | KZT | 644685 | KAZTEK2607 | 2026-07-15 | korpus | korpus | teksan f
KAZTEK | 989-090-0028 | ЩС-К1 (251127 hyt otl) | шт | KZT | 644685 | KAZTEK2607 | 2026-07-15 | korpus | korpus | teksan f
KAZTEK | 989-090-0029 | ЩО-1 (251127 hyt otl) | шт | KZT | 805255 | KAZTEK2607 | 2026-07-15 | korpus | korpus | teksan f
KAZTEK | 989-090-0030 | ЩС-К2 (251127 hyt otl) | шт | KZT | 805255 | KAZTEK2607 | 2026-07-15 | korpus | korpus | teksan f
KAZTEK | 989-090-0031 | ЩО-2 (251127 hyt otl) | шт | KZT | 805255 | KAZTEK2607 | 2026-07-15 | korpus | korpus | teksan f
KAZTEK | 989-090-0034 | ЩИБП с АВР-К-32-2-1 (251127 hyt otl) | шт | KZT | 54115 | KAZTEK2607 | 2026-07-15 |  |  | teksan f
KAZTEK | 989-090-0036 | ЩС-БТП (251127 hyt otl) | шт | KZT | 1143805 | KAZTEK2607 | 2026-07-15 | korpus | korpus | teksan f
KAZTEK | 989-090-0038 | ЩОВ (251128 DRS) | шт | KZT | 264045 | KAZTEK2607 | 2026-07-15 |  |  | teksan f
KAZTEK | 989-090-0041 | Щит ЩР (251202 rst) | шт | KZT | 389300 | KAZTEK2607 | 2026-07-15 | korpus | korpus | teksan f
KAZTEK | 989-090-0042 | ВРУ1 (ВРУ 1-13-20)(без счетчик) (Блок А) | шт | KZT | 434030 | KAZTEK2607 | 2026-07-15 | sayac | sayac | teksan f
KAZTEK | 989-090-0044 | ВРУ-1А1 ;ВРУ-1А2 (ВРУ1-17-70 УХЛ4 с АВР)(Блок А) | шт | KZT | 442055 | KAZTEK2607 | 2026-07-15 |  |  | teksan f
KAZTEK | 989-090-0046 | Щит ЩС-1(Блок А) | шт | KZT | 308320 | KAZTEK2607 | 2026-07-15 | korpus | korpus | teksan f
KAZTEK | 989-090-0047 | Щит ЩС-1(Блок А) | шт | KZT | 386115 | KAZTEK2607 | 2026-07-15 | korpus | korpus | teksan f
KAZTEK | 989-090-0048 | Щит ЩС-3(Блок А) | шт | KZT | 271810 | KAZTEK2607 | 2026-07-15 | korpus | korpus | teksan f
KAZTEK | 989-090-0049 | Щит ЩСP1(Блок А) | шт | KZT | 79720 | KAZTEK2607 | 2026-07-15 | korpus | korpus | teksan f
KAZTEK | 989-090-0050 | ЩСP2(Блок А) | шт | KZT | 206360 | KAZTEK2607 | 2026-07-15 |  |  | teksan f
KAZTEK | 989-090-0052 | ЩитЩО.1(Блок А) | шт | KZT | 244005 | KAZTEK2607 | 2026-07-15 | korpus | korpus | teksan f
KAZTEK | 989-090-0053 | Щит ЩО.2(Блок А) | шт | KZT | 261545 | KAZTEK2607 | 2026-07-15 | korpus | korpus | teksan f
KAZTEK | 989-090-0054 | Щит ЩAО.1(Блок А) | шт | KZT | 65685 | KAZTEK2607 | 2026-07-15 | korpus | korpus | teksan f
KAZTEK | 989-090-0055 | Щит ЩО.3(Блок А) | шт | KZT | 41550 | KAZTEK2607 | 2026-07-15 | korpus | korpus | teksan f
KAZTEK | 989-090-0056 | Щит ЩО.4(Блок А) | шт | KZT | 22820 | KAZTEK2607 | 2026-07-15 | korpus | korpus | teksan f
KAZTEK | 989-090-0057 | Щит ЩО.5(Блок А) | шт | KZT | 32240 | KAZTEK2607 | 2026-07-15 | korpus | korpus | teksan f
KAZTEK | 989-090-0058 | Щит ЩО.6(Блок А) | шт | KZT | 38200 | KAZTEK2607 | 2026-07-15 | korpus | korpus | teksan f
KAZTEK | 989-090-0059 | Щит ЩО.1 (Блок А1) | шт | KZT | 32720 | KAZTEK2607 | 2026-07-15 | korpus | korpus | teksan f
KAZTEK | 989-090-0060 | ЩО.2 (Блок А1) | шт | KZT | 42160 | KAZTEK2607 | 2026-07-15 |  |  | teksan f
KAZTEK | 989-090-0061 | ЩСО.1 (Блок А1) | шт | KZT | 48225 | KAZTEK2607 | 2026-07-15 |  |  | teksan f
KAZTEK | 989-090-0065 | ЩСО.2 (Блок А1) | шт | KZT | 77200 | KAZTEK2607 | 2026-07-15 |  |  | teksan f
KAZTEK | 989-090-0066 | ЩО.1 (Блок E) | шт | KZT | 71720 | KAZTEK2607 | 2026-07-15 |  |  | teksan f
KAZTEK | 989-090-0067 | ЩО.2 (Блок Е) | шт | KZT | 35560 | KAZTEK2607 | 2026-07-15 |  |  | teksan f
KAZTEK | 989-090-0068 | ЩО.1 (Блок Ж) | шт | KZT | 41550 | KAZTEK2607 | 2026-07-15 |  |  | teksan f
KAZTEK | 989-090-0069 | ЩО.2 (Блок Ж) | шт | KZT | 431020 | KAZTEK2607 | 2026-07-15 |  |  | teksan f
KAZTEK | 989-090-0070 | ЩО.4 (Блок Ж) | шт | KZT | 244005 | KAZTEK2607 | 2026-07-15 |  |  | teksan f
KAZTEK | 989-090-0072 | ЩО.1 (Блок K) | шт | KZT | 65685 | KAZTEK2607 | 2026-07-15 |  |  | teksan f
KAZTEK | 989-090-0073 | ЩСК (Блок K) | шт | KZT | 41550 | KAZTEK2607 | 2026-07-15 |  |  | teksan f
KAZTEK | 989-090-0074 | ЩРВ (Блок K) | шт | KZT | 22820 | KAZTEK2607 | 2026-07-15 | korpus | korpus | teksan f
KAZTEK | 989-090-0079 | ЩО1 (Блок Л) | шт | KZT | 48225 | KAZTEK2607 | 2026-07-15 |  |  | teksan f
KAZTEK | 989-090-0081 | ЩУРВ 3/18 30-1 36 УХЛ IP 31 | шт | KZT | 255200 | KAZTEK2607 | 2026-07-15 | korpus | korpus | teksan f
KAZTEK | 989-090-0082 | ЩУРВ 12 Э-0 36 УХЛЗ IP31 | шт | KZT | 262175 | KAZTEK2607 | 2026-07-15 | korpus | korpus | teksan f
KAZTEK | 989-090-0085 | ЩС (251205 osk-valentina) | шт | KZT | 913740 | KAZTEK2607 | 2026-07-15 |  |  | teksan f
KAZTEK | 989-090-0086 | ВРУ1 (ВРУ 1-13-20)(c счетчиком) | шт | KZT | 303605 | KAZTEK2607 | 2026-07-15 | sayac | sayac | teksan f
KAZTEK | 989-090-0088 | ВРУ-1А1 -ВРУ-1А2(ВРУ1-17-70 УХЛ4 с АВР) | шт | KZT | 1206500 | KAZTEK2607 | 2026-07-15 |  |  | teksan f
KAZTEK | 989-090-0097 | Щит 1400x800x220мм | шт | KZT | 123525 | KAZTEK2607 | 2026-07-15 | korpus | korpus | teksan f | [5 empty] | 800 | 1400 | 220
KAZTEK | 989-090-0098 | ЩС (260123 protect zhannur) | шт | KZT | 51173.52 | KAZTEK2607 | 2026-07-15 |  |  | teksan f
KAZTEK | 989-090-0099 | ЩС (260108 AKMIR SULTANRABAT) | шт | KZT | 48047.46 | KAZTEK2607 | 2026-07-15 |  |  | teksan f
KAZTEK | 989-090-0101 | ЩС-К2/1 (260206 OTL MTFK SAULET) | шт | KZT | 65741.64 | KAZTEK2607 | 2026-07-15 | korpus | korpus | teksan f
KAZTEK | 989-090-0106 | ЯАВР3-40-2 ( 260228 ATR DETSKIY SAD) | шт | KZT | 75534.06 | KAZTEK2607 | 2026-07-15 |  |  | teksan f
KAZTEK | 989-090-0109 | ЩСН (251217 ast harmony shkl) | шт | KZT | 45275.46 | KAZTEK2607 | 2026-07-15 |  |  | teksan f
KAZTEK | 989-090-0110 | ЩУ-T1 | шт | KZT | 39377.4 | KAZTEK2607 | 2026-07-15 | korpus | korpus | teksan f
KAZTEK | 989-090-0111 | ЩС-1Кат 1.1 | шт | KZT | 57506.28 | KAZTEK2607 | 2026-07-15 | korpus | korpus | teksan f
KAZTEK | 989-090-0115 | ЩС-К1.1 (251217 ast harmony shkl) | шт | KZT | 47111.28 | KAZTEK2607 | 2026-07-15 | korpus | korpus | teksan f
KAZTEK | 989-090-0116 | ЩС-ТХ1.1 (251217 ast harmony shkl) | шт | KZT | 47111.28 | KAZTEK2607 | 2026-07-15 | korpus | korpus | teksan f
KAZTEK | 989-090-0117 | ЩС-ТХ1.2 (251217 ast harmony shkl) | шт | KZT | 51173.52 | KAZTEK2607 | 2026-07-15 | korpus | korpus | teksan f
KAZTEK | 989-090-0118 | ЩС-К1.2 (251217 ast harmony shkl) | шт | KZT | 30159.24 | KAZTEK2607 | 2026-07-15 | korpus | korpus | teksan f
KAZTEK | 989-090-0119 | ЩС-ТХ1.3 (251217 ast harmony shkl) | шт | KZT | 49864.38 | KAZTEK2607 | 2026-07-15 | korpus | korpus | teksan f
KAZTEK | 989-090-0120 | ЩС-К1.3 (251217 ast harmony shkl) | шт | KZT | 51830.4 | KAZTEK2607 | 2026-07-15 | korpus | korpus | teksan f
KAZTEK | 989-090-0126 | ЩС-ТХ2.1 (251217 ast harmony shkl) | шт | KZT | 27114.72 | KAZTEK2607 | 2026-07-15 | korpus | korpus | teksan f
KAZTEK | 989-090-0127 | ЩС-К2.1 (251217 ast harmony shkl) | шт | KZT | 27114.72 | KAZTEK2607 | 2026-07-15 | korpus | korpus | teksan f
KAZTEK | 989-090-0128 | ЩС-ТХ2.2 (251217 ast harmony shkl) | шт | KZT | 27114.72 | KAZTEK2607 | 2026-07-15 | korpus | korpus | teksan f
KAZTEK | 989-090-0129 | ЩС-К2.2 (251217 ast harmony shkl) | шт | KZT | 40781.7 | KAZTEK2607 | 2026-07-15 | korpus | korpus | teksan f
KAZTEK | 989-090-0130 | ЩС-К2.3 (251217 ast harmony shkl) | шт | KZT | 43359.66 | KAZTEK2607 | 2026-07-15 | korpus | korpus | teksan f
KAZTEK | 989-090-0131 | ЩС-ТХ2.3 (251217 ast harmony shkl) | шт | KZT | 46960.62 | KAZTEK2607 | 2026-07-15 | korpus | korpus | teksan f
KAZTEK | 989-090-0132 | ЩС-ТХ3.1 (251217 ast harmony shkl) | шт | KZT | 40781.7 | KAZTEK2607 | 2026-07-15 | korpus | korpus | teksan f
KAZTEK | 989-090-0133 | ЩС-К3.1 (251217 ast harmony shkl) | шт | KZT | 51830.4 | KAZTEK2607 | 2026-07-15 | korpus | korpus | teksan f
KAZTEK | 989-090-0134 | ЩС-ТХ3.2 (251217 ast harmony shkl) | шт | KZT | 43541.82 | KAZTEK2607 | 2026-07-15 | korpus | korpus | teksan f
KAZTEK | 989-090-0135 | ЩС-К3.2 (251217 ast harmony shkl) | шт | KZT | 55899.66 | KAZTEK2607 | 2026-07-15 | korpus | korpus | teksan f
KAZTEK | 989-090-0136 | ЩС-ТХ3.3 (251217 ast harmony shkl) | шт | KZT | 49811.82 | KAZTEK2607 | 2026-07-15 | korpus | korpus | teksan f
KAZTEK | 989-090-0137 | ЩС-К3.3 (251217 ast harmony shkl) | шт | KZT | 43632.9 | KAZTEK2607 | 2026-07-15 | korpus | korpus | teksan f
KAZTEK | 989-090-0138 | ЩС-1Кат 2.1 | шт | KZT | 27114.72 | KAZTEK2607 | 2026-07-15 | korpus | korpus | teksan f
KAZTEK | 989-090-0139 | ЩС-1Кат 4.1 | шт | KZT | 27114.72 | KAZTEK2607 | 2026-07-15 | korpus | korpus | teksan f
KAZTEK | 989-090-0140 | ЩС-ТХ4.1 (251217 ast harmony shkl) | шт | KZT | 27114.72 | KAZTEK2607 | 2026-07-15 | korpus | korpus | teksan f
KAZTEK | 989-090-0141 | ЩС-К4.1 (251217 ast harmony shkl) | шт | KZT | 27114.72 | KAZTEK2607 | 2026-07-15 | korpus | korpus | teksan f
KAZTEK | 989-090-0142 | ЩС-КХ0.1 (251217 ast harmony shkl) | шт | KZT | 40781.7 | KAZTEK2607 | 2026-07-15 | korpus | korpus | teksan f
KAZTEK | 989-090-0143 | ЩС-КХ0.2 (251217 ast harmony shkl) | шт | KZT | 34602.78 | KAZTEK2607 | 2026-07-15 | korpus | korpus | teksan f
KAZTEK | 989-090-0144 | ЩС-КХ0.3 (251217 ast harmony shkl) | шт | KZT | 46960.62 | KAZTEK2607 | 2026-07-15 | korpus | korpus | teksan f
KAZTEK | 989-090-0147 | ЩО-К (251217 ast harmony shkl) | шт | KZT | 60507.72 | KAZTEK2607 | 2026-07-15 | korpus | korpus | teksan f
KAZTEK | 989-090-0148 | ЩО-1.2 (251217 ast harmony shkl) | шт | KZT | 36241.2 | KAZTEK2607 | 2026-07-15 | korpus | korpus | teksan f
KAZTEK | 989-090-0150 | ЩО-1.3 (251217 ast harmony shkl) | шт | KZT | 39933.24 | KAZTEK2607 | 2026-07-15 | korpus | korpus | teksan f
KAZTEK | 989-090-0151 | ЩО-1.1 (251217 ast harmony shkl) | шт | KZT | 42511.2 | KAZTEK2607 | 2026-07-15 | korpus | korpus | teksan f
KAZTEK | 989-090-0154 | ЩО-2.1 (251217 ast harmony shkl) | шт | KZT | 35792.04 | KAZTEK2607 | 2026-07-15 | korpus | korpus | teksan f
KAZTEK | 989-090-0155 | ЩО-2.2 (251217 ast harmony shkl) | шт | KZT | 70211.28 | KAZTEK2607 | 2026-07-15 | korpus | korpus | teksan f
KAZTEK | 989-090-0156 | ЩО-2.3 (251217 ast harmony shkl) | шт | KZT | 65692.86 | KAZTEK2607 | 2026-07-15 | korpus | korpus | teksan f
KAZTEK | 989-090-0158 | ЩО-3.1 (251217 ast harmony shkl) | шт | KZT | 37973.58 | KAZTEK2607 | 2026-07-15 | korpus | korpus | teksan f
KAZTEK | 989-090-0159 | ЩО-3.2 (251217 ast harmony shkl) | шт | KZT | 54098.16 | KAZTEK2607 | 2026-07-15 | korpus | korpus | teksan f
KAZTEK | 989-090-0160 | ЩО-3.3 (251217 ast harmony shkl) | шт | KZT | 33632.52 | KAZTEK2607 | 2026-07-15 | korpus | korpus | teksan f
KAZTEK | 989-090-0162 | ЩО-4 (251217 ast harmony shkl) | шт | KZT | 21116.28 | KAZTEK2607 | 2026-07-15 | korpus | korpus | teksan f
KAZTEK | 989-090-0166 | ЩО4 (260117 mhr by) | шт | KZT | 21378.66 | KAZTEK2607 | 2026-07-15 |  |  | teksan f
KAZTEK | 989-090-0168 | ЩО59(260117 mhr by) | шт | KZT | 154435.62 | KAZTEK2607 | 2026-07-15 |  |  | teksan f
KAZTEK | 989-090-0171 | ЩО(260117 mhr by) | шт | KZT | 26966.46 | KAZTEK2607 | 2026-07-15 |  |  | teksan f
KAZTEK | 989-090-0175 | ЩСобгр-1 (260303 GERMES C T.REGL.) | шт | KZT | 17129.58 | KAZTEK2607 | 2026-07-15 |  |  | teksan f
KAZTEK | 989-090-0182 | TK-САДОВЫЙ ЩИТ (251230 BATKN) | шт | KZT | 15922.5 | KAZTEK2607 | 2026-07-15 | korpus | korpus | teksan f
KAZTEK | 989-090-0211 | ЩО-4.3 (MRT1) | шт | KZT | 44307.78 | KAZTEK2607 | 2026-07-15 | korpus | korpus | teksan f
KAZTEK | 989-090-0212 | ЩО-4.4 (MRT1) | шт | KZT | 15922.5 | KAZTEK2607 | 2026-07-15 | korpus | korpus | teksan f
KAZTEK | 989-090-0213 | ЩО-5.1 (MRT1) | шт | KZT | 45514.86 | KAZTEK2607 | 2026-07-15 | korpus | korpus | teksan f
KAZTEK | 989-090-0215 | ЩО-5.2 (MRT1) | шт | KZT | 17129.58 | KAZTEK2607 | 2026-07-15 | korpus | korpus | teksan f
KAZTEK | 989-090-0217 | ЩО-5.3 (MRT1) | шт | KZT | 43100.7 | KAZTEK2607 | 2026-07-15 | korpus | korpus | teksan f
KAZTEK | 989-090-0218 | ЩО-5.4 (MRT1) | шт | KZT | 15922.5 | KAZTEK2607 | 2026-07-15 | korpus | korpus | teksan f
KAZTEK | 989-090-0220 | ЩС (260320 atr beka) | шт | KZT | 29785 | KAZTEK2607 | 2026-07-15 |  |  | teksan f
KAZTEK | 989-090-0230 | ЩО (260320 atr beka) | шт | KZT | 421358 | KAZTEK2607 | 2026-07-15 |  |  | teksan f
KAZTEK | 989-090-0231 | ЩСВ (260320 atr beka) | шт | KZT | 231347 | KAZTEK2607 | 2026-07-15 |  |  | teksan f
KAZTEK | 989-090-0232 | ЩОА (260320 atr beka) | шт | KZT | 93760 | KAZTEK2607 | 2026-07-15 |  |  | teksan f
KAZTEK | 989-090-0233 | ЩО3 (260320 atr beka 2) | шт | KZT | 147101 | KAZTEK2607 | 2026-07-15 |  |  | teksan f
KAZTEK | 989-090-0238 | ЩО3 (260320 atr beka 3.1) | шт | KZT | 431358 | KAZTEK2607 | 2026-07-15 |  |  | teksan f
KAZTEK | 989-090-0240 | ЩРВ2 (260320 atr beka 2) | шт | KZT | 93766 | KAZTEK2607 | 2026-07-15 | korpus | korpus | teksan f
KAZTEK | 989-090-0241 | ЩРВ1 (260320 atr beka 2) | шт | KZT | 27945 | KAZTEK2607 | 2026-07-15 | korpus | korpus | teksan f
KAZTEK | 989-090-0242 | ЩО2 (260320 atr beka 2) | шт | KZT | 37183 | KAZTEK2607 | 2026-07-15 |  |  | teksan f
KAZTEK | 989-090-0247 | ЩС (260320 atr beka 2) | шт | KZT | 1587 | KAZTEK2607 | 2026-07-15 |  |  | teksan f
KAZTEK | 989-090-0249 | Вторичный распредщит 01-DT1-01A | шт | KZT | 7600 | KAZTEK2607 | 2026-07-15 | korpus | korpus | teksan f
KAZTEK | 989-090-0250 | Вторичный распредщит 01-DT1-01B | шт | KZT | 2945 | KAZTEK2607 | 2026-07-15 | korpus | korpus | teksan f
KAZTEK | 989-090-0251 | Панель бесперебойного питания (сила) 01-DT1-01 | шт | KZT | 132356 | KAZTEK2607 | 2026-07-15 |  |  | teksan f
KAZTEK | 989-090-0252 | Силовая панель 01-DT1-01 | шт | KZT | 132356 | KAZTEK2607 | 2026-07-15 |  |  | teksan f
KAZTEK | 989-090-0253 | Щит аварийного освещения 01-DT1-01 | шт | KZT | 49501 | KAZTEK2607 | 2026-07-15 | korpus | korpus | teksan f
KAZTEK | 989-090-0254 | Вторичный распредщит 01-T1-02 | шт | KZT | 21354 | KAZTEK2607 | 2026-07-15 | korpus | korpus | teksan f
KAZTEK | 989-090-0255 | Силовая панель 01-DT1-02 | шт | KZT | 29701 | KAZTEK2607 | 2026-07-15 |  |  | teksan f
KAZTEK | 989-090-0256 | Панель бесперебойного питания (сила) 01-DT1-02 | шт | KZT | 4685 | KAZTEK2607 | 2026-07-15 |  |  | teksan f
KAZTEK | 989-090-0257 | Осветительная панель 01-DT1-02 | шт | KZT | 35680 | KAZTEK2607 | 2026-07-15 |  |  | teksan f
KAZTEK | 989-090-0258 | Панель бесперебойного питания (свет) 01-DT1-02 | шт | KZT | 14754 | KAZTEK2607 | 2026-07-15 |  |  | teksan f
KAZTEK | 989-090-0259 | Вторичный распредщит 01-DT1-04 | шт | KZT | 110590 | KAZTEK2607 | 2026-07-15 | korpus | korpus | teksan f
KAZTEK | 989-090-0260 | Силовая панель 01-DT1-04 | шт | KZT | 103048 | KAZTEK2607 | 2026-07-15 |  |  | teksan f
KAZTEK | 989-090-0261 | Панель бесперебойного питания (сила) 01-T1-04 | шт | KZT | 249979 | KAZTEK2607 | 2026-07-15 |  |  | teksan f
KAZTEK | 989-090-0262 | Силовая панель 01-DT1-03 | шт | KZT | 596934 | KAZTEK2607 | 2026-07-15 |  |  | teksan f
KAZTEK | 989-090-0263 | Осветительная панель 01-DT1-03 | шт | KZT | 308574 | KAZTEK2607 | 2026-07-15 |  |  | teksan f
KAZTEK | 989-090-0264 | Панель бесперебойного питания (свет) 01-DT1-03 | шт | KZT | 200581 | KAZTEK2607 | 2026-07-15 |  |  | teksan f
KAZTEK | 989-090-0265 | Панель бесперебойного питания (сила) 01-T1-03 | шт | KZT | 54174 | KAZTEK2607 | 2026-07-15 |  |  | teksan f
KAZTEK | 989-090-0266 | Вторичный распредщит 01-DT1-05 | шт | KZT | 60798 | KAZTEK2607 | 2026-07-15 | korpus | korpus | teksan f
KAZTEK | 989-090-0267 | Силовая панель 01-DT1-05 | шт | KZT | 74009 | KAZTEK2607 | 2026-07-15 |  |  | teksan f
KAZTEK | 989-090-0268 | Панель бесперебойного питания (сила) 01-T1-05 | шт | KZT | 39985 | KAZTEK2607 | 2026-07-15 |  |  | teksan f
KAZTEK | 989-090-0269 | Вторичный распредщит 01-DT1-06 | шт | KZT | 50862 | KAZTEK2607 | 2026-07-15 | korpus | korpus | teksan f
KAZTEK | 989-090-0270 | Силовая панель 01-DT1-06 | шт | KZT | 47550 | KAZTEK2607 | 2026-07-15 |  |  | teksan f
KAZTEK | 989-090-0271 | Панель бесперебойного питания (сила) 01-T1-06 | шт | KZT | 50862 | KAZTEK2607 | 2026-07-15 |  |  | teksan f
KAZTEK | 989-090-0273 | ЩС-ОП. (260409 HYAT OFS) | шт | KZT | 42806 | KAZTEK2607 | 2026-07-15 | korpus | korpus | teksan f
KAZTEK | 989-090-0274 | ЩС-ОП. (260410 akt ) | шт | KZT | 32392 | KAZTEK2607 | 2026-07-15 | korpus | korpus | teksan f
KAZTEK | 989-090-0279 | 2ВРУ1 (без счетчика) (Пятна 1,2) | шт | KZT | 25914 | KAZTEK2607 | 2026-07-15 | sayac | sayac | teksan f
KAZTEK | 989-090-0280 | 2ВРУ1 (I секция), (II секция) (без счетчика) (Пятна 1,2) | шт | KZT | 103410 | KAZTEK2607 | 2026-07-15 | sayac | sayac | teksan f
KAZTEK | 989-090-0281 | Распределительная панель с АВР (РП с АВР1) (без счетчика) (Пятно 1,2) | шт | KZT | 400000 | KAZTEK2607 | 2026-07-15 | sayac | sayac | teksan f
KAZTEK | 989-090-0283 | Панель противопожарных устройств с АВР (панель ППУ с АВР2) (без счетчика) (Пятно 1,2) | шт | KZT | 410000 | KAZTEK2607 | 2026-07-15 | sayac | sayac | teksan f
KAZTEK | 989-090-0284 | 2ВРУ2 (без счетчика) (Пятна 1,2) | шт | KZT | 292000 | KAZTEK2607 | 2026-07-15 | sayac | sayac | teksan f
KAZTEK | 989-090-0285 | 1ВРУк (без счетчика) (Пятна 1,2) | шт | KZT | 502000 | KAZTEK2607 | 2026-07-15 | sayac | sayac | teksan f
KAZTEK | 989-090-0286 | ГРЩк1.1 ГРЩк1.3 ГРЩк2.1 (без счетчика) (Пятна 1,2) | шт | KZT | 620000 | KAZTEK2607 | 2026-07-15 | sayac | sayac | teksan f
KAZTEK | 989-090-0287 | ГРЩк1.2 (без счетчика) (Пятна 1,2) | шт | KZT | 130000 | KAZTEK2607 | 2026-07-15 | sayac | sayac | teksan f
KAZTEK | 989-090-0288 | ГРЩк2.2 (без счетчика) (Пятна 1,2) | шт | KZT | 96000 | KAZTEK2607 | 2026-07-15 | sayac | sayac | teksan f
KAZTEK | 989-090-0289 | ГРЩк2.3 (без счетчика) (Пятна 1,2) | шт | KZT | 54500 | KAZTEK2607 | 2026-07-15 | sayac | sayac | teksan f
KAZTEK | 989-090-0295 | ЩО (Пятна 1,2) | шт | KZT | 170000 | KAZTEK2607 | 2026-07-15 |  |  | teksan f
KAZTEK | 989-090-0304 | 3ЩЭ1÷9ЩЭ1 (без счетчика) (Пятно 1) | шт | KZT | 36505 | KAZTEK2607 | 2026-07-15 | korpus | korpus | teksan f
KAZTEK | 989-090-0305 | 2ЩЭ1 (без счетчика) (Пятно 1) | шт | KZT | 41383 | KAZTEK2607 | 2026-07-15 | korpus | korpus | teksan f
KAZTEK | 989-090-0309 | 3ЩЭ2÷9ЩЭ2 (без счетчика) (Пятно 2) | шт | KZT | 37481 | KAZTEK2607 | 2026-07-15 | korpus | korpus | teksan f
KAZTEK | 989-090-0310 | 2ЩЭ2 (без счетчика) (Пятно 2) | шт | KZT | 31334 | KAZTEK2607 | 2026-07-15 | korpus | korpus | teksan f
KAZTEK | 989-090-0311 | 3ВРУ1 (без счетчика) (Пятна 3,4) | шт | KZT | 18000 | KAZTEK2607 | 2026-07-15 | sayac | sayac | teksan f
KAZTEK | 989-090-0312 | 3ВРУ1 (I секция), (II секция) (без счетчика) (Пятна 3,4.) | шт | KZT | 535733 | KAZTEK2607 | 2026-07-15 | sayac | sayac | teksan f
KAZTEK | 989-090-0313 | Распределительная панель с АВР (РП с АВР1) (без счетчика) (Пятно 3,4) | шт | KZT | 159881 | KAZTEK2607 | 2026-07-15 | sayac | sayac | teksan f
KAZTEK | 989-090-0314 | Панель противопожарных устройств с АВР (панель ППУ с АВР2) (без счетчика) (Пятно 3,4) | шт | KZT | 135421 | KAZTEK2607 | 2026-07-15 | sayac | sayac | teksan f
KAZTEK | 989-090-0315 | 3ВРУк (без счетчика) (Пятна 3,4.) | шт | KZT | 105982 | KAZTEK2607 | 2026-07-15 | sayac | sayac | teksan f
KAZTEK | 989-090-0316 | ГРЩк 1.1 ГРЩк2.3 (без счетчика) (Пятна 3,4.) | шт | KZT | 96368 | KAZTEK2607 | 2026-07-15 | sayac | sayac | teksan f
KAZTEK | 989-090-0317 | ГРЩк 1.2 (без счетчика) (Пятна 3,4.) | шт | KZT | 129889 | KAZTEK2607 | 2026-07-15 | sayac | sayac | teksan f
KAZTEK | 989-090-0318 | ГРЩк 2.1 (без счетчика) (Пятна 3,4.) | шт | KZT | 136410 | KAZTEK2607 | 2026-07-15 | sayac | sayac | teksan f
KAZTEK | 989-090-0320 | ГРЩк 2.2 (без счетчика) (Пятна 3,4.) | шт | KZT | 63701 | KAZTEK2607 | 2026-07-15 | sayac | sayac | teksan f
KAZTEK | 989-090-0321 | ГРЩк 2.4 (без счетчика) (Пятна 3,4.) | шт | KZT | 154091 | KAZTEK2607 | 2026-07-15 | sayac | sayac | teksan f
KAZTEK | 989-090-0326 | ЩО (Пятна 3,4.) | шт | KZT | 21806 | KAZTEK2607 | 2026-07-15 |  |  | teksan f
KAZTEK | 989-090-0334 | 2ЩЭ1-9ЩЭ1 Пятно 3.(Пятна 3,4.) | шт | KZT | 27157 | KAZTEK2607 | 2026-07-15 | korpus | korpus | teksan f
KAZTEK | 989-090-0342 | 3ЩЭ2-9ЩЭ2 (пятно 4) | шт | KZT | 144000 | KAZTEK2607 | 2026-07-15 | korpus | korpus | teksan f
KAZTEK | 989-090-0343 | 2ЩЭ2 (пятно 4) | шт | KZT | 142000 | KAZTEK2607 | 2026-07-15 | korpus | korpus | teksan f
KAZTEK | 989-090-0344 | 6ВРУ (без счетчика) (Пятна 5,6.) | шт | KZT | 126000 | KAZTEK2607 | 2026-07-15 | sayac | sayac | teksan f
KAZTEK | 989-090-0345 | 6ВРУ (I секция), (II секция) (Без счетчика) (Пятна 5,6.) | шт | KZT | 104000 | KAZTEK2607 | 2026-07-15 | sayac | sayac | teksan f
KAZTEK | 989-090-0346 | Распределительная панель с АВР (РП с АВР1) (без счетчика) (Пятно 5,6) | шт | KZT | 104000 | KAZTEK2607 | 2026-07-15 | sayac | sayac | teksan f
KAZTEK | 989-090-0348 | Панель противопожарных устройств с АВР (панель ППУ) (без счетчика) (Пятно 5,6) | шт | KZT | 542771 | KAZTEK2607 | 2026-07-15 | sayac | sayac | teksan f
KAZTEK | 989-090-0349 | 6ВРУк (Без счетчика) (Пятна 5,6.) | шт | KZT | 535827 | KAZTEK2607 | 2026-07-15 | sayac | sayac | teksan f
KAZTEK | 989-090-0350 | ГРЩк 1.1 (без счетчика) (Пятна 5,6.) | шт | KZT | 495601 | KAZTEK2607 | 2026-07-15 | sayac | sayac | teksan f
KAZTEK | 989-090-0351 | ГРЩк 2.1 ГРЩк2.3 (без счетчика) (Пятно 5,6) | шт | KZT | 535827 | KAZTEK2607 | 2026-07-15 | sayac | sayac | teksan f
KAZTEK | 989-090-0352 | ГРЩк 2.2 (без счетчика) (Пятна 5,6.) | шт | KZT | 542605 | KAZTEK2607 | 2026-07-15 | sayac | sayac | teksan f
KAZTEK | 989-090-0359 | ЩО (Пятна 5,6.) | шт | KZT | 186006 | KAZTEK2607 | 2026-07-15 |  |  | teksan f
KAZTEK | 989-090-0369 | 2ЩЭ2÷9ЩЭ2 (Пятна 5,6.) | шт | KZT | 650576 | KAZTEK2607 | 2026-07-15 | korpus | korpus | teksan f
KAZTEK | 989-090-0377 | 2ЩЭ1÷9ЩЭ1 (Пятно 6.) | шт | KZT | 175000 | KAZTEK2607 | 2026-07-15 | korpus | korpus | teksan f
KAZTEK | 989-090-0378 | 7ВРУ (без счетчика) (Пятно 7) | шт | KZT | 175000 | KAZTEK2607 | 2026-07-15 | sayac | sayac | teksan f
KAZTEK | 989-090-0380 | Панель противопожарных устройств (панель ППУ) (без счетчика) (Пятно 7) | шт | KZT | 193146 | KAZTEK2607 | 2026-07-15 | sayac | sayac | teksan f
KAZTEK | 989-090-0383 | ЩО1 (Пятно 7) | шт | KZT | 21460 | KAZTEK2607 | 2026-07-15 |  |  | teksan f
KAZTEK | 989-090-0384 | ЩО2 (Пятно 7) | шт | KZT | 52270 | KAZTEK2607 | 2026-07-15 |  |  | teksan f
KAZTEK | 989-090-0387 | ЩС.АПТ (Пятно 7) | шт | KZT | 63059 | KAZTEK2607 | 2026-07-15 |  |  | teksan f
KAZTEK | 989-090-0388 | ЩСГП (Пятно 7) | шт | KZT | 98500 | KAZTEK2607 | 2026-07-15 |  |  | teksan f
KAZTEK | 989-090-0392 | ЩС1 (Пятно 7) | шт | KZT | 29913 | KAZTEK2607 | 2026-07-15 |  |  | teksan f
KAZTEK | 989-090-0393 | ЩС2 (Пятно 7) | шт | KZT | 21106 | KAZTEK2607 | 2026-07-15 |  |  | teksan f
KAZTEK | 989-090-0420 | ЩО (Пятно 8,9) | шт | KZT | 942019.14 | KAZTEK2607 | 2026-07-15 |  |  | teksan f
KAZTEK | 989-090-0422 | 2ЩЭ1-9ЩЭ1 (без счетчика) (Пятно 8.) | шт | KZT | 601294 | KAZTEK2607 | 2026-07-15 | korpus | korpus | teksan f
KAZTEK | 989-090-0423 | 2ЩК1÷9ЩК1 2ЩК2÷8ЩК2 2ЩК3÷8ЩК3 2ЩК4÷8ЩК4 2ЩК5÷8ЩК5 (без счетчика) (Пятно 8.) | шт | KZT | 343148 | KAZTEK2607 | 2026-07-15 | sayac | sayac | teksan f
KAZTEK | 989-090-0426 | 2ЩЭ1-9ЩЭ1 (без счетчиков) (Пятно9.) | шт | KZT | 301158 | KAZTEK2607 | 2026-07-15 | korpus | korpus | teksan f
KAZTEK | 989-090-0432 | 9ВРУк (без счетчика) (Пятно 8,9) | шт | KZT | 741980 | KAZTEK2607 | 2026-07-15 | sayac | sayac | teksan f
KAZTEK | 989-090-0433 | ГРЩк1.3 (без счетчика) (Пятно 8,9) | шт | KZT | 1094900 | KAZTEK2607 | 2026-07-15 | sayac | sayac | teksan f
KAZTEK | 989-090-0434 | ГРЩк2.1 ГРЩк2.3 (без счетчика) (Пятно 8,9) | шт | KZT | 779950 | KAZTEK2607 | 2026-07-15 | sayac | sayac | teksan f
KAZTEK | 989-090-0435 | ГРЩк1.1 (без счетчика) (Пятно 8,9) | шт | KZT | 868650 | KAZTEK2607 | 2026-07-15 | sayac | sayac | teksan f
KAZTEK | 989-090-0437 | ГРЩк1.2,ГРЩк2.2 (без счетчика) (Пятно 8,9) | шт | KZT | 313512 | KAZTEK2607 | 2026-07-15 | sayac | sayac | teksan f
KAZTEK | 989-090-0438 | 10ВРУ1 (без счетчика) (Пятно 10) | шт | KZT | 87130 | KAZTEK2607 | 2026-07-15 | sayac | sayac | teksan f
KAZTEK | 989-090-0439 | 10ВРУ1 (без счетчика) (I секция), (II секция (Пятно 10) | шт | KZT | 98064 | KAZTEK2607 | 2026-07-15 | sayac | sayac | teksan f
KAZTEK | 989-090-0440 | Распределительная панель с АВР (РП с АВР1) (без счетчика) (Пятно 10) | шт | KZT | 549481 | KAZTEK2607 | 2026-07-15 | sayac | sayac | teksan f
KAZTEK | 989-090-0441 | Панель противопожарных устройств с АВР (панель ППУ с АВР2 и АВР3) (без счетчика) (Пятно 10) | шт | KZT | 541460 | KAZTEK2607 | 2026-07-15 | sayac | sayac | teksan f
KAZTEK | 989-090-0449 | 10ЩО (Пятно 10) | шт | KZT | 287276 | KAZTEK2607 | 2026-07-15 |  |  | teksan f
KAZTEK | 989-090-0451 | 2ЩЭ1-9ЩЭ1 (без счетчика) (Пятно 10.) | шт | KZT | 157611 | KAZTEK2607 | 2026-07-15 | korpus | korpus | teksan f
KAZTEK | 989-090-0463 | 10ВРУк (без счетчика) (Пятно 10) | шт | KZT | 164150 | KAZTEK2607 | 2026-07-15 | sayac | sayac | teksan f
KAZTEK | 989-090-0464 | 10ГРЩк3(без счетчика) (Пятно 10) | шт | KZT | 1956141 | KAZTEK2607 | 2026-07-15 | sayac | sayac | teksan f
KAZTEK | 989-090-0466 | 10ГРЩк1 (без счетчика) (Пятно 10) | шт | KZT | 549446 | KAZTEK2607 | 2026-07-15 | sayac | sayac | teksan f
KAZTEK | 989-090-0467 | 10ГРЩк2 (без счетчика) (Пятно 10) | шт | KZT | 114456 | KAZTEK2607 | 2026-07-15 | sayac | sayac | teksan f
KAZTEK | 989-090-0468 | 11ВРУ (без счетчика) (Пятно 11) | шт | KZT | 90159 | KAZTEK2607 | 2026-07-15 | sayac | sayac | teksan f
KAZTEK | 989-090-0470 | Панель противопожарных устройств (панель ППУ) (без счетчика) (Пятно 11) | шт | KZT | 441565 | KAZTEK2607 | 2026-07-15 | sayac | sayac | teksan f
KAZTEK | 989-090-0471 | 11ГРЩк1 ,11ГРЩк2 (без счетчика) (Пятно 11) | шт | KZT | 91739 | KAZTEK2607 | 2026-07-15 | sayac | sayac | teksan f
KAZTEK | 989-090-0472 | ЩСГП (Пятно 11) | шт | KZT | 135330 | KAZTEK2607 | 2026-07-15 |  |  | teksan f
KAZTEK | 989-090-0482 | ULP-01-DT1-05 (1 TERMINAL TAV2) | шт | KZT | 725900 | KAZTEK2607 | 2026-07-15 | klemens | klemens | teksan f |  |  | 0.297 |  | 1
KAZTEK | 989-090-0483 | LP-01-DT1-05 (1 TERMINAL TAV2) | шт | KZT | 1026900 | KAZTEK2607 | 2026-07-15 | klemens | klemens | teksan f |  |  | 0.297 |  | 1
KAZTEK | 989-090-0484 | LP-01-DT1-06 (1 TERMINAL TAV2) | шт | KZT | 360500 | KAZTEK2607 | 2026-07-15 | klemens | klemens | teksan f |  |  | 0.297 |  | 1
KAZTEK | 989-090-0485 | ULP-01-DT1-06 (1 TERMINAL TAV2) | шт | KZT | 1990800 | KAZTEK2607 | 2026-07-15 | klemens | klemens | teksan f |  |  | 0.297 |  | 1
KAZTEK | 989-090-0486 | PP-02-DT1-01 (1 TERMINAL TAV2) | шт | KZT | 360500 | KAZTEK2607 | 2026-07-15 | klemens | klemens | teksan f |  |  | 0.297 |  | 1
KAZTEK | 989-090-0487 | LP-02-DT1-01 (1 TERMINAL TAV2) | шт | KZT | 360500 | KAZTEK2607 | 2026-07-15 | klemens | klemens | teksan f |  |  | 0.297 |  | 1
KAZTEK | 989-090-0488 | ULP-02-DT1-01 (1 TERMINAL TAV2) | шт | KZT | 1509900 | KAZTEK2607 | 2026-07-15 | klemens | klemens | teksan f |  |  | 0.297 |  | 1
KAZTEK | 989-090-0489 | UPP-02-DT1-02 (1 TERMINAL TAV2) | шт | KZT | 1708700 | KAZTEK2607 | 2026-07-15 | klemens | klemens | teksan f |  |  | 0.297 |  | 1
KAZTEK | 989-090-0490 | UPP-02-DT1-01.1 (1 TERMINAL TAV2) | шт | KZT | 2690800 | KAZTEK2607 | 2026-07-15 | klemens | klemens | teksan f |  |  | 0.297 |  | 1
KAZTEK | 989-090-0491 | SMDB-01-DT1-02 (1 TERMINAL TAV2) | шт | KZT | 2081800 | KAZTEK2607 | 2026-07-15 | klemens | klemens | teksan f |  |  | 0.297 |  | 1
KAZTEK | 989-090-0492 | PP-02-DT1-02 (1 TERMINAL TAV2) | шт | KZT | 1602300 | KAZTEK2607 | 2026-07-15 | klemens | klemens | teksan f |  |  | 0.297 |  | 1
KAZTEK | 989-090-0493 | UPP-01-DT1-02.1 (1 TERMINAL TAV2) | шт | KZT | 323400 | KAZTEK2607 | 2026-07-15 | klemens | klemens | teksan f |  |  | 0.297 |  | 1
KAZTEK | 989-090-0494 | LP-02-DT1-02 (1 TERMINAL TAV2) | шт | KZT | 323400 | KAZTEK2607 | 2026-07-15 | klemens | klemens | teksan f |  |  | 0.297 |  | 1
KAZTEK | 989-090-0495 | ULP-02-DT1-02 (1 TERMINAL TAV2) | шт | KZT | 2573200 | KAZTEK2607 | 2026-07-15 | klemens | klemens | teksan f |  |  | 0.297 |  | 1
KAZTEK | 989-090-0496 | PP-02-DT1-03 (1 TERMINAL TAV2) | шт | KZT | 1493100 | KAZTEK2607 | 2026-07-15 | klemens | klemens | teksan f |  |  | 0.297 |  | 1
KAZTEK | 989-090-0497 | UPP-02-DT1-03 (1 TERMINAL TAV2) | шт | KZT | 541800 | KAZTEK2607 | 2026-07-15 | klemens | klemens | teksan f |  |  | 0.297 |  | 1
KAZTEK | 989-090-0498 | LP-02-DT1-03 (1 TERMINAL TAV2) | шт | KZT | 360500 | KAZTEK2607 | 2026-07-15 | klemens | klemens | teksan f |  |  | 0.297 |  | 1
KAZTEK | 989-090-0499 | ULP-02-DT1-03 (1 TERMINAL TAV2) | шт | KZT | 2473100 | KAZTEK2607 | 2026-07-15 | klemens | klemens | teksan f |  |  | 0.297 |  | 1
KAZTEK | 989-090-0500 | SMDB-02-DT1-04 (1 TERMINAL TAV2) | шт | KZT | 2081800 | KAZTEK2607 | 2026-07-15 | klemens | klemens | teksan f |  |  | 0.297 |  | 1
KAZTEK | 989-090-0501 | PP-02-DT1-04 (1 TERMINAL TAV2) | шт | KZT | 1530200 | KAZTEK2607 | 2026-07-15 | klemens | klemens | teksan f |  |  | 0.297 |  | 1
KAZTEK | 989-090-0503 | UPP-02-DT1-04 (1 TERMINAL TAV2) | шт | KZT | 342300 | KAZTEK2607 | 2026-07-15 | klemens | klemens | teksan f |  |  | 0.297 |  | 1
KAZTEK | 989-090-0504 | LP-02-DT1-04 (1 TERMINAL TAV2) | шт | KZT | 342300 | KAZTEK2607 | 2026-07-15 | klemens | klemens | teksan f |  |  | 0.297 |  | 1
KAZTEK | 989-090-0505 | ULP-02-DT1-04 (1 TERMINAL TAV2) | шт | KZT | 2083200 | KAZTEK2607 | 2026-07-15 | klemens | klemens | teksan f |  |  | 0.297 |  | 1
KAZTEK | 989-090-0506 | PP-02-DT1-03 (1 TERMINAL TAV2) | шт | KZT | 1530200 | KAZTEK2607 | 2026-07-15 | klemens | klemens | teksan f |  |  | 0.297 |  | 1
KAZTEK | 989-090-0507 | UPP-02-DT1-05 (1 TERMINAL TAV2) | шт | KZT | 342300 | KAZTEK2607 | 2026-07-15 | klemens | klemens | teksan f |  |  | 0.297 |  | 1
KAZTEK | 989-090-0508 | LP-02-DT1-04 (1 TERMINAL TAV2) | шт | KZT | 323400 | KAZTEK2607 | 2026-07-15 | klemens | klemens | teksan f |  |  | 0.297 |  | 1
KAZTEK | 989-090-0509 | ULP-02-DT1-05 (1 TERMINAL TAV2) | шт | KZT | 2165100 | KAZTEK2607 | 2026-07-15 | klemens | klemens | teksan f |  |  | 0.297 |  | 1
KAZTEK | 989-090-0510 | CM RP-02-DT1-05 (1 TERMINAL TAV2) | шт | KZT | 2390500 | KAZTEK2607 | 2026-07-15 | klemens | klemens | teksan f |  |  | 0.297 |  | 1
KAZTEK | 989-090-0511 | PP-03-DT1-01 (1 TERMINAL TAV2) | шт | KZT | 1460900 | KAZTEK2607 | 2026-07-15 | klemens | klemens | teksan f |  |  | 0.297 |  | 1
KAZTEK | 989-090-0512 | UPP-03-DT1-01 (1 TERMINAL TAV2) | шт | KZT | 2317000 | KAZTEK2607 | 2026-07-15 | klemens | klemens | teksan f |  |  | 0.297 |  | 1
KAZTEK | 989-090-0513 | PP-03-DT1-02 (1 TERMINAL TAV2) | шт | KZT | 1460900 | KAZTEK2607 | 2026-07-15 | klemens | klemens | teksan f |  |  | 0.297 |  | 1
KAZTEK | 989-090-0514 | UPP-03-T1-01 (1 TERMINAL TAV2) | шт | KZT | 2317000 | KAZTEK2607 | 2026-07-15 | klemens | klemens | teksan f |  |  | 0.297 |  | 1
KAZTEK | 989-090-0524 | Щит ЩО2 (KST) | шт | KZT | 52900 | KAZTEK2607 | 2026-07-15 | korpus | korpus | teksan f
KAZTEK | 989-090-0525 | Щит ЩAО2 (KST) | шт | KZT | 39818 | KAZTEK2607 | 2026-07-15 | korpus | korpus | teksan f
KAZTEK | 989-090-0526 | Щит ШУог2 (KST) | шт | KZT | 23953 | KAZTEK2607 | 2026-07-15 | korpus | korpus | teksan f
KAZTEK | 989-090-0527 | Щит ЩС2г (KST) | шт | KZT | 90465 | KAZTEK2607 | 2026-07-15 | korpus | korpus | teksan f
KAZTEK | 989-090-0528 | Щит ПР3 (KST) | шт | KZT | 427458 | KAZTEK2607 | 2026-07-15 | korpus | korpus | teksan f
KAZTEK | 989-090-0529 | Щит ЩС3 (KST) | шт | KZT | 601588 | KAZTEK2607 | 2026-07-15 | korpus | korpus | teksan f
KAZTEK | 989-090-0530 | Щит ЩСВ3 (KST) | шт | KZT | 155792 | KAZTEK2607 | 2026-07-15 | korpus | korpus | teksan f
KAZTEK | 989-090-0531 | Щит ЩО3 (KST) | шт | KZT | 54242 | KAZTEK2607 | 2026-07-15 | korpus | korpus | teksan f
KAZTEK | 989-090-0532 | Щит ЩОВВ (ва 1) | шт | KZT | 76200 | KAZTEK2607 | 2026-07-15 | korpus | korpus | teksan f
KAZTEK | 989-090-0668 | ЩС-1 (f.park) | шт | KZT | 267887 | KAZTEK2607 | 2026-07-15 | korpus | korpus | teksan f
KAZTEK | 989-090-0669 | ЩС-2 (f.park) | шт | KZT | 1028889 | KAZTEK2607 | 2026-07-15 | korpus | korpus | teksan f
KAZTEK | 989-090-0673 | Щит ЩСВ-2 (BKD MKSD) | шт | KZT | 755850 | KAZTEK2607 | 2026-07-15 | korpus | korpus | teksan f
KAZTEK | 989-090-0690 | 2 ЩО-1 (KSKL) | шт | KZT | 62165 | KAZTEK2607 | 2026-07-15 | korpus | korpus | teksan f
KAZTEK | 989-090-0698 | 6 ЩО (KSKL) | шт | KZT | 57840 | KAZTEK2607 | 2026-07-15 |  |  | teksan f
KAZTEK | 989-090-0721 | ЩС-Т2 (KSKL) | шт | KZT | 202145 | KAZTEK2607 | 2026-07-15 | korpus | korpus | teksan f
KAZTEK | 989-090-0733 | ЩС1 (KSKL) | шт | KZT | 201290 | KAZTEK2607 | 2026-07-15 |  |  | teksan f
KAZTEK | 989-090-0734 | ЩС2 (KSKL) | шт | KZT | 201290 | KAZTEK2607 | 2026-07-15 |  |  | teksan f
KAZTEK | 989-090-0735 | ЩС3 (KSKL) | шт | KZT | 210405 | KAZTEK2607 | 2026-07-15 |  |  | teksan f
KAZTEK | 989-090-0736 | ЩС4 (KSKL) | шт | KZT | 183400 | KAZTEK2607 | 2026-07-15 |  |  | teksan f
KAZTEK | 989-090-0737 | ЩС5 (KSKL) | шт | KZT | 181755 | KAZTEK2607 | 2026-07-15 |  |  | teksan f
KAZTEK | 989-090-0738 | ЩС6 (KSKL) | шт | KZT | 181755 | KAZTEK2607 | 2026-07-15 |  |  | teksan f
KAZTEK | 989-090-07483 | ЩО-1 (Блок 35 -krkm1) | шт | KZT | 120700 | KAZTEK2607 | 2026-07-15 | korpus | korpus | teksan f
KAZTEK | 989-090-07485 | ШУ-Т11 (Блок 35 -krkm1) | шт | KZT | 70105 | KAZTEK2607 | 2026-07-15 | bara | bara | teksan f
KAZTEK | 989-090-0749 | ЩЭ 4 (E-HYTAP) | шт | KZT | 866475 | KAZTEK2607 | 2026-07-15 | korpus | korpus | teksan f
KAZTEK | 989-090-07493 | ЩО-2 ( Блок 36-krkm1) | шт | KZT | 120700 | KAZTEK2607 | 2026-07-15 | korpus | korpus | teksan f
KAZTEK | 989-090-07495 | ЩС-В ( Блок 36-krkm1) | шт | KZT | 280405 | KAZTEK2607 | 2026-07-15 | korpus | korpus | teksan f
KAZTEK | 989-090-07497 | ШУ-Т2 ( Блок 36-krkm1) | шт | KZT | 70105 | KAZTEK2607 | 2026-07-15 | bara | bara | teksan f
KAZTEK | 989-090-0750 | ЩОВВ (E-HYTAP) | шт | KZT | 24460 | KAZTEK2607 | 2026-07-15 |  |  | teksan f
KAZTEK | 989-090-07503 | ЩО-3 ( Блок 37-krkm1) | шт | KZT | 120700 | KAZTEK2607 | 2026-07-15 | korpus | korpus | teksan f
KAZTEK | 989-090-07505 | ШУ-Т3 ( Блок 37-krkm1) | шт | KZT | 70105 | KAZTEK2607 | 2026-07-15 | bara | bara | teksan f
KAZTEK | 989-090-07513 | ЩО-5 ( Блок 38-39-krkm1) | шт | KZT | 120700 | KAZTEK2607 | 2026-07-15 | korpus | korpus | teksan f
KAZTEK | 989-090-07515 | ЩО-4 ( Блок 38-39-krkm1) | шт | KZT | 120700 | KAZTEK2607 | 2026-07-15 | korpus | korpus | teksan f
KAZTEK | 989-090-07517 | ЩС-В ( Блок 38-39-krkm1) | шт | KZT | 147080 | KAZTEK2607 | 2026-07-15 | korpus | korpus | teksan f
KAZTEK | 989-090-0752 | ЩАПС (E-HYTAP) | шт | KZT | 85690 | KAZTEK2607 | 2026-07-15 | korpus | korpus | teksan f
KAZTEK | 989-090-07520 | ШУ-Т4 ( Блок 38-39-krkm1) | шт | KZT | 72340 | KAZTEK2607 | 2026-07-15 | bara | bara | teksan f
KAZTEK | 989-090-07521 | ШУ-Т5 ( Блок 38-39-krkm1) | шт | KZT | 71680 | KAZTEK2607 | 2026-07-15 | bara | bara | teksan f
KAZTEK | 989-090-07530 | ЩО-6 ( Блок 40-krkm1) | шт | KZT | 120700 | KAZTEK2607 | 2026-07-15 | korpus | korpus | teksan f
KAZTEK | 989-090-07532 | ШУ-Т6 ( Блок 40-krkm1) | шт | KZT | 72840 | KAZTEK2607 | 2026-07-15 | bara | bara | teksan f
KAZTEK | 989-090-07538 | ЩЭ-4-1-36 УХЛ3 ( Блок 40-krkm1) | шт | KZT | 675535 | KAZTEK2607 | 2026-07-15 | korpus | korpus | teksan f
KAZTEK | 989-090-07539 | ЩЭ-1-1-36 УХЛ3 ( Блок 40-krkm1) | шт | KZT | 257660 | KAZTEK2607 | 2026-07-15 | korpus | korpus | teksan f
KAZTEK | 989-090-07540 | ЩЭ-5-1-36 УХЛ3 ( Блок 40-krkm1) | шт | KZT | 806805 | KAZTEK2607 | 2026-07-15 | korpus | korpus | teksan f
KAZTEK | 989-090-07541 | ЩЭ-3-1-36 УХЛ3 ( Блок 40-krkm1) | шт | KZT | 528000 | KAZTEK2607 | 2026-07-15 | korpus | korpus | teksan f
KAZTEK | 989-090-07542 | ЩО-7 ( Блок 41-krkm1) | шт | KZT | 120700 | KAZTEK2607 | 2026-07-15 | korpus | korpus | teksan f
KAZTEK | 989-090-07544 | ШУ-Т7 ( Блок 41-krkm1) | шт | KZT | 70610 | KAZTEK2607 | 2026-07-15 | bara | bara | teksan f
KAZTEK | 989-090-07546 | ЩЭ-2-1-36 УХЛ3 ( Блок 41-krkm1) | шт | KZT | 400565 | KAZTEK2607 | 2026-07-15 | korpus | korpus | teksan f
KAZTEK | 989-090-07547 | ЩЭ-3-1-36 УХЛ3 ( Блок 41-krkm1) | шт | KZT | 528000 | KAZTEK2607 | 2026-07-15 | korpus | korpus | teksan f
KAZTEK | 989-090-07552 | ЩО-8 ( Блок 42-43-krkm1) | шт | KZT | 121860 | KAZTEK2607 | 2026-07-15 | korpus | korpus | teksan f
KAZTEK | 989-090-07554 | ЩО-9 ( Блок 42-43-krkm1) | шт | KZT | 121860 | KAZTEK2607 | 2026-07-15 | korpus | korpus | teksan f
KAZTEK | 989-090-07556 | ЩС-В ( Блок 42-43-krkm1) | шт | KZT | 54370 | KAZTEK2607 | 2026-07-15 | korpus | korpus | teksan f
KAZTEK | 989-090-07559 | ШУ-Т8 ( Блок 42-43-krkm1) | шт | KZT | 75335 | KAZTEK2607 | 2026-07-15 | bara | bara | teksan f
KAZTEK | 989-090-07560 | ШУ-Т9 ( Блок 42-43-krkm1) | шт | KZT | 75335 | KAZTEK2607 | 2026-07-15 | bara | bara | teksan f
KAZTEK | 989-090-07569 | ЩО-10 ( Блок 44-45-krkm1) | шт | KZT | 121860 | KAZTEK2607 | 2026-07-15 | korpus | korpus | teksan f
KAZTEK | 989-090-0757 | ЩЭ 4 (A-HYTAP) | шт | KZT | 1583390 | KAZTEK2607 | 2026-07-15 | korpus | korpus | teksan f
KAZTEK | 989-090-07571 | ЩО-11 ( Блок 44-45-krkm1) | шт | KZT | 121860 | KAZTEK2607 | 2026-07-15 | korpus | korpus | teksan f
KAZTEK | 989-090-07573 | ШУ-Т10 ( Блок 44-45-krkm1) | шт | KZT | 75375 | KAZTEK2607 | 2026-07-15 | bara | bara | teksan f
KAZTEK | 989-090-07574 | ШУ-Т11 ( Блок 44-45-krkm1) | шт | KZT | 74260 | KAZTEK2607 | 2026-07-15 | bara | bara | teksan f
KAZTEK | 989-090-0758 | ЩОВВ (A-HYTAP) | шт | KZT | 25230 | KAZTEK2607 | 2026-07-15 |  |  | teksan f
KAZTEK | 989-090-07585 | Щит ВРЩ ((OZYURT)) | шт | KZT | 318840 | KAZTEK2607 | 2026-07-15 | korpus | korpus | teksan f
KAZTEK | 989-090-0760 | ЩАПС (A-HYTAP) | шт | KZT | 87730 | KAZTEK2607 | 2026-07-15 | korpus | korpus | teksan f
KAZTEK | 989-090-0765 | ЩЭ 3 (C-HYTAP) | шт | KZT | 1234044 | KAZTEK2607 | 2026-07-15 | korpus | korpus | teksan f
KAZTEK | 989-090-0766 | ЩЭ 4 (C-HYTAP) | шт | KZT | 1583399 | KAZTEK2607 | 2026-07-15 | korpus | korpus | teksan f
KAZTEK | 989-090-0767 | ЩОВВ (C-HYTAP) | шт | KZT | 25225 | KAZTEK2607 | 2026-07-15 |  |  | teksan f
KAZTEK | 989-090-0769 | ЩАПС (C-HYTAP) | шт | KZT | 91190 | KAZTEK2607 | 2026-07-15 | korpus | korpus | teksan f
KAZTEK | 989-090-0774 | ЩСП (spc) | шт | KZT | 55232 | KAZTEK2607 | 2026-07-15 |  |  | teksan f
KAZTEK | 989-090-0784 | ЩОФ (spc) | шт | KZT | 29984 | KAZTEK2607 | 2026-07-15 |  |  | teksan f
KAZTEK | 989-090-0786 | ЩС-1 (spc) | шт | KZT | 236076 | KAZTEK2607 | 2026-07-15 | korpus | korpus | teksan f
KAZTEK | 989-090-0787 | ЩС-2 (spc) | шт | KZT | 316053 | KAZTEK2607 | 2026-07-15 | korpus | korpus | teksan f
KAZTEK | 989-090-0788 | ЩС-3 (spc) | шт | KZT | 191082 | KAZTEK2607 | 2026-07-15 | korpus | korpus | teksan f
KAZTEK | 989-090-0789 | ЩС-4 (spc) | шт | KZT | 332675 | KAZTEK2607 | 2026-07-15 | korpus | korpus | teksan f
KAZTEK | 989-090-0790 | ЩС-5 (spc) | шт | KZT | 747329 | KAZTEK2607 | 2026-07-15 | korpus | korpus | teksan f
KAZTEK | 989-090-0791 | ЩС-P1 (spc) | шт | KZT | 129936 | KAZTEK2607 | 2026-07-15 | korpus | korpus | teksan f
KAZTEK | 989-090-0792 | ЩС-P2 (spc) | шт | KZT | 31929 | KAZTEK2607 | 2026-07-15 | korpus | korpus | teksan f
KAZTEK | 989-090-0793 | ЩС-P3 (spc) | шт | KZT | 25923 | KAZTEK2607 | 2026-07-15 | korpus | korpus | teksan f
KAZTEK | 989-090-0794 | ЩС-P4 (spc) | шт | KZT | 23692 | KAZTEK2607 | 2026-07-15 | korpus | korpus | teksan f
KAZTEK | 989-090-0795 | ЩС-P5 (spc) | шт | KZT | 41722 | KAZTEK2607 | 2026-07-15 | korpus | korpus | teksan f
KAZTEK | 989-090-0796 | ЩС-У1 (spc) | шт | KZT | 81144 | KAZTEK2607 | 2026-07-15 | korpus | korpus | teksan f
KAZTEK | 989-090-0797 | ЩС-У2 (spc) | шт | KZT | 73401 | KAZTEK2607 | 2026-07-15 | korpus | korpus | teksan f
KAZTEK | 989-090-0798 | ЩС-У3 (spc) | шт | KZT | 81144 | KAZTEK2607 | 2026-07-15 | korpus | korpus | teksan f
KAZTEK | 989-090-0799 | ЩС-У4 (spc) | шт | KZT | 81144 | KAZTEK2607 | 2026-07-15 | korpus | korpus | teksan f
KAZTEK | 989-090-0800 | ЩС-У5 (spc) | шт | KZT | 73399 | KAZTEK2607 | 2026-07-15 | korpus | korpus | teksan f
KAZTEK | 989-090-0801 | ЩСB1 (spc) | шт | KZT | 50199 | KAZTEK2607 | 2026-07-15 |  |  | teksan f
KAZTEK | 989-090-0802 | ЩСB2 (spc) | шт | KZT | 43278 | KAZTEK2607 | 2026-07-15 |  |  | teksan f
KAZTEK | 989-090-0803 | ЩСB3 (spc) | шт | KZT | 118747 | KAZTEK2607 | 2026-07-15 |  |  | teksan f
KAZTEK | 989-090-0804 | ЩСB4 (spc) | шт | KZT | 43278 | KAZTEK2607 | 2026-07-15 |  |  | teksan f
KAZTEK | 989-090-0805 | ЩС-BKO (spc) | шт | KZT | 28783 | KAZTEK2607 | 2026-07-15 | korpus | korpus | teksan f
KAZTEK | 989-090-0806 | ЩС-T (spc) | шт | KZT | 127442 | KAZTEK2607 | 2026-07-15 | korpus | korpus | teksan f
KAZTEK | 989-090-0807 | ЩС-X (spc) | шт | KZT | 49100 | KAZTEK2607 | 2026-07-15 | korpus | korpus | teksan f
KAZTEK | 989-090-0808 | ЩС-Ф (spc) | шт | KZT | 29504 | KAZTEK2607 | 2026-07-15 | korpus | korpus | teksan f
KAZTEK | 989-090-0809 | ЩС-CC (spc) | шт | KZT | 29504 | KAZTEK2607 | 2026-07-15 | korpus | korpus | teksan f
KAZTEK | 989-090-0810 | ЩС-CCA (spc) | шт | KZT | 36768 | KAZTEK2607 | 2026-07-15 | korpus | korpus | teksan f
KAZTEK | 989-090-0813 | Щит наружн 700х500х250mm 4 линии для автоматов (без IP защиты) | шт | KZT | 32210 | KAZTEK2607 | 2026-07-15 | korpus | korpus | teksan f | [5 empty] | 500 | 700 | 250
KAZTEK | 989-090-0815 | Щит ЩО-ОГ | шт | KZT | 425245 | KAZTEK2607 | 2026-07-15 | korpus | korpus | teksan f
KAZTEK | 989-090-0960 | АШУ-Т (ATR 40002) | шт | KZT | 397040 | KAZTEK2607 | 2026-07-15 | bara | bara | teksan f
KAZTEK | 989-090-0965 | ШАВР (ATR 40002) | шт | KZT | 532575 | KAZTEK2607 | 2026-07-15 |  |  | teksan f
KAZTEK | 989-090-0966 | ЩУ-1 (ЩУ-3/1-0 74 У1 IP54) (ATR 40002) | шт | KZT | 420070 | KAZTEK2607 | 2026-07-15 | korpus | korpus | teksan f
KAZTEK | 989-090-0969 | ЩС-К (ATR 40002) | шт | KZT | 73800 | KAZTEK2607 | 2026-07-15 | korpus | korpus | teksan f
KAZTEK | 989-090-0970 | ЩС-ПР (ATR 40002) | шт | KZT | 151125 | KAZTEK2607 | 2026-07-15 | korpus | korpus | teksan f
KAZTEK | 989-090-0971 | ЩС-0 (ATR 40002) | шт | KZT | 75285 | KAZTEK2607 | 2026-07-15 | korpus | korpus | teksan f
KAZTEK | 989-090-0972 | ЩС-Т (ATR 40002) | шт | KZT | 39145 | KAZTEK2607 | 2026-07-15 | korpus | korpus | teksan f
KAZTEK | 989-090-0973 | ЩС-В2 (ATR 40002) | шт | KZT | 69950 | KAZTEK2607 | 2026-07-15 | korpus | korpus | teksan f
KAZTEK | 989-090-0974 | ЩС-В1 (ATR 40002) | шт | KZT | 67745 | KAZTEK2607 | 2026-07-15 | korpus | korpus | teksan f
KAZTEK | 989-090-0983 | БШУ-Т (ATR 40002) | шт | KZT | 80415 | KAZTEK2607 | 2026-07-15 | bara | bara | teksan f
KAZTEK | 989-090-0995 | ВШУ-Т (ATR 40002) | шт | KZT | 76030 | KAZTEK2607 | 2026-07-15 | bara | bara | teksan f
KAZTEK | 989-090-0996 | АЩО-1 (ATR 40002) | шт | KZT | 79420 | KAZTEK2607 | 2026-07-15 | korpus | korpus | teksan f
KAZTEK | 989-090-0997 | АЩО-2 (ATR 40002) | шт | KZT | 79795 | KAZTEK2607 | 2026-07-15 | korpus | korpus | teksan f
KAZTEK | 989-090-0998 | АЩО-3 (ATR 40002) | шт | KZT | 81065 | KAZTEK2607 | 2026-07-15 | korpus | korpus | teksan f
KAZTEK | 989-090-0999 | АЩО-А (ATR 40002) | шт | KZT | 78505 | KAZTEK2607 | 2026-07-15 | korpus | korpus | teksan f
KAZTEK | 989-090-1000 | БЩО-1 (ATR 40002) | шт | KZT | 41265 | KAZTEK2607 | 2026-07-15 | korpus | korpus | teksan f
KAZTEK | 989-090-1001 | БЩО-2 (ATR 40002) | шт | KZT | 33010 | KAZTEK2607 | 2026-07-15 | korpus | korpus | teksan f
KAZTEK | 989-090-1002 | БЩО-3 (ATR 40002) | шт | KZT | 50080 | KAZTEK2607 | 2026-07-15 | korpus | korpus | teksan f
KAZTEK | 989-090-1003 | БЩО-4 (ATR 40002) | шт | KZT | 36090 | KAZTEK2607 | 2026-07-15 | korpus | korpus | teksan f
KAZTEK | 989-090-1004 | БЩОА-1 (ATR 40002) | шт | KZT | 19170 | KAZTEK2607 | 2026-07-15 |  |  | teksan f
KAZTEK | 989-090-1005 | БЩОА-2 (ATR 40002) | шт | KZT | 252500 | KAZTEK2607 | 2026-07-15 |  |  | teksan f
KAZTEK | 989-090-1006 | ВЩО-1 (ATR 40002) | шт | KZT | 77380 | KAZTEK2607 | 2026-07-15 | korpus | korpus | teksan f
KAZTEK | 989-090-1007 | ВЩО-2 (ATR 40002) | шт | KZT | 78650 | KAZTEK2607 | 2026-07-15 | korpus | korpus | teksan f
KAZTEK | 989-090-1008 | ВЩОА (ATR 40002) | шт | KZT | 78140 | KAZTEK2607 | 2026-07-15 |  |  | teksan f
KAZTEK | 989-090-1010 | ЩЭ4 asis(301122) без счетчик | шт | KZT | 243610 | KAZTEK2607 | 2026-07-15 | korpus | korpus | teksan f
KAZTEK | 989-090-1011 | ЩЭ5 asis(301122) без счетчик | шт | KZT | 280775 | KAZTEK2607 | 2026-07-15 | korpus | korpus | teksan f
KAZTEK | 989-090-1012 | ЩЭ6 asis(301122) без счетчик | шт | KZT | 319420 | KAZTEK2607 | 2026-07-15 | korpus | korpus | teksan f
KAZTEK | 989-090-1013 | Щит этажный 1200x800x400мм с утеплением | шт | KZT | 238570 | KAZTEK2607 | 2026-07-15 | korpus | korpus | teksan f | [5 empty] | 800 | 1200 | 400
KAZTEK | 989-090-10130 | Щит этажный 1200x800x400мм (с утеплением и переклад) | шт | KZT | 229820 | KAZTEK2607 | 2026-07-15 | korpus | korpus | teksan f | [5 empty] | 800 | 1200 | 400
KAZTEK | 989-090-10131 | Этажный Щит 6 окошко (1300х1100х130мм) | шт | KZT | 60485 | KAZTEK2607 | 2026-07-15 | korpus | korpus | teksan f | [5 empty] | 1100 | 1300 | 130
KAZTEK | 989-090-1014 | ЩУНО (srk-bkd) (с счетчик GPRS) | шт | KZT | 242280 | KAZTEK2607 | 2026-07-15 | sayac | sayac | teksan f
KAZTEK | 989-090-1015 | Щит 3ЩС1 (osk-hst) | шт | KZT | 230660 | KAZTEK2607 | 2026-07-15 | korpus | korpus | teksan f
KAZTEK | 989-090-1016 | Щит 3ЩС2 (osk-hst) | шт | KZT | 216865 | KAZTEK2607 | 2026-07-15 | korpus | korpus | teksan f
KAZTEK | 989-090-1017 | Щит 3ЩО1 (osk-hst) | шт | KZT | 99270 | KAZTEK2607 | 2026-07-15 | korpus | korpus | teksan f
KAZTEK | 989-090-1018 | Щит 3ЩО2 (osk-hst) | шт | KZT | 99270 | KAZTEK2607 | 2026-07-15 | korpus | korpus | teksan f
KAZTEK | 989-090-1019 | Щит 3ЩО3 (osk-hst) | шт | KZT | 86115 | KAZTEK2607 | 2026-07-15 | korpus | korpus | teksan f
KAZTEK | 989-090-1020 | Щит ЩР-1 (AVTR) | шт | KZT | 480405 | KAZTEK2607 | 2026-07-15 | korpus | korpus | teksan f
KAZTEK | 989-090-1021 | Щит ЩР-2 (AVTR) | шт | KZT | 505370 | KAZTEK2607 | 2026-07-15 | korpus | korpus | teksan f
KAZTEK | 989-090-1022 | Щит ЩO-1 (AVTR) | шт | KZT | 73635 | KAZTEK2607 | 2026-07-15 | korpus | korpus | teksan f
KAZTEK | 989-090-1023 | Щит ЩO-2 (AVTR) | шт | KZT | 65560 | KAZTEK2607 | 2026-07-15 | korpus | korpus | teksan f
KAZTEK | 989-090-1029 | Щит ЩВ1 (Столовая) | шт | KZT | 257875 | KAZTEK2607 | 2026-07-15 | korpus | korpus | teksan f
KAZTEK | 989-090-1030 | Щит ЩВ1 PMM | шт | KZT | 257875 | KAZTEK2607 | 2026-07-15 | korpus | korpus | teksan f | 1
KAZTEK | 989-090-1031 | Щит ЩВ1 РПЭОП | шт | KZT | 257360 | KAZTEK2607 | 2026-07-15 | korpus | korpus | teksan f | 1
KAZTEK | 989-090-1032 | Щит ЩВ-1.1 (IP31) | шт | KZT | 3725090 | KAZTEK2607 | 2026-07-15 | korpus | korpus | teksan f
KAZTEK | 989-090-1033 | Щит ЩКЛ (КРКМ) | шт | KZT | 32935 | KAZTEK2607 | 2026-07-15 | korpus | korpus | teksan f
KAZTEK | 989-090-1035 | Щит ШС-К (10) | шт | KZT | 54850 | KAZTEK2607 | 2026-07-15 | korpus | korpus | teksan f
KAZTEK | 989-090-1036 | Щит ШС-К (12) | шт | KZT | 56455 | KAZTEK2607 | 2026-07-15 | korpus | korpus | teksan f
KAZTEK | 989-090-1037 | Щит ШС-К (14) | шт | KZT | 58100 | KAZTEK2607 | 2026-07-15 | korpus | korpus | teksan f
KAZTEK | 989-090-1038 | Щит ШС-К (16) | шт | KZT | 59705 | KAZTEK2607 | 2026-07-15 | korpus | korpus | teksan f
KAZTEK | 989-090-1039 | Щит ЩУНО (nova) | шт | KZT | 286060 | KAZTEK2607 | 2026-07-15 | korpus | korpus | teksan f
KAZTEK | 989-090-1040 | Щит ЩФО-1 | шт | KZT | 199265 | KAZTEK2607 | 2026-07-15 | korpus | korpus | teksan f
KAZTEK | 989-090-1041 | Щит ЩФО-2 | шт | KZT | 199265 | KAZTEK2607 | 2026-07-15 | korpus | korpus | teksan f
KAZTEK | 989-090-1042 | Щит ЩФО-3 | шт | KZT | 216460 | KAZTEK2607 | 2026-07-15 | korpus | korpus | teksan f
KAZTEK | 989-090-1043 | Щит ЩДП 400А (АСУС) | шт | KZT | 1967830 | KAZTEK2607 | 2026-07-15 | korpus | korpus | teksan f
KAZTEK | 989-090-1045 | Щит 1 (ИНД.) BKD | шт | KZT | 835290 | KAZTEK2607 | 2026-07-15 | korpus | korpus | teksan f
KAZTEK | 989-090-1046 | Щит 2 (ИНД.) BKD | шт | KZT | 629225 | KAZTEK2607 | 2026-07-15 | korpus | korpus | teksan f
KAZTEK | 989-090-1047 | ВУ-1 АВР 800 (comf-800) | шт | KZT | 2753195 | KAZTEK2607 | 2026-07-15 |  |  | teksan f
KAZTEK | 989-090-1051 | ВУ2 АВР 400 (Б-400-2-1) | шт | KZT | 1477290 | KAZTEK2607 | 2026-07-15 |  |  | teksan f |  | 2
KAZTEK | 989-090-1055 | ВУ3 АВР 400 (Б-400-2-1) | шт | KZT | 1576020 | KAZTEK2607 | 2026-07-15 |  |  | teksan f |  | 3
KAZTEK | 989-090-1062 | Щит 1ЩК1 | шт | KZT | 75500 | KAZTEK2607 | 2026-07-15 | korpus | korpus | teksan f
KAZTEK | 989-090-1063 | Щит 1ЩК2 | шт | KZT | 102065 | KAZTEK2607 | 2026-07-15 | korpus | korpus | teksan f
KAZTEK | 989-090-1064 | Щит 1ЩК3 | шт | KZT | 121095 | KAZTEK2607 | 2026-07-15 | korpus | korpus | teksan f
KAZTEK | 989-090-1065 | Щит 1ЩР1 | шт | KZT | 110400 | KAZTEK2607 | 2026-07-15 | korpus | korpus | teksan f
KAZTEK | 989-090-1066 | Щит 1ЩР2 | шт | KZT | 120420 | KAZTEK2607 | 2026-07-15 | korpus | korpus | teksan f
KAZTEK | 989-090-1067 | Щит 1ЩР3 | шт | KZT | 99665 | KAZTEK2607 | 2026-07-15 | korpus | korpus | teksan f
KAZTEK | 989-090-1068 | Щит 1ЩР4 | шт | KZT | 72955 | KAZTEK2607 | 2026-07-15 | korpus | korpus | teksan f
KAZTEK | 989-090-1069 | Щит 1ЩРС1 | шт | KZT | 221385 | KAZTEK2607 | 2026-07-15 | korpus | korpus | teksan f
KAZTEK | 989-090-1070 | Щит 1ЩРС2 | шт | KZT | 297120 | KAZTEK2607 | 2026-07-15 | korpus | korpus | teksan f
KAZTEK | 989-090-1071 | Щит 1ЩРС3 | шт | KZT | 274130 | KAZTEK2607 | 2026-07-15 | korpus | korpus | teksan f
KAZTEK | 989-090-1072 | Щит 1ЩР5 | шт | KZT | 116585 | KAZTEK2607 | 2026-07-15 | korpus | korpus | teksan f
KAZTEK | 989-090-1073 | Щит 1ЩР6 | шт | KZT | 79995 | KAZTEK2607 | 2026-07-15 | korpus | korpus | teksan f
KAZTEK | 989-090-1074 | Щит 1ЩР7 | шт | KZT | 116585 | KAZTEK2607 | 2026-07-15 | korpus | korpus | teksan f
KAZTEK | 989-090-1075 | Щит 1ЩР8 | шт | KZT | 62770 | KAZTEK2607 | 2026-07-15 | korpus | korpus | teksan f
KAZTEK | 989-090-1076 | Щит 2ЩК1-2ЩК2 | шт | KZT | 283835 | KAZTEK2607 | 2026-07-15 | korpus | korpus | teksan f
KAZTEK | 989-090-1077 | Щит 2ЩК3 | шт | KZT | 373705 | KAZTEK2607 | 2026-07-15 | korpus | korpus | teksan f
KAZTEK | 989-090-1078 | Щит 2ЩР1 | шт | KZT | 123930 | KAZTEK2607 | 2026-07-15 | korpus | korpus | teksan f
KAZTEK | 989-090-1079 | Щит 2ЩР2 | шт | KZT | 120255 | KAZTEK2607 | 2026-07-15 | korpus | korpus | teksan f
KAZTEK | 989-090-1080 | Щит 2ЩР3 | шт | KZT | 89480 | KAZTEK2607 | 2026-07-15 | korpus | korpus | teksan f
KAZTEK | 989-090-1081 | Щит 2ЩР4 | шт | KZT | 71635 | KAZTEK2607 | 2026-07-15 | korpus | korpus | teksan f
KAZTEK | 989-090-1082 | Щит 2ЩР5 | шт | KZT | 125195 | KAZTEK2607 | 2026-07-15 | korpus | korpus | teksan f
KAZTEK | 989-090-1083 | Щит 2ЩР6 | шт | KZT | 80250 | KAZTEK2607 | 2026-07-15 | korpus | korpus | teksan f
KAZTEK | 989-090-1084 | Щит 2ЩР7 | шт | KZT | 89480 | KAZTEK2607 | 2026-07-15 | korpus | korpus | teksan f
KAZTEK | 989-090-1085 | Щит 2ЩР8 | шт | KZT | 44060 | KAZTEK2607 | 2026-07-15 | korpus | korpus | teksan f
KAZTEK | 989-090-1086 | Щит 3ЩК1-3ЩК2 | шт | KZT | 283835 | KAZTEK2607 | 2026-07-15 | korpus | korpus | teksan f
KAZTEK | 989-090-1087 | Щит 3ЩК3-3ЩК5-3ЩК5 | шт | KZT | 161080 | KAZTEK2607 | 2026-07-15 | korpus | korpus | teksan f
KAZTEK | 989-090-1088 | Щит 3ЩК4 | шт | KZT | 161080 | KAZTEK2607 | 2026-07-15 | korpus | korpus | teksan f
KAZTEK | 989-090-1089 | Щит 3ЩР1 | шт | KZT | 123930 | KAZTEK2607 | 2026-07-15 | korpus | korpus | teksan f
KAZTEK | 989-090-1090 | Щит 3ЩР2 | шт | KZT | 106705 | KAZTEK2607 | 2026-07-15 | korpus | korpus | teksan f
KAZTEK | 989-090-1091 | Щит 3ЩР3 | шт | KZT | 89480 | KAZTEK2607 | 2026-07-15 | korpus | korpus | teksan f
KAZTEK | 989-090-1092 | Щит 3ЩР4 | шт | KZT | 71635 | KAZTEK2607 | 2026-07-15 | korpus | korpus | teksan f
KAZTEK | 989-090-1093 | Щит 3ЩР5 | шт | KZT | 172140 | KAZTEK2607 | 2026-07-15 | korpus | korpus | teksan f
KAZTEK | 989-090-1094 | Щит 3ЩР6 | шт | KZT | 106705 | KAZTEK2607 | 2026-07-15 | korpus | korpus | teksan f
KAZTEK | 989-090-1095 | Щит 3ЩР7 | шт | KZT | 111360 | KAZTEK2607 | 2026-07-15 | korpus | korpus | teksan f
KAZTEK | 989-090-1096 | Щит 3ЩК7 | шт | KZT | 173505 | KAZTEK2607 | 2026-07-15 | korpus | korpus | teksan f
KAZTEK | 989-090-1097 | Щит 3ЩК8 | шт | KZT | 164895 | KAZTEK2607 | 2026-07-15 | korpus | korpus | teksan f
KAZTEK | 989-090-1098 | Щит 3ЩК9 | шт | KZT | 165240 | KAZTEK2607 | 2026-07-15 | korpus | korpus | teksan f
KAZTEK | 989-090-1099 | Щит ЩС3 | шт | KZT | 129220 | KAZTEK2607 | 2026-07-15 | korpus | korpus | teksan f
KAZTEK | 989-090-1100 | Щит 4ЩК1-4ЩК2-4ЩК5 | шт | KZT | 283835 | KAZTEK2607 | 2026-07-15 | korpus | korpus | teksan f
KAZTEK | 989-090-1101 | Щит 4ЩК3 | шт | KZT | 296260 | KAZTEK2607 | 2026-07-15 | korpus | korpus | teksan f
KAZTEK | 989-090-1102 | Щит 4ЩК4 | шт | KZT | 81820 | KAZTEK2607 | 2026-07-15 | korpus | korpus | teksan f
KAZTEK | 989-090-1103 | Щит 4ЩК6 | шт | KZT | 275220 | KAZTEK2607 | 2026-07-15 | korpus | korpus | teksan f
KAZTEK | 989-090-1104 | Щит 4ЩК7 | шт | KZT | 99665 | KAZTEK2607 | 2026-07-15 | korpus | korpus | teksan f
KAZTEK | 989-090-1105 | Щит 4ЩР1 | шт | KZT | 93295 | KAZTEK2607 | 2026-07-15 | korpus | korpus | teksan f
KAZTEK | 989-090-1106 | Щит 4ЩР2 | шт | KZT | 69725 | KAZTEK2607 | 2026-07-15 | korpus | korpus | teksan f
KAZTEK | 989-090-1107 | Щит 4ЩР3 | шт | KZT | 98095 | KAZTEK2607 | 2026-07-15 | korpus | korpus | teksan f
KAZTEK | 989-090-1108 | Щит 4ЩР5 | шт | KZT | 79745 | KAZTEK2607 | 2026-07-15 | korpus | korpus | teksan f
KAZTEK | 989-090-1109 | Щит 4ЩР6 | шт | KZT | 57940 | KAZTEK2607 | 2026-07-15 | korpus | korpus | teksan f
KAZTEK | 989-090-1110 | Щит 4ЩР8 | шт | KZT | 98235 | KAZTEK2607 | 2026-07-15 | korpus | korpus | teksan f
KAZTEK | 989-090-1111 | Щит 1ЩСС1 | шт | KZT | 96385 | KAZTEK2607 | 2026-07-15 | korpus | korpus | teksan f
KAZTEK | 989-090-1112 | Щит 1ЩСС2 | шт | KZT | 78650 | KAZTEK2607 | 2026-07-15 | korpus | korpus | teksan f
KAZTEK | 989-090-1113 | Щит 1ЩС1-СКУД | шт | KZT | 97620 | KAZTEK2607 | 2026-07-15 | korpus | korpus | teksan f
KAZTEK | 989-090-1114 | Щит 2ЩС1-СКУД-3ЩС1-СКУД-4ЩС1-СКУД | шт | KZT | 71780 | KAZTEK2607 | 2026-07-15 | korpus | korpus | teksan f
KAZTEK | 989-090-1115 | Щит ЩС3 | шт | KZT | 125195 | KAZTEK2607 | 2026-07-15 | korpus | korpus | teksan f
KAZTEK | 989-090-1116 | Щит ЩСК | шт | KZT | 125195 | KAZTEK2607 | 2026-07-15 | korpus | korpus | teksan f
KAZTEK | 989-090-1117 | Щит ЩСВ1 | шт | KZT | 78910 | KAZTEK2607 | 2026-07-15 | korpus | korpus | teksan f
KAZTEK | 989-090-1118 | Щит ЩСВ2 | шт | KZT | 69350 | KAZTEK2607 | 2026-07-15 | korpus | korpus | teksan f
KAZTEK | 989-090-1119 | Щит ЩСВ3 | шт | KZT | 76375 | KAZTEK2607 | 2026-07-15 | korpus | korpus | teksan f
KAZTEK | 989-090-1120 | Щит ЩСВ4 | шт | KZT | 48710 | KAZTEK2607 | 2026-07-15 | korpus | korpus | teksan f
KAZTEK | 989-090-1121 | Щит ЩСВ5 | шт | KZT | 62215 | KAZTEK2607 | 2026-07-15 | korpus | korpus | teksan f
KAZTEK | 989-090-1122 | Щит ЩСН | шт | KZT | 64070 | KAZTEK2607 | 2026-07-15 | korpus | korpus | teksan f
KAZTEK | 989-090-1123 | Щит ЩУЭ-1, ЩУЭ-2 | шт | KZT | 67245 | KAZTEK2607 | 2026-07-15 | korpus | korpus | teksan f
KAZTEK | 989-090-1124 | Щит ЩУЭ-3 | шт | KZT | 74270 | KAZTEK2607 | 2026-07-15 | korpus | korpus | teksan f
KAZTEK | 989-090-1125 | Щит ЩС1, ЩС2 | шт | KZT | 77890 | KAZTEK2607 | 2026-07-15 | korpus | korpus | teksan f
KAZTEK | 989-090-1126 | Щит ЩКК-12U (ИНД.) BKD | шт | KZT | 247520 | KAZTEK2607 | 2026-07-15 | korpus | korpus | teksan f
KAZTEK | 989-090-1127 | Панель для щита 1400x700x700мм | шт | KZT | 49485 | KAZTEK2607 | 2026-07-15 | korpus | korpus | teksan f | [5 empty] | 700 | 1400 | 700
KAZTEK | 989-090-1128 | Панель для щита 1800x1170x1070мм | шт | KZT | 65300 | KAZTEK2607 | 2026-07-15 | korpus | korpus | teksan f | [5 empty] | 1170 | 1800 | 1070
KAZTEK | 989-090-1130 | Щит АВР-25А(70423 vtr) | шт | KZT | 147025 | KAZTEK2607 | 2026-07-15 | korpus | korpus | teksan f
KAZTEK | 989-090-1131 | Щит АВР-32А(70423 vtr) | шт | KZT | 212025 | KAZTEK2607 | 2026-07-15 | korpus | korpus | teksan f
KAZTEK | 989-090-1132 | Щит АВР-63А(70423 vtr) | шт | KZT | 230805 | KAZTEK2607 | 2026-07-15 | korpus | korpus | teksan f
KAZTEK | 989-090-1133 | Щит ШУ-T1 (71323) BZ ERTM | шт | KZT | 50450 | KAZTEK2607 | 2026-07-15 | korpus | korpus | teksan f
KAZTEK | 989-090-1134 | Щит ШУ-T2 (71323) BZ ERTM | шт | KZT | 50450 | KAZTEK2607 | 2026-07-15 | korpus | korpus | teksan f
KAZTEK | 989-090-1135 | Щит ВРУ1000А (70723) RMS | шт | KZT | 2610790 | KAZTEK2607 | 2026-07-15 | korpus | korpus | teksan f
KAZTEK | 989-090-1136 | ОЕП (ОСНОВНАЯ ЭЛЕКТРИЧЕСКАЯ ПАНЕЛЬ) (71323) SBND | шт | KZT | 664220 | KAZTEK2607 | 2026-07-15 |  |  | teksan f
KAZTEK | 989-090-1141 | Щит Подвал-ELP (72523 )hay eu | шт | KZT | 521990 | KAZTEK2607 | 2026-07-15 | korpus | korpus | teksan f
KAZTEK | 989-090-1142 | Щит 1K-ELP (72523 )hay eu | шт | KZT | 275320 | KAZTEK2607 | 2026-07-15 | korpus | korpus | teksan f
KAZTEK | 989-090-1143 | Щит 2K-ELP (72523 )hay eu | шт | KZT | 319585 | KAZTEK2607 | 2026-07-15 | korpus | korpus | teksan f
KAZTEK | 989-090-1144 | Щит 3K-ELP (72523 )hay eu | шт | KZT | 270390 | KAZTEK2607 | 2026-07-15 | korpus | korpus | teksan f
KAZTEK | 989-090-1145 | Щит 4K-ELP (72523 )hay eu | шт | KZT | 322515 | KAZTEK2607 | 2026-07-15 | korpus | korpus | teksan f
KAZTEK | 989-090-1146 | Щит 5K-ELP (72523 )hay eu | шт | KZT | 364080 | KAZTEK2607 | 2026-07-15 | korpus | korpus | teksan f
KAZTEK | 989-090-1153 | ШУ-К1.1 (70723 krkm dp) 35,36,37.blok | шт | KZT | 3705990 | KAZTEK2607 | 2026-07-15 | bara | bara | teksan f
KAZTEK | 989-090-1154 | ШУ-К1.2 (70723 krkm dp) 38,39. blok | шт | KZT | 1666305 | KAZTEK2607 | 2026-07-15 | bara | bara | teksan f
KAZTEK | 989-090-1155 | ШУ-К1.3 (70723 krkm dp) 40,41. blok | шт | KZT | 4416815 | KAZTEK2607 | 2026-07-15 | bara | bara | teksan f
KAZTEK | 989-090-1156 | ШУ-К1.4 (70723 krkm dp) 42,43. blok | шт | KZT | 5060210 | KAZTEK2607 | 2026-07-15 | bara | bara | teksan f
KAZTEK | 989-090-1157 | ШУ-К1.5 (70723 krkm dp) 44,45. blok | шт | KZT | 2120375 | KAZTEK2607 | 2026-07-15 | bara | bara | teksan f
KAZTEK | 989-090-1158 | ШУ-К2.1 (70723 krkm dp) 25,26. blok | шт | KZT | 4908015 | KAZTEK2607 | 2026-07-15 | bara | bara | teksan f
KAZTEK | 989-090-1159 | ШУ-К2.2 (70723 krkm dp) 27,28. blok | шт | KZT | 2493695 | KAZTEK2607 | 2026-07-15 | bara | bara | teksan f
KAZTEK | 989-090-1160 | ШУ-К2.3 (70723 krkm dp) 29,30,31. blok | шт | KZT | 1363930 | KAZTEK2607 | 2026-07-15 | bara | bara | teksan f
KAZTEK | 989-090-1161 | ШУ-К2.4 (70723 krkm dp) 32. blok | шт | KZT | 1211395 | KAZTEK2607 | 2026-07-15 | bara | bara | teksan f
KAZTEK | 989-090-1162 | ШУ-К2.5 (70723 krkm dp) 33,34. blok | шт | KZT | 3191030 | KAZTEK2607 | 2026-07-15 | bara | bara | teksan f
KAZTEK | 989-090-1185 | Щит ЩУР 80223 BSGC | шт | KZT | 202800 | KAZTEK2607 | 2026-07-15 | korpus | korpus | teksan f
KAZTEK | 989-090-1186 | Щит ЩК (КУХНЯ) 80223 ATR | шт | KZT | 426345 | KAZTEK2607 | 2026-07-15 | korpus | korpus | teksan f
KAZTEK | 989-090-1187 | Щит ЩК (1. КАБАТ) 80223 ATR | шт | KZT | 213300 | KAZTEK2607 | 2026-07-15 | korpus | korpus | teksan f
KAZTEK | 989-090-1188 | Щит ЩК (2. КАБАТ) 80223 ATR | шт | KZT | 289735 | KAZTEK2607 | 2026-07-15 | korpus | korpus | teksan f
KAZTEK | 989-090-1189 | Щит ВРУ (70523 alt cmrt) | шт | KZT | 1800710 | KAZTEK2607 | 2026-07-15 | korpus | korpus | teksan f
KAZTEK | 989-090-1190 | Щит РУ-1 (70523 alt cmrt) | шт | KZT | 681260 | KAZTEK2607 | 2026-07-15 | korpus | korpus | teksan f
KAZTEK | 989-090-1191 | Щит РУ-2 (70523 alt cmrt) | шт | KZT | 743330 | KAZTEK2607 | 2026-07-15 | korpus | korpus | teksan f
KAZTEK | 989-090-1192 | Щит ШРА (70523 alt cmrt) | шт | KZT | 58700 | KAZTEK2607 | 2026-07-15 | korpus | korpus | teksan f
KAZTEK | 989-090-1193 | Щит ЯАВР3-32-2 (70523 alt cmrt) | шт | KZT | 233560 | KAZTEK2607 | 2026-07-15 | korpus | korpus | teksan f
KAZTEK | 989-090-1194 | Щит ЩО-1 (70523 alt cmrt) | шт | KZT | 58920 | KAZTEK2607 | 2026-07-15 | korpus | korpus | teksan f
KAZTEK | 989-090-1195 | Щит ЩО-2 (70523 alt cmrt) | шт | KZT | 63145 | KAZTEK2607 | 2026-07-15 | korpus | korpus | teksan f
KAZTEK | 989-090-1196 | Щит ЩО-3 (70523 alt cmrt) | шт | KZT | 54430 | KAZTEK2607 | 2026-07-15 | korpus | korpus | teksan f
KAZTEK | 989-090-1197 | Щит ЩАО (70523 alt cmrt) | шт | KZT | 45265 | KAZTEK2607 | 2026-07-15 | korpus | korpus | teksan f
KAZTEK | 989-090-1198 | Щит ЩКС (70523 alt cmrt) | шт | KZT | 58305 | KAZTEK2607 | 2026-07-15 | korpus | korpus | teksan f
KAZTEK | 989-090-1199 | Щит ЩСН (70523 alt cmrt) | шт | KZT | 64030 | KAZTEK2607 | 2026-07-15 | korpus | korpus | teksan f
KAZTEK | 989-090-1200 | Щит ЩС-1 (70523 alt cmrt) | шт | KZT | 88585 | KAZTEK2607 | 2026-07-15 | korpus | korpus | teksan f
KAZTEK | 989-090-1201 | Щит ЩС-2 (70523 alt cmrt) | шт | KZT | 248915 | KAZTEK2607 | 2026-07-15 | korpus | korpus | teksan f
KAZTEK | 989-090-1202 | Щит ЩС-3 (70523 alt cmrt) | шт | KZT | 229935 | KAZTEK2607 | 2026-07-15 | korpus | korpus | teksan f
KAZTEK | 989-090-1203 | Щит ЩС-4 (70523 alt cmrt) | шт | KZT | 85170 | KAZTEK2607 | 2026-07-15 | korpus | korpus | teksan f
KAZTEK | 989-090-1204 | Щит ЩС-5(70523 alt cmrt) | шт | KZT | 257030 | KAZTEK2607 | 2026-07-15 | korpus | korpus | teksan f
KAZTEK | 989-090-1205 | Щит ЩСА-1 (70523 alt cmrt) | шт | KZT | 79290 | KAZTEK2607 | 2026-07-15 | korpus | korpus | teksan f
KAZTEK | 989-090-1206 | Щит ЩСА-4 (70523 alt cmrt) | шт | KZT | 79290 | KAZTEK2607 | 2026-07-15 | korpus | korpus | teksan f
KAZTEK | 989-090-1207 | Щит ЩСВ-1 (70523 alt cmrt) | шт | KZT | 212785 | KAZTEK2607 | 2026-07-15 | korpus | korpus | teksan f
KAZTEK | 989-090-1208 | Щит ЩСВ-1.1 (70523 alt cmrt) | шт | KZT | 62955 | KAZTEK2607 | 2026-07-15 | korpus | korpus | teksan f
KAZTEK | 989-090-1209 | Щит ЩСВ-4 (70523 alt cmrt) | шт | KZT | 168125 | KAZTEK2607 | 2026-07-15 | korpus | korpus | teksan f
KAZTEK | 989-090-1210 | Щит ЩСВ-4.1 (70523 alt cmrt) | шт | KZT | 66685 | KAZTEK2607 | 2026-07-15 | korpus | korpus | teksan f
KAZTEK | 989-090-1211 | Щит ЩСВ-5 (70523 alt cmrt) | шт | KZT | 75680 | KAZTEK2607 | 2026-07-15 | korpus | korpus | teksan f
KAZTEK | 989-090-1212 | Щит ЩСкм1 (70523 alt cmrt) | шт | KZT | 323415 | KAZTEK2607 | 2026-07-15 | korpus | korpus | teksan f
KAZTEK | 989-090-1213 | Щит ЩСкм2 (70523 alt cmrt) | шт | KZT | 301595 | KAZTEK2607 | 2026-07-15 | korpus | korpus | teksan f
KAZTEK | 989-090-1214 | Электромагнитный пускатель в корпусе NQ3-11P 9-13A AC220В IP55 (R)(CHINT) | шт | KZT | 46725 | KAZTEK2607 | 2026-07-15 | korpus | korpus | teksan f
KAZTEK | 989-090-1216 | Щит ВРУ (ВУ 81023 ATR EDM) | шт | KZT | 365495 | KAZTEK2607 | 2026-07-15 | korpus | korpus | teksan f
KAZTEK | 989-090-1217 | Щит ВРУ (РУ 81023 ATR EDM) | шт | KZT | 398225 | KAZTEK2607 | 2026-07-15 | korpus | korpus | teksan f
KAZTEK | 989-090-1218 | Щит ВРУ (ВРУ1-13-20УХЛ4)80823 BI | шт | KZT | 576315 | KAZTEK2607 | 2026-07-15 | korpus | korpus | teksan f
KAZTEK | 989-090-1219 | Щит РУ1 ( ВРУ 18.80.40.0-36 )80823 BI | шт | KZT | 461090 | KAZTEK2607 | 2026-07-15 | korpus | korpus | teksan f
KAZTEK | 989-090-1220 | Щит РУ2 ( ВРУ 18.80.40.0-36 )80823 BI | шт | KZT | 474295 | KAZTEK2607 | 2026-07-15 | korpus | korpus | teksan f
KAZTEK | 989-090-1225 | ЩСВ-11.КУ 643803.2021.1-04-ЭОМ (6) (БПО) | шт | KZT | 216400 | KAZTEK2607 | 2026-07-15 |  |  | teksan f
KAZTEK | 989-090-1228 | ЩО-11.АВ 643803.2021.1-02-ЭОМ2 (9) (БПО) | шт | KZT | 357305 | KAZTEK2607 | 2026-07-15 | korpus | korpus | teksan f
KAZTEK | 989-090-1230 | ЩС-11.АВ 643803.2021.1-02-ЭОМ2 (9) (БПО) | шт | KZT | 161410 | KAZTEK2607 | 2026-07-15 | korpus | korpus | teksan f
KAZTEK | 989-090-1231 | ЩС-12.АВ 643803.2021.1-02-ЭОМ2 (9) (БПО) | шт | KZT | 212715 | KAZTEK2607 | 2026-07-15 | korpus | korpus | teksan f
KAZTEK | 989-090-1232 | ЩС-13.АВ 643803.2021.1-02-ЭОМ2 (9)(БПО) | шт | KZT | 212715 | KAZTEK2607 | 2026-07-15 | korpus | korpus | teksan f
KAZTEK | 989-090-1233 | ЩС-14.АВ 643803.2021.1-02-ЭОМ2 (9)(БПО) | шт | KZT | 158875 | KAZTEK2607 | 2026-07-15 | korpus | korpus | teksan f
KAZTEK | 989-090-1234 | ЩС-15.АВ 643803.2021.1-02-ЭОМ2 (9) (БПО) | шт | KZT | 178695 | KAZTEK2607 | 2026-07-15 | korpus | korpus | teksan f
KAZTEK | 989-090-1235 | ЩС-16.АВ 643803.2021.1-02-ЭОМ2 (9) (БПО) | шт | KZT | 183360 | KAZTEK2607 | 2026-07-15 | korpus | korpus | teksan f
KAZTEK | 989-090-1236 | ЩС-Аккум.АВ 643803.2021.1-02-ЭОМ2 (9) (БПО) | шт | KZT | 94105 | KAZTEK2607 | 2026-07-15 | korpus | korpus | teksan f
KAZTEK | 989-090-1237 | ЩСВ-11.АВ 643803.2021.1-02-ЭОМ2 (9) (БПО) | шт | KZT | 176370 | KAZTEK2607 | 2026-07-15 |  |  | teksan f
KAZTEK | 989-090-1238 | ЩСВ-12.АВ 643803.2021.1-02-ЭОМ2 (9) (БПО) | шт | KZT | 281810 | KAZTEK2607 | 2026-07-15 |  |  | teksan f
KAZTEK | 989-090-1243 | ЩСР-11.АВ. ЩСР-15.АВ 643803.2021.1-02-ЭОМ2 (9) (БПО) | шт | KZT | 294125 | KAZTEK2607 | 2026-07-15 |  |  | teksan f
KAZTEK | 989-090-1248 | ЩО (81923- atr, kktem) | шт | KZT | 228285 | KAZTEK2607 | 2026-07-15 |  |  | teksan f
KAZTEK | 989-090-1249 | ЩОА (81923- atr, kktem) | шт | KZT | 81630 | KAZTEK2607 | 2026-07-15 |  |  | teksan f
KAZTEK | 989-090-1250 | ЯАВР (81923- atr, kktem) | шт | KZT | 229190 | KAZTEK2607 | 2026-07-15 |  |  | teksan f
KAZTEK | 989-090-1251 | ЩСАВР (81923- atr, kktem) | шт | KZT | 144760 | KAZTEK2607 | 2026-07-15 |  |  | teksan f
KAZTEK | 989-090-1252 | ЩС1 (81923- atr, kktem) | шт | KZT | 43520 | KAZTEK2607 | 2026-07-15 |  |  | teksan f
KAZTEK | 989-090-1253 | ЩС2 (81923- atr, kktem) | шт | KZT | 54505 | KAZTEK2607 | 2026-07-15 |  |  | teksan f
KAZTEK | 989-090-1254 | ЩС3 (81923- atr, kktem) | шт | KZT | 54505 | KAZTEK2607 | 2026-07-15 |  |  | teksan f
KAZTEK | 989-090-1255 | ЩЭ-4 (81923- atr, kktem) | шт | KZT | 278890 | KAZTEK2607 | 2026-07-15 | korpus | korpus | teksan f
KAZTEK | 989-090-1257 | ЩОФ(81923- atr, kktem) | шт | KZT | 78575 | KAZTEK2607 | 2026-07-15 |  |  | teksan f
KAZTEK | 989-090-1289 | ВУ-1( УАВР-ШУ8253-62 АВР 630А) (20023811-5/82223) ondsn akt | шт | KZT | 1167440 | KAZTEK2607 | 2026-07-15 |  |  | teksan f |  | 630
KAZTEK | 989-090-1349 | ЩУРc1 (90223 HYT BRBQ) | шт | KZT | 418505 | KAZTEK2607 | 2026-07-15 |  |  | teksan f
KAZTEK | 989-090-1350 | ЩУРc2 (90223 HYT BRBQ) | шт | KZT | 376370 | KAZTEK2607 | 2026-07-15 |  |  | teksan f
KAZTEK | 989-090-1351 | Щит ЩУР 91423 tz dpo | шт | KZT | 151945 | KAZTEK2607 | 2026-07-15 | korpus | korpus | teksan f
KAZTEK | 989-090-1356 | Щит ЩР 91923 mft | шт | KZT | 248930 | KAZTEK2607 | 2026-07-15 | korpus | korpus | teksan f | [8 empty] | 91
KAZTEK | 989-090-1358 | ЩЭ 92323 RMS OTL4 | шт | KZT | 323760 | KAZTEK2607 | 2026-07-15 | korpus | korpus | teksan f
KAZTEK | 989-090-1366 | ЩОВ-1 (92223 krkm-2) 25-26 | шт | KZT | 39585 | KAZTEK2607 | 2026-07-15 |  |  | teksan f
KAZTEK | 989-090-1367 | ЩОВ-2 (92223 krkm-2) 25-26 | шт | KZT | 39585 | KAZTEK2607 | 2026-07-15 |  |  | teksan f
KAZTEK | 989-090-1369 | ЩО-1 (92223 krkm-2) 25-26 | шт | KZT | 257680 | KAZTEK2607 | 2026-07-15 | korpus | korpus | teksan f
KAZTEK | 989-090-1373 | ЩЭ-3-1-36 УХЛ3 (92223 krkm-2) 25-26 | шт | KZT | 956310 | KAZTEK2607 | 2026-07-15 | korpus | korpus | teksan f
KAZTEK | 989-090-1374 | ЩЭ-4-1-36 УХЛ3 (92223 krkm-2) 25-26 | шт | KZT | 1241310 | KAZTEK2607 | 2026-07-15 | korpus | korpus | teksan f
KAZTEK | 989-090-1377 | АВР-1 63A+ РЩ-3 (92223 krkm-2) 27-28 | шт | KZT | 602995 | KAZTEK2607 | 2026-07-15 |  |  | teksan f |  | 63
KAZTEK | 989-090-1388 | ЩО-1 (92223 krkm-2) 27-28 | шт | KZT | 257680 | KAZTEK2607 | 2026-07-15 | korpus | korpus | teksan f
KAZTEK | 989-090-1392 | ЩЭ-6-1-36 УХЛ3 (92223 krkm-2) 27-28 | шт | KZT | 1790620 | KAZTEK2607 | 2026-07-15 | korpus | korpus | teksan f
KAZTEK | 989-090-1393 | ЩОВ-1 (92223 krkm-2) 27-28 | шт | KZT | 41595 | KAZTEK2607 | 2026-07-15 |  |  | teksan f
KAZTEK | 989-090-1394 | ЩОВ-2 (92223 krkm-2) 27-28 | шт | KZT | 41595 | KAZTEK2607 | 2026-07-15 |  |  | teksan f
KAZTEK | 989-090-1397 | АВР-1 63A+ РЩ-3 (92223 krkm-2) 29-31 | шт | KZT | 623750 | KAZTEK2607 | 2026-07-15 |  |  | teksan f |  | 63
KAZTEK | 989-090-1404 | ЩОВ-1 (92223 krkm-2) 29-31 | шт | KZT | 38965 | KAZTEK2607 | 2026-07-15 |  |  | teksan f
KAZTEK | 989-090-1405 | ЩОВ-2 (92223 krkm-2) 29-31 | шт | KZT | 38965 | KAZTEK2607 | 2026-07-15 |  |  | teksan f
KAZTEK | 989-090-1406 | ЩОВ-3 (92223 krkm-2) 29-31 | шт | KZT | 38965 | KAZTEK2607 | 2026-07-15 |  |  | teksan f
KAZTEK | 989-090-1412 | ЩО-1 (92223 krkm-2) 29-31 | шт | KZT | 374240 | KAZTEK2607 | 2026-07-15 | korpus | korpus | teksan f
KAZTEK | 989-090-1416 | ЩЭ-3-1-36 УХЛ3 (92223 krkm-2) 29-31 | шт | KZT | 963560 | KAZTEK2607 | 2026-07-15 | korpus | korpus | teksan f
KAZTEK | 989-090-1417 | ЩЭ-4-1-36 УХЛ3 (92223 krkm-2) 29-31 | шт | KZT | 1250450 | KAZTEK2607 | 2026-07-15 | korpus | korpus | teksan f
KAZTEK | 989-090-1420 | АВР-1 50A+ РЩ-3 (92223 krkm-2) 32 | шт | KZT | 814415 | KAZTEK2607 | 2026-07-15 |  |  | teksan f |  | 50
KAZTEK | 989-090-1421 | ВРУ-4.2 (Вводная панель) (92223 krkm-2) 32 | шт | KZT | 1066875 | KAZTEK2607 | 2026-07-15 |  |  | teksan f
KAZTEK | 989-090-1423 | АВР-4.2 (ЩАП-53УХЛ4 100A) (92223 krkm-2) 32 | шт | KZT | 336915 | KAZTEK2607 | 2026-07-15 | korpus | korpus | teksan f
KAZTEK | 989-090-1431 | ЩОВ-1 (92223 krkm-2) 32 | шт | KZT | 55550 | KAZTEK2607 | 2026-07-15 |  |  | teksan f
KAZTEK | 989-090-1432 | ЩО-1 (92223 krkm-2) 32 | шт | KZT | 168375 | KAZTEK2607 | 2026-07-15 | korpus | korpus | teksan f
KAZTEK | 989-090-1433 | ЩО-2 (92223 krkm-2) 32 | шт | KZT | 40170 | KAZTEK2607 | 2026-07-15 | korpus | korpus | teksan f
KAZTEK | 989-090-1436 | ЩЭ-4-1-36 УХЛ3 (92223 krkm-2) 32 | шт | KZT | 1262295 | KAZTEK2607 | 2026-07-15 | korpus | korpus | teksan f
KAZTEK | 989-090-1443 | АВР-1 50A+ РЩ-3 (92223 krkm-2) 33-34 | шт | KZT | 637865 | KAZTEK2607 | 2026-07-15 |  |  | teksan f |  | 50
KAZTEK | 989-090-1454 | ЩЭ-4-1-36 УХЛ3 (92223 krkm-2) 33-34 | шт | KZT | 1239290 | KAZTEK2607 | 2026-07-15 | korpus | korpus | teksan f
KAZTEK | 989-090-1455 | ЩЭ-5-1-36 УХЛ3 (92223 krkm-2) 33-34 | шт | KZT | 1511635 | KAZTEK2607 | 2026-07-15 | korpus | korpus | teksan f
KAZTEK | 989-090-1456 | ВРУп-1 (Вводная панель) (92223 krkm-2) p3 | шт | KZT | 1618235 | KAZTEK2607 | 2026-07-15 |  |  | teksan f
KAZTEK | 989-090-1457 | ВРУп-1 (Iсекция)(IIсекция) (Вводная панель) (92223 krkm-2) p3 | шт | KZT | 603270 | KAZTEK2607 | 2026-07-15 |  |  | teksan f
KAZTEK | 989-090-1458 | ВЩ-1 (Вводная панель) (92223 krkm-2) p3 | шт | KZT | 816505 | KAZTEK2607 | 2026-07-15 |  |  | teksan f
KAZTEK | 989-090-1459 | ЩАП-53УХЛ4 380В; 400А (Вводная панель) (92223 krkm-2) p3 | шт | KZT | 1279270 | KAZTEK2607 | 2026-07-15 | korpus | korpus | teksan f
KAZTEK | 989-090-1460 | ЩГП-1 (Вводная панель) (92223 krkm-2) p3 | шт | KZT | 672375 | KAZTEK2607 | 2026-07-15 |  |  | teksan f
KAZTEK | 989-090-1461 | ЩРп-1 (Вводная панель) (92223 krkm-2) p3 | шт | KZT | 1721485 | KAZTEK2607 | 2026-07-15 |  |  | teksan f
KAZTEK | 989-090-1462 | (Вводная панель) (92223 krkm-2) p3 | шт | KZT | 116625 | KAZTEK2607 | 2026-07-15 |  |  | teksan f
KAZTEK | 989-090-1463 | ЩСВп-2 (Вводная панель) (92223 krkm-2) p3 | шт | KZT | 136075 | KAZTEK2607 | 2026-07-15 |  |  | teksan f
KAZTEK | 989-090-1464 | ЩСп-1 (Вводная панель) (92223 krkm-2) p3 | шт | KZT | 89700 | KAZTEK2607 | 2026-07-15 |  |  | teksan f
KAZTEK | 989-090-1465 | ЩОп-1 (Вводная панель) (92223 krkm-2) p3 | шт | KZT | 71285 | KAZTEK2607 | 2026-07-15 |  |  | teksan f
KAZTEK | 989-090-1466 | ЩАОп-1 (Вводная панель) (92223 krkm-2) p3 | шт | KZT | 50675 | KAZTEK2607 | 2026-07-15 |  |  | teksan f
KAZTEK | 989-090-1474 | ВРУ-5.2 (Вводная панель) (Вводная панель) (92223 krkm-2) p4 | шт | KZT | 930680 | KAZTEK2607 | 2026-07-15 |  |  | teksan f
KAZTEK | 989-090-1475 | ЩАП-63УХЛ4 380В; 160А) (Вводная панель) (92223 krkm-2) p4 | шт | KZT | 362160 | KAZTEK2607 | 2026-07-15 | korpus | korpus | teksan f
KAZTEK | 989-090-1476 | ВРУ-5.3 (Вводная панель) (92223 krkm-2) p4 | шт | KZT | 1085620 | KAZTEK2607 | 2026-07-15 |  |  | teksan f
KAZTEK | 989-090-1477 | ЩГП-2 (Вводная панель) (92223 krkm-2) p4 | шт | KZT | 181100 | KAZTEK2607 | 2026-07-15 |  |  | teksan f
KAZTEK | 989-090-1478 | ЩС-2 (Вводная панель) (92223 krkm-2) p4 | шт | KZT | 79750 | KAZTEK2607 | 2026-07-15 | korpus | korpus | teksan f
KAZTEK | 989-090-1479 | ЩСВ-2 (Вводная панель) (92223 krkm-2) p4 | шт | KZT | 88015 | KAZTEK2607 | 2026-07-15 |  |  | teksan f
KAZTEK | 989-090-1480 | ЩО-2 (Вводная панель) (92223 krkm-2) p4 | шт | KZT | 52970 | KAZTEK2607 | 2026-07-15 | korpus | korpus | teksan f
KAZTEK | 989-090-1486 | ШС-К1 (12) ) (Вводная панель) (92223 krkm-2) p4 | шт | KZT | 62855 | KAZTEK2607 | 2026-07-15 |  |  | teksan f
KAZTEK | 989-090-1487 | ШС-К2 (14) ) (Вводная панель) (92223 krkm-2) p4 | шт | KZT | 64550 | KAZTEK2607 | 2026-07-15 |  |  | teksan f
KAZTEK | 989-090-1488 | ШС-К3 (16) ) (Вводная панель) (92223 krkm-2) p4 | шт | KZT | 66250 | KAZTEK2607 | 2026-07-15 |  |  | teksan f
KAZTEK | 989-090-1489 | ШС-К4 (20) ) (Вводная панель) (92223 krkm-2) p4 | шт | KZT | 65295 | KAZTEK2607 | 2026-07-15 |  |  | teksan f
KAZTEK | 989-090-1490 | ШС-К5 (24) ) (Вводная панель) (92223 krkm-2) p4 | шт | KZT | 77185 | KAZTEK2607 | 2026-07-15 |  |  | teksan f
KAZTEK | 989-090-1491 | ВРУ-5.2 (Iсекция)(IIсекция) (Вводная панель) (92223 krkm-2) p4 | шт | KZT | 362650 | KAZTEK2607 | 2026-07-15 |  |  | teksan f
KAZTEK | 989-090-1520 | ВРУ2 С АВР-250 (100923 momshly) | шт | KZT | 895205 | KAZTEK2607 | 2026-07-15 |  |  | teksan f
KAZTEK | 989-090-1525 | ЩАПТ (100923 momshly) | шт | KZT | 56825 | KAZTEK2607 | 2026-07-15 | korpus | korpus | teksan f
KAZTEK | 989-090-1530 | ЩСтп (100923 momshly) | шт | KZT | 210545 | KAZTEK2607 | 2026-07-15 |  |  | teksan f
KAZTEK | 989-090-1531 | ВРУ ПАНЕЛ-1 ВВОДНАЯ (7,8,9,13,14,15) 102423 hyat3 | шт | KZT | 1610095 | KAZTEK2607 | 2026-07-15 |  |  | teksan f
KAZTEK | 989-090-1532 | ВРУ ПАНЕЛ-2 РАСПРЕРЕДЕТЕЛЬНАЯ (7,8,9,13,14,15) 102423 hyat3 | шт | KZT | 431780 | KAZTEK2607 | 2026-07-15 |  |  | teksan f | 2
KAZTEK | 989-090-1533 | ВРУ ПАНЕЛ-3 ОБЩЕДОМОВЫЕ НАГРУЗКИ (7,8,9,13,14,15) 102423 hyat3 | шт | KZT | 444730 | KAZTEK2607 | 2026-07-15 |  |  | teksan f
KAZTEK | 989-090-1534 | ПАНЕЛЬ 4 ГАРАНТИРОВАННОГО ПИТАНИЯ (7,8,9,13,14,15) 102423 hyat3 | шт | KZT | 943105 | KAZTEK2607 | 2026-07-15 |  |  | teksan f
KAZTEK | 989-090-1536 | ЩАПС (7,8,9,13,14,15) 102423 hyat3 | шт | KZT | 75950 | KAZTEK2607 | 2026-07-15 | korpus | korpus | teksan f
KAZTEK | 989-090-1538 | ШЭ3 (1) ЩИТОК ЭТАЖНЫЙ (7,8,9,13,14,15) 102423 hyat3 | шт | KZT | 473935 | KAZTEK2607 | 2026-07-15 | korpus | korpus | teksan f
KAZTEK | 989-090-1539 | ШЭ4 (1) ЩИТОК ЭТАЖНЫЙ (7,8,9,13,14,15) 102423 hyat3 | шт | KZT | 584860 | KAZTEK2607 | 2026-07-15 | korpus | korpus | teksan f
KAZTEK | 989-090-1540 | ВРУ ПАНЕЛ-1 ВВОДНАЯ (11,12,17,18,23,24,29) 102423 hyat3 | шт | KZT | 1496820 | KAZTEK2607 | 2026-07-15 |  |  | teksan f
KAZTEK | 989-090-1541 | ВРУ ПАНЕЛ-2 РАСПРЕРЕДЕТЕЛЬНАЯ (11,12,17,18,23,24,29) 102423 hyat3 | шт | KZT | 466410 | KAZTEK2607 | 2026-07-15 |  |  | teksan f | 2
KAZTEK | 989-090-1542 | ВРУ ПАНЕЛ-3 ОБЩЕДОМОВЫЕ НАГРУЗКИ (11,12,17,18,23,24,29) 102423 hyat3 | шт | KZT | 562825 | KAZTEK2607 | 2026-07-15 |  |  | teksan f
KAZTEK | 989-090-1543 | ПАНЕЛЬ 4 ГАРАНТИРОВАННОГО ПИТАНИЯ (11,12,17,18,23,24,29) 102423 hyat3 | шт | KZT | 959380 | KAZTEK2607 | 2026-07-15 |  |  | teksan f
KAZTEK | 989-090-1545 | ЩАПС (11,12,17,18,23,24,29) 102423 hyat3 | шт | KZT | 75950 | KAZTEK2607 | 2026-07-15 | korpus | korpus | teksan f
KAZTEK | 989-090-1547 | ШЭ2 (1) ЩИТОК ЭТАЖНЫЙ (11,12,17,18,23,24,29) 102423 hyat3 | шт | KZT | 389445 | KAZTEK2607 | 2026-07-15 | korpus | korpus | teksan f
KAZTEK | 989-090-1548 | ШЭ3 (1) ЩИТОК ЭТАЖНЫЙ (11,12,17,18,23,24,29) 102423 hyat3 | шт | KZT | 564230 | KAZTEK2607 | 2026-07-15 | korpus | korpus | teksan f
KAZTEK | 989-090-1549 | ШЭ4 (1) ЩИТОК ЭТАЖНЫЙ (11,12,17,18,23,24,29) 102423 hyat3 | шт | KZT | 697660 | KAZTEK2607 | 2026-07-15 | korpus | korpus | teksan f
KAZTEK | 989-090-1550 | ШЭ6 (1) ЩИТОК ЭТАЖНЫЙ (10,19,25) 102423 hyat3 | шт | KZT | 865340 | KAZTEK2607 | 2026-07-15 | korpus | korpus | teksan f
KAZTEK | 989-090-1551 | ВРУ ПАНЕЛ-1 ВВОДНАЯ (16) 102423 hyat3 | шт | KZT | 1813455 | KAZTEK2607 | 2026-07-15 |  |  | teksan f
KAZTEK | 989-090-1552 | ВРУ ПАНЕЛ-2 РАСПРЕРЕДЕТЕЛЬНАЯ (16) 102423 hyat3 | шт | KZT | 511310 | KAZTEK2607 | 2026-07-15 |  |  | teksan f | 2
KAZTEK | 989-090-1553 | ВРУ ПАНЕЛ-3 ОБЩЕДОМОВЫЕ НАГРУЗКИ (16) 102423 hyat3 | шт | KZT | 585115 | KAZTEK2607 | 2026-07-15 |  |  | teksan f
KAZTEK | 989-090-1554 | ПАНЕЛЬ 4 ГАРАНТИРОВАННОГО ПИТАНИЯ (16) 102423 hyat3 | шт | KZT | 1102135 | KAZTEK2607 | 2026-07-15 |  |  | teksan f
KAZTEK | 989-090-1556 | ЩАПС (16) 102423 hyat3 | шт | KZT | 77185 | KAZTEK2607 | 2026-07-15 | korpus | korpus | teksan f
KAZTEK | 989-090-1559 | ШЭ5(1) ЩИТОК ЭТАЖНЫЙ (10,19,25) 102423 hyat3 | шт | KZT | 802705 | KAZTEK2607 | 2026-07-15 | korpus | korpus | teksan f
KAZTEK | 989-090-1560 | ВРУ ПАНЕЛ-1 ВВОДНАЯ (10,19,25) 102423 hyat3 | шт | KZT | 1496820 | KAZTEK2607 | 2026-07-15 |  |  | teksan f
KAZTEK | 989-090-1561 | ВРУ ПАНЕЛ-2 РАСПРЕРЕДЕТЕЛЬНАЯ (10,19,25) 102423 hyat3 | шт | KZT | 466635 | KAZTEK2607 | 2026-07-15 |  |  | teksan f | 2
KAZTEK | 989-090-1562 | ВРУ ПАНЕЛ-3 ОБЩЕДОМОВЫЕ НАГРУЗКИ (10,19,25) 102423 hyat3 | шт | KZT | 563155 | KAZTEK2607 | 2026-07-15 |  |  | teksan f
KAZTEK | 989-090-1563 | ПАНЕЛЬ 4 ГАРАНТИРОВАННОГО ПИТАНИЯ (10,19,25) 102423 hyat3 | шт | KZT | 817330 | KAZTEK2607 | 2026-07-15 |  |  | teksan f
KAZTEK | 989-090-1565 | ЩАПС (10,19,25) 102423 hyat3 | шт | KZT | 75950 | KAZTEK2607 | 2026-07-15 | korpus | korpus | teksan f
KAZTEK | 989-090-1567 | ШЭ3 (1) ЩИТОК ЭТАЖНЫЙ (10,19,25) 102423 hyat3 | шт | KZT | 564230 | KAZTEK2607 | 2026-07-15 | korpus | korpus | teksan f
KAZTEK | 989-090-1568 | ШЭ4 (1) ЩИТОК ЭТАЖНЫЙ (10,19,25) 102423 hyat3 | шт | KZT | 697660 | KAZTEK2607 | 2026-07-15 | korpus | korpus | teksan f
KAZTEK | 989-090-1569 | ВРУ ПАНЕЛ-1 ВВОДНАЯ (6,20,21,26,27) 102423 hyat3 | шт | KZT | 1732295 | KAZTEK2607 | 2026-07-15 |  |  | teksan f
KAZTEK | 989-090-1570 | ВРУ ПАНЕЛ-2 РАСПРЕРЕДЕТЕЛЬНАЯ (6,20,21,26,27) 102423 hyat3 | шт | KZT | 444900 | KAZTEK2607 | 2026-07-15 |  |  | teksan f | 2
KAZTEK | 989-090-1571 | ВРУ ПАНЕЛ-3 ОБЩЕДОМОВЫЕ НАГРУЗКИ (6,20,21,26,27) 102423 hyat3 | шт | KZT | 531135 | KAZTEK2607 | 2026-07-15 |  |  | teksan f
KAZTEK | 989-090-1572 | ПАНЕЛЬ 4 ГАРАНТИРОВАННОГО ПИТАНИЯ (6,20,21,26,27) 102423 hyat3 | шт | KZT | 998050 | KAZTEK2607 | 2026-07-15 |  |  | teksan f
KAZTEK | 989-090-1574 | ЩАПС (6,20,21,26,27) 102423 hyat3 | шт | KZT | 77185 | KAZTEK2607 | 2026-07-15 | korpus | korpus | teksan f
KAZTEK | 989-090-1576 | ШЭ3 (1) ЩИТОК ЭТАЖНЫЙ (6,20,21,26,27) 102423 hyat3 | шт | KZT | 527365 | KAZTEK2607 | 2026-07-15 | korpus | korpus | teksan f
KAZTEK | 989-090-1582 | ШЭ без окон (1) ЩИТОК ЭТАЖНЫЙ | шт | KZT | 51865 | KAZTEK2607 | 2026-07-15 | korpus | korpus | teksan f
KAZTEK | 989-090-1583 | ШЭ3 (1) ЩИТОК ЭТАЖНЫЙ | шт | KZT | 187645 | KAZTEK2607 | 2026-07-15 | korpus | korpus | teksan f
KAZTEK | 989-090-1584 | ШЭ4 (1) ЩИТОК ЭТАЖНЫЙ | шт | KZT | 230750 | KAZTEK2607 | 2026-07-15 | korpus | korpus | teksan f
KAZTEK | 989-090-1608 | ЩСК-Котельная (231219 alt cmrt) | шт | KZT | 72290 | KAZTEK2607 | 2026-07-15 |  |  | teksan f
KAZTEK | 989-090-1609 | ЩСоб-Обогрев воронок (231219 alt cmrt) | шт | KZT | 189250 | KAZTEK2607 | 2026-07-15 |  |  | teksan f
KAZTEK | 989-090-1610 | ЩСу1 (231219 alt cmrt) | шт | KZT | 62450 | KAZTEK2607 | 2026-07-15 |  |  | teksan f
KAZTEK | 989-090-1611 | Щсел-Елеватор (231219 alt cmrt) | шт | KZT | 94870 | KAZTEK2607 | 2026-07-15 |  |  | teksan f
KAZTEK | 989-090-1612 | Etajnyi Shit 1/7 okoshko S/A 1000x1140x155mm | шт | KZT | 41590 | KAZTEK2607 | 2026-07-15 | korpus | korpus | teksan f | [5 empty] | 1140 | 1000 | 155
KAZTEK | 989-090-1616 | ShE6 Shitok Etajnyi 110723 (meliora 1-B) | шт | KZT | 1948470 | KAZTEK2607 | 2026-07-15 | korpus | korpus | teksan f
KAZTEK | 989-090-1617 | ShE4 Shitok Etajnyi 110723 (meliora 1-B) | шт | KZT | 1274410 | KAZTEK2607 | 2026-07-15 | korpus | korpus | teksan f
KAZTEK | 989-090-1636 | ShE4 Shitok Etajnyi 110723 (meliora 1-B) | шт | KZT | 1274410 | KAZTEK2607 | 2026-07-15 | korpus | korpus | teksan f
KAZTEK | 989-090-1637 | She6 Shitok Etajnyi 1,2,3,4,5,6 110723 (meliora 2-A) | шт | KZT | 1948470 | KAZTEK2607 | 2026-07-15 | korpus | korpus | teksan f
KAZTEK | 989-090-1658 | SHE4 Shitok Etajnyi 110723 (meliora 1-B) | шт | KZT | 1274410 | KAZTEK2607 | 2026-07-15 | korpus | korpus | teksan f
KAZTEK | 989-090-1659 | SHE6 Shitok Etajnyi 110723 (meliora 3-A) | шт | KZT | 1948470 | KAZTEK2607 | 2026-07-15 | korpus | korpus | teksan f
KAZTEK | 989-090-1676 | SHE4 Shitok Etajnyi 110723 (meliora 1-B) | шт | KZT | 1274410 | KAZTEK2607 | 2026-07-15 | korpus | korpus | teksan f
KAZTEK | 989-090-1677 | SHE5 Shitok Etajnyi1 110723 (meliora 4-B) | шт | KZT | 1666455 | KAZTEK2607 | 2026-07-15 | korpus | korpus | teksan f
KAZTEK | 989-090-1678 | SHE6 Shitok Etajnyi2, 3 4 5 6 110723 (meliora 4-B) | шт | KZT | 1948470 | KAZTEK2607 | 2026-07-15 | korpus | korpus | teksan f
KAZTEK | 989-090-1690 | SHE4 Shitok Etajnyi 110723 (meliora 1-B) | шт | KZT | 1216530 | KAZTEK2607 | 2026-07-15 | korpus | korpus | teksan f
KAZTEK | 989-090-1691 | SHE6 Shitok Etajnyi2, 3 4 5 6 110723 (meliora 5A) | шт | KZT | 1709315 | KAZTEK2607 | 2026-07-15 | korpus | korpus | teksan f
KAZTEK | 989-090-1704 | SHE6 Shitok Etajnyi 1.2.3.4.5.6 110723 (meliora 6-A) | шт | KZT | 1626005 | KAZTEK2607 | 2026-07-15 | korpus | korpus | teksan f
KAZTEK | 989-090-1705 | SHE4 Shitok Etajnyi 110723 (meliora 6-A) | шт | KZT | 1165105 | KAZTEK2607 | 2026-07-15 | korpus | korpus | teksan f
KAZTEK | 989-090-1716 | SHE6 Shitok Etajnyi 1.2.3.4.5.6 110723 (meliora 7-A) | шт | KZT | 1626005 | KAZTEK2607 | 2026-07-15 | korpus | korpus | teksan f
KAZTEK | 989-090-1717 | SHE4 Shitok Etajnyi 110723 (meliora 7-A) | шт | KZT | 1165105 | KAZTEK2607 | 2026-07-15 | korpus | korpus | teksan f
KAZTEK | 989-090-1757 | SHE4 Shitok Etajnyi 24208 (batis alyns) | шт | KZT | 201715 | KAZTEK2607 | 2026-07-15 | korpus | korpus | teksan f
KAZTEK | 989-090-1778 | Щит В.К (1200x820x240мм) | шт | KZT | 86895 | KAZTEK2607 | 2026-07-15 | korpus | korpus | teksan f | [5 empty] | 820 | 1200 | 240
KAZTEK | 989-090-1779 | Щит Э.М и Э.О (1200x820x240мм) | шт | KZT | 82605 | KAZTEK2607 | 2026-07-15 | korpus | korpus | teksan f | [5 empty] | 820 | 1200 | 240
KAZTEK | 989-090-1780 | Щит В.К (1200x1250x150мм) | шт | KZT | 90715 | KAZTEK2607 | 2026-07-15 | korpus | korpus | teksan f | [5 empty] | 1250 | 1200 | 150
KAZTEK | 989-090-1781 | Щит С.С(1200x540x240мм) | шт | KZT | 58660 | KAZTEK2607 | 2026-07-15 | korpus | korpus | teksan f | [5 empty] | 540 | 1200 | 240
KAZTEK | 989-090-1782 | Щит С.С(1200x420x240мм) | шт | KZT | 56185 | KAZTEK2607 | 2026-07-15 | korpus | korpus | teksan f | [5 empty] | 420 | 1200 | 240
KAZTEK | 989-090-1783 | Щит П.Ж (1200x400x240мм) | шт | KZT | 55095 | KAZTEK2607 | 2026-07-15 | korpus | korpus | teksan f | [5 empty] | 400 | 1200 | 240
KAZTEK | 989-090-1784 | Щит В.К (1200x920x150мм) | шт | KZT | 83525 | KAZTEK2607 | 2026-07-15 | korpus | korpus | teksan f | [5 empty] | 920 | 1200 | 150
KAZTEK | 989-090-1785 | ЩС-1 (24411 harmoniy) | шт | KZT | 1470545 | KAZTEK2607 | 2026-07-15 | korpus | korpus | teksan f
KAZTEK | 989-090-1786 | ЩС-2 (24411 harmoniy) | шт | KZT | 1235650 | KAZTEK2607 | 2026-07-15 | korpus | korpus | teksan f
KAZTEK | 989-090-1787 | ЩС-3 (24411 harmoniy) | шт | KZT | 91140 | KAZTEK2607 | 2026-07-15 | korpus | korpus | teksan f
KAZTEK | 989-090-1794 | АВР-1, АВР-2 (24416 atr bereke) | шт | KZT | 1209750 | KAZTEK2607 | 2026-07-15 |  |  | teksan f
KAZTEK | 989-090-1795 | ШАВР (24416 atr bereke) | шт | KZT | 410550 | KAZTEK2607 | 2026-07-15 |  |  | teksan f
KAZTEK | 989-090-1834 | ЩО-0 (24416 atr bereke) | шт | KZT | 38795 | KAZTEK2607 | 2026-07-15 | korpus | korpus | teksan f
KAZTEK | 989-090-1836 | ЩО-1.1 (24416 atr bereke) | шт | KZT | 91905 | KAZTEK2607 | 2026-07-15 | korpus | korpus | teksan f
KAZTEK | 989-090-1837 | ЩО-1.2 (24416 atr bereke) | шт | KZT | 70620 | KAZTEK2607 | 2026-07-15 | korpus | korpus | teksan f
KAZTEK | 989-090-1838 | ЩО-1.3 (24416 atr bereke) | шт | KZT | 103680 | KAZTEK2607 | 2026-07-15 | korpus | korpus | teksan f
KAZTEK | 989-090-1839 | ЩО-Kx (24416 atr bereke) | шт | KZT | 36640 | KAZTEK2607 | 2026-07-15 | korpus | korpus | teksan f
KAZTEK | 989-090-1842 | ЩО-2.1 (24416 atr bereke) | шт | KZT | 52670 | KAZTEK2607 | 2026-07-15 | korpus | korpus | teksan f
KAZTEK | 989-090-1843 | ЩО-2.2 (24416 atr bereke) | шт | KZT | 62495 | KAZTEK2607 | 2026-07-15 | korpus | korpus | teksan f
KAZTEK | 989-090-1844 | ЩО-2.3 (24416 atr bereke) | шт | KZT | 73495 | KAZTEK2607 | 2026-07-15 | korpus | korpus | teksan f
KAZTEK | 989-090-1846 | ЩО-3.1 (24416 atr bereke) | шт | KZT | 42865 | KAZTEK2607 | 2026-07-15 | korpus | korpus | teksan f
KAZTEK | 989-090-1847 | ЩО-3.2 (24416 atr bereke) | шт | KZT | 87010 | KAZTEK2607 | 2026-07-15 | korpus | korpus | teksan f
KAZTEK | 989-090-1848 | ЩО-3.3 (24416 atr bereke) | шт | KZT | 64795 | KAZTEK2607 | 2026-07-15 | korpus | korpus | teksan f
KAZTEK | 989-090-1850 | ЩСН (24416 atr bereke) | шт | KZT | 139240 | KAZTEK2607 | 2026-07-15 |  |  | teksan f
KAZTEK | 989-090-1851 | ЩСВ-0 (24416 atr bereke) | шт | KZT | 90925 | KAZTEK2607 | 2026-07-15 |  |  | teksan f
KAZTEK | 989-090-1852 | ЩСВ-К (24416 atr bereke) | шт | KZT | 92630 | KAZTEK2607 | 2026-07-15 |  |  | teksan f
KAZTEK | 989-090-1853 | ЩСВ-К1 (24416 atr bereke) | шт | KZT | 249015 | KAZTEK2607 | 2026-07-15 |  |  | teksan f
KAZTEK | 989-090-1854 | ЩС-CС1 (24416 atr bereke) | шт | KZT | 67415 | KAZTEK2607 | 2026-07-15 | korpus | korpus | teksan f
KAZTEK | 989-090-1855 | ЩСВ-1 (24416 atr bereke) | шт | KZT | 59075 | KAZTEK2607 | 2026-07-15 |  |  | teksan f
KAZTEK | 989-090-1856 | ЩС-ПС1 (24416 atr bereke) | шт | KZT | 35045 | KAZTEK2607 | 2026-07-15 | korpus | korpus | teksan f
KAZTEK | 989-090-1857 | ЩС-CС2 (24416 atr bereke) | шт | KZT | 61865 | KAZTEK2607 | 2026-07-15 | korpus | korpus | teksan f
KAZTEK | 989-090-1858 | ЩС-ПС2 (24416 atr bereke) | шт | KZT | 31680 | KAZTEK2607 | 2026-07-15 | korpus | korpus | teksan f
KAZTEK | 989-090-1859 | ЩС-CС3 (24416 atr bereke) | шт | KZT | 36900 | KAZTEK2607 | 2026-07-15 | korpus | korpus | teksan f
KAZTEK | 989-090-1860 | ЩС-ПС3 (24416 atr bereke) | шт | KZT | 56390 | KAZTEK2607 | 2026-07-15 | korpus | korpus | teksan f
KAZTEK | 989-090-1861 | ЩСВ-3 (24416 atr bereke) | шт | KZT | 328630 | KAZTEK2607 | 2026-07-15 |  |  | teksan f
KAZTEK | 989-090-1862 | ЩОВ-1 (24416 atr bereke) | шт | KZT | 93515 | KAZTEK2607 | 2026-07-15 |  |  | teksan f
KAZTEK | 989-090-1863 | ЩОВ-2 (24416 atr bereke) | шт | KZT | 162740 | KAZTEK2607 | 2026-07-15 |  |  | teksan f
KAZTEK | 989-090-1865 | ЩАВР (Transfer Panosu) (24418 AYNABULAK C.D) | шт | KZT | 537835 | KAZTEK2607 | 2026-07-15 |  |  | teksan f
KAZTEK | 989-090-1868 | ЩО-1(24423 akt tushbek) | шт | KZT | 66120 | KAZTEK2607 | 2026-07-15 | korpus | korpus | teksan f
KAZTEK | 989-090-1869 | ЩО-2(24423 akt tushbek) | шт | KZT | 55015 | KAZTEK2607 | 2026-07-15 | korpus | korpus | teksan f
KAZTEK | 989-090-1870 | ЩО-3(24423 akt tushbek) | шт | KZT | 53750 | KAZTEK2607 | 2026-07-15 | korpus | korpus | teksan f
KAZTEK | 989-090-1871 | ЩО-П(24423 akt tushbek) | шт | KZT | 38335 | KAZTEK2607 | 2026-07-15 | korpus | korpus | teksan f
KAZTEK | 989-090-1874 | ЩС-1(24423 akt tushbek) | шт | KZT | 79955 | KAZTEK2607 | 2026-07-15 | korpus | korpus | teksan f
KAZTEK | 989-090-1875 | ЩС-2(24423 akt tushbek) | шт | KZT | 81595 | KAZTEK2607 | 2026-07-15 | korpus | korpus | teksan f
KAZTEK | 989-090-1876 | ЩС-3(24423 akt tushbek) | шт | KZT | 118320 | KAZTEK2607 | 2026-07-15 | korpus | korpus | teksan f
KAZTEK | 989-090-1877 | ЩС-4(24423 akt tushbek) | шт | KZT | 56685 | KAZTEK2607 | 2026-07-15 | korpus | korpus | teksan f
KAZTEK | 989-090-1878 | ЩС-М(24423 akt tushbek) | шт | KZT | 57420 | KAZTEK2607 | 2026-07-15 | korpus | korpus | teksan f
KAZTEK | 989-090-1879 | ЩС-ШМТ(24423 akt tushbek) | шт | KZT | 94265 | KAZTEK2607 | 2026-07-15 | korpus | korpus | teksan f
KAZTEK | 989-090-1880 | ЩС-РС(24423 akt tushbek) | шт | KZT | 51140 | KAZTEK2607 | 2026-07-15 | korpus | korpus | teksan f
KAZTEK | 989-090-1881 | ЩС-РОБ(24423 akt tushbek) | шт | KZT | 70920 | KAZTEK2607 | 2026-07-15 | korpus | korpus | teksan f
KAZTEK | 989-090-1884 | ЩАП-1 ЩАП-53 УХЛ4 IP31 100A | шт | KZT | 341750 | KAZTEK2607 | 2026-07-15 | korpus | korpus | teksan f
KAZTEK | 989-090-1897 | ЩЭЧ-25 (24430 alsm) | шт | KZT | 63985 | KAZTEK2607 | 2026-07-15 | korpus | korpus | teksan f
KAZTEK | 989-090-1898 | ЩЭЧ-63 (24430 alsm) | шт | KZT | 476070 | KAZTEK2607 | 2026-07-15 | korpus | korpus | teksan f
KAZTEK | 989-090-1921 | ЩСБП-1 | шт | KZT | 420700 | KAZTEK2607 | 2026-07-15 |  |  | teksan f
KAZTEK | 989-090-1922 | ЩО1.1 | шт | KZT | 366235 | KAZTEK2607 | 2026-07-15 |  |  | teksan f
KAZTEK | 989-090-1923 | ЩО1.2 | шт | KZT | 242275 | KAZTEK2607 | 2026-07-15 |  |  | teksan f
KAZTEK | 989-090-1924 | ЩО2.1 | шт | KZT | 247235 | KAZTEK2607 | 2026-07-15 |  |  | teksan f
KAZTEK | 989-090-1925 | ЩО2.2 | шт | KZT | 229240 | KAZTEK2607 | 2026-07-15 |  |  | teksan f
KAZTEK | 989-090-1926 | ЩО3.1 | шт | KZT | 248915 | KAZTEK2607 | 2026-07-15 |  |  | teksan f
KAZTEK | 989-090-1927 | ЩО3.2 | шт | KZT | 219960 | KAZTEK2607 | 2026-07-15 |  |  | teksan f
KAZTEK | 989-090-1942 | ЩУ-Т1 | шт | KZT | 298085 | KAZTEK2607 | 2026-07-15 | korpus | korpus | teksan f
KAZTEK | 989-090-1943 | ЩУ-Т2 | шт | KZT | 113500 | KAZTEK2607 | 2026-07-15 | korpus | korpus | teksan f
KAZTEK | 989-090-1946 | ЩС-Э1 | шт | KZT | 194665 | KAZTEK2607 | 2026-07-15 | korpus | korpus | teksan f
KAZTEK | 989-090-1947 | ЩС-Э2 | шт | KZT | 194665 | KAZTEK2607 | 2026-07-15 | korpus | korpus | teksan f
KAZTEK | 989-090-1949 | ЩСВ1.1 | шт | KZT | 218330 | KAZTEK2607 | 2026-07-15 |  |  | teksan f
KAZTEK | 989-090-1950 | ЩСВ1.2 | шт | KZT | 212255 | KAZTEK2607 | 2026-07-15 |  |  | teksan f
KAZTEK | 989-090-1951 | ЩСВ1.3 | шт | KZT | 156115 | KAZTEK2607 | 2026-07-15 |  |  | teksan f
KAZTEK | 989-090-1970 | АВР 1 | шт | KZT | 432505 | KAZTEK2607 | 2026-07-15 |  |  | teksan f
KAZTEK | 989-090-1971 | АВР 2 | шт | KZT | 432505 | KAZTEK2607 | 2026-07-15 |  |  | teksan f
KAZTEK | 989-090-1973 | ЩО (24614 Ast. Ozyrt) | шт | KZT | 99000 | KAZTEK2607 | 2026-07-15 |  |  | teksan f
KAZTEK | 989-090-2079 | ЩО-1 ( AS KRLS) | шт | KZT | 61860 | KAZTEK2607 | 2026-07-15 | korpus | korpus | teksan f
KAZTEK | 989-090-2082 | ЩС-1(AS KRLS) | шт | KZT | 171645 | KAZTEK2607 | 2026-07-15 | korpus | korpus | teksan f
KAZTEK | 989-090-2083 | ЩСВ-1(AS KRLS) | шт | KZT | 53155 | KAZTEK2607 | 2026-07-15 |  |  | teksan f
KAZTEK | 989-090-2086 | ВРУ3-ВРУ4 С АВР100-2б | шт | KZT | 804135 | KAZTEK2607 | 2026-07-15 |  |  | teksan f
KAZTEK | 989-090-2091 | Корпус 2.1 ELP (24527 tkmk3) | шт | KZT | 592210 | KAZTEK2607 | 2026-07-15 | korpus | korpus | teksan f
KAZTEK | 989-090-2092 | Корпус 2.2 ELP (24527 tkmk3) | шт | KZT | 476625 | KAZTEK2607 | 2026-07-15 | korpus | korpus | teksan f
KAZTEK | 989-090-2164 | АВР-Б-800-2-1+ШУ (24917 semey) | шт | KZT | 2373200 | KAZTEK2607 | 2026-07-15 |  |  | teksan f
KAZTEK | 989-090-2187 | ЩР С АВР-100А-2 Б (241002 akt asilpark) | шт | KZT | 506620 | KAZTEK2607 | 2026-07-15 |  |  | teksan f
KAZTEK | 989-090-2188 | ЩЭ-3-1-2 без счетчика (241002 akt asilpark) | шт | KZT | 156945 | KAZTEK2607 | 2026-07-15 | korpus | korpus | teksan f
KAZTEK | 989-090-2189 | ЩЭ- без счетчика | шт | KZT | 57020 | KAZTEK2607 | 2026-07-15 | korpus | korpus | teksan f
KAZTEK | 989-090-2190 | ЩВР-ВА С АВР-Б-125-2-1 (без счетчиков) | шт | KZT | 811450 | KAZTEK2607 | 2026-07-15 | sayac | sayac | teksan f
KAZTEK | 989-090-2203 | щу-апт | шт | KZT | 245045 | KAZTEK2607 | 2026-07-15 | korpus | korpus | teksan f
KAZTEK | 989-090-2204 | щу-итп | шт | KZT | 43735 | KAZTEK2607 | 2026-07-15 | korpus | korpus | teksan f
KAZTEK | 989-090-2206 | ЩО-Р | шт | KZT | 42745 | KAZTEK2607 | 2026-07-15 | korpus | korpus | teksan f
KAZTEK | 989-090-2216 | Шкаф-Подиум установочный 1250х600х301мм | шт | KZT | 49610 | KAZTEK2607 | 2026-07-15 | korpus | korpus | teksan f | [5 empty] | 600 | 1250 | 301
KAZTEK | 989-090-2217 | Шкаф Металлический 1100х635х370мм | шт | KZT | 88745 | KAZTEK2607 | 2026-07-15 | korpus | korpus | teksan f | [5 empty] | 635 | 1100 | 370
KAZTEK | 989-090-2221 | ЩУ (с счетчиком 2411 novamep) | шт | KZT | 362485 | KAZTEK2607 | 2026-07-15 | sayac | sayac | teksan f
KAZTEK | 989-090-2225 | АВР-Б-125-2-1(24121 aydr) | шт | KZT | 382895 | KAZTEK2607 | 2026-07-15 |  |  | teksan f
KAZTEK | 989-090-2233 | ЩЭ1/1 (без счетчиков) (ЩЭ-7-1 36 УХЛ3) (241218 ALGABAS-1) | шт | KZT | 129930 | KAZTEK2607 | 2026-07-15 | korpus | korpus | teksan f
KAZTEK | 989-090-2239 | ЩЭ2/1, ЩЭ3/1, ЩЭ4/1, Щэ5/1 (без счетчиков)(ЩЭ-8-1 36 УХЛ3) (241218 ALGABAS-1) | шт | KZT | 140565 | KAZTEK2607 | 2026-07-15 | korpus | korpus | teksan f
KAZTEK | 989-090-2296 | ШC-ЧМ-П3, 4 5 6 7 8 счетчиком (241114 novamep) | шт | KZT | 94940 | KAZTEK2607 | 2026-07-15 | sayac | sayac | teksan f
KAZTEK | 989-090-2359 | ЩВР-ВА (c cчетчиком и c АВР-Б-125-2-1) | шт | KZT | 1059340 | KAZTEK2607 | 2026-07-15 |  |  | teksan f
KAZTEK | 989-090-2363 | Мет. Щит РУ (250А) | шт | KZT | 1064890 | KAZTEK2607 | 2026-07-15 | korpus | korpus | teksan f
KAZTEK | 989-090-2763 | Уличный шкаф 19 дюймов 9U 400x600x450мм | шт | KZT | 62345 | KAZTEK2607 | 2026-07-15 | korpus | korpus | teksan f | [5 empty] | 600 | 400 | 450
KAZTEK | 989-090-2766 | Уличный шкаф 19 дюймов 9U 400x600x450мм с шапкой | шт | KZT | 94070 | KAZTEK2607 | 2026-07-15 | korpus | korpus | teksan f | [5 empty] | 600 | 400 | 450
KAZTEK | 989-090-2854 | Консоль для кабельного канала 50х31х1000мм(2 мм) | м | KZT | 4050 | KAZTEK2607 | 2026-07-15 | kablo | kablo | teksan f |  |  |  |  | 1000
KAZTEK | 989-090-2857 | Щит ПР-ОВ | шт | KZT | 72910 | KAZTEK2607 | 2026-07-15 | korpus | korpus | teksan f
KAZTEK | 989-090-2858 | Щит ШР | шт | KZT | 492980 | KAZTEK2607 | 2026-07-15 | korpus | korpus | teksan f
KAZTEK | 989-090-2859 | Щит ЩАО | шт | KZT | 12890 | KAZTEK2607 | 2026-07-15 | korpus | korpus | teksan f
KAZTEK | 989-090-2860 | Щит ЩО | шт | KZT | 25935 | KAZTEK2607 | 2026-07-15 | korpus | korpus | teksan f
KAZTEK | 989-090-2861 | Щит ПР-КХ | шт | KZT | 26275 | KAZTEK2607 | 2026-07-15 | korpus | korpus | teksan f
KAZTEK | 989-090-2862 | Щит ВРУ | шт | KZT | 112120 | KAZTEK2607 | 2026-07-15 | korpus | korpus | teksan f
KAZTEK | 989-090-2863 | Щит ЩО1 | шт | KZT | 28575 | KAZTEK2607 | 2026-07-15 | korpus | korpus | teksan f
KAZTEK | 989-090-2864 | Щит ЩАО1 | шт | KZT | 23765 | KAZTEK2607 | 2026-07-15 | korpus | korpus | teksan f
KAZTEK | 989-090-2865 | Щит ЩР1 | шт | KZT | 492980 | KAZTEK2607 | 2026-07-15 | korpus | korpus | teksan f
KAZTEK | 989-090-2866 | Щит ПР-ОВ1 | шт | KZT | 24410 | KAZTEK2607 | 2026-07-15 | korpus | korpus | teksan f
KAZTEK | 989-090-2867 | Щит ПР-КХ1 | шт | KZT | 26275 | KAZTEK2607 | 2026-07-15 | korpus | korpus | teksan f
KAZTEK | 989-090-2868 | Щит ЩР-К | шт | KZT | 6340 | KAZTEK2607 | 2026-07-15 | korpus | korpus | teksan f
KAZTEK | 989-090-2869 | Щит ВРУ1 | шт | KZT | 229040 | KAZTEK2607 | 2026-07-15 | korpus | korpus | teksan f
KAZTEK | 989-090-2870 | Щит ЩО2 | шт | KZT | 28575 | KAZTEK2607 | 2026-07-15 | korpus | korpus | teksan f
KAZTEK | 989-090-2871 | Щит ЩАО2 | шт | KZT | 23765 | KAZTEK2607 | 2026-07-15 | korpus | korpus | teksan f
KAZTEK | 989-090-2872 | Щит ЩР2 | шт | KZT | 515390 | KAZTEK2607 | 2026-07-15 | korpus | korpus | teksan f
KAZTEK | 989-090-2873 | Щит ПР-ОВ2 | шт | KZT | 24410 | KAZTEK2607 | 2026-07-15 | korpus | korpus | teksan f
KAZTEK | 989-090-2874 | Щит ПР-КХ2 | шт | KZT | 26275 | KAZTEK2607 | 2026-07-15 | korpus | korpus | teksan f
KAZTEK | 989-090-2875 | Щит ЩР-К1 | шт | KZT | 6340 | KAZTEK2607 | 2026-07-15 | korpus | korpus | teksan f
KAZTEK | 989-090-2876 | Щит ВРУ2 | шт | KZT | 229040 | KAZTEK2607 | 2026-07-15 | korpus | korpus | teksan f
KAZTEK | 989-090-2877 | Щит ВРУ3 | шт | KZT | 339770 | KAZTEK2607 | 2026-07-15 | korpus | korpus | teksan f
KAZTEK | 989-090-2878 | Щит Ventilation | шт | KZT | 99600 | KAZTEK2607 | 2026-07-15 | korpus | korpus | teksan f
KAZTEK | 989-090-2879 | Щит ШС | шт | KZT | 345230 | KAZTEK2607 | 2026-07-15 | korpus | korpus | teksan f
KAZTEK | 989-090-2880 | Щит ШС1 | шт | KZT | 21575 | KAZTEK2607 | 2026-07-15 | korpus | korpus | teksan f
KAZTEK | 989-090-2881 | Щит ШС2 | шт | KZT | 16275 | KAZTEK2607 | 2026-07-15 | korpus | korpus | teksan f
KAZTEK | 989-090-2882 | Щит ШС3 | шт | KZT | 65755 | KAZTEK2607 | 2026-07-15 | korpus | korpus | teksan f
KAZTEK | 989-090-2883 | Щит ШС4 | шт | KZT | 71235 | KAZTEK2607 | 2026-07-15 | korpus | korpus | teksan f
KAZTEK | 989-090-2884 | Щит ШС5 | шт | KZT | 69445 | KAZTEK2607 | 2026-07-15 | korpus | korpus | teksan f
KAZTEK | 989-090-2885 | Щит ШС6 | шт | KZT | 67650 | KAZTEK2607 | 2026-07-15 | korpus | korpus | teksan f
KAZTEK | 989-100-000280 | Мет.Шкаф 3-х секц, 3полки (1800х900х350мм)0,7мм | шт | KZT | 102140 | KAZTEK2607 | 2026-07-15 | korpus | korpus | teksan f | [5 empty] | 900 | 1800 | 350
KAZTEK | 989-100-000281 | Метал. шкаф с монтажной панелью 1200х800х400мм с утеплён(1,2мм) | шт | KZT | 244270 | KAZTEK2607 | 2026-07-15 | korpus | korpus | teksan f | [5 empty] | 800 | 1200 | 400
KAZTEK | 989-100-000282 | Метал. шкаф с монтажной панелью 800х600х300мм без утеплён(1мм) | шт | KZT | 66750 | KAZTEK2607 | 2026-07-15 | korpus | korpus | teksan f | [5 empty] | 600 | 800 | 300
KAZTEK | 989-100-000283 | Металл.Шкаф с монтажной панелью и цоколем (ВхШхГ) 1800х600х400мм | шт | KZT | 149085 | KAZTEK2607 | 2026-07-15 | korpus | korpus | teksan f | [5 empty] | 600 | 1800 | 400
KAZTEK | 989-100-000285 | Сушильный шкаф для одежды и обуви 1800х700х1950мм | шт | KZT | 939690 | KAZTEK2607 | 2026-07-15 | korpus | korpus | teksan f | [5 empty] | 700 | 1800 | 1950
KAZTEK | 989-100-000286 | Мет. Щит 400х300х300мм IP54 с утеплением | шт | KZT | 42565 | KAZTEK2607 | 2026-07-15 | korpus | korpus | teksan f | [5 empty] | 300 | 400 | 300
KAZTEK | 989-100-000351 | Стол с металл. ножками 700x700 (компакт белый) | шт | KZT | 114495 | KAZTEK2607 | 2026-07-15 |  |  | teksan f
KAZTEK | 989-100-000352 | Стол с металл. ножками 800x800 (компакт белый) | шт | KZT | 199155 | KAZTEK2607 | 2026-07-15 |  |  | teksan f
KAZTEK | 989-100-000353 | Стол с металл. ножками 1200x800 (компакт белый) | шт | KZT | 236125 | KAZTEK2607 | 2026-07-15 |  |  | teksan f
KAZTEK | 989-100-000403 | Уголок металл BLACK 30x30x200мм(0,7мм) | шт | KZT | 2515 | KAZTEK2607 | 2026-07-15 |  |  | teksan f
KAZTEK | 989-100-000702 | Разделитель полок для металлического стеллажа | шт | KZT | 2025 | KAZTEK2607 | 2026-07-15 |  |  | teksan f
KAZTEK | 989-100-000795 | Столб Н-3,1м (D114-D76) зажим D60 (100мм) (TEKL-KZ) | шт | KZT | 34750 | KAZTEK2607 | 2026-07-15 | klemens | klemens | teksan f |  |  |  |  | 100
KAZTEK | 989-100-0008 | Трубка ТУТ 16/8 (1х100м) черная SIRIUS | м | KZT | 110 | KAZTEK2607 | 2026-07-15 | aksesuar | aksesuar | teksan f
KAZTEK | 989-100-00293 | Напольный кабельн. канал 70х16 (42м) | м | KZT | 1440 | KAZTEK2607 | 2026-07-15 | kanal | kanal | teksan f | [5 empty] | 70 | 16
KAZTEK | 989-100-00355 | Встраиваемый ящик из металла 500х200х500 | шт | KZT | 22170 | KAZTEK2607 | 2026-07-15 |  |  | teksan f
KAZTEK | 989-100-00356 | Встраиваемый ящик из металла 800х200х1100 | шт | KZT | 42255 | KAZTEK2607 | 2026-07-15 |  |  | teksan f
KAZTEK | 989-100-00401 | Щит 1120x700x180mm S/U | шт | KZT | 93625 | KAZTEK2607 | 2026-07-15 | korpus | korpus | teksan f | [5 empty] | 700 | 1120 | 180
KAZTEK | 989-100-00402 | Щит 1310x560x180mm S/U | шт | KZT | 73015 | KAZTEK2607 | 2026-07-15 | korpus | korpus | teksan f | [5 empty] | 560 | 1310 | 180
KAZTEK | 989-100-00406 | Щит 1100x1130x180mm S/U | шт | KZT | 103630 | KAZTEK2607 | 2026-07-15 | korpus | korpus | teksan f | [5 empty] | 1130 | 1100 | 180
KAZTEK | 989-100-0050 | Бирка кабельные марк. У-134 (квадр) | шт | KZT | 16 | KAZTEK2607 | 2026-07-15 | kablo | kablo | teksan f
KAZTEK | 989-100-0052 | Бирка кабельные марк. У-135 (круглый) | шт | KZT | 13 | KAZTEK2607 | 2026-07-15 | kablo | kablo | teksan f
KAZTEK | 989-100-0054 | Бирка кабельные марк. У-136 (треуголь) | шт | KZT | 63 | KAZTEK2607 | 2026-07-15 | kablo | kablo | teksan f
KAZTEK | 989-100-00681 | Блок защиты по напряжению "Ресанта" АЗМ-40АРД регулируемый (с дисплеем) | шт | KZT | 10500 | KAZTEK2607 | 2026-07-15 | korpus | korpus | teksan f
KAZTEK | 989-100-006811 | Блок защиты по напряжению "Ресанта" АЗМ-63/3АРД регулируемый (с дисплеем) | шт | KZT | 14500 | KAZTEK2607 | 2026-07-15 | korpus | korpus | teksan f
KAZTEK | 989-100-0081 | Розетка PAP10-3-ОП с заземлением на DIN-рейку ИЭК | шт | KZT | 1025 | KAZTEK2607 | 2026-07-15 | opn | aksesuar | teksan f
KAZTEK | 989-100-00876 | Зажим анкерный ЗАБ 16-25/35 | шт | KZT | 700 | KAZTEK2607 | 2026-07-15 | klemens | klemens | teksan f |  |  | 0.697 |  | 16
KAZTEK | 989-100-00877 | Зажим ЗОИ 16-70/1,5-10 | шт | KZT | 790 | KAZTEK2607 | 2026-07-15 | klemens | klemens | teksan f |  |  | 0.697 |  | 16
KAZTEK | 989-100-00881 | Зажим ЗОИ 35-150/6-35 | шт | KZT | 1150 | KAZTEK2607 | 2026-07-15 | klemens | klemens | teksan f |  |  | 0.914 |  | 35
KAZTEK | 989-100-00882 | Зажим ЗОИ 25-95 | шт | KZT | 1375 | KAZTEK2607 | 2026-07-15 | klemens | klemens | teksan f |  |  | 0.914 |  | 25
KAZTEK | 989-100-00883 | ЗВИ 15 ПВХ (4-10мм2 15А) 12 пар IEK (10) | шт | KZT | 625 | KAZTEK2607 | 2026-07-15 | klemens | klemens | teksan f |  |  | 0.354 |  | 4
KAZTEK | 989-100-00884 | ЗВИ 150 ПВХ (16-35мм2 150А) 12 пар IEK (10) | шт | KZT | 4550 | KAZTEK2607 | 2026-07-15 | klemens | klemens | teksan f |  |  | 0.697 |  | 16
KAZTEK | 989-100-00885 | ЗВИ 5 ПВХ (1,5-4мм2 5А) 12 пар IEK (10) | шт | KZT | 305 | KAZTEK2607 | 2026-07-15 | klemens | klemens | teksan f |  |  | 0.297 |  | 1.5
KAZTEK | 989-100-00886 | ЗВИ 60 ПВХ (6-16мм2 60А) 12 пар IEK (10) | шт | KZT | 1325 | KAZTEK2607 | 2026-07-15 | klemens | klemens | teksan f |  |  | 0.469 |  | 6
KAZTEK | 989-100-00887 | ЗВИ 3 ПВХ (1,0-2,5мм2 3А) 12 пар IEK (10) | шт | KZT | 235 | KAZTEK2607 | 2026-07-15 | klemens | klemens | teksan f |  |  | 0.297 |  | 1
KAZTEK | 989-100-00888 | ЗВИ 20 ПВХ (4-10мм2 15А) 12 пар IEK | шт | KZT | 635 | KAZTEK2607 | 2026-07-15 | klemens | klemens | teksan f |  |  | 0.354 |  | 4
KAZTEK | 989-100-00889 | ЗВИ 10 ПВХ (2,5-6мм2 10А) 12 пар IEK (10) | шт | KZT | 440 | KAZTEK2607 | 2026-07-15 | klemens | klemens | teksan f |  |  | 0.297 |  | 2.5
KAZTEK | 989-100-00890 | ЗВИ 30 ПВХ (6-16мм2 30А) 12 пар IEK (10) | шт | KZT | 875 | KAZTEK2607 | 2026-07-15 | klemens | klemens | teksan f |  |  | 0.469 |  | 6
KAZTEK | 989-100-00912 | Зажим анкерный ЗАС 4х16-50/14400 | шт | KZT | 4795 | KAZTEK2607 | 2026-07-15 | klemens | klemens | teksan f |  |  | 0.697 |  | 16
KAZTEK | 989-100-00913 | Зажим ЗОИ 16-95/2,5-35 | шт | KZT | 960 | KAZTEK2607 | 2026-07-15 | klemens | klemens | teksan f |  |  | 0.697 |  | 16
KAZTEK | 989-100-00914 | Зажим анкерный ЗАБу 4х10-35 | шт | KZT | 2275 | KAZTEK2607 | 2026-07-15 | klemens | klemens | teksan f |  |  | 0.583 |  | 10
KAZTEK | 989-100-00916 | ЗВИ 80 ПВХ (10-25 мм2 ) 12 пар IEK (10) | шт | KZT | 2130 | KAZTEK2607 | 2026-07-15 | klemens | klemens | teksan f |  |  | 0.583 |  | 10
KAZTEK | 989-100-00919 | "Зажим ответвительный прокалывающий P2X-150 (5-150; 6-35)" | шт | KZT | 1035 | KAZTEK2607 | 2026-07-15 | klemens | klemens | teksan f |  |  | 0.469 |  | 5
KAZTEK | 989-100-00920 | Зажимпромежут ЗПС 2х25-4х120/1800/30 | шт | KZT | 3050 | KAZTEK2607 | 2026-07-15 | klemens | klemens | teksan f |  |  | 0.914 |  | 25
KAZTEK | 989-100-00926 | Выкл. для наст.-го св-ка c проводом и деревянным наконечником Silver REXANT | шт | KZT | 700 | KAZTEK2607 | 2026-07-15 | fu | aksesuar | teksan f
KAZTEK | 989-100-00931 | ЗВИ 100 ПВХ (10--25мм2 100А) 12 пар IEK (10) | шт | KZT | 3910 | KAZTEK2607 | 2026-07-15 | klemens | klemens | teksan f |  |  | 0.914 |  | 25
KAZTEK | 989-100-009320 | Металлический флянец D260мм (10мм) | шт | KZT | 7775 | KAZTEK2607 | 2026-07-15 |  |  | teksan f
KAZTEK | 989-100-009332 | Зажим анкерный PL-158 (4х16-35) | шт | KZT | 580 | KAZTEK2607 | 2026-07-15 | klemens | klemens | teksan f |  |  | 0.697 |  | 16
KAZTEK | 989-100-00939 | Зажим анкерный ЗАС 4x70-95/27400 | шт | KZT | 5135 | KAZTEK2607 | 2026-07-15 | klemens | klemens | teksan f |  |  |  |  | 70
KAZTEK | 989-100-00940 | Зажим ЗОИ 35-150/35-150 | шт | KZT | 2485 | KAZTEK2607 | 2026-07-15 | klemens | klemens | teksan f |  |  | 0.914 |  | 35
KAZTEK | 989-100-00941 | Кронштейн для анкерного зажима КАМ-1500 | шт | KZT | 1280 | KAZTEK2607 | 2026-07-15 | klemens | klemens | teksan f
KAZTEK | 989-100-009430 | Фасадные Панели 550х1050мм | шт | KZT | 20565 | KAZTEK2607 | 2026-07-15 |  |  | teksan f
KAZTEK | 989-100-00956 | Зажим осветительный прокалывающий PC 25P(16-95/4-35) | шт | KZT | 900 | KAZTEK2607 | 2026-07-15 | klemens | klemens | teksan f |  |  | 0.697 |  | 16
KAZTEK | 989-100-00961 | Зажим прокалывающий Р1-95/1 (6-95; 1.5-10) | шт | KZT | 1160 | KAZTEK2607 | 2026-07-15 | klemens | klemens | teksan f |  |  | 0.297 |  | 1
KAZTEK | 989-100-00962 | Зажим наборный ЗНИ-16мм2 (JXB-100А) серый TDM | шт | KZT | 495 | KAZTEK2607 | 2026-07-15 | klemens | klemens | teksan f |  |  | 0.697 |  | 16
KAZTEK | 989-100-00964 | Соединительный изолирующий зажим Сизы-1 (1,0-3,0) жел/сер UNIT NEW | шт | KZT | 16 | KAZTEK2607 | 2026-07-15 | klemens | klemens | teksan f |  |  | 0.297 |  | 1
KAZTEK | 989-100-00965 | ЗНИ 10мм 2 (70А) серый | шт | KZT | 187 | KAZTEK2607 | 2026-07-15 | klemens | klemens | teksan f |  |  | 0.583 |  | 10
KAZTEK | 989-100-0123 | Щит ЩМП 4 IP 31 (800х650х250) EKT | шт | KZT | 20210 | KAZTEK2607 | 2026-07-15 | korpus | korpus | teksan f | [5 empty] | 650 | 800 | 250
KAZTEK | 989-100-01255 | Кабель КПСнг(А)-FRLS 2х2х0,5 | м | KZT | 270 | KAZTEK2607 | 2026-07-15 | kablo | kablo | teksan f
KAZTEK | 989-100-0134 | "ИЗОЛЯТОР УГЛОВОЙ ДЛЯ ""0"" ШИНЫ" | шт | KZT | 34 | KAZTEK2607 | 2026-07-15 | izolator | izolator | teksan f
KAZTEK | 989-100-01342 | Изолятор для наружного монтажа, керамика, коричневый B1-551-02-50 | шт | KZT | 760 | KAZTEK2607 | 2026-07-15 | izolator | izolator | teksan f
KAZTEK | 989-100-01420 | UK660E3 Consumer unit shit 872x384x97mm | шт | KZT | 24545 | KAZTEK2607 | 2026-07-15 | korpus | korpus | teksan f | [5 empty] | 384 | 872 | 97
KAZTEK | 989-100-02231 | КАБЕЛЬНЫЙ ПЕРФОРИРОВАННЫЙ ЛОТОК 200ммx60ммx1.5мм RALL 7047 | шт | KZT | 8965 | KAZTEK2607 | 2026-07-15 | kanal | kanal | teksan f
KAZTEK | 989-100-0229 | Переходная планка AVP (для счет-в меркурий ii201.5) | шт | KZT | 127 | KAZTEK2607 | 2026-07-15 | sayac | sayac | teksan f
KAZTEK | 989-100-0249 | Лоток кабельный перфорированный 200х50х3000 S=1.0 mm Sz | м | KZT | 1989 | KAZTEK2607 | 2026-07-15 | kanal | kanal | teksan f | [5 empty] | 200 | 50
KAZTEK | 989-100-0253 | Перфорированный лоток 200*50*0,7мм | м | KZT | 3589 | KAZTEK2607 | 2026-07-15 | kanal | kanal | teksan f
KAZTEK | 989-100-0280 | Щит ЩРН-9 (265x310x120) EKT | шт | KZT | 6990 | KAZTEK2607 | 2026-07-15 | korpus | korpus | teksan f | [5 empty] | 310 | 265 | 120
KAZTEK | 989-100-0290 | Щит ЩРУ 1Н-9 IP31(400X250X155) RUCELF | шт | KZT | 5685 | KAZTEK2607 | 2026-07-15 | korpus | korpus | teksan f | [5 empty] | 250 | 400 | 155
KAZTEK | 989-100-0291 | Щит ЩРУ 1Н-6 IP31(285X200X130) RUCELF | шт | KZT | 3880 | KAZTEK2607 | 2026-07-15 | korpus | korpus | teksan f | [5 empty] | 200 | 285 | 130
KAZTEK | 989-100-0292 | Щит ЩРУ 1Н-6 IP54(под счетчик меркурий 201) RUCELF | шт | KZT | 7900 | KAZTEK2607 | 2026-07-15 | korpus | korpus | teksan f
KAZTEK | 989-100-0294 | Щит ЩМП-06-2 IP31(500X400X220) RUCELF | шт | KZT | 7980 | KAZTEK2607 | 2026-07-15 | korpus | korpus | teksan f | [5 empty] | 400 | 500 | 220
KAZTEK | 989-100-0300 | HES Кабель 3X0,75 TTR EKOSAN | м | KZT | 86 | KAZTEK2607 | 2026-07-15 | kablo | kablo | teksan f
KAZTEK | 989-100-0301 | HES Кабель 3X1 TTR EKOSAN | м | KZT | 110 | KAZTEK2607 | 2026-07-15 | kablo | kablo | teksan f
KAZTEK | 989-100-0302 | HES Кабель 5X1 TTR EKOSAN | м | KZT | 163 | KAZTEK2607 | 2026-07-15 | kablo | kablo | teksan f
KAZTEK | 989-100-0303 | HES Кабель 5X1,5 TTR EKOSAN | м | KZT | 236 | KAZTEK2607 | 2026-07-15 | kablo | kablo | teksan f
KAZTEK | 989-100-0304 | "Кабель NYM 2X1,5-RE ""HES"" EKOSAN" | м | KZT | 116 | KAZTEK2607 | 2026-07-15 | kablo | kablo | teksan f
KAZTEK | 989-100-0305 | "Кабель NYM 2X4-RE ""HES"" EKOSAN" | м | KZT | 270 | KAZTEK2607 | 2026-07-15 | kablo | kablo | teksan f
KAZTEK | 989-100-0306 | "Кабель NYM 2X6-RE ""HES"" EKOSAN" | м | KZT | 460 | KAZTEK2607 | 2026-07-15 | kablo | kablo | teksan f
KAZTEK | 989-100-0307 | "Кабель NYM 4X1,5-RE ""HES"" EKOSAN" | м | KZT | 254 | KAZTEK2607 | 2026-07-15 | kablo | kablo | teksan f
KAZTEK | 989-100-0308 | "Кабель NYM 4X2,5-RE ""HES"" EKOSAN" | м | KZT | 390 | KAZTEK2607 | 2026-07-15 | kablo | kablo | teksan f
KAZTEK | 989-100-0309 | "Кабель NYM 4X4-RE ""HES"" EKOSAN" | м | KZT | 600 | KAZTEK2607 | 2026-07-15 | kablo | kablo | teksan f
KAZTEK | 989-100-0310 | "Кабель NYM 4X6-RE ""HES"" EKOSAN" | м | KZT | 820 | KAZTEK2607 | 2026-07-15 | kablo | kablo | teksan f
KAZTEK | 989-100-0311 | "Кабель NYM 5X2,5-RE ""HES"" EKOSAN" | м | KZT | 460 | KAZTEK2607 | 2026-07-15 | kablo | kablo | teksan f
KAZTEK | 989-100-0312 | "Кабель NYM 5X4-RE ""HES"" EKOSAN" | м | KZT | 710 | KAZTEK2607 | 2026-07-15 | kablo | kablo | teksan f
KAZTEK | 989-100-0313 | "Кабель NYM 5X6-RE ""HES"" EKOSAN" | м | KZT | 1020 | KAZTEK2607 | 2026-07-15 | kablo | kablo | teksan f
KAZTEK | 989-100-0314 | "Кабель 1X1,5 ""HES"" NYAF EKOSAN" | м | KZT | 51 | KAZTEK2607 | 2026-07-15 | kablo | kablo | teksan f
KAZTEK | 989-100-0315 | "Кабель 1X2,5 ""HES"" NYAF EKOSAN" | м | KZT | 86 | KAZTEK2607 | 2026-07-15 | kablo | kablo | teksan f
KAZTEK | 989-100-0316 | "Кабель комп. CAT 5E UUTP 2X2X24 AWG ""R EKOSAN" | м | KZT | 58 | KAZTEK2607 | 2026-07-15 | kablo | kablo | teksan f
KAZTEK | 989-100-0317 | Кабель комп. CAT 6 UUTP 4X2X24 AWG 305M EKOSAN | м | KZT | 290 | KAZTEK2607 | 2026-07-15 | kablo | kablo | teksan f
KAZTEK | 989-100-0318 | Кабель CCTV 1+4 MINICOAX+2X0,50+2X0,22 EKOSAN | м | KZT | 132 | KAZTEK2607 | 2026-07-15 | kablo | kablo | teksan f
KAZTEK | 989-100-0319 | Сигнальный Кабель LIYCY 2X0,75MM2 100M EKOSAN | м | KZT | 105 | KAZTEK2607 | 2026-07-15 | lamb | lamb | teksan f
KAZTEK | 989-100-0320 | Сигнальный Кабель LIYCY 2X1,5MM2 100M EKOSAN | м | KZT | 180 | KAZTEK2607 | 2026-07-15 | lamb | lamb | teksan f
KAZTEK | 989-100-0321 | Сигнальный Кабель LIYCY 3X1,5MM2 100M EKOSAN | м | KZT | 236 | KAZTEK2607 | 2026-07-15 | lamb | lamb | teksan f
KAZTEK | 989-100-0322 | Сигнальный Кабель LIYCY 4X1,5MM2 100M EKOSAN | м | KZT | 299 | KAZTEK2607 | 2026-07-15 | lamb | lamb | teksan f
KAZTEK | 989-100-0323 | Кабель Внутренний Телефонный PDV 10X2X0,50 EKOSAN | м | KZT | 216 | KAZTEK2607 | 2026-07-15 | kablo | kablo | teksan f
KAZTEK | 989-100-0324 | Кабель Внутренний Телефонный PDV 1X2X0,50 EKOSAN | м | KZT | 33 | KAZTEK2607 | 2026-07-15 | kablo | kablo | teksan f
KAZTEK | 989-100-0325 | Кабель Внутренний Телефонный PDV 20X2X0,50 EKOSAN | м | KZT | 300 | KAZTEK2607 | 2026-07-15 | kablo | kablo | teksan f
KAZTEK | 989-100-0326 | Кабель Внутренний Телефонный PDV 2X2X0,50 EKOSAN | м | KZT | 58 | KAZTEK2607 | 2026-07-15 | kablo | kablo | teksan f
KAZTEK | 989-100-0327 | Кабель Внутренний Телефонный PDV 3X2X0,50 EKOSAN | м | KZT | 77 | KAZTEK2607 | 2026-07-15 | kablo | kablo | teksan f
KAZTEK | 989-100-0328 | Кабель Внутренний Телефонный PDV 4X2X0,50 EKOSAN | м | KZT | 90 | KAZTEK2607 | 2026-07-15 | kablo | kablo | teksan f
KAZTEK | 989-100-0329 | Кабель Внутренний Телефонный PDV 5X2X0,50 EKOSAN | м | KZT | 125 | KAZTEK2607 | 2026-07-15 | kablo | kablo | teksan f
KAZTEK | 989-100-0330 | "Кабель RG 11 U4 PHY-PE 100M ""RECBER"" EKOSAN" | м | KZT | 190 | KAZTEK2607 | 2026-07-15 | kablo | kablo | teksan f | 4
KAZTEK | 989-100-0331 | "Кабель RG 59 U4 PHY 100M ""RECBER"" EKOSAN" | м | KZT | 58 | KAZTEK2607 | 2026-07-15 | kablo | kablo | teksan f | 4
KAZTEK | 989-100-0332 | "Кабель RG 6 U4 PHY 100M ""RECBER"" EKOSAN" | м | KZT | 80 | KAZTEK2607 | 2026-07-15 | kablo | kablo | teksan f | 4
KAZTEK | 989-100-0340 | RECBER RG 11 U/4 PHY-PE KOAKSIAL KABLO EKOSAN | м | KZT | 154 | KAZTEK2607 | 2026-07-15 | kablo | kablo | teksan f | 4
KAZTEK | 989-100-0347 | Кабель Комп. CEP. 4X2X23# SFTP CAT 7 LS0H EKOSAN | м | KZT | 236 | KAZTEK2607 | 2026-07-15 | kablo | kablo | teksan f
KAZTEK | 989-100-0348 | Кабель Комп. CEP. 4X2X23# UUTP CAT 6 PVC EKOSAN | м | KZT | 120 | KAZTEK2607 | 2026-07-15 | kablo | kablo | teksan f
KAZTEK | 989-100-0349 | Кабель Комп. CEP. 4X2X23# UFTP CAT 6 LS0H EKOSAN | м | KZT | 216 | KAZTEK2607 | 2026-07-15 | kablo | kablo | teksan f
KAZTEK | 989-100-0350 | Кабель Комп. CEP. 4X2X24# FUTP CAT 5E LS0H EKOSAN | м | KZT | 180 | KAZTEK2607 | 2026-07-15 | kablo | kablo | teksan f
KAZTEK | 989-100-0351 | "Кабель NYM 4X10-RM ""HES""" | м | KZT | 1620 | KAZTEK2607 | 2026-07-15 | kablo | kablo | teksan f
KAZTEK | 989-100-0353 | HO7-K Кабель NYAF 1X1,5 SIYAH EKOSAN | м | KZT | 58 | KAZTEK2607 | 2026-07-15 | kontaktor | contactor | teksan f | 3
KAZTEK | 989-100-0354 | HO7-K Кабель NYAF 1X1,5 KIRMIZI EKOSAN | м | KZT | 58 | KAZTEK2607 | 2026-07-15 | kontaktor | contactor | teksan f | 3
KAZTEK | 989-100-0355 | HO7-K Кабель NYAF 1X1,5 MAVI EKOSAN | м | KZT | 58 | KAZTEK2607 | 2026-07-15 | kontaktor | contactor | teksan f | 3
KAZTEK | 989-100-0356 | HO7-K Кабель NYAF 1X1,5 SARI YESIL EKOSAN | м | KZT | 58 | KAZTEK2607 | 2026-07-15 | kontaktor | contactor | teksan f | 3
KAZTEK | 989-100-0357 | HO7-K Кабель NYAF 1X1,5 KAHVE EKOSAN | м | KZT | 58 | KAZTEK2607 | 2026-07-15 | kontaktor | contactor | teksan f | 3
KAZTEK | 989-100-0358 | HO7-K Кабель NYAF 1X2,5 KAHVE EKOSAN | м | KZT | 90 | KAZTEK2607 | 2026-07-15 | kontaktor | contactor | teksan f | 3
KAZTEK | 989-100-0359 | HO7-K Кабель NYAF 1X2,5 SARI YESIL EKOSAN | м | KZT | 90 | KAZTEK2607 | 2026-07-15 | kontaktor | contactor | teksan f | 3
KAZTEK | 989-100-0360 | HO7-K Кабель NYAF 1X2,5 SIYAH EKOSAN | м | KZT | 90 | KAZTEK2607 | 2026-07-15 | kontaktor | contactor | teksan f | 3
KAZTEK | 989-100-0361 | HO7-K Кабель NYAF 1X2,5 KIRMIZI EKOSAN | м | KZT | 90 | KAZTEK2607 | 2026-07-15 | kontaktor | contactor | teksan f | 3
KAZTEK | 989-100-0362 | HO7-K Кабель NYAF 1X2,5 MAVI EKOSAN | м | KZT | 90 | KAZTEK2607 | 2026-07-15 | kontaktor | contactor | teksan f | 3
KAZTEK | 989-100-0363 | HES Кабель 2X1,5 TTR EKOSAN | м | KZT | 105 | KAZTEK2607 | 2026-07-15 | kablo | kablo | teksan f
KAZTEK | 989-100-0388 | Кабель ВВГ нг 5х2,5 | м | KZT | 518 | KAZTEK2607 | 2026-07-15 | kablo | kablo | teksan f
KAZTEK | 989-100-0389 | Кабель ВВГ нг 5х1,5 | м | KZT | 600 | KAZTEK2607 | 2026-07-15 | kablo | kablo | teksan f
KAZTEK | 989-100-0440 | Изолятор DIN | шт | KZT | 71 | KAZTEK2607 | 2026-07-15 | izolator | izolator | teksan f
KAZTEK | 989-100-04481 | Лед лампа G4 220V 5W 6500K | шт | KZT | 1950 | KAZTEK2607 | 2026-07-15 | lamb | lamb | teksan f
KAZTEK | 989-100-04484 | Лед лампа G4 12V 2,5W 6000K | шт | KZT | 1300 | KAZTEK2607 | 2026-07-15 | lamb | lamb | teksan f
KAZTEK | 989-100-04485 | Лед лампа G9 220V 3W 6500K | шт | KZT | 2010 | KAZTEK2607 | 2026-07-15 | lamb | lamb | teksan f
KAZTEK | 989-100-04486 | Лед лампа G4 200-240V 2W 3000K | шт | KZT | 775 | KAZTEK2607 | 2026-07-15 | lamb | lamb | teksan f
KAZTEK | 989-100-04487 | Лед лампа G4 200-240V 2W 6500K | шт | KZT | 775 | KAZTEK2607 | 2026-07-15 | lamb | lamb | teksan f
KAZTEK | 989-100-0449 | Лампа REFL 60W E27 230V NR63 30D 1CT/30 | шт | KZT | 680 | KAZTEK2607 | 2026-07-15 | lamb | lamb | teksan f
KAZTEK | 989-100-0463 | "Шина""N""нулев. на DIN-рейку в корп.с изол ШНИ6х912КС" | шт | KZT | 765 | KAZTEK2607 | 2026-07-15 | bara | bara | teksan f
KAZTEK | 989-100-04701 | Изолятор SM 35 (силовой) IEK | шт | KZT | 500 | KAZTEK2607 | 2026-07-15 | izolator | izolator | teksan f
KAZTEK | 989-100-04703 | Изолятор SM 25 (силовой) IEK | шт | KZT | 336 | KAZTEK2607 | 2026-07-15 | izolator | izolator | teksan f
KAZTEK | 989-100-04705 | Изолятор SM 40 (силовой) IEK | шт | KZT | 575 | KAZTEK2607 | 2026-07-15 | izolator | izolator | teksan f
KAZTEK | 989-100-04730 | Лоток перфорированный 200x50x2500мм 1мм | м | KZT | 2665 | KAZTEK2607 | 2026-07-15 | kanal | kanal | teksan f | [5 empty] | 200 | 50
KAZTEK | 989-100-04731 | Лоток перфорированный 300x50x2500мм 1,2мм | м | KZT | 2950 | KAZTEK2607 | 2026-07-15 | kanal | kanal | teksan f | [5 empty] | 300 | 50
KAZTEK | 989-100-04732 | Лоток перфорированный 400x50x2500мм 1.2мм | м | KZT | 3235 | KAZTEK2607 | 2026-07-15 | kanal | kanal | teksan f | [5 empty] | 400 | 50
KAZTEK | 989-100-0502 | Распределительное устройство Sembox 90 000,00 2Schuko/1x32ACEE 380V IP44 | шт | KZT | 180 | KAZTEK2607 | 2026-07-15 | korpus | korpus | teksan f
KAZTEK | 989-100-0551 | Автомат ИЭК УЗО 4П 32А | шт | KZT | 6580 | KAZTEK2607 | 2026-07-15 | uzo | uzo | teksan f |  | 32 | 1
KAZTEK | 989-100-0571 | Индикатор отвертка 6878-28 NS цифровая | шт | KZT | 610 | KAZTEK2607 | 2026-07-15 | lamb | lamb | teksan f
KAZTEK | 989-100-0574 | Лампа гал. JC 10Вт G4 12В Космос LKSMJC12V10W | шт | KZT | 77 | KAZTEK2607 | 2026-07-15 | lamb | lamb | teksan f
KAZTEK | 989-100-05740 | Лампа люм. компакт. PL 11W G23 4200K Космос | шт | KZT | 590 | KAZTEK2607 | 2026-07-15 | lamb | lamb | teksan f
KAZTEK | 989-100-0575 | Лампа гал. JC 20Вт G4 12В | шт | KZT | 150 | KAZTEK2607 | 2026-07-15 | lamb | lamb | teksan f
KAZTEK | 989-100-0578 | Лампа гал. 94 233 JCD9 40W FROST G9 230В NAVIGATOR | шт | KZT | 163 | KAZTEK2607 | 2026-07-15 | lamb | lamb | teksan f
KAZTEK | 989-100-0611 | Ртутная лампа ДРВ 250W E40 | шт | KZT | 1260 | KAZTEK2607 | 2026-07-15 | lamb | lamb | teksan f
KAZTEK | 989-100-06121 | Кнопка звонка А 1-0,4-001 | шт | KZT | 205 | KAZTEK2607 | 2026-07-15 | buton | button | teksan f
KAZTEK | 989-100-06123 | Автомат УЗО АBДT 34 63А 300мА | шт | KZT | 8365 | KAZTEK2607 | 2026-07-15 | uzo | uzo | teksan f |  | 63 | 1
KAZTEK | 989-100-06132 | Автомат УЗО ВД-100 2P 63А/300мА EKF PROxima | шт | KZT | 7041 | KAZTEK2607 | 2026-07-15 | uzo | uzo | teksan f | 2 | 63 | 2 | [6 empty] | 2
KAZTEK | 989-100-07333 | Парк. Свет-к 100W (из металла) H-7М | шт | KZT | 271010 | KAZTEK2607 | 2026-07-15 |  |  | teksan f
KAZTEK | 989-100-07334 | Парковый св-к 200Вт в стиле Hi Tech из металла, Н-5,5М | шт | KZT | 309155 | KAZTEK2607 | 2026-07-15 |  |  | teksan f
KAZTEK | 989-100-0844 | Лампа YDW21-2D 2700K (OPPLE) | шт | KZT | 1080 | KAZTEK2607 | 2026-07-15 | lamb | lamb | teksan f
KAZTEK | 989-100-0845 | Лампа YDW16-2D 4000K (OPPLE) | шт | KZT | 1100 | KAZTEK2607 | 2026-07-15 | lamb | lamb | teksan f
KAZTEK | 989-100-0846 | Лампа YDW16-2D 6500K (OPPLE) | шт | KZT | 1100 | KAZTEK2607 | 2026-07-15 | lamb | lamb | teksan f
KAZTEK | 989-100-0847 | Лампа YDW24-H 6500K (OPPLE) | шт | KZT | 1260 | KAZTEK2607 | 2026-07-15 | lamb | lamb | teksan f
KAZTEK | 989-100-084700 | Лампа YDW24-H 4000K (OPPLE) | шт | KZT | 1220 | KAZTEK2607 | 2026-07-15 | lamb | lamb | teksan f
KAZTEK | 989-100-0848 | Лампа YDW38-2D 6500K (OPPLE) | шт | KZT | 1700 | KAZTEK2607 | 2026-07-15 | lamb | lamb | teksan f
KAZTEK | 989-100-0849 | Лампа YDW38-2D 2700K (OPPLE) | шт | KZT | 1700 | KAZTEK2607 | 2026-07-15 | lamb | lamb | teksan f
KAZTEK | 989-100-08490 | Лампа YDW38-2D 4000K (OPPLE) | шт | KZT | 1420 | KAZTEK2607 | 2026-07-15 | lamb | lamb | teksan f
KAZTEK | 989-100-0853 | Лампа T5 YH22W GZ10G (круглая) 2700K (OPPLE) | шт | KZT | 1010 | KAZTEK2607 | 2026-07-15 | lamb | lamb | teksan f
KAZTEK | 989-100-0854 | Лампа T5 YH22W GZ10G (круглая) 6500K (OPPLE) | шт | KZT | 1070 | KAZTEK2607 | 2026-07-15 | lamb | lamb | teksan f
KAZTEK | 989-100-0855 | Лампа T5 YH28W GZ10G (круглая) 2700K (OPPLE) | шт | KZT | 1325 | KAZTEK2607 | 2026-07-15 | lamb | lamb | teksan f
KAZTEK | 989-100-0856 | Лампа T5 YH28W GZ10G (круглая) 6500K (OPPLE) | шт | KZT | 1280 | KAZTEK2607 | 2026-07-15 | lamb | lamb | teksan f
KAZTEK | 989-100-08560 | Лампа T5 YH28W GZ10G (круглая) 4000K (OPPLE) | шт | KZT | 1080 | KAZTEK2607 | 2026-07-15 | lamb | lamb | teksan f
KAZTEK | 989-100-0857 | Лампа T5 YH38W GZ10G (круглая) 6500K (OPPLE) | шт | KZT | 1720 | KAZTEK2607 | 2026-07-15 | lamb | lamb | teksan f
KAZTEK | 989-100-0858 | Лампа T5 YH48W GZ10G (круглая) 6500K (OPPLE) | шт | KZT | 2290 | KAZTEK2607 | 2026-07-15 | lamb | lamb | teksan f
KAZTEK | 989-100-0859 | Лампа T6 YH40W GZ10G (круглая) 6500K (OPPLE) | шт | KZT | 1720 | KAZTEK2607 | 2026-07-15 | lamb | lamb | teksan f
KAZTEK | 989-100-0860 | Лампа T6 YH83W GZ10G (круглая) 6500K (OPPLE) | шт | KZT | 3965 | KAZTEK2607 | 2026-07-15 | lamb | lamb | teksan f
KAZTEK | 989-100-0884 | Ртутная лампа ДРВ 500W E40 | шт | KZT | 2080 | KAZTEK2607 | 2026-07-15 | lamb | lamb | teksan f
KAZTEK | 989-100-0895 | Лампа MASTER PL-C 18W/840(2 PIN)1CT/5х10B(PHILIPS) | шт | KZT | 1860 | KAZTEK2607 | 2026-07-15 | kontaktor | contactor | teksan f | 2
KAZTEK | 989-100-0898 | Ртутная лампа ДРВ 160W Е27 | шт | KZT | 815 | KAZTEK2607 | 2026-07-15 | lamb | lamb | teksan f
KAZTEK | 989-100-0908 | PCT-222 Клеммник типа WAGO проходной быстро зажимной 2 к 2 | шт | KZT | 340 | KAZTEK2607 | 2026-07-15 | klemens | klemens | teksan f
KAZTEK | 989-100-0913 | Клеммник WAGO 5х(0.5-4.0) 222-415 | шт | KZT | 305 | KAZTEK2607 | 2026-07-15 | klemens | klemens | teksan f |  |  | 0.297 |  | 0.5
KAZTEK | 989-100-0919 | Клеммник ЗВИ 150 ПВХ (16-35мм-150А) 12пар IEK | шт | KZT | 3550 | KAZTEK2607 | 2026-07-15 | klemens | klemens | teksan f |  |  | 0.697 |  | 16
KAZTEK | 989-100-0934 | Клеммник ЗВИ 5ПВХ (1.5-4мм-25А) 12пар IEK | шт | KZT | 270 | KAZTEK2607 | 2026-07-15 | klemens | klemens | teksan f |  |  | 0.297 |  | 1.5
KAZTEK | 989-100-10220 | Корпус для Датчик Datchik ES-M09C 180/360град 5.8 ГГц 1200 Вт | шт | KZT | 2690 | KAZTEK2607 | 2026-07-15 | korpus | korpus | teksan f
KAZTEK | 989-100-102691 | RECESSED BOX FOR TAPIOCA QUADRO 70 | шт | KZT | 1350 | KAZTEK2607 | 2026-07-15 | korpus | korpus | teksan f
KAZTEK | 989-100-102694 | RECESSED BOX FOR RHO/OMICRON | шт | KZT | 1080 | KAZTEK2607 | 2026-07-15 | korpus | korpus | teksan f
KAZTEK | 989-100-102696 | RECESSED BOX FOR TAPIOCA D.70 | шт | KZT | 1350 | KAZTEK2607 | 2026-07-15 | korpus | korpus | teksan f
KAZTEK | 989-100-1032 | "Лента сигнальная ЛСЭ 150 ""Осторожно кабель""" | шт | KZT | 5290 | KAZTEK2607 | 2026-07-15 | lamb | lamb | teksan f
KAZTEK | 989-100-1048 | Патрон переходник с Е27 на Е14 | шт | KZT | 410 | KAZTEK2607 | 2026-07-15 | fu | aksesuar | teksan f
KAZTEK | 989-100-1070 | Св-к 402035F NEO VRX 35W CDM-T (VEKSAN) | шт | KZT | 6420 | KAZTEK2607 | 2026-07-15 | opn | aksesuar | teksan f
KAZTEK | 989-100-1085 | Св-к 451235F NEO VRX 2x35W CDM-T (VEKSAN) | шт | KZT | 9650 | KAZTEK2607 | 2026-07-15 | opn | aksesuar | teksan f
KAZTEK | 989-100-11212 | Pergola, Naves №2 D3000мм H-3M Металл | шт | KZT | 1304460 | KAZTEK2607 | 2026-07-15 |  |  | teksan f
KAZTEK | 989-100-11301 | Металл.Почтовый ящик верт-ый 8-х секционный (300x200) | шт | KZT | 47845 | KAZTEK2607 | 2026-07-15 |  |  | teksan f
KAZTEK | 989-100-11303 | Металл.Почтовый ящик верт-ый 8-х секционный (300х130мм) | шт | KZT | 40650 | KAZTEK2607 | 2026-07-15 |  |  | teksan f
KAZTEK | 989-100-1163 | Пешеходный электрический Щит 200х100х40 (TEKSAN) | шт | KZT | 11890 | KAZTEK2607 | 2026-07-15 | korpus | korpus | teksan f | [5 empty] | 100 | 200 | 40
KAZTEK | 989-100-11690 | Металл.Почтовый ящик 160- секционный 2940x1210x130мм | шт | KZT | 1414350 | KAZTEK2607 | 2026-07-15 |  |  | teksan f
KAZTEK | 989-100-1193 | Кабельный канал 80X60 (24м) | м | KZT | 518 | KAZTEK2607 | 2026-07-15 | kablo | kablo | teksan f
KAZTEK | 989-100-1202 | Перфорированный лоток 300*50*1,0мм | м | KZT | 6247 | KAZTEK2607 | 2026-07-15 | kanal | kanal | teksan f
KAZTEK | 989-100-1203 | Щит этажный на 1 счетчик 600x600x140мм | шт | KZT | 23460 | KAZTEK2607 | 2026-07-15 | korpus | korpus | teksan f | [5 empty] | 600 | 600 | 140
KAZTEK | 989-100-12091 | Этажный Щит 2-дверный 1200х800х400мм с утеплением | шт | KZT | 259390 | KAZTEK2607 | 2026-07-15 | korpus | korpus | teksan f | [5 empty] | 800 | 1200 | 400
KAZTEK | 989-100-120950 | Щит этажный 1/3 окошко S/A (1000x650x120) | шт | KZT | 41530 | KAZTEK2607 | 2026-07-15 | korpus | korpus | teksan f | [5 empty] | 650 | 1000 | 120
KAZTEK | 989-100-120951 | Щит этажный 1/4 окошко S/A (1000x900x120) | шт | KZT | 48085 | KAZTEK2607 | 2026-07-15 | korpus | korpus | teksan f | [5 empty] | 900 | 1000 | 120
KAZTEK | 989-100-120953 | Щит этажный 1/3 окошко S/A (950x900x140мм) | шт | KZT | 36105 | KAZTEK2607 | 2026-07-15 | korpus | korpus | teksan f | [5 empty] | 900 | 950 | 140
KAZTEK | 989-100-120954 | Щит этажный 1/4 окошко S/A (950x900x140мм) | шт | KZT | 36195 | KAZTEK2607 | 2026-07-15 | korpus | korpus | teksan f | [5 empty] | 900 | 950 | 140
KAZTEK | 989-100-120956 | Щит этажный 4-окошко (980x980x140мм) | шт | KZT | 39200 | KAZTEK2607 | 2026-07-15 | korpus | korpus | teksan f | [5 empty] | 980 | 980 | 140
KAZTEK | 989-100-120957 | Щит этажный 5-окошко (980x980x140мм) | шт | KZT | 40390 | KAZTEK2607 | 2026-07-15 | korpus | korpus | teksan f | [5 empty] | 980 | 980 | 140
KAZTEK | 989-100-120958 | Этажный Щит 6-окошко S/A 875х875х140мм | шт | KZT | 40175 | KAZTEK2607 | 2026-07-15 | korpus | korpus | teksan f | [5 empty] | 875 | 875 | 140
KAZTEK | 989-100-120959 | Этажный Щит ЩЭ-3 66×91х12 | шт | KZT | 40920 | KAZTEK2607 | 2026-07-15 | korpus | korpus | teksan f
KAZTEK | 989-100-12097 | Этажный Щит 1/3 окошко С/А (970х970х130мм) | шт | KZT | 43000 | KAZTEK2607 | 2026-07-15 | korpus | korpus | teksan f | [5 empty] | 970 | 970 | 130
KAZTEK | 989-100-120970 | Этажный Щит ЩЕ-6 1130x1000x130 | шт | KZT | 46190 | KAZTEK2607 | 2026-07-15 | korpus | korpus | teksan f | [5 empty] | 1000 | 1130 | 130
KAZTEK | 989-100-12098 | Этажный Щит 1/4 окошко S/A (970х970х130мм) | шт | KZT | 43000 | KAZTEK2607 | 2026-07-15 | korpus | korpus | teksan f | [5 empty] | 970 | 970 | 130
KAZTEK | 989-100-12124 | Щит ВРУ 2100х750х150мм (Ral 9016) | шт | KZT | 111620 | KAZTEK2607 | 2026-07-15 | korpus | korpus | teksan f | [5 empty] | 750 | 2100 | 150
KAZTEK | 989-100-1237 | Гильза алюминиевая ГА 35 (100) | шт | KZT | 110 | KAZTEK2607 | 2026-07-15 | pabuc | pabuc | teksan f
KAZTEK | 989-100-1239 | Гильза алюминиевая ГА 185 (100) | шт | KZT | 335 | KAZTEK2607 | 2026-07-15 | pabuc | pabuc | teksan f
KAZTEK | 989-100-1241 | Гильза медно-луженная ГМЛ 2,5(100) | шт | KZT | 30 | KAZTEK2607 | 2026-07-15 | pabuc | pabuc | teksan f
KAZTEK | 989-100-1245 | Гильза алюминиевая ГА 240 (100) | шт | KZT | 430 | KAZTEK2607 | 2026-07-15 | pabuc | pabuc | teksan f
KAZTEK | 989-100-1246 | Гильза медная ГМ 10 (100) | шт | KZT | 145 | KAZTEK2607 | 2026-07-15 | pabuc | pabuc | teksan f
KAZTEK | 989-100-1302 | Гильза медная ГМ 35 (100) | шт | KZT | 395 | KAZTEK2607 | 2026-07-15 | pabuc | pabuc | teksan f
KAZTEK | 989-100-1303 | Гильза алюминиевая ГА 95 (100) | шт | KZT | 345 | KAZTEK2607 | 2026-07-15 | pabuc | pabuc | teksan f
KAZTEK | 989-100-1304 | Гильза медная ГМ 25 (100) | шт | KZT | 280 | KAZTEK2607 | 2026-07-15 | pabuc | pabuc | teksan f
KAZTEK | 989-100-1305 | Гильза медно-луженная ГМЛ 4(100) | шт | KZT | 47 | KAZTEK2607 | 2026-07-15 | pabuc | pabuc | teksan f
KAZTEK | 989-100-13050 | Гильза Медно-Луженная ГМЛ 6 | шт | KZT | 48 | KAZTEK2607 | 2026-07-15 | pabuc | pabuc | teksan f
KAZTEK | 989-100-13051 | Гильза Медно-Луженная ГМЛ 10 | шт | KZT | 75 | KAZTEK2607 | 2026-07-15 | pabuc | pabuc | teksan f
KAZTEK | 989-100-13052 | Гильза Медно-Луженная ГМЛ 16 | шт | KZT | 110 | KAZTEK2607 | 2026-07-15 | pabuc | pabuc | teksan f
KAZTEK | 989-100-13053 | Гильза Медно-Луженная ГМЛ 35 | шт | KZT | 215 | KAZTEK2607 | 2026-07-15 | pabuc | pabuc | teksan f
KAZTEK | 989-100-13054 | Гильза Медно-Луженная ГМЛ 50 | шт | KZT | 280 | KAZTEK2607 | 2026-07-15 | pabuc | pabuc | teksan f
KAZTEK | 989-100-1306 | Гильза медная ГМ 16 (100) | шт | KZT | 165 | KAZTEK2607 | 2026-07-15 | pabuc | pabuc | teksan f
KAZTEK | 989-100-1307 | Гильза медная ГМ 6 (100) | шт | KZT | 91 | KAZTEK2607 | 2026-07-15 | pabuc | pabuc | teksan f
KAZTEK | 989-100-1308 | Гильза алюминиевая ГА 120 (100) | шт | KZT | 565 | KAZTEK2607 | 2026-07-15 | pabuc | pabuc | teksan f
KAZTEK | 989-100-1309 | Гильза алюминиевая ГА 16 (100) | шт | KZT | 105 | KAZTEK2607 | 2026-07-15 | pabuc | pabuc | teksan f
KAZTEK | 989-100-1310 | Гильза медная ГМ 50 (100) | шт | KZT | 470 | KAZTEK2607 | 2026-07-15 | pabuc | pabuc | teksan f
KAZTEK | 989-100-1311 | Гильза алюминиевая ГА 25 (100) | шт | KZT | 125 | KAZTEK2607 | 2026-07-15 | pabuc | pabuc | teksan f
KAZTEK | 989-100-1312 | Гильза алюминиевая ГА 150 (100) | шт | KZT | 310 | KAZTEK2607 | 2026-07-15 | pabuc | pabuc | teksan f
KAZTEK | 989-100-13120 | Гильза Алюминиевая ГА10 | шт | KZT | 120 | KAZTEK2607 | 2026-07-15 | pabuc | pabuc | teksan f
KAZTEK | 989-100-1314 | Гильза медная ГМ 95 (100) | шт | KZT | 1155 | KAZTEK2607 | 2026-07-15 | pabuc | pabuc | teksan f
KAZTEK | 989-100-1315 | Гильза алюминиевая ГА 70 (100) | шт | KZT | 295 | KAZTEK2607 | 2026-07-15 | pabuc | pabuc | teksan f
KAZTEK | 989-100-1316 | Гильза медная ГМ 70 (100) | шт | KZT | 560 | KAZTEK2607 | 2026-07-15 | pabuc | pabuc | teksan f
KAZTEK | 989-100-1317 | Гильза алюминиевая ГА 50 (100) | шт | KZT | 240 | KAZTEK2607 | 2026-07-15 | pabuc | pabuc | teksan f
KAZTEK | 989-100-13171 | Гильза медно-луженная ГМЛ 16-6 | шт | KZT | 150 | KAZTEK2607 | 2026-07-15 | pabuc | pabuc | teksan f |  |  |  |  | 16
KAZTEK | 989-100-13172 | Гильза медно-луженная ГМЛ 25-8 | шт | KZT | 255 | KAZTEK2607 | 2026-07-15 | pabuc | pabuc | teksan f |  |  |  |  | 25
KAZTEK | 989-100-13191 | Лоток перфорированный 100х50х3000мм (толщ 0,7) | шт | KZT | 4400 | KAZTEK2607 | 2026-07-15 | kanal | kanal | teksan f | [5 empty] | 100 | 50
KAZTEK | 989-100-13290 | Лоток перфорир. RTH 400x50 (1,5мм) с клеммниками | м | KZT | 14725 | KAZTEK2607 | 2026-07-15 | klemens | klemens | teksan f |  |  | 0.297 |  | 1.5
KAZTEK | 989-100-13291 | Лоток перфорир. 150х50x1мм (крашенный) | м | KZT | 4485 | KAZTEK2607 | 2026-07-15 | kanal | kanal | teksan f | [5 empty] | 150 | 50
KAZTEK | 989-100-13292 | Лоток перфорир. 200х50x1мм (крашенный) | м | KZT | 5325 | KAZTEK2607 | 2026-07-15 | kanal | kanal | teksan f | [5 empty] | 200 | 50
KAZTEK | 989-100-1336 | Щит ЩРН-24 (395х310х120) (ЕКТ) | шт | KZT | 8065 | KAZTEK2607 | 2026-07-15 | korpus | korpus | teksan f | [5 empty] | 310 | 395 | 120 | 24
KAZTEK | 989-100-1337 | Щит ЩРН-36 (540х310х120) (ЕКТ) | шт | KZT | 7770 | KAZTEK2607 | 2026-07-15 | korpus | korpus | teksan f | [5 empty] | 310 | 540 | 120 | 36
KAZTEK | 989-100-1369 | Вентилятор вытяжной закрытый D150 | шт | KZT | 6525 | KAZTEK2607 | 2026-07-15 | aksesuar | aksesuar | teksan f
KAZTEK | 989-100-13860 | Лоток лестничный 200x80x2500мм 1мм | м | KZT | 3445 | KAZTEK2607 | 2026-07-15 | kanal | kanal | teksan f | [5 empty] | 200 | 80
KAZTEK | 989-100-1397 | Клеммник WAGO 2х(0,08-2,5) 222-412 (50шт) | шт | KZT | 170 | KAZTEK2607 | 2026-07-15 | klemens | klemens | teksan f |  |  | 0.297 |  | 0.08
KAZTEK | 989-100-1398 | Клеммник WAGO 3х(0,08-2,5) 222-413 | шт | KZT | 235 | KAZTEK2607 | 2026-07-15 | klemens | klemens | teksan f |  |  | 0.297 |  | 0.08
KAZTEK | 989-100-1399 | Клеммник WAGO 5х(0,08-2,5) 222-415 (40шт) | шт | KZT | 350 | KAZTEK2607 | 2026-07-15 | klemens | klemens | teksan f |  |  | 0.297 |  | 0.08
KAZTEK | 989-100-1435 | 221-412 Клемма соед 2-пров. 0,2-4 мм.кв. WAGO (100шт) | шт | KZT | 206 | KAZTEK2607 | 2026-07-15 | klemens | klemens | teksan f |  |  |  |  | 221
KAZTEK | 989-100-1436 | 221-413 Клемма соед 3-пров. 0,2-4 мм.кв. WAGO (50шт) | шт | KZT | 254 | KAZTEK2607 | 2026-07-15 | klemens | klemens | teksan f |  |  |  |  | 221
KAZTEK | 989-100-1437 | 221-415 Клемма соед 5-пров. 0,2-4 мм.кв. WAGO (25шт) | шт | KZT | 398 | KAZTEK2607 | 2026-07-15 | klemens | klemens | teksan f |  |  |  |  | 221
KAZTEK | 989-100-1445 | Лоток кабельный перфорированный 100х50х3000 S=1 мм Sz | м | KZT | 1326 | KAZTEK2607 | 2026-07-15 | kanal | kanal | teksan f | [5 empty] | 100 | 50
KAZTEK | 989-100-1472 | Гардеробный металлический шкаф 2-х секционый 1800х400x400x1 mm | шт | KZT | 69930 | KAZTEK2607 | 2026-07-15 | korpus | korpus | teksan f | [5 empty] | 400 | 1800 | 400
KAZTEK | 989-100-14740 | Реле напряжения RV-32A сквозное подкл EKF PROxima | шт | KZT | 13980 | KAZTEK2607 | 2026-07-15 | role | rele | teksan f
KAZTEK | 989-100-14741 | Реле времени RT-2C 12-240V (2 регулир. порога времени 2 исп. конт.)EKF PROxima | шт | KZT | 13775 | KAZTEK2607 | 2026-07-15 | role | rele | teksan f
KAZTEK | 989-100-14743 | Реле напряжения D2-63 Werlok NEW | шт | KZT | 27750 | KAZTEK2607 | 2026-07-15 | role | rele | teksan f |  | 2
KAZTEK | 989-100-14760 | Мет. Щит Этажный 1200x800x400мм | шт | KZT | 107140 | KAZTEK2607 | 2026-07-15 | korpus | korpus | teksan f | [5 empty] | 800 | 1200 | 400
KAZTEK | 989-100-14762 | Щит этажный 800x600x300мм | шт | KZT | 66695 | KAZTEK2607 | 2026-07-15 | korpus | korpus | teksan f | [5 empty] | 600 | 800 | 300
KAZTEK | 989-100-14763 | Этажный Щит ЩЭ-3 910x910x130мм | шт | KZT | 34995 | KAZTEK2607 | 2026-07-15 | korpus | korpus | teksan f | [5 empty] | 910 | 910 | 130
KAZTEK | 989-100-14802 | УЗО NL1-63 6kA 4P 25A 30mA тип AC (DB) (CHINT) | шт | KZT | 11268 | KAZTEK2607 | 2026-07-15 | uzo | uzo | teksan f | 4 | 25 | 4 | [6 empty] | 4
KAZTEK | 989-100-1482 | Сигнальный Кабель LIYCY 2X0,75 | м | KZT | 99 | KAZTEK2607 | 2026-07-15 | lamb | lamb | teksan f
KAZTEK | 989-100-14892 | WDTC90132DG-EU1 Karre Plus 55 FÜME IMPULSE KOMÜTATÖR KOMPLE C1 (sch çerçeve) | шт | KZT | 3885 | KAZTEK2607 | 2026-07-15 | role | rele | teksan f |  | 1
KAZTEK | 989-100-15240 | ВРУ1-48 c счетчиком (251110 tldkrgn as) | шт | KZT | 1123735 | KAZTEK2607 | 2026-07-15 | sayac | sayac | teksan f
KAZTEK | 989-100-15241 | ЩУР (251110 tldkrgn as) | шт | KZT | 233030 | KAZTEK2607 | 2026-07-15 |  |  | teksan f
KAZTEK | 989-100-15242 | ЩЭ-4-1 36 УХЛ3 IP 31380/220В c счетчиком (251110 tldkrgn as) | шт | KZT | 548920 | KAZTEK2607 | 2026-07-15 | korpus | korpus | teksan f
KAZTEK | 989-100-15244 | ЩС c ТЕРМОРЕГУЛАТОРЕМ (251110 tldkrgn as) | шт | KZT | 596560 | KAZTEK2607 | 2026-07-15 |  |  | teksan f
KAZTEK | 989-100-1535 | Лампа бактерицидная UVC 15Вт, Т8/G13, безозоновая | шт | KZT | 5165 | KAZTEK2607 | 2026-07-15 | lamb | lamb | teksan f
KAZTEK | 989-100-1536 | Лампа бактерицидная UVC 30Вт, Т8/G13, безозоновая | шт | KZT | 5660 | KAZTEK2607 | 2026-07-15 | lamb | lamb | teksan f
KAZTEK | 989-100-1541 | Щит ЩРН-12 (265х310х120) EKT | шт | KZT | 6935 | KAZTEK2607 | 2026-07-15 | korpus | korpus | teksan f | [5 empty] | 310 | 265 | 120 | 12
KAZTEK | 989-100-1546 | Кабель АПВБбШп 4х16 (ож) --0,66 | м | KZT | 910 | KAZTEK2607 | 2026-07-15 | kablo | kablo | teksan f
KAZTEK | 989-100-155604 | Свет-к RKU LED SMART 1*63W с гербоксом 61-80WInven (3 года гарантия) 6000K IP65 (TEKL-KZ)1sht | шт | KZT | 36100 | KAZTEK2607 | 2026-07-15 |  |  | teksan f
KAZTEK | 989-100-155606 | Свет-к RKU LED SMART 80W 6000K с гербоксом (8лет гарантия) INVENTRONICS Driver (TEKL-KZ)1шт | шт | KZT | 100590 | KAZTEK2607 | 2026-07-15 |  |  | teksan f
KAZTEK | 989-100-155607 | Свет-к RKU LED SMART 100W 6000K с гербоксом (8лет гарантия) INVENTRONICS Driver (TEKL-KZ)1шт | шт | KZT | 102700 | KAZTEK2607 | 2026-07-15 |  |  | teksan f
KAZTEK | 989-100-155608 | Свет-к RKU LED SMART 120W 6000K с гербоксом (8лет гарантия) INVENTRONICS Driver (TEKL-KZ)1шт | шт | KZT | 114390 | KAZTEK2607 | 2026-07-15 |  |  | teksan f
KAZTEK | 989-100-155609 | Свет-к RKU LED SMART 130W 6000K с гербоксом (8лет гарантия) INVENTRONICS Driver (TEKL-KZ)1шт | шт | KZT | 133290 | KAZTEK2607 | 2026-07-15 |  |  | teksan f
KAZTEK | 989-100-155610 | Свет-к RKU LED SMART 180W 6000K с гербоксом (8лет гарантия) INVENTRONICS Driver (TEKL-KZ)1шт | шт | KZT | 142190 | KAZTEK2607 | 2026-07-15 |  |  | teksan f
KAZTEK | 989-100-155611 | Свет-к RKU LED SMART 200W 6000K с гербоксом (8лет гарантия) INVENTRONICS Driver (TEKL-KZ)1шт | шт | KZT | 158990 | KAZTEK2607 | 2026-07-15 |  |  | teksan f
KAZTEK | 989-100-15603 | Клемметр DT 266F, | шт | KZT | 7820 | KAZTEK2607 | 2026-07-15 | klemens | klemens | teksan f
KAZTEK | 989-100-15604 | Клемметр DT 266 | шт | KZT | 4835 | KAZTEK2607 | 2026-07-15 | klemens | klemens | teksan f
KAZTEK | 989-100-1571 | Щит ЩМП 18 IP 54 (1800х800х400) EKT | шт | KZT | 20210 | KAZTEK2607 | 2026-07-15 | korpus | korpus | teksan f | [5 empty] | 800 | 1800 | 400
KAZTEK | 989-100-15721 | Изолятор для наружного монтажа R, керамика, черный R1-551-03-50 | шт | KZT | 360 | KAZTEK2607 | 2026-07-15 | izolator | izolator | teksan f
KAZTEK | 989-100-1583 | 2273-202 2-Проводная соединительная клемма WAGO | шт | KZT | 66 | KAZTEK2607 | 2026-07-15 | klemens | klemens | teksan f |  |  |  |  | 2273
KAZTEK | 989-100-1598 | Кабельный канал 80X40 (30м) | м | KZT | 430 | KAZTEK2607 | 2026-07-15 | kablo | kablo | teksan f
KAZTEK | 989-100-16023 | Наконечник медный 35-8-9 | шт | KZT | 390 | KAZTEK2607 | 2026-07-15 | pabuc | pabuc | teksan f |  |  |  |  | 35
KAZTEK | 989-100-1611 | Клеммная колодка карболитовая ТВ-506 (LMA) 35A,6P | шт | KZT | 610 | KAZTEK2607 | 2026-07-15 | klemens | klemens | teksan f
KAZTEK | 989-100-1613 | Наконечник-гильза Е10-12 10мм2 с изолированным фланцем (слонов.кость) (100шт)ИЭК | шт | KZT | 23 | KAZTEK2607 | 2026-07-15 | pabuc | pabuc | teksan f |  |  |  |  | 10
KAZTEK | 989-100-1614 | Наконечник-гильза Е16-12 16 мм2 с изолированным фланцем (зеленый) (100шт)ИЭК | шт | KZT | 25 | KAZTEK2607 | 2026-07-15 | pabuc | pabuc | teksan f |  |  |  |  | 16
KAZTEK | 989-100-1615 | Наконечник-гильза Е4009 4мм2 с изолированным фланцем (серый) (100шт)ИЭК | шт | KZT | 17 | KAZTEK2607 | 2026-07-15 | pabuc | pabuc | teksan f |  |  |  |  | 4
KAZTEK | 989-100-16474 | Круг из металла D-150см 6мм | шт | KZT | 94570 | KAZTEK2607 | 2026-07-15 |  |  | teksan f
KAZTEK | 989-100-16475 | Круг из металла D-30см 6мм | шт | KZT | 13720 | KAZTEK2607 | 2026-07-15 |  |  | teksan f
KAZTEK | 989-100-1710 | RG 6/U-6 CU/Cu ПВС KABLO | м | KZT | 235 | KAZTEK2607 | 2026-07-15 | kablo | kablo | teksan f
KAZTEK | 989-100-17241 | СТОЛБ LILIA PRIZMA D-114/76 H-3.5M s 2-держателями KOMPLE(TS) | шт | KZT | 87630 | KAZTEK2607 | 2026-07-15 | lamb | lamb | teksan f
KAZTEK | 989-100-17242 | СТОЛБ LILIA PRIZMA D-76 H-3,5м с 2-держателями КОМПЛЕКТ (TT-KZ) | шт | KZT | 73220 | KAZTEK2607 | 2026-07-15 | lamb | lamb | teksan f
KAZTEK | 989-100-1725 | Лоток перф. 200x100x3000mm (толщ.0,7) | м | KZT | 4445 | KAZTEK2607 | 2026-07-15 | kanal | kanal | teksan f | [5 empty] | 200 | 100
KAZTEK | 989-100-1756 | Наконечник-гильза Е10-12 (100шт) | рул | KZT | 10 | KAZTEK2607 | 2026-07-15 | pabuc | pabuc | teksan f |  |  |  |  | 10
KAZTEK | 989-100-17561 | Наконечник-гильза Е10-12 (100шт) | шт | KZT | 22 | KAZTEK2607 | 2026-07-15 | pabuc | pabuc | teksan f |  |  |  |  | 10
KAZTEK | 989-100-1757 | Клеммная коробка для счетчиков (испытательная) | шт | KZT | 4910 | KAZTEK2607 | 2026-07-15 | sayac | sayac | teksan f
KAZTEK | 989-100-1761 | Клемма cоединительная 2-пров. 0,2-4мм² WAGO 221-2411 | шт | KZT | 244 | KAZTEK2607 | 2026-07-15 | klemens | klemens | teksan f |  |  | 0.297 |  | 0.2
KAZTEK | 989-100-1800 | Наконечник-гильза Е1508 1,5мм2 с изолированным фланцем (красный) (100шт)ИЭК | шт | KZT | 9 | KAZTEK2607 | 2026-07-15 | pabuc | pabuc | teksan f |  |  |  |  | 1.5
KAZTEK | 989-100-1801 | Наконечник-гильза E2508 2,5мм2 с изолированным фланцем (синий) (100шт)ИЭК | шт | KZT | 12 | KAZTEK2607 | 2026-07-15 | pabuc | pabuc | teksan f |  |  |  |  | 2.5
KAZTEK | 989-100-1802 | Наконечник-гильза Е6012 6мм2 с изолированным фланцем (черный) (100шт)ИЭК | шт | KZT | 21 | KAZTEK2607 | 2026-07-15 | pabuc | pabuc | teksan f |  |  |  |  | 6
KAZTEK | 989-100-1810 | Нагрев кабель SRL-30 2CR | м | KZT | 1208 | KAZTEK2607 | 2026-07-15 | kablo | kablo | teksan f
KAZTEK | 989-100-1814 | Лампа LED TUBE T8 22W 1.2м 8000K (UNICORN) | шт | KZT | 750 | KAZTEK2607 | 2026-07-15 | lamb | lamb | teksan f
KAZTEK | 989-100-1843 | Мет.Щит ВРУ (1700x710x350) | шт | KZT | 386880 | KAZTEK2607 | 2026-07-15 | korpus | korpus | teksan f | [5 empty] | 710 | 1700 | 350
KAZTEK | 989-100-1844 | Мет.Щит ВРУ без счетчика (1700x710x350) | шт | KZT | 189930 | KAZTEK2607 | 2026-07-15 | korpus | korpus | teksan f | [5 empty] | 710 | 1700 | 350
KAZTEK | 989-100-1854 | Нагрев кабель SRL-16 2CR | м | KZT | 750 | KAZTEK2607 | 2026-07-15 | kablo | kablo | teksan f
KAZTEK | 989-100-18681 | Шкаф для одежды 1-секционный. 2100х600х600мм | шт | KZT | 144375 | KAZTEK2607 | 2026-07-15 | korpus | korpus | teksan f | [5 empty] | 600 | 2100 | 600
KAZTEK | 989-100-1873 | Лоток перфорированный 100х40х3000мм (толщ 1,0) | м | KZT | 1631 | KAZTEK2607 | 2026-07-15 | kanal | kanal | teksan f | [5 empty] | 100 | 40
KAZTEK | 989-100-1875 | Трансформатор тока ТТЕ-40-600/5А класс точности 0,5S_EKF PROxima | шт | KZT | 5680 | KAZTEK2607 | 2026-07-15 | tt | tt | teksan f
KAZTEK | 989-100-1885 | Поворот наружный (вертикальный) 100х50мм | шт | KZT | 3580 | KAZTEK2607 | 2026-07-15 | termik | rele | teksan f
KAZTEK | 989-100-19001 | Ремонт Панель 1,5х16,8 м (ЛЕДОВАЯ ПАНЕЛЬ,натяжной потолок) 4320Вт | шт | KZT | 3049820 | KAZTEK2607 | 2026-07-15 |  |  | teksan f
KAZTEK | 989-100-1901 | Кабель Комп. UTP CAT6 4P 23AWG PVC 305м | м | KZT | 242 | KAZTEK2607 | 2026-07-15 | kablo | kablo | teksan f | 4
KAZTEK | 989-100-1906 | Сумка STAYER MASTER 20 карманов,40см | шт | KZT | 10100 | KAZTEK2607 | 2026-07-15 |  |  | teksan f
KAZTEK | 989-100-1907 | Контактор КТИ 6400 400А 400В | шт | KZT | 160100 | KAZTEK2607 | 2026-07-15 | kontaktor | contactor | teksan f | 3 | 400
KAZTEK | 989-100-1909 | Шина на DIN-рейку в корпусе ШНК 4х15 3L+PEN ИЭК | шт | KZT | 5535 | KAZTEK2607 | 2026-07-15 | korpus | korpus | teksan f
KAZTEK | 989-100-19090 | Шина на DIN -рейку в корпусе(кросс-модуль)ШНК 4х7 3L+PEN IEK | шт | KZT | 2775 | KAZTEK2607 | 2026-07-15 | korpus | korpus | teksan f
KAZTEK | 989-100-1910 | Клеммник №3 (6-10мм) 6-10A (50шт) | шт | KZT | 55 | KAZTEK2607 | 2026-07-15 | klemens | klemens | teksan f |  |  | 0.469 |  | 6
KAZTEK | 989-100-19221 | Металл.Шкаф 6-ти дверный для одежды 1090x900x400мм | шт | KZT | 92380 | KAZTEK2607 | 2026-07-15 | korpus | korpus | teksan f | [5 empty] | 900 | 1090 | 400
KAZTEK | 989-100-19230 | Мет. Шкаф (900x400x450мм) | шт | KZT | 77570 | KAZTEK2607 | 2026-07-15 | korpus | korpus | teksan f | [5 empty] | 400 | 900 | 450
KAZTEK | 989-100-19231 | Мет. Шкаф Special (1280x2100x800мм) | шт | KZT | 115300 | KAZTEK2607 | 2026-07-15 | korpus | korpus | teksan f | [5 empty] | 2100 | 1280 | 800
KAZTEK | 989-100-1930 | Дверцы на почтовый ящик | шт | KZT | 3990 | KAZTEK2607 | 2026-07-15 |  |  | teksan f
KAZTEK | 989-100-19301 | Шина N "ноль" в корп изол на DIN-рейку ШНИ-6х9-8-К-С ИЭК | шт | KZT | 491 | KAZTEK2607 | 2026-07-15 | bara | bara | teksan f
KAZTEK | 989-100-971734 | Наконечник-гильза Е1008 1мм2 с изолированным фланцем (желтый) (100шт)ИЭК | шт | KZT | 9 | KAZTEK2607 | 2026-07-15 | pabuc | pabuc | teksan f |  |  |  |  | 1
KAZTEK | 989-101-0000 | Плавкая вставка ПН-2 630А) | шт | KZT | 2630 | KAZTEK2607 | 2026-07-15 | fu | aksesuar | teksan f
KAZTEK | 989-101-0057 | Щит ЩРН-18 | шт | KZT | 6610 | KAZTEK2607 | 2026-07-15 | korpus | korpus | teksan f | [8 empty] | 18
KAZTEK | 989-101-00720 | Шина соединительная штыревая PIN 1P 1.4x7 63A | шт | KZT | 2295 | KAZTEK2607 | 2026-07-15 | bara | bara | teksan f | 1
KAZTEK | 989-101-00721 | Шина соединительная штыревая PIN 3P 1.4x7 63A | шт | KZT | 5955 | KAZTEK2607 | 2026-07-15 | bara | bara | teksan f | 3
KAZTEK | 989-101-0073 | Лампа ДРЛ 250W E40 | шт | KZT | 1440 | KAZTEK2607 | 2026-07-15 | lamb | lamb | teksan f
KAZTEK | 989-101-0097 | Трансформатор ТТА-30 200/5 S-0.5 | шт | KZT | 4650 | KAZTEK2607 | 2026-07-15 | tt | tt | teksan f
KAZTEK | 989-101-00995 | Настольн выдвижн бокс на 3 розетки с/з FEILIFU FZ520-3 | шт | KZT | 13980 | KAZTEK2607 | 2026-07-15 |  |  | teksan f
KAZTEK | 989-101-00998 | Настольн бокс на 3х2 модуля пустой, серебро FZ517-DZ/L | шт | KZT | 14976 | KAZTEK2607 | 2026-07-15 |  |  | teksan f
KAZTEK | 989-101-0106 | Лампа YDW21-2D 6500K | шт | KZT | 890 | KAZTEK2607 | 2026-07-15 | lamb | lamb | teksan f
KAZTEK | 989-101-0113 | KABLO MERD. 200-LIK | м | KZT | 7510 | KAZTEK2607 | 2026-07-15 | kablo | kablo | teksan f
KAZTEK | 989-101-0114 | KABLO MERD. 400-LIK | м | KZT | 11960 | KAZTEK2607 | 2026-07-15 | kablo | kablo | teksan f
KAZTEK | 989-101-01149 | Лампа LEDTUBE T8 18W 1800LM 1.2м 6000K(TL)30шт | шт | KZT | 1620 | KAZTEK2607 | 2026-07-15 | lamb | lamb | teksan f
KAZTEK | 989-101-0122 | Трансформатор Т-0,66 75\5 (9) | шт | KZT | 3745 | KAZTEK2607 | 2026-07-15 | tt | tt | teksan f
KAZTEK | 989-101-0123 | Трансформатор Т-0,66 150\5 (9) | шт | KZT | 5240 | KAZTEK2607 | 2026-07-15 | tt | tt | teksan f
KAZTEK | 989-101-0124 | Трансформатор Т-0,66 300\5 (9) | шт | KZT | 5355 | KAZTEK2607 | 2026-07-15 | tt | tt | teksan f
KAZTEK | 989-101-0126 | Трансформатор Т-0,66 100\5 (9) | шт | KZT | 5095 | KAZTEK2607 | 2026-07-15 | tt | tt | teksan f
KAZTEK | 989-101-0134 | Трансформатор Т-0,66 200\5 (9) | шт | KZT | 5375 | KAZTEK2607 | 2026-07-15 | tt | tt | teksan f
KAZTEK | 989-101-0139 | Трансформатор тока ТTA-30 300/5 класс 0,5 | шт | KZT | 5355 | KAZTEK2607 | 2026-07-15 | tt | tt | teksan f
KAZTEK | 989-101-0203 | Трансформатор Т-0,66 400\5 (9) | шт | KZT | 5185 | KAZTEK2607 | 2026-07-15 | tt | tt | teksan f
KAZTEK | 989-101-0205 | Трансформатор Т-0,66 600\5 | шт | KZT | 7423 | KAZTEK2607 | 2026-07-15 | tt | tt | teksan f
KAZTEK | 989-101-0213 | Трансформатор Тока 400\5 | шт | KZT | 5185 | KAZTEK2607 | 2026-07-15 | tt | tt | teksan f
KAZTEK | 989-101-0238 | Опора вертикальная для стоек 40х30х150мм | шт | KZT | 3900 | KAZTEK2607 | 2026-07-15 | termik | rele | teksan f
KAZTEK | 989-101-02830 | Шинопровод 3м (двухпроводной)черный | шт | KZT | 8410 | KAZTEK2607 | 2026-07-15 | kablo | kablo | teksan f
KAZTEK | 989-101-02831 | Шинопровод 2м (двухпроводной) белый | шт | KZT | 5985 | KAZTEK2607 | 2026-07-15 | kablo | kablo | teksan f
KAZTEK | 989-101-0320 | Панель AM-29 600x600 | шт | KZT | 16650 | KAZTEK2607 | 2026-07-15 |  |  | teksan f
KAZTEK | 989-101-036702 | Кровать одноярусная металлическая 780x900x2000 | шт | KZT | 123040 | KAZTEK2607 | 2026-07-15 |  |  | teksan f
KAZTEK | 989-101-0368 | Настенные часы 28.8см/машина (*12) HLZ-7176 | шт | KZT | 1990 | KAZTEK2607 | 2026-07-15 | bara | bara | teksan f
KAZTEK | 989-101-04350 | Металл.Стеллаж с 2 полками (2400x1000x520) | шт | KZT | 94445 | KAZTEK2607 | 2026-07-15 |  |  | teksan f
KAZTEK | 989-101-04497 | Металл.Стеллаж (1000x520x1700мм) (TEKSAN) | шт | KZT | 83185 | KAZTEK2607 | 2026-07-15 |  |  | teksan f
KAZTEK | 989-101-0452 | Мет. Шкаф для телефонов (2420x1345x200мм) 120 ячеек Sensor замок | шт | KZT | 3146455 | KAZTEK2607 | 2026-07-15 | korpus | korpus | teksan f | [5 empty] | 1345 | 2420 | 200
KAZTEK | 989-101-04520 | Мет. Шкаф для телефонов (1840x1080x200мм) 52 ячеек Sensor замок | шт | KZT | 1332530 | KAZTEK2607 | 2026-07-15 | korpus | korpus | teksan f | [5 empty] | 1080 | 1840 | 200
KAZTEK | 989-101-04522 | Мет. Шкаф для телефонов (1200x900x200мм) 60 ячеек Sensor замок | шт | KZT | 1568255 | KAZTEK2607 | 2026-07-15 | korpus | korpus | teksan f | [5 empty] | 900 | 1200 | 200
KAZTEK | 989-101-04523 | Металл.Шкаф L 2-х секционный с ножкой (1800х400x350) | шт | KZT | 75665 | KAZTEK2607 | 2026-07-15 | korpus | korpus | teksan f | [5 empty] | 400 | 1800 | 350
KAZTEK | 989-101-04524 | Металл.Шкаф L 2-х секционный с ножкой (2000x1000x400) | шт | KZT | 135590 | KAZTEK2607 | 2026-07-15 | korpus | korpus | teksan f | [5 empty] | 1000 | 2000 | 400
KAZTEK | 989-101-04525 | Металл.Шкаф L 3-х секционный/разборный с ножкой (2000x1000x400) | шт | KZT | 198325 | KAZTEK2607 | 2026-07-15 | korpus | korpus | teksan f | [5 empty] | 1000 | 2000 | 400
KAZTEK | 989-101-04526 | Металл.Шкаф L 4-х секционный/разборный с ножкой (2000x1000x400) | шт | KZT | 260630 | KAZTEK2607 | 2026-07-15 | korpus | korpus | teksan f | [5 empty] | 1000 | 2000 | 400
KAZTEK | 989-101-0453 | Шина N-ноль комб. DIN- изол. тип Стойка 8х12-6 | шт | KZT | 600 | KAZTEK2607 | 2026-07-15 | bara | bara | teksan f
KAZTEK | 989-101-0454 | Шина N-ноль комб. DIN- изол. тип Стойка 8х12-8 | шт | KZT | 750 | KAZTEK2607 | 2026-07-15 | bara | bara | teksan f
KAZTEK | 989-101-0460 | Металл.Стеллаж для склада 3 полок(1000x1200x700) 1.5x1 MGL(TS) | шт | KZT | 17950 | KAZTEK2607 | 2026-07-15 |  |  | teksan f
KAZTEK | 989-101-04760 | Металл.Шкаф 2-х дверный (разборный) (1600x577x400) (TS) | шт | KZT | 114030 | KAZTEK2607 | 2026-07-15 | korpus | korpus | teksan f | [5 empty] | 577 | 1600 | 400
KAZTEK | 989-101-0481 | Металл.Шкаф 9-ти дверный (1800x900x420) (TEKSAN) | шт | KZT | 161080 | KAZTEK2607 | 2026-07-15 | korpus | korpus | teksan f | [5 empty] | 900 | 1800 | 420
KAZTEK | 989-101-04931-1 | Металлическая мусорная урна с металлической обшивкой без пепельницы | шт | KZT | 56495 | KAZTEK2607 | 2026-07-15 |  |  | teksan f
KAZTEK | 989-101-05090 | Металл.Шкаф 8 секционный (1800x880x400) (TEKSAN) | шт | KZT | 154630 | KAZTEK2607 | 2026-07-15 | korpus | korpus | teksan f | [5 empty] | 880 | 1800 | 400
KAZTEK | 989-101-05120 | Металлический Шкаф 10 секционный (1360x1500x450мм) TEKSAN | шт | KZT | 205680 | KAZTEK2607 | 2026-07-15 | korpus | korpus | teksan f | [5 empty] | 1500 | 1360 | 450
KAZTEK | 989-101-0525 | Кровать двухъярусная металлическая 1800x1200x700мм | шт | KZT | 301330 | KAZTEK2607 | 2026-07-15 |  |  | teksan f
KAZTEK | 989-101-0551 | ПВХ для магнитного шинопровода цвет/ черный | м | KZT | 542.5 | KAZTEK2607 | 2026-07-15 | kablo | kablo | teksan f
KAZTEK | 989-101-05560 | Металлический Шкаф Classic для сумок (1700x450x400) | шт | KZT | 69380 | KAZTEK2607 | 2026-07-15 | korpus | korpus | teksan f | [5 empty] | 450 | 1700 | 400
KAZTEK | 989-101-0557 | Met. Shkaf 2-h dver+polka (1800x1000x500mm)(TS | шт | KZT | 151480 | KAZTEK2607 | 2026-07-15 | kontaktor | contactor | teksan f | 3
KAZTEK | 989-101-05699 | Мет.Щит Электро 1700*800*450мм | шт | KZT | 134420 | KAZTEK2607 | 2026-07-15 | korpus | korpus | teksan f | [5 empty] | 800 | 1700 | 450
KAZTEK | 989-101-05700 | Тепловая электрическая пушка КЭПК-9000К (керам.нагревательный элемент, круглая) Ресанта | шт | KZT | 77675 | KAZTEK2607 | 2026-07-15 | aksesuar | aksesuar | teksan f
KAZTEK | 989-101-0573 | Металл.Шкаф 4-хдверный с ножк(1600х1170х450мм) (TEKSAN) | шт | KZT | 155900 | KAZTEK2607 | 2026-07-15 | korpus | korpus | teksan f | [5 empty] | 1170 | 1600 | 450
KAZTEK | 989-101-061080 | Настольн выдвижн блок на 4роз 200B, 2USB, 2 RJ45, беспроводная зарядка STV-4S-2U-2RJ-W | шт | KZT | 44236 | KAZTEK2607 | 2026-07-15 | kablo | kablo | teksan f
KAZTEK | 989-101-06120 | Shelbi SHD-FP1M-W HDMI с лицевой панелью 45х22.5mm, со шнуром 200mm | шт | KZT | 5895 | KAZTEK2607 | 2026-07-15 |  |  | teksan f
KAZTEK | 989-101-06291 | Мет.шкаф 2-дверный 1800х600х400мм | шт | KZT | 90570 | KAZTEK2607 | 2026-07-15 | korpus | korpus | teksan f | [5 empty] | 600 | 1800 | 400
KAZTEK | 989-101-0661 | Щит ЩРН 600x320x80мм | шт | KZT | 16515 | KAZTEK2607 | 2026-07-15 | korpus | korpus | teksan f | [5 empty] | 320 | 600 | 80 | 60
KAZTEK | 989-101-0816 | Металл. Картотека 1-секционный сверху св-к 36W Haiger | шт | KZT | 64900 | KAZTEK2607 | 2026-07-15 |  |  | teksan f
KAZTEK | 989-101-08420 | Шкаф на 12 ячеек для хранения телефонов (510x650x150мм) | шт | KZT | 71720 | KAZTEK2607 | 2026-07-15 | korpus | korpus | teksan f | [5 empty] | 650 | 510 | 150
KAZTEK | 989-101-08457 | Парк св-к 150W в стиле Hi-Tech (из металла) Н-5,5М | шт | KZT | 273110 | KAZTEK2607 | 2026-07-15 |  |  | teksan f
KAZTEK | 989-101-0854 | Кабель DEVIflex™ 18T/ 155м ( 2775 Вт ) | шт | KZT | 12095 | KAZTEK2607 | 2026-07-15 | kablo | kablo | teksan f
KAZTEK | 989-101-0879 | Декортивная скамейка Алма 2000мм (TEKSAN) | шт | KZT | 200460 | KAZTEK2607 | 2026-07-15 | termik | rele | teksan f
KAZTEK | 989-101-0929 | Площадка самоклеящаяся 20х20 белая под хомуты (100шт) ИЭК | шт | KZT | 17 | KAZTEK2607 | 2026-07-15 | aksesuar | aksesuar | teksan f
KAZTEK | 989-101-1002 | Каркас для школьной парты (металл) 560мм (TEKSAN) | шт | KZT | 34270 | KAZTEK2607 | 2026-07-15 |  |  | teksan f
KAZTEK | 989-101-10020 | Каркас для школьной парты (одноместные) (металл) (TEKSAN) | шт | KZT | 20380 | KAZTEK2607 | 2026-07-15 |  |  | teksan f
KAZTEK | 989-101-10021 | Каркас для школьной парты (двухместные) (металл) (TEKSAN) | шт | KZT | 30025 | KAZTEK2607 | 2026-07-15 |  |  | teksan f
KAZTEK | 989-101-10053 | Лампа ультрафиолетовая бактерицидная 8 ВТ EFL-T5-8/UVCB/G5/CL | шт | KZT | 3095 | KAZTEK2607 | 2026-07-15 | lamb | lamb | teksan f
KAZTEK | 989-101-10054 | Лампа бактерицидная EFL-T8-30/UVCB/G13/CL | шт | KZT | 3310 | KAZTEK2607 | 2026-07-15 | lamb | lamb | teksan f
KAZTEK | 989-101-10055 | Лампа бактерицидная EFL-T8-15W/UVCB/G13/CL Unie | шт | KZT | 2680 | KAZTEK2607 | 2026-07-15 | lamb | lamb | teksan f
KAZTEK | 989-101-10111 | Юбка Damla D150(Alumin) | шт | KZT | 5745 | KAZTEK2607 | 2026-07-15 | lamb | lamb | teksan f |  | 150
KAZTEK | 989-101-1015 | Колпачки с болтами (для стойки и опоры) (TT-KZ) | шт | KZT | 1850 | KAZTEK2607 | 2026-07-15 |  |  | teksan f
KAZTEK | 989-101-1023 | Щит ЩРН-20A | шт | KZT | 44846 | KAZTEK2607 | 2026-07-15 | korpus | korpus | teksan f | [8 empty] | 20
KAZTEK | 989-101-1028 | Met. Korpus svetil'nika 657x237 0,7mm | шт | KZT | 6890 | KAZTEK2607 | 2026-07-15 | korpus | korpus | teksan f | [5 empty] | 237 | 657
KAZTEK | 989-101-1035 | Реле контроль фаз NJB3-8 AC380V (CHINT) | шт | KZT | 19800 | KAZTEK2607 | 2026-07-15 | role | rele | teksan f
KAZTEK | 989-101-1037 | Металлический шкаф 1-дверный, 2 полки (2000x400x500мм) (1мм), полное усиление | шт | KZT | 157580 | KAZTEK2607 | 2026-07-15 | korpus | korpus | teksan f | [5 empty] | 400 | 2000 | 500
KAZTEK | 989-101-1038 | Металлический шкаф 2-дверный, 2 полки (2000x800x500мм) (1мм), полное усиление | шт | KZT | 241215 | KAZTEK2607 | 2026-07-15 | korpus | korpus | teksan f | [5 empty] | 800 | 2000 | 500
KAZTEK | 989-101-10380 | Металлический шкаф 3-дверный, 2 полки (2000x850x500мм) (1мм), полное усиление | шт | KZT | 251530 | KAZTEK2607 | 2026-07-15 | korpus | korpus | teksan f | [5 empty] | 850 | 2000 | 500
KAZTEK | 989-101-10381 | Мет.Шкаф Классик для сумок12x gozlu (880х2000х400) | шт | KZT | 193570 | KAZTEK2607 | 2026-07-15 | korpus | korpus | teksan f | [5 empty] | 2000 | 880 | 400
KAZTEK | 989-101-10382 | Шкаф для 5-х газовых баллонов ШГБК-М-05(1950x1500x410мм) | шт | KZT | 196675 | KAZTEK2607 | 2026-07-15 | korpus | korpus | teksan f | [5 empty] | 1500 | 1950 | 410
KAZTEK | 989-101-1040 | Тепловое реле РТИ 1310 электротепловое 4-6 А | шт | KZT | 3229 | KAZTEK2607 | 2026-07-15 | termik | rele | teksan f
KAZTEK | 989-101-1041 | Тепловое реле РТИ 1316 электротепловое 9-13 А | шт | KZT | 3229 | KAZTEK2607 | 2026-07-15 | termik | rele | teksan f
KAZTEK | 989-101-1042 | Тепловое реле РТИ 1314 электротепловое 7-10 А | шт | KZT | 3229 | KAZTEK2607 | 2026-07-15 | termik | rele | teksan f
KAZTEK | 989-101-1043 | Тепловое реле РТИ 1322 электротепловое 17-25 А | шт | KZT | 3240 | KAZTEK2607 | 2026-07-15 | termik | rele | teksan f
KAZTEK | 989-101-10514 | Металл.Шкаф 2-х дверный (без заднего корпуса) (1750x1100x230)(TS) | шт | KZT | 66250 | KAZTEK2607 | 2026-07-15 | korpus | korpus | teksan f | [5 empty] | 1100 | 1750 | 230
KAZTEK | 989-101-105140 | Кабель 2x0,75мм (yeni alyumin profil icin) | м | KZT | 590 | KAZTEK2607 | 2026-07-15 | kablo | kablo | teksan f |  |  |  |  | 0.75
KAZTEK | 989-101-1059 | Авт. выкл.ВА47-29 3Р 1А 4,5кА х-ка С ИЭК | шт | KZT | 5495 | KAZTEK2607 | 2026-07-15 | oto | oto | teksan f | 3 | 1 | 3 | [6 empty] | 3
KAZTEK | 989-101-1250 | TERMINAL BKR SC10 наконечник (200шт) | шт | KZT | 116 | KAZTEK2607 | 2026-07-15 | klemens | klemens | teksan f
KAZTEK | 989-101-1256 | TERMINAL BKR SC16 наконечник (100шт) | шт | KZT | 145 | KAZTEK2607 | 2026-07-15 | klemens | klemens | teksan f
KAZTEK | 989-101-1262 | TERMINAL BKR SC25 наконечник (100шт) | шт | KZT | 190 | KAZTEK2607 | 2026-07-15 | klemens | klemens | teksan f
KAZTEK | 989-101-1268 | TERMINAL BKR SC35 наконечник (100шт) | шт | KZT | 309 | KAZTEK2607 | 2026-07-15 | klemens | klemens | teksan f
KAZTEK | 989-101-1274 | TERMINAL BKR SC50 наконечник (100шт) | шт | KZT | 370 | KAZTEK2607 | 2026-07-15 | klemens | klemens | teksan f
KAZTEK | 989-101-1286 | TERMINAL BKR SC95 наконечник (50шт) | шт | KZT | 810 | KAZTEK2607 | 2026-07-15 | klemens | klemens | teksan f
KAZTEK | 989-101-1303 | TERMINAL BKR JG-25 луженный наконечник IEK (200) | шт | KZT | 190 | KAZTEK2607 | 2026-07-15 | klemens | klemens | teksan f
KAZTEK | 989-101-1306 | Медно- луженный наконечник JG-6 IEK | шт | KZT | 100 | KAZTEK2607 | 2026-07-15 | pabuc | pabuc | teksan f
KAZTEK | 989-101-1307 | Наконечник медно-луженный JG -16 IEK (100) | шт | KZT | 190 | KAZTEK2607 | 2026-07-15 | pabuc | pabuc | teksan f
KAZTEK | 989-101-1309 | Наконечник медно-луженный JG -70 IEK (100) | шт | KZT | 500 | KAZTEK2607 | 2026-07-15 | pabuc | pabuc | teksan f
KAZTEK | 989-101-1310 | Наконечник медно-луженный JG -240 IEK (20) | шт | KZT | 2795 | KAZTEK2607 | 2026-07-15 | pabuc | pabuc | teksan f
KAZTEK | 989-101-1311 | Наконечник медно-луженный JG -35 | шт | KZT | 280 | KAZTEK2607 | 2026-07-15 | pabuc | pabuc | teksan f
KAZTEK | 989-101-2036 | Spot Grillato 100x100mm korpus | шт | KZT | 2060 | KAZTEK2607 | 2026-07-15 | korpus | korpus | teksan f | [5 empty] | 100 | 100
KAZTEK | 989-101-7052 | Кабель ВВГнг-LS 4х95 | м | KZT | 24035 | KAZTEK2607 | 2026-07-15 | kablo | kablo | teksan f
KAZTEK | 989-101-7134 | Наконечник НКИ 2-4 кольцо 1,5-2,5мм (100шт) | рул | KZT | 1345 | KAZTEK2607 | 2026-07-15 | pabuc | pabuc | teksan f |  |  |  |  | 2
KAZTEK | 989-101-7150 | Кабельный канал 100x60 (18м) | м | KZT | 2295 | KAZTEK2607 | 2026-07-15 | kablo | kablo | teksan f
KAZTEK | 989-101-71500 | Кабельный канал 100х40 (24м) | м | KZT | 1035 | KAZTEK2607 | 2026-07-15 | kablo | kablo | teksan f
KAZTEK | 989-101-71501 | Кабельный канал 60х60 (24м) | м | KZT | 450 | KAZTEK2607 | 2026-07-15 | kablo | kablo | teksan f
KAZTEK | 989-101-7151 | Кабельный канал 20x10 (MUTLUSAN) 200м | м | KZT | 50 | KAZTEK2607 | 2026-07-15 | kablo | kablo | teksan f
KAZTEK | 989-101-7152 | Кабельный канал 25x25 (MUTLUSAN) 100м | м | KZT | 105 | KAZTEK2607 | 2026-07-15 | kablo | kablo | teksan f
KAZTEK | 989-101-7153 | Кабельный канал 40x40 (MUTLUSAN) 50м | м | KZT | 190 | KAZTEK2607 | 2026-07-15 | kablo | kablo | teksan f
KAZTEK | 989-101-7154 | Кабельный канал 60x40 (MUTLUSAN) 40м | м | KZT | 260 | KAZTEK2607 | 2026-07-15 | kablo | kablo | teksan f
KAZTEK | 989-101-7155 | Кабельный канал 60x60 (MUTLUSAN) 32м | м | KZT | 600 | KAZTEK2607 | 2026-07-15 | kablo | kablo | teksan f
KAZTEK | 989-101-7156 | Кабельный канал 100x60 (MUTLUSAN) 20м | м | KZT | 1080 | KAZTEK2607 | 2026-07-15 | kablo | kablo | teksan f
KAZTEK | 989-101-71561 | Кабельный канал пластиковый 40х40х2000мм (ширина х высота х длина) перфорированный Deluxe | м | KZT | 805 | KAZTEK2607 | 2026-07-15 | kablo | kablo | teksan f |  |  |  |  | 2000
KAZTEK | 989-101-7166 | Наконечник медный лужёный ТМЛ 2,5-4-2,6 ЗЭТАРУС | шт | KZT | 71 | KAZTEK2607 | 2026-07-15 | pabuc | pabuc | teksan f |  |  |  |  | 2.5
KAZTEK | 989-101-8111 | 773611 Кнопка 1-кл., белая, CARIVA (LEGRAND)10шт | шт | KZT | 730 | KAZTEK2607 | 2026-07-15 | buton | button | teksan f
KAZTEK | 989-101-8747 | Лицевая панель, 1 модуль, 22,5х45мм со шторкой | шт | KZT | 205 | KAZTEK2607 | 2026-07-15 |  |  | teksan f
KAZTEK | 989-101-8811 | 774311 Кнопка х1,слон.кость, VALENA (LEGRAND)10шт | шт | KZT | 1570 | KAZTEK2607 | 2026-07-15 | buton | button | teksan f
KAZTEK | 989-101-8911 | 774411 Кнопка 1-кл., белая, VALENA (LEGRAND)10шт | шт | KZT | 1625 | KAZTEK2607 | 2026-07-15 | buton | button | teksan f
KAZTEK | 989-101-9042 | Автомат ВА-47-29 (1ф) 16А (144) ИЭК | шт | KZT | 418 | KAZTEK2607 | 2026-07-15 | oto | oto | teksan f |  | 16 | 1
KAZTEK | 989-101-9043 | Автомат ВА-47-29 (3ф) 40А (48) ИЭК | шт | KZT | 1250 | KAZTEK2607 | 2026-07-15 | oto | oto | teksan f |  | 40 | 1
KAZTEK | 989-101-90430 | Автомат ВА-88-37 (3ф) 315А | шт | KZT | 990 | KAZTEK2607 | 2026-07-15 | tms | mccb | teksan f | 3 | 315
KAZTEK | 989-101-90435 | Автомат ВА 57 35-3400 (50А) КЭАЗ | шт | KZT | 25550 | KAZTEK2607 | 2026-07-15 | tms | mccb | teksan f | 3 | 50
KAZTEK | 989-101-9044 | R80 60 лампа | шт | KZT | 418 | KAZTEK2607 | 2026-07-15 | lamb | lamb | teksan f
KAZTEK | 989-101-9052 | Автомат ВА47-29 (4ф) 63А ИЭК | шт | KZT | 14820 | KAZTEK2607 | 2026-07-15 | oto | oto | teksan f |  | 63 | 1
KAZTEK | 989-101-9068 | Автомат ВА 88-32 (3ф) 50А IEK (1/20) | шт | KZT | 4775 | KAZTEK2607 | 2026-07-15 | tms | mccb | teksan f | 3 | 50
KAZTEK | 989-101-9080 | Автомат NM1-630S/3300, 3P 500A 35kA CHINT 126722 | шт | KZT | 64360 | KAZTEK2607 | 2026-07-15 | tms | mccb | teksan f | 3 | 500 | [7 empty] | 9
KAZTEK | 989-101-91095 | Металл. Забор ограждение 2000х2400мм | шт | KZT | 283600 | KAZTEK2607 | 2026-07-15 |  |  | teksan f
KAZTEK | 989-101-9407 | Хомут 2,5х150 (100шт) | пач | KZT | 180 | KAZTEK2607 | 2026-07-15 | aksesuar | aksesuar | teksan f
KAZTEK | 989-101-9452 | Кабельный наконечник медный М 16 | м | KZT | 99 | KAZTEK2607 | 2026-07-15 | kablo | kablo | teksan f
KAZTEK | 989-101-9453 | Лампа PH MASTER PL-C 26W 840 2PIN (PHILIPS) | шт | KZT | 1570 | KAZTEK2607 | 2026-07-15 | lamb | lamb | teksan f | 2
KAZTEK | 989-101-9456 | Щит ЩРН-36 | шт | KZT | 8910 | KAZTEK2607 | 2026-07-15 | korpus | korpus | teksan f | [8 empty] | 36
KAZTEK | 989-101-9458 | Щит ЩУРВ 3-48 (EKS) | шт | KZT | 49310 | KAZTEK2607 | 2026-07-15 | korpus | korpus | teksan f
KAZTEK | 989-101-9468 | Лампа FQ54/830 | шт | KZT | 2400 | KAZTEK2607 | 2026-07-15 | lamb | lamb | teksan f
KAZTEK | 989-101-9469 | Счет-к элек. Меркурий 230 ART-03 PQCSIDN | шт | KZT | 56560 | KAZTEK2607 | 2026-07-15 | sayac | sayac | teksan f |  | 230
KAZTEK | 989-101-9471 | Авт.выкл. DPX 3П 160А 25KA (LEGRAND) | шт | KZT | 155480 | KAZTEK2607 | 2026-07-15 | tms | mccb | teksan f | 3 | 160
KAZTEK | 989-101-9472 | Авт.выкл. DPX-Е 3П 125А 16KA (LEGRAND) | шт | KZT | 74330 | KAZTEK2607 | 2026-07-15 | tms | mccb | teksan f | 3 | 125
KAZTEK | 989-101-9473 | Авт.выкл. DPX-Е 1П 32А 16KA (LEGRAND) | шт | KZT | 38420 | KAZTEK2607 | 2026-07-15 | tms | mccb | teksan f | 3 | 32
KAZTEK | 989-101-94776 | Щит ЩРн 20A Пластик (TEKSAN) | шт | KZT | 49715 | KAZTEK2607 | 2026-07-15 | korpus | korpus | teksan f | [8 empty] | 20
KAZTEK | 989-101-9478 | Наконечник медно-луженный JG-10 | шт | KZT | 145 | KAZTEK2607 | 2026-07-15 | pabuc | pabuc | teksan f
KAZTEK | 989-101-9481 | Трубка ТУТ 60/30 | м | KZT | 780 | KAZTEK2607 | 2026-07-15 | aksesuar | aksesuar | teksan f
KAZTEK | 989-101-9482 | Трубка ТУТ 40/20 | м | KZT | 690 | KAZTEK2607 | 2026-07-15 | aksesuar | aksesuar | teksan f
KAZTEK | 989-101-9483 | Трубка ТУТ 20/10 | м | KZT | 160 | KAZTEK2607 | 2026-07-15 | aksesuar | aksesuar | teksan f
KAZTEK | 989-101-9487 | Корпус ЩРУН-3-48зо (520х590х160) ЕКТ | шт | KZT | 18750 | KAZTEK2607 | 2026-07-15 | korpus | korpus | teksan f | [5 empty] | 590 | 520 | 160
KAZTEK | 989-101-9505 | Лоток перфор. RTH 200x50x2500 (L-20, R-50мм) для люстр /витрина с клемн. White (1мм) | м | KZT | 5985 | KAZTEK2607 | 2026-07-15 | kanal | kanal | teksan f | [5 empty] | 200 | 50
KAZTEK | 989-101-9507 | "Шина ""N"" нулевая 8X12MM 14/1 (крепеж по центру)IEK" | шт | KZT | 1260 | KAZTEK2607 | 2026-07-15 | bara | bara | teksan f
KAZTEK | 989-101-9508 | "Шина ""N"" нулевая 6X9MM 14/2 (крепеж по краям)IEK" | шт | KZT | 780 | KAZTEK2607 | 2026-07-15 | bara | bara | teksan f
KAZTEK | 989-101-9509 | "Шина ""N"" нулевая 8X12MM 14/2 (крепеж по краям)IEK" | шт | KZT | 1440 | KAZTEK2607 | 2026-07-15 | bara | bara | teksan f
KAZTEK | 989-101-9510 | "Шина ""N"" нулевая 6X9MM 14/1(крепеж по центру)IEK" | шт | KZT | 720 | KAZTEK2607 | 2026-07-15 | bara | bara | teksan f
KAZTEK | 989-101-95191 | Шина алюм. АД31Т 4х20х4000 | м | KZT | 903 | KAZTEK2607 | 2026-07-15 | bara | bara | teksan f
KAZTEK | 989-101-95549 | MONTAJ KABLO H05V-U 1x0.60 DAMARLI 1.73mm DIS CAP | шт | KZT | 28 | KAZTEK2607 | 2026-07-15 | kablo | kablo | teksan f |  |  |  |  | 1.73
KAZTEK | 989-101-9587 | "Шина ""N""нулевая на DIN-рейку""Стойка""ШНИ 6X912С ИEK" | шт | KZT | 530 | KAZTEK2607 | 2026-07-15 | bara | bara | teksan f
KAZTEK | 989-101-9589 | Металлорукав РЗ-ЦХ-18 (50) с протяжкой | м | KZT | 351 | KAZTEK2607 | 2026-07-15 |  |  | teksan f
KAZTEK | 989-101-9592 | Металлорукав РЗЦХ 25 (25м) | м | KZT | 299 | KAZTEK2607 | 2026-07-15 |  |  | teksan f
KAZTEK | 989-101-95920 | Металлорукав РЗЦХ 20 (50м) | м | KZT | 373 | KAZTEK2607 | 2026-07-15 |  |  | teksan f
KAZTEK | 989-101-95923 | Металлорукав (изол.) D-32мм черный | м | KZT | 525 | KAZTEK2607 | 2026-07-15 |  |  | teksan f
KAZTEK | 989-101-9601 | Шина Соединительная PIN(штырь) 2Ф 63А(1м) | шт | KZT | 3665 | KAZTEK2607 | 2026-07-15 | bara | bara | teksan f
KAZTEK | 989-101-96131 | Труба термоусадочная Тут 50/25 черная | м | KZT | 885 | KAZTEK2607 | 2026-07-15 | aksesuar | aksesuar | teksan f
KAZTEK | 989-101-9636 | Плавкая вставка ПН-2 (400А) | шт | KZT | 2720 | KAZTEK2607 | 2026-07-15 | fu | aksesuar | teksan f
KAZTEK | 989-101-963781 | Плакая вставка ППН-33 (100А) габарит 00 unit new | шт | KZT | 1150 | KAZTEK2607 | 2026-07-15 | fu | aksesuar | teksan f
KAZTEK | 989-101-963782 | Основание контакт. ППН-33 (3/150) unit new | шт | KZT | 1343 | KAZTEK2607 | 2026-07-15 | fu | aksesuar | teksan f
KAZTEK | 989-101-96673 | Наклейка выход в дверь на право | шт | KZT | 620 | KAZTEK2607 | 2026-07-15 |  |  | teksan f
KAZTEK | 989-101-96674 | Наклейка выход в дверь на лево | шт | KZT | 620 | KAZTEK2607 | 2026-07-15 |  |  | teksan f
KAZTEK | 989-101-96775 | Наконечник НШВИ 1,5-8 красный (100шт/упак) IEK | шт | KZT | 7 | KAZTEK2607 | 2026-07-15 | pabuc | pabuc | teksan f |  |  |  | 100 | 1.5
KAZTEK | 989-101-96776 | Наконечник НШВИ 2,5-8 синий (100шт/упак) IEK | шт | KZT | 9 | KAZTEK2607 | 2026-07-15 | pabuc | pabuc | teksan f |  |  |  | 100 | 2.5
KAZTEK | 989-101-9679 | Гильза медная ГМ 6***(100) | шт | KZT | 72 | KAZTEK2607 | 2026-07-15 | pabuc | pabuc | teksan f
KAZTEK | 989-101-969814 | Розетка CAT6 UTP с лицевой панель со шторкой 45х22,5мм | шт | KZT | 1605 | KAZTEK2607 | 2026-07-15 |  |  | teksan f
KAZTEK | 989-101-969815 | Розетка CAT5 UTP с лицевой панель со шторкой 45х22,5мм | шт | KZT | 1425 | KAZTEK2607 | 2026-07-15 |  |  | teksan f
KAZTEK | 989-101-969820 | Прожектор STAD 2000W 1PS MANY KAFESI BOLIVO | шт | KZT | 650285 | KAZTEK2607 | 2026-07-15 | lamb | lamb | teksan f | 1
KAZTEK | 989-101-9701961 | Наконечник НКИ 5,5-5 кольцо 4-6мм (100шт/упак) | шт | KZT | 26 | KAZTEK2607 | 2026-07-15 | pabuc | pabuc | teksan f |  |  |  | 100 | 5.5
KAZTEK | 989-101-9701962 | Наконечник НКИ 1,25-5 кольцо 0,5-1,5мм (100шт/упак) | шт | KZT | 14 | KAZTEK2607 | 2026-07-15 | pabuc | pabuc | teksan f |  |  |  | 100 | 1.25
KAZTEK | 989-101-9701963 | Наконечник НКИ 2-5 кольцо 1,5-2,5мм (100шт/упак) | шт | KZT | 18 | KAZTEK2607 | 2026-07-15 | pabuc | pabuc | teksan f |  |  |  | 100 | 2
KAZTEK | 989-101-9701964 | Наконечник НВИ 5,5-5 вилка 4-6мм (100шт/упак) | шт | KZT | 25 | KAZTEK2607 | 2026-07-15 | pabuc | pabuc | teksan f |  |  |  | 100 | 5.5
KAZTEK | 989-101-9701965 | Наконечник НВИ 1,25-5 вилка 0,5-1,5мм (100шт/упак) | шт | KZT | 14 | KAZTEK2607 | 2026-07-15 | pabuc | pabuc | teksan f |  |  |  | 100 | 1.25
KAZTEK | 989-101-9701966 | Наконечник НВИ 2-5 вилка 1,5-2,5мм (100шт/упак) | шт | KZT | 16 | KAZTEK2607 | 2026-07-15 | pabuc | pabuc | teksan f |  |  |  | 100 | 2
KAZTEK | 989-101-9701967 | Наконечник НШВИ 1,0-08 1мм2 с изолированным фланцем (100шт/упак) | шт | KZT | 10 | KAZTEK2607 | 2026-07-15 | pabuc | pabuc | teksan f |  |  |  | 100 | 1
KAZTEK | 989-101-9701968 | Наконечник НШВИ 4,0-09 4мм2 с изолированным фланцем (100шт/упак) | шт | KZT | 12 | KAZTEK2607 | 2026-07-15 | pabuc | pabuc | teksan f |  |  |  | 100 | 4
KAZTEK | 989-101-9701969 | Наконечник НШВИ 6,0-12 6мм2 с изолированным фланцем (100шт/упак) | шт | KZT | 14 | KAZTEK2607 | 2026-07-15 | pabuc | pabuc | teksan f |  |  |  | 100 | 6
KAZTEK | 989-101-97019690 | Наконечник НШВИ 10-12 10мм2 с изолированным фланцем (100шт/упак) | шт | KZT | 16 | KAZTEK2607 | 2026-07-15 | pabuc | pabuc | teksan f |  |  |  | 100 | 10
KAZTEK | 989-101-97019691 | Наконечник НШВИ 25-16 25мм2 с изолированным фланцем (100шт/упак) | шт | KZT | 31 | KAZTEK2607 | 2026-07-15 | pabuc | pabuc | teksan f |  |  |  | 100 | 25
KAZTEK | 989-101-970218 | Розетка кабельная 3P 16A 230V IP67 | шт | KZT | 380 | KAZTEK2607 | 2026-07-15 | kablo | kablo | teksan f | 3
KAZTEK | 989-101-970219 | Розетка кабельная 5P 32A 400V IP67 | шт | KZT | 380 | KAZTEK2607 | 2026-07-15 | kablo | kablo | teksan f
KAZTEK | 989-101-970922 | Подставка Профильн для мет 2-х секц.шкафов (400х600х500мм) | шт | KZT | 33970 | KAZTEK2607 | 2026-07-15 | korpus | korpus | teksan f | [5 empty] | 600 | 400 | 500
KAZTEK | 989-101-971350 | Набор ТУТ нг-LS 2/1-4/2-6/3-8/4 (20х8см/упак) IEK | пач | KZT | 320 | KAZTEK2607 | 2026-07-15 | aksesuar | aksesuar | teksan f
KAZTEK | 989-101-971351 | Набор ТУТ нг-LS 8/4-10/5-12/6-14/7 (20х8см/упак) IEK | пач | KZT | 465 | KAZTEK2607 | 2026-07-15 | aksesuar | aksesuar | teksan f
KAZTEK | 989-101-971530 | Наконечник НШВИ 2,5-08 2,5мм2 из/фл (100шт/упак) | пач | KZT | 7 | KAZTEK2607 | 2026-07-15 | pabuc | pabuc | teksan f |  |  |  | 100 | 2.5
KAZTEK | 989-101-97159184 | Металл. Fleksy овал. 8500x4600мм 18Wx3 | шт | KZT | 1212490 | KAZTEK2607 | 2026-07-15 |  |  | teksan f
KAZTEK | 989-101-971592 | FLEKSY ПОВОРОТ 2300х2300мм W50мм,H30см (18W*2)Пресс-форма (Крышка и задний корпус) | шт | KZT | 207350 | KAZTEK2607 | 2026-07-15 | korpus | korpus | teksan f | [5 empty] | 2300 | 2300
KAZTEK | 989-101-9716497 | Пустой корпус FLEKSY H100 2000x4000мм (Vitrin Aktau) | шт | KZT | 248670 | KAZTEK2607 | 2026-07-15 | korpus | korpus | teksan f | [5 empty] | 4000 | 2000
KAZTEK | 989-101-971736 | Наконечник-гильза Е7508 0,75мм2 с изолированным фланцем (белый) (100шт)ИЭК | шт | KZT | 8 | KAZTEK2607 | 2026-07-15 | pabuc | pabuc | teksan f |  |  |  |  | 0.75
KAZTEK | 989-101-971737 | Наконечник-гильза Е0508 0,5мм2 с изолированным фланцем (оранжевый) (100шт)ИЭК | шт | KZT | 8 | KAZTEK2607 | 2026-07-15 | pabuc | pabuc | teksan f |  |  |  |  | 0.5
KAZTEK | 989-101-97191 | Передняя панель щита с 5 окнами, 1400х950 мм | шт | KZT | 38680 | KAZTEK2607 | 2026-07-15 | korpus | korpus | teksan f | [5 empty] | 950 | 1400
KAZTEK | 989-101-9721 | Люм.лампа Т8 F18W 765 (OSRAM) | шт | KZT | 290 | KAZTEK2607 | 2026-07-15 | lamb | lamb | teksan f
KAZTEK | 989-101-97230 | Авт. выкл. NXMS-1000H/3P 800A 70kA | шт | KZT | 340359 | KAZTEK2607 | 2026-07-15 | tms | mccb | teksan f | 3 | 800 | [7 empty] | 9
KAZTEK | 989-101-97250 | Наконечник медно-луженный JG -25 | шт | KZT | 230 | KAZTEK2607 | 2026-07-15 | pabuc | pabuc | teksan f
KAZTEK | 989-101-97251 | Наконечник медно-луженный JG -50 | шт | KZT | 355 | KAZTEK2607 | 2026-07-15 | pabuc | pabuc | teksan f
KAZTEK | 989-101-97252 | Наконечник медно-луженный JG -95 | шт | KZT | 795 | KAZTEK2607 | 2026-07-15 | pabuc | pabuc | teksan f
KAZTEK | 989-101-97253 | Наконечник медно-луженный JG -185 | шт | KZT | 2345 | KAZTEK2607 | 2026-07-15 | pabuc | pabuc | teksan f
KAZTEK | 989-101-97254 | Наконечник медно-луженный JG -150 | шт | KZT | 1835 | KAZTEK2607 | 2026-07-15 | pabuc | pabuc | teksan f
KAZTEK | 989-101-97255 | Наконечник медно-луженный JG -120 | шт | KZT | 1480 | KAZTEK2607 | 2026-07-15 | pabuc | pabuc | teksan f
KAZTEK | 989-101-97256 | Наконечник медно-луженный JG -240 | шт | KZT | 2795 | KAZTEK2607 | 2026-07-15 | pabuc | pabuc | teksan f
KAZTEK | 989-101-972560 | Наконечник CIR E 16-12 | шт | KZT | 1680 | KAZTEK2607 | 2026-07-15 | pabuc | pabuc | teksan f |  |  |  |  | 16
KAZTEK | 989-101-97257 | Наконечник медный ТМ 16-6-6 (KBT) | шт | KZT | 202 | KAZTEK2607 | 2026-07-15 | pabuc | pabuc | teksan f |  |  |  |  | 16
KAZTEK | 989-101-9746 | Лампа LED TUBE Т8 18W 230V 6500K G13 (MEGALIGHT) | шт | KZT | 1635 | KAZTEK2607 | 2026-07-15 | lamb | lamb | teksan f
KAZTEK | 989-101-97561 | Ручка от шкафа для инструментов (TEKSAN) | шт | KZT | 8 | KAZTEK2607 | 2026-07-15 | korpus | korpus | teksan f
KAZTEK | 989-101-97610 | СТОЛБ Металл RBB DEKOR Н-4м D-89 (без св-ка) | шт | KZT | 121290 | KAZTEK2607 | 2026-07-15 |  |  | teksan f
KAZTEK | 989-101-9762 | Кабель КВК-П-2+2*0,75 (200) | м | KZT | 230 | KAZTEK2607 | 2026-07-15 | kablo | kablo | teksan f |  |  |  |  | 0.75
KAZTEK | 989-101-97623 | Fluke 376 - клещи токоизмерительные | шт | KZT | 220540 | KAZTEK2607 | 2026-07-15 | korpus | korpus | teksan f
KAZTEK | 989-101-97647 | Рубильник 3P 250A реверсивный без рукоятки управления TwinBlock_EKF PROxima | шт | KZT | 46235 | KAZTEK2607 | 2026-07-15 | rubilnik | rubilnik | teksan f | 3 | 250 | 3 | [6 empty] | 3
KAZTEK | 989-101-97652 | Кабель РКГМ 1*2,5 | шт | KZT | 227 | KAZTEK2607 | 2026-07-15 | kablo | kablo | teksan f |  |  |  |  | 2.5
KAZTEK | 989-101-9767 | Кабель ВВГ 3х6 | м | KZT | 1315 | KAZTEK2607 | 2026-07-15 | kablo | kablo | teksan f
KAZTEK | 989-101-97694 | Мет.Двери с отталкивателем 660x660мм (TEKSAN) TT-KZ | шт | KZT | 11020 | KAZTEK2607 | 2026-07-15 |  |  | teksan f
KAZTEK | 989-101-97695 | Мет.Двери с отталкивателем 700x700мм (TEKSAN) TT-KZ | шт | KZT | 12945 | KAZTEK2607 | 2026-07-15 |  |  | teksan f
KAZTEK | 989-101-97697 | Дополнительные полки для шкафа (430x435мм) | шт | KZT | 5290 | KAZTEK2607 | 2026-07-15 | korpus | korpus | teksan f | [5 empty] | 435 | 430
KAZTEK | 989-101-97698 | Металлический Ящик (400х500х600мм) | шт | KZT | 25900 | KAZTEK2607 | 2026-07-15 |  |  | teksan f
KAZTEK | 989-101-9774 | Хомут 4,8х300 (100шт) | пач | KZT | 710 | KAZTEK2607 | 2026-07-15 | aksesuar | aksesuar | teksan f
KAZTEK | 989-101-9798 | Щит 174*60*32 | шт | KZT | 114900 | KAZTEK2607 | 2026-07-15 | korpus | korpus | teksan f
KAZTEK | 989-101-9799 | Щит 150х250х300 | шт | KZT | 14350 | KAZTEK2607 | 2026-07-15 | korpus | korpus | teksan f | [5 empty] | 250 | 150 | 300
KAZTEK | 989-101-98060 | Щит ЩУРн-П 1/3 IP 66 PC ИЭК | шт | KZT | 3790 | KAZTEK2607 | 2026-07-15 | korpus | korpus | teksan f
KAZTEK | 989-101-98061 | Щит ЩУРн-П 3/6 IP 66 PC ИЭК | шт | KZT | 12496 | KAZTEK2607 | 2026-07-15 | korpus | korpus | teksan f
KAZTEK | 989-101-98062 | Корпус пластиковый ЩУРн-П 1/8 IP66 PC IEK | шт | KZT | 9641 | KAZTEK2607 | 2026-07-15 | korpus | korpus | teksan f
KAZTEK | 989-101-980690 | Замок для 101 T-1 (с кодом) (TEKSAN) | шт | KZT | 1295 | KAZTEK2607 | 2026-07-15 | aksesuar | aksesuar | teksan f
KAZTEK | 989-101-980698 | Щит ЩУ-1f/1-1 2 двери (310x300x150) IP54 IEK | шт | KZT | 23500 | KAZTEK2607 | 2026-07-15 | korpus | korpus | teksan f | [5 empty] | 300 | 310 | 150
KAZTEK | 989-101-9810 | Щит ЩУРн-П 1/12 IP 55 ИЭК | шт | KZT | 4640 | KAZTEK2607 | 2026-07-15 | korpus | korpus | teksan f
KAZTEK | 989-101-98106 | Панель LED RGB 6W+3W 39063 | шт | KZT | 3550 | KAZTEK2607 | 2026-07-15 |  |  | teksan f
KAZTEK | 989-101-9811 | Щит Nilson-гр o/у | шт | KZT | 2600 | KAZTEK2607 | 2026-07-15 | korpus | korpus | teksan f
KAZTEK | 989-101-98112 | Лицевая панель со шторкой 45x22.5mm 1 порт,чёрная SA-245-B | шт | KZT | 490 | KAZTEK2607 | 2026-07-15 |  |  | teksan f
KAZTEK | 989-101-98141 | Dekor Столб Almarasan H-6м (без свет-ка) | шт | KZT | 183780 | KAZTEK2607 | 2026-07-15 | fu | aksesuar | teksan f
KAZTEK | 989-101-9815 | Кабель АВТ 2x6 | м | KZT | 180 | KAZTEK2607 | 2026-07-15 | kablo | kablo | teksan f
KAZTEK | 989-101-9838 | "А1 0,4-011 (кнопка звонка) IP20 ""WESSAN""" | шт | KZT | 430 | KAZTEK2607 | 2026-07-15 | buton | button | teksan f
KAZTEK | 989-101-9846 | Патрон Е27 ЦКБ-06 (керам.винт) | шт | KZT | 300 | KAZTEK2607 | 2026-07-15 | fu | aksesuar | teksan f
KAZTEK | 989-101-9852 | Кабель АВТ 2x10 | м | KZT | 254 | KAZTEK2607 | 2026-07-15 | kablo | kablo | teksan f
KAZTEK | 989-101-9856 | DIN-рейка 25sm | шт | KZT | 254 | KAZTEK2607 | 2026-07-15 | din | din | teksan f
KAZTEK | 989-101-98560 | DIN-рейка 20см | шт | KZT | 100 | KAZTEK2607 | 2026-07-15 | din | din | teksan f
KAZTEK | 989-101-98561 | Расцепитель независ. РН47-150 на DIN-рейку для ВА47-150 IEK | шт | KZT | 8359 | KAZTEK2607 | 2026-07-15 | oto | oto | teksan f |  |  | 1
KAZTEK | 989-101-9859 | Хомут 3,6х300 (100шт) | шт | KZT | 6 | KAZTEK2607 | 2026-07-15 | aksesuar | aksesuar | teksan f
KAZTEK | 989-101-9872 | Патрон переходник с Е14 на Е27 | шт | KZT | 370 | KAZTEK2607 | 2026-07-15 | fu | aksesuar | teksan f
KAZTEK | 989-101-9875 | Щит 60670 120x210 | шт | KZT | 8260 | KAZTEK2607 | 2026-07-15 | korpus | korpus | teksan f | [5 empty] | 210 | 120
KAZTEK | 989-101-98750 | Щит 60670 210X280 | шт | KZT | 16530 | KAZTEK2607 | 2026-07-15 | korpus | korpus | teksan f | [5 empty] | 280 | 210
KAZTEK | 989-101-98751 | Щит для прожектора 224-15510 IP65 | шт | KZT | 4850 | KAZTEK2607 | 2026-07-15 | korpus | korpus | teksan f
KAZTEK | 989-101-98756 | ЩМП-3 IP54 650x500x220мм | шт | KZT | 22210 | KAZTEK2607 | 2026-07-15 | korpus | korpus | teksan f | [5 empty] | 500 | 650 | 220
KAZTEK | 989-101-9876 | Контактор 18А 380В | шт | KZT | 4390 | KAZTEK2607 | 2026-07-15 | kontaktor | contactor | teksan f | 3 | 18