## recete
Наименование | malzeme | Артикул | Номенклатура | Кол- во | Ед.изм | завод из готовитель | Источник | G mm/adet | Y mm | D mm | KORUMA IN | KATEGORİ | KABLO ALANI mm | SIRA GENİŞLİĞİ mm | VERİ EKSİK | İŞ ADEDİ | KESİT | TEL adet | TEL m | UÇ | KLEMENS KESİT | L+N KLEMENS | PE KLEMENS | MODÜL | TOPLAM ADET | NORM dk | İŞ dk | SIRA REF mm | N DELİK (ШНИ) | PE DELİK (ШНИ) | TARAK
ВРУ1 (блок-модуль управления и ЭС, УКН панели 1–5) (261014 atr aru) |  |  | ВРУ1 (блок-модуль управления и ЭС, УКН панели 1–5) (261014 atr aru) | 1 | комплект | TEKLED electric | 261014
ВРУ1 (блок-модуль управления и ЭС, УКН панели 1–5) (261014 atr aru) | korpus | 719-15923-1 | Мет. Щит ВРУ (2000x800x600)+20 база (TS) | 5 | шт | teksan f | 261014 |  |  |  | 0 |  |  |  |  | 5 | 0 | 0 | 0 | YUKSUK | 0 | 0 | 0 | 0 | 5 | 90 | 450 |  | 0 | 0 | 0
ВРУ1 (блок-модуль управления и ЭС, УКН панели 1–5) (261014 atr aru) | rubilnik | 393268 | Выключатель-разъединитель NH40-1000/3, 3P, 1000А, стандартная рукоятка управления | 2 | шт | chint | 261014 | 378 | 316 | 240 | 1000 | MCCB | 0 | 756 | 0 | 2 | 0 | 0 | 0 | PABUC | 0 | 0 | 0 | 6 | 2 | 10 | 20 | 400 | 0 | 0 | 0
ВРУ1 (блок-модуль управления и ЭС, УКН панели 1–5) (261014 atr aru) | mccb | 263071 | Авт. выкл. NM8N-1600S TM 3P 1000А 50кА с рег. термомаг. расцепителем (R) | 2 | шт | chint | 261014 |  |  |  | 1000 | MCCB | 0 |  | 2 | 2 | 0 | 0 | 0 | PABUC | 0 | 0 | 0 | 0 | 2 | 15.3 | 30.6 | 400 | 0 | 0 | 0
ВРУ1 (блок-модуль управления и ЭС, УКН панели 1–5) (261014 atr aru) | mccb | 272927 | Авт. выкл. NM8N-800S TM 3P 630А 50кА с рег. термомаг. расцепителем (R) | 1 | шт | chint | 261014 | 195 | 300 | 133 | 0 | MCCB | 0 | 195 | 0 | 1 | 0 | 0 | 0 | PABUC | 0 | 0 | 0 | 0 | 1 | 15.3 | 15.3 | 400 | 0 | 0 | 0
ВРУ1 (блок-модуль управления и ЭС, УКН панели 1–5) (261014 atr aru) | motor | 396284 | Моторный привод MOD25-M8 AC220-240V/DC220V для NM8N-1600 (R) | 2 | шт | chint | 261014 |  |  |  | 0 |  |  |  | 3 | 2 | 1.5 | 8 | 6.4 | YUKSUK | 0 | 0 | 0 | 0 | 2 | 2 | 4 | 0 | 0 | 0 | 0
ВРУ1 (блок-модуль управления и ЭС, УКН панели 1–5) (261014 atr aru) | motor | 269647 | Моторный привод MOD24-M8 AC220-240V/DC220V для NM8N-800 (R) | 1 | шт | chint | 261014 |  |  |  | 0 |  |  |  | 3 | 1 | 1.5 | 4 | 3.2 | YUKSUK | 0 | 0 | 0 | 0 | 1 | 2 | 2 | 0 | 0 | 0 | 0
ВРУ1 (блок-модуль управления и ЭС, УКН панели 1–5) (261014 atr aru) | shunt | 263380 | Независимый расцепитель SHT25-M8 AC220-240V для NM8N-1600 (R) | 4 | шт | chint | 261014 |  |  |  | 0 |  |  |  | 3 | 4 | 1.5 | 8 | 6.4 | YUKSUK | 0 | 0 | 0 | 0 | 4 | 2 | 8 | 0 | 0 | 0 | 0
ВРУ1 (блок-модуль управления и ЭС, УКН панели 1–5) (261014 atr aru) | shunt | 263388 | Расцепитель минимального напряжения UVT25-M8 AC220-240V для NM8N-1600 (R) | 2 | шт | chint | 261014 |  |  |  | 0 |  |  |  | 3 | 2 | 1.5 | 4 | 3.2 | YUKSUK | 0 | 0 | 0 | 0 | 2 | 2 | 4 | 0 | 0 | 0 | 0
ВРУ1 (блок-модуль управления и ЭС, УКН панели 1–5) (261014 atr aru) | shunt | 269610 | Независимый расцепитель SHT24-M8 AC220-240V для NM8N-800 (R) | 2 | шт | chint | 261014 |  |  |  | 0 |  |  |  | 3 | 2 | 1.5 | 4 | 3.2 | YUKSUK | 0 | 0 | 0 | 0 | 2 | 2 | 4 | 0 | 0 | 0 | 0
ВРУ1 (блок-модуль управления и ЭС, УКН панели 1–5) (261014 atr aru) | shunt | 269628 | Расцепитель минимального напряжения UVT24-M8 AC220-240V для NM8N-800 (R) | 1 | шт | chint | 261014 |  |  |  | 0 |  |  |  | 3 | 1 | 1.5 | 2 | 1.6 | YUKSUK | 0 | 0 | 0 | 0 | 1 | 2 | 2 | 0 | 0 | 0 | 0
ВРУ1 (блок-модуль управления и ЭС, УКН панели 1–5) (261014 atr aru) | ppn | 403037 | Откидной выключатель-разъединитель NHR17, 3P, 125А, без вспомогательных контактов | 2 | шт | chint | 261014 |  |  |  | 0 | MCCB |  |  | 3 | 2 | 35 | 0 | 0 | PABUC | 35 | 8 | 2 | 0 | 2 | 17.9 | 35.8 | 250 | 0 | 0 | 0
ВРУ1 (блок-модуль управления и ЭС, УКН панели 1–5) (261014 atr aru) | mccb | 844363 | Авт. выкл. NXM-400S/3Р 320A 50кА (R) | 1 | шт | chint | 261014 | 140 | 257 | 161 | 0 | MCCB | 0 | 140 | 0 | 1 | 0 | 0 | 0 | PABUC | 0 | 0 | 0 | 0 | 1 | 15.3 | 15.3 | 300 | 0 | 0 | 0
ВРУ1 (блок-модуль управления и ЭС, УКН панели 1–5) (261014 atr aru) | mccb | 844363 | Авт. выкл. NXM-400S/3Р 320A 50кА (R) | 1 | шт | chint | 261014 | 140 | 257 | 161 | 0 | MCCB | 0 | 140 | 0 | 1 | 0 | 0 | 0 | PABUC | 0 | 0 | 0 | 0 | 1 | 15.3 | 15.3 | 300 | 0 | 0 | 0
ВРУ1 (блок-модуль управления и ЭС, УКН панели 1–5) (261014 atr aru) | mccb | 131369 | Авт. выкл. NXM-250S/3Р 250A 36кА (R) | 3 | шт | chint | 261014 | 105 | 165 | 123 | 0 | MCCB |  | 315 | 1 | 3 | 95 | 9 | 4.5 | PABUC | 0 | 0 | 0 | 0 | 3 | 15.3 | 45.9 | 300 | 0 | 0 | 0
ВРУ1 (блок-модуль управления и ЭС, УКН панели 1–5) (261014 atr aru) | mccb | 131369 | Авт. выкл. NXM-250S/3Р 250A 36кА (R) | 1 | шт | chint | 261014 | 105 | 165 | 123 | 0 | MCCB |  | 105 | 1 | 1 | 95 | 0 | 0 | PABUC | 0 | 0 | 0 | 0 | 1 | 15.3 | 15.3 | 300 | 0 | 0 | 0
ВРУ1 (блок-модуль управления и ЭС, УКН панели 1–5) (261014 atr aru) | mccb | 205883 | Авт. выкл. NXM-63S/3P 25кА 16A (R) | 2 | шт | chint | 261014 | 78 | 135 | 100 | 0 | MCCB |  | 156 | 1 | 2 | 2.5 | 6 | 3 | PABUC | 2.5 | 8 | 2 | 0 | 2 | 15.3 | 30.6 | 250 | 0 | 0 | 0
ВРУ1 (блок-модуль управления и ЭС, УКН панели 1–5) (261014 atr aru) | mccb | 205883 | Авт. выкл. NXM-63S/3P 25кА 16A (R) | 2 | шт | chint | 261014 | 78 | 135 | 100 | 0 | MCCB |  | 156 | 1 | 2 | 2.5 | 0 | 0 | PABUC | 0 | 0 | 0 | 0 | 2 | 15.3 | 30.6 | 250 | 0 | 0 | 0
ВРУ1 (блок-модуль управления и ЭС, УКН панели 1–5) (261014 atr aru) | mccb | 844299 | Авт. выкл. NXM-125S/3Р 25A 25кА (R) | 2 | шт | chint | 261014 | 78 | 135 | 100 | 0 | MCCB |  | 156 | 1 | 2 | 4 | 6 | 3 | PABUC | 4 | 8 | 2 | 0 | 2 | 15.3 | 30.6 | 250 | 0 | 0 | 0
ВРУ1 (блок-модуль управления и ЭС, УКН панели 1–5) (261014 atr aru) | mccb | 844300 | Авт. выкл. NXM-125S/3Р 32A 25кА (R) | 2 | шт | chint | 261014 | 78 | 135 | 100 | 0 | MCCB |  | 156 | 1 | 2 | 6 | 6 | 3 | PABUC | 6 | 8 | 2 | 0 | 2 | 15.3 | 30.6 | 250 | 0 | 0 | 0
ВРУ1 (блок-модуль управления и ЭС, УКН панели 1–5) (261014 atr aru) | mccb | 844300 | Авт. выкл. NXM-125S/3Р 32A 25кА (R) | 2 | шт | chint | 261014 | 78 | 135 | 100 | 0 | MCCB |  | 156 | 1 | 2 | 6 | 0 | 0 | PABUC | 0 | 0 | 0 | 0 | 2 | 15.3 | 30.6 | 250 | 0 | 0 | 0
ВРУ1 (блок-модуль управления и ЭС, УКН панели 1–5) (261014 atr aru) | sayac | 130301237 | LQ СА4У-Э720 Дала 3Ф (3х220/380V 5-7,5А) R TX IP П RS Д G/PLС Saiman | 2 | шт | ekt | 261014 |  |  |  | 0 | OLCU |  |  | 3 | 2 | 2.5 | 20 | 24 | YUKSUK | 0 | 0 | 0 | 0 | 2 | 8.1 | 16.2 | 300 | 0 | 0 | 0
ВРУ1 (блок-модуль управления и ЭС, УКН панели 1–5) (261014 atr aru) | tt | 270300308 | Трансформатор тока ТТИ-60 800/5А 15ВА 0,5 IEK E-PRO | 12 | шт | ekt | 261014 |  |  |  | 0 | OLCU |  |  | 3 | 12 | 2.5 | 0 | 0 | YUKSUK | 0 | 0 | 0 | 0 | 12 | 5.9 | 70.8 | 300 | 0 | 0 | 0
ВРУ1 (блок-модуль управления и ЭС, УКН панели 1–5) (261014 atr aru) | oto | 296825 | Авт. выкл. NXB-63S 3P 6А 4.5kA х-ка C (R) | 2 | шт | chint | 261014 | 54 | 81 | 77.8 | 0 | MODULER |  | 108 | 1 | 2 | 1.5 | 0 | 0 | YUKSUK | 0 | 0 | 0 | 6 | 2 | 4 | 8 | 150 | 0 | 0 | 1
ВРУ1 (блок-модуль управления и ЭС, УКН панели 1–5) (261014 atr aru) | kontak | 265343 | Вспомогательный контакт AX21-M8 для серии NM8N (R) | 2 | шт | chint | 261014 |  |  |  | 0 | KONTAKTOR |  |  | 4 | 2 | 1.5 | 4 | 3.2 | YUKSUK | 0 | 0 | 0 | 0 | 2 | 2 | 4 | 200 | 0 | 0 | 0
ВРУ1 (блок-модуль управления и ЭС, УКН панели 1–5) (261014 atr aru) | kontak | 265343 | Вспомогательный контакт AX21-M8 для серии NM8N (R) | 1 | шт | chint | 261014 |  |  |  | 0 | KONTAKTOR |  |  | 4 | 1 | 1.5 | 2 | 1.6 | YUKSUK | 0 | 0 | 0 | 0 | 1 | 2 | 2 | 200 | 0 | 0 | 0
ВРУ1 (блок-модуль управления и ЭС, УКН панели 1–5) (261014 atr aru) | avr_rele | 311100861 | Устройство управления резервным питанием F&F AVR-02 NEW | 1 | шт | ekt | 261014 |  |  |  | 0 | MODULER |  |  | 3 | 1 | 1.5 | 8 | 6.4 | YUKSUK | 0 | 0 | 0 | 0 | 1 | 21.8 | 21.8 | 150 | 0 | 0 | 0
ВРУ1 (блок-модуль управления и ЭС, УКН панели 1–5) (261014 atr aru) | aksesuar | 521260 | Держатель плавкой вставки RT36-00-160, габарит 00, 160А | 6 | шт | chint | 261014 | 31 | 120 | 62 | 0 |  | 0 | 186 | 0 | 6 | 0 | 0 | 0 | YUKSUK | 0 | 0 | 0 | 0 | 6 | BOŞ | 0 | 0 | 0 | 0 | 0
ВРУ1 (блок-модуль управления и ЭС, УКН панели 1–5) (261014 atr aru) | aksesuar | 308602 | Ограничитель имп. перенапр. NXU-I+II 4P In=25kA Uc=385B Im=50kA (R) | 2 | шт | chint | 261014 |  |  |  | 0 |  | 0 |  | 2 | 2 | 0 | 0 | 0 | YUKSUK | 0 | 0 | 0 | 0 | 2 | BOŞ | 0 | 0 | 0 | 0 | 0
ВРУ1 (блок-модуль управления и ЭС, УКН панели 1–5) (261014 atr aru) | indicator | 130300861 | Амперметр Э47 1000/5A 96х96 IEK !!! | 6 | шт | ekt | 261014 |  |  |  | 0 | KAPI |  |  | 1 | 6 | 1.5 | 12 | 9.6 | YUKSUK | 0 | 0 | 0 | 0 | 6 | 21.8 | 130.8 |  | 0 | 0 | 0
ВРУ1 (блок-модуль управления и ЭС, УКН панели 1–5) (261014 atr aru) | indicator | 130300988 | Вольтметр Э47 500В кл. точн. 1,5 96х96мм IEK !!! | 2 | шт | ekt | 261014 |  |  |  | 0 | KAPI |  |  | 1 | 2 | 1.5 | 4 | 3.2 | YUKSUK | 0 | 0 | 0 | 0 | 2 | 21.8 | 43.6 |  | 0 | 0 | 0
ВРУ1 (блок-модуль управления и ЭС, УКН панели 1–5) (261014 atr aru) | aksesuar | 200100060 | Испытательная клеммная коробка(колодка) для счетчиков электроэнергии Saiman | 2 | шт | ekt | 261014 |  |  |  | 0 |  | 0 |  | 2 | 2 | 0 | 0 | 0 | YUKSUK | 0 | 0 | 0 | 0 | 2 | BOŞ | 0 | 0 | 0 | 0 | 0
ВРУ1 (блок-модуль управления и ЭС, УКН панели 1–5) (261014 atr aru) | lamb | 593076 | Индикатор ND16-22D/2 желтый AC/DC230В (R) | 2 | шт | chint | 261014 | 31.5 | 31.5 | 64 | 0 | KAPI |  |  | 0 | 2 | 1.5 | 4 | 3.2 | YUKSUK | 0 | 0 | 0 | 0 | 2 | 8 | 16 |  | 0 | 0 | 0
ВРУ1 (блок-модуль управления и ЭС, УКН панели 1–5) (261014 atr aru) | lamb | 593077 | Индикатор ND16-22D/2 зеленый AC/DC230В (R) | 2 | шт | chint | 261014 | 31.5 | 31.5 | 64 | 0 | KAPI |  |  | 0 | 2 | 1.5 | 4 | 3.2 | YUKSUK | 0 | 0 | 0 | 0 | 2 | 8 | 16 |  | 0 | 0 | 0
ВРУ1 (блок-модуль управления и ЭС, УКН панели 1–5) (261014 atr aru) | lamb | 593075 | Индикатор ND16-22D/2 красный AC/DC230В (R) | 2 | шт | chint | 261014 | 31.5 | 31.5 | 64 | 0 | KAPI |  |  | 0 | 2 | 1.5 | 4 | 3.2 | YUKSUK | 0 | 0 | 0 | 0 | 2 | 8 | 16 |  | 0 | 0 | 0
ВРУ1 (блок-модуль управления и ЭС, УКН панели 1–5) (261014 atr aru) | bara | 130200208 | Шина медн.5х50х4000 | 69.3 | м | ekt | 261014 |  |  |  | 0 |  |  |  |  | 69.3 | 0 | 0 | 0 | YUKSUK | 0 | 0 | 0 | 0 | 69.3 | 30 | 2079 |  | 0 | 0 | 0
ВРУ1 (блок-модуль управления и ЭС, УКН панели 1–5) (261014 atr aru) | bara | 130200208 | Шина медн.5х50х4000 | 23.1 | м | ekt | 261014 |  |  |  | 0 |  |  |  |  | 23.1 | 0 | 0 | 0 | YUKSUK | 0 | 0 | 0 | 0 | 23.1 | 30 | 693 |  | 0 | 0 | 0
ВРУ1 (блок-модуль управления и ЭС, УКН панели 1–5) (261014 atr aru) | bara | 130200208 | Шина медн.5х50х4000 | 11.55 | м | ekt | 261014 |  |  |  | 0 |  |  |  |  | 11.55 | 0 | 0 | 0 | YUKSUK | 0 | 0 | 0 | 0 | 11.55 | 30 | 346.5 |  | 0 | 0 | 0
ВРУ1 (блок-модуль управления и ЭС, УКН панели 1–5) (261014 atr aru) | izolator | 32101DEK | 32101 Изолятор шинный опорный ИО101-30 Кв8 Макс.роб.ток 380А Dekraft | 92 | шт | ekt | 261014 |  |  |  | 0 |  |  |  |  | 92 | 0 | 0 | 0 | YUKSUK | 0 | 0 | 0 | 0 | 92 | 1 | 92 |  | 0 | 0 | 0
ВРУ1 (блок-модуль управления и ЭС, УКН панели 1–5) (261014 atr aru) | tarak | 811006 | Шина соединительная типа PIN 3P, 100А, L=1000мм (R) | 1 | шт | chint | 261014 |  |  |  | 0 |  |  |  |  | 1 | 0 | 0 | 0 | YUKSUK | 0 | 0 | 0 | 0 | 1 | BOŞ | 0 |  | 0 | 0 | 0
ВРУ1 (блок-модуль управления и ЭС, УКН панели 1–5) (261014 atr aru) | kanal | 280100020 | Кабель.канал перф. 40х40 ИМПАКТ IEK (36) | 31.1 | м | ekt | 261014 |  |  |  | 0 |  |  |  |  | 31.1 | 0 | 0 | 0 | YUKSUK | 0 | 0 | 0 | 0 | 31.1 | 5 | 155.5 |  | 0 | 0 | 0
ВРУ1 (блок-модуль управления и ЭС, УКН панели 1–5) (261014 atr aru) | kablo | 151.01.PV3.01,5 | HARMONY ПВ3 1*1,5 | 63.4 | м | harmony | 261014 |  |  |  | 0 |  |  |  |  | 63.4 | 0 | 0 | 0 | YUKSUK | 0 | 0 | 0 | 0 | 63.4 | 1 | 63.4 |  | 0 | 0 | 0
ВРУ1 (блок-модуль управления и ЭС, УКН панели 1–5) (261014 atr aru) | kablo | 151.01.PV3.02,5 | HARMONY ПВ3 1*2,5 | 29.7 | м | harmony | 261014 |  |  |  | 0 |  |  |  |  | 29.7 | 0 | 0 | 0 | YUKSUK | 0 | 0 | 0 | 0 | 29.7 | 1 | 29.7 |  | 0 | 0 | 0
ВРУ1 (блок-модуль управления и ЭС, УКН панели 1–5) (261014 atr aru) | kablo | 151.01.PV3.04 | HARMONY ПВ3 1*4 | 3.3 | м | harmony | 261014 |  |  |  | 0 |  |  |  |  | 3.3 | 0 | 0 | 0 | YUKSUK | 0 | 0 | 0 | 0 | 3.3 | 1 | 3.3 |  | 0 | 0 | 0
ВРУ1 (блок-модуль управления и ЭС, УКН панели 1–5) (261014 atr aru) | kablo | 151.01.PV3.06 | HARMONY ПВ3 1*6 | 3.3 | м | harmony | 261014 |  |  |  | 0 |  |  |  |  | 3.3 | 0 | 0 | 0 | YUKSUK | 0 | 0 | 0 | 0 | 3.3 | 1 | 3.3 |  | 0 | 0 | 0
ВРУ1 (блок-модуль управления и ЭС, УКН панели 1–5) (261014 atr aru) | kablo | 151.01.PV3.95 | HARMONY ПВ3 1*95 | 5 | м | harmony | 261014 |  |  |  | 0 |  |  |  |  | 5 | 0 | 0 | 0 | YUKSUK | 0 | 0 | 0 | 0 | 5 | 1 | 5 |  | 0 | 0 | 0
ВРУ1 (блок-модуль управления и ЭС, УКН панели 1–5) (261014 atr aru) | kablo | 151.01.PV3.06 | HARMONY ПВ3 1*6 | 2.5 | м | harmony | 261014 |  |  |  | 0 |  |  |  |  | 2.5 | 0 | 0 | 0 | YUKSUK | 0 | 0 | 0 | 0 | 2.5 | 1 | 2.5 |  | 0 | 0 | 0
ВРУ1 (блок-модуль управления и ЭС, УКН панели 1–5) (261014 atr aru) | yuksuk | 311100817 | Наконечник НШВИ 1,5-8 изолированный 79440 (100шт) КВТ NEW | 2 | упак | ekt | 261014 |  |  |  | 0 |  |  |  |  | 200 | 0 | 0 | 0 | YUKSUK | 0 | 0 | 0 | 0 | 2 | 0.1 | 20 |  | 0 | 0 | 0
ВРУ1 (блок-модуль управления и ЭС, УКН панели 1–5) (261014 atr aru) | yuksuk | 311100820 | Наконечник НШВИ 2,5-8 изолированный 79443 (100шт) КВТ NEW | 1 | упак | ekt | 261014 |  |  |  | 0 |  |  |  |  | 100 | 0 | 0 | 0 | YUKSUK | 0 | 0 | 0 | 0 | 1 | 0.1 | 10 |  | 0 | 0 | 0
ВРУ1 (блок-модуль управления и ЭС, УКН панели 1–5) (261014 atr aru) | pabuc |  |  | 12 |  |  | 261014 |  |  |  | 0 |  |  |  |  | 12 | 0 | 0 | 0 |  | 0 | 0 | 0 | 0 | 12 | 2 | 24 |  | 0 | 0 | 0
ВРУ1 (блок-модуль управления и ЭС, УКН панели 1–5) (261014 atr aru) | pabuc |  |  | 12 |  |  | 261014 |  |  |  | 0 |  |  |  |  | 12 | 0 | 0 | 0 |  | 0 | 0 | 0 | 0 | 12 | 2 | 24 |  | 0 | 0 | 0
ВРУ1 (блок-модуль управления и ЭС, УКН панели 1–5) (261014 atr aru) | pabuc | 260100138 | Наконечник медно-луженный JG - 6 IEK (600) | 12 | шт | ekt | 261014 |  |  |  | 0 |  |  |  |  | 12 | 0 | 0 | 0 | YUKSUK | 0 | 0 | 0 | 0 | 12 | 2 | 24 |  | 0 | 0 | 0
ВРУ1 (блок-модуль управления и ЭС, УКН панели 1–5) (261014 atr aru) | pabuc | 260100140 | Наконечник медно-луженный JG - 95 IEK (50) | 18 | шт | ekt | 261014 |  |  |  | 0 |  |  |  |  | 18 | 0 | 0 | 0 | YUKSUK | 0 | 0 | 0 | 0 | 18 | 2 | 36 |  | 0 | 0 | 0
ВРУ1 (блок-модуль управления и ЭС, УКН панели 1–5) (261014 atr aru) | pabuc | 260100138 | Наконечник медно-луженный JG - 6 IEK (600) | 10 | шт | ekt | 261014 |  |  |  | 0 |  |  |  |  | 10 | 0 | 0 | 0 | YUKSUK | 0 | 0 | 0 | 0 | 10 | 2 | 20 |  | 0 | 0 | 0
ВРУ1 (блок-модуль управления и ЭС, УКН панели 1–5) (261014 atr aru) | bag | 240100162 | Хомут 2,5х100 черный UNIT (100/500) | 1 | упак | ekt | 261014 |  |  |  | 0 |  |  |  |  | 100 | 0 | 0 | 0 | YUKSUK | 0 | 0 | 0 | 0 | 1 | 0 | 0 |  | 0 | 0 | 0
ВРУ1 (блок-модуль управления и ЭС, УКН панели 1–5) (261014 atr aru) | монтажный материал | монтажный материал | монтажный материал | 1 | шт | монтажный материал | 261014
ВРУ2 (ВУ2 УВР-09 + РУ2.1, РУ2.2 УВР-41) (261014 atr aru) |  |  | ВРУ2 (ВУ2 УВР-09 + РУ2.1, РУ2.2 УВР-41) (261014 atr aru) | 1 | комплект | TEKLED electric | 261014
ВРУ2 (ВУ2 УВР-09 + РУ2.1, РУ2.2 УВР-41) (261014 atr aru) | korpus | 719-15075 | Met.Korpus Pustoi 1800x800x450 10sm | 4 | шт | teksan f | 261014 |  |  |  | 0 |  |  |  |  | 4 | 0 | 0 | 0 | YUKSUK | 0 | 0 | 0 | 0 | 4 | 90 | 360 |  | 0 | 0 | 0
ВРУ2 (ВУ2 УВР-09 + РУ2.1, РУ2.2 УВР-41) (261014 atr aru) | rubilnik | 393267 | Выключатель-разъединитель NH40-630/3, 3P, 630А, стандартная рукоятка управления | 3 | шт | chint | 261014 | 230 | 260 | 195 | 630 | MCCB | 0 | 690 | 0 | 3 | 0 | 0 | 0 | PABUC | 0 | 0 | 0 | 9 | 3 | 10 | 30 | 400 | 0 | 0 | 0
ВРУ2 (ВУ2 УВР-09 + РУ2.1, РУ2.2 УВР-41) (261014 atr aru) | mccb | 272927 | Авт. выкл. NM8N-800S TM 3P 630А 50кА с рег. термомаг. расцепителем (R) | 3 | шт | chint | 261014 | 195 | 300 | 133 | 630 | MCCB | 0 | 585 | 0 | 3 | 0 | 0 | 0 | PABUC | 0 | 0 | 0 | 0 | 3 | 15.3 | 45.9 | 400 | 0 | 0 | 0
ВРУ2 (ВУ2 УВР-09 + РУ2.1, РУ2.2 УВР-41) (261014 atr aru) | mccb | 272927 | Авт. выкл. NM8N-800S TM 3P 630А 50кА с рег. термомаг. расцепителем (R) | 1 | шт | chint | 261014 | 195 | 300 | 133 | 0 | MCCB | 0 | 195 | 0 | 1 | 0 | 0 | 0 | PABUC | 0 | 0 | 0 | 0 | 1 | 15.3 | 15.3 | 400 | 0 | 0 | 0
ВРУ2 (ВУ2 УВР-09 + РУ2.1, РУ2.2 УВР-41) (261014 atr aru) | motor | 269647 | Моторный привод MOD24-M8 AC220-240V/DC220V для NM8N-800 (R) | 4 | шт | chint | 261014 |  |  |  | 0 |  |  |  | 3 | 4 | 1.5 | 16 | 12.8 | YUKSUK | 0 | 0 | 0 | 0 | 4 | 2 | 8 | 0 | 0 | 0 | 0
ВРУ2 (ВУ2 УВР-09 + РУ2.1, РУ2.2 УВР-41) (261014 atr aru) | shunt | 269610 | Независимый расцепитель SHT24-M8 AC220-240V для NM8N-800 (R) | 8 | шт | chint | 261014 |  |  |  | 0 |  |  |  | 3 | 8 | 1.5 | 16 | 12.8 | YUKSUK | 0 | 0 | 0 | 0 | 8 | 2 | 16 | 0 | 0 | 0 | 0
ВРУ2 (ВУ2 УВР-09 + РУ2.1, РУ2.2 УВР-41) (261014 atr aru) | shunt | 269628 | Расцепитель минимального напряжения UVT24-M8 AC220-240V для NM8N-800 (R) | 4 | шт | chint | 261014 |  |  |  | 0 |  |  |  | 3 | 4 | 1.5 | 8 | 6.4 | YUKSUK | 0 | 0 | 0 | 0 | 4 | 2 | 8 | 0 | 0 | 0 | 0
ВРУ2 (ВУ2 УВР-09 + РУ2.1, РУ2.2 УВР-41) (261014 atr aru) | ppn | 403037 | Откидной выключатель-разъединитель NHR17, 3P, 125А, без вспомогательных контактов | 3 | шт | chint | 261014 |  |  |  | 0 | MCCB |  |  | 3 | 3 | 35 | 0 | 0 | PABUC | 35 | 12 | 3 | 0 | 3 | 17.9 | 53.7 | 250 | 0 | 0 | 0
ВРУ2 (ВУ2 УВР-09 + РУ2.1, РУ2.2 УВР-41) (261014 atr aru) | mccb | 844363 | Авт. выкл. NXM-400S/3Р 320A 50кА (R) | 1 | шт | chint | 261014 | 140 | 257 | 161 | 0 | MCCB | 0 | 140 | 0 | 1 | 0 | 0 | 0 | PABUC | 0 | 0 | 0 | 0 | 1 | 15.3 | 15.3 | 300 | 0 | 0 | 0
ВРУ2 (ВУ2 УВР-09 + РУ2.1, РУ2.2 УВР-41) (261014 atr aru) | mccb | 844363 | Авт. выкл. NXM-400S/3Р 320A 50кА (R) | 1 | шт | chint | 261014 | 140 | 257 | 161 | 0 | MCCB | 0 | 140 | 0 | 1 | 0 | 0 | 0 | PABUC | 0 | 0 | 0 | 0 | 1 | 15.3 | 15.3 | 300 | 0 | 0 | 0
ВРУ2 (ВУ2 УВР-09 + РУ2.1, РУ2.2 УВР-41) (261014 atr aru) | mccb | 131369 | Авт. выкл. NXM-250S/3Р 250A 36кА (R) | 1 | шт | chint | 261014 | 105 | 165 | 123 | 0 | MCCB |  | 105 | 1 | 1 | 95 | 3 | 1.5 | PABUC | 0 | 0 | 0 | 0 | 1 | 15.3 | 15.3 | 300 | 0 | 0 | 0
ВРУ2 (ВУ2 УВР-09 + РУ2.1, РУ2.2 УВР-41) (261014 atr aru) | mccb | 131369 | Авт. выкл. NXM-250S/3Р 250A 36кА (R) | 1 | шт | chint | 261014 | 105 | 165 | 123 | 0 | MCCB |  | 105 | 1 | 1 | 95 | 0 | 0 | PABUC | 0 | 0 | 0 | 0 | 1 | 15.3 | 15.3 | 300 | 0 | 0 | 0
ВРУ2 (ВУ2 УВР-09 + РУ2.1, РУ2.2 УВР-41) (261014 atr aru) | mccb | 131361 | Авт. выкл. NXM-125S/3Р 80A 25кА (R) | 2 | шт | chint | 261014 | 78 | 135 | 100 | 0 | MCCB |  | 156 | 1 | 2 | 25 | 6 | 3 | PABUC | 35 | 8 | 2 | 0 | 2 | 15.3 | 30.6 | 250 | 0 | 0 | 0
ВРУ2 (ВУ2 УВР-09 + РУ2.1, РУ2.2 УВР-41) (261014 atr aru) | mccb | 131360 | Авт. выкл. NXM-125S/3Р 63A 25кА (R) | 1 | шт | chint | 261014 | 78 | 135 | 100 | 0 | MCCB |  | 78 | 1 | 1 | 16 | 3 | 1.5 | PABUC | 16 | 4 | 1 | 0 | 1 | 15.3 | 15.3 | 250 | 0 | 0 | 0
ВРУ2 (ВУ2 УВР-09 + РУ2.1, РУ2.2 УВР-41) (261014 atr aru) | mccb | 844300 | Авт. выкл. NXM-125S/3Р 32A 25кА (R) | 5 | шт | chint | 261014 | 78 | 135 | 100 | 0 | MCCB |  | 390 | 1 | 5 | 6 | 15 | 7.5 | PABUC | 6 | 20 | 5 | 0 | 5 | 15.3 | 76.5 | 250 | 0 | 0 | 0
ВРУ2 (ВУ2 УВР-09 + РУ2.1, РУ2.2 УВР-41) (261014 atr aru) | mccb | 844299 | Авт. выкл. NXM-125S/3Р 25A 25кА (R) | 2 | шт | chint | 261014 | 78 | 135 | 100 | 0 | MCCB |  | 156 | 1 | 2 | 4 | 6 | 3 | PABUC | 4 | 8 | 2 | 0 | 2 | 15.3 | 30.6 | 250 | 0 | 0 | 0
ВРУ2 (ВУ2 УВР-09 + РУ2.1, РУ2.2 УВР-41) (261014 atr aru) | mccb | 844299 | Авт. выкл. NXM-125S/3Р 25A 25кА (R) | 1 | шт | chint | 261014 | 78 | 135 | 100 | 0 | MCCB |  | 78 | 1 | 1 | 4 | 0 | 0 | PABUC | 0 | 0 | 0 | 0 | 1 | 15.3 | 15.3 | 250 | 0 | 0 | 0
ВРУ2 (ВУ2 УВР-09 + РУ2.1, РУ2.2 УВР-41) (261014 atr aru) | mccb | 205884 | Авт. выкл. NXM-63S/3P 25кА 20A (R) | 5 | шт | chint | 261014 | 78 | 135 | 100 | 0 | MCCB |  | 390 | 1 | 5 | 4 | 15 | 7.5 | PABUC | 4 | 20 | 5 | 0 | 5 | 15.3 | 76.5 | 250 | 0 | 0 | 0
ВРУ2 (ВУ2 УВР-09 + РУ2.1, РУ2.2 УВР-41) (261014 atr aru) | mccb | 205883 | Авт. выкл. NXM-63S/3P 25кА 16A (R) | 4 | шт | chint | 261014 | 78 | 135 | 100 | 0 | MCCB |  | 312 | 1 | 4 | 2.5 | 12 | 6 | PABUC | 2.5 | 16 | 4 | 0 | 4 | 15.3 | 61.2 | 250 | 0 | 0 | 0
ВРУ2 (ВУ2 УВР-09 + РУ2.1, РУ2.2 УВР-41) (261014 atr aru) | sayac | 130301237 | LQ СА4У-Э720 Дала 3Ф (3х220/380V 5-7,5А) R TX IP П RS Д G/PLС Saiman | 2 | шт | ekt | 261014 |  |  |  | 0 | OLCU |  |  | 3 | 2 | 2.5 | 20 | 24 | YUKSUK | 0 | 0 | 0 | 0 | 2 | 8.1 | 16.2 | 300 | 0 | 0 | 0
ВРУ2 (ВУ2 УВР-09 + РУ2.1, РУ2.2 УВР-41) (261014 atr aru) | tt | 270300035_ | Трансформатор тока ТТИ-40 600/5А 5ВА 0,5 IEK | 6 | шт | pys | 261014 |  |  |  | 0 | OLCU |  |  | 3 | 6 | 2.5 | 0 | 0 | YUKSUK | 0 | 0 | 0 | 0 | 6 | 5.9 | 35.4 | 300 | 0 | 0 | 0
ВРУ2 (ВУ2 УВР-09 + РУ2.1, РУ2.2 УВР-41) (261014 atr aru) | oto | 813793 | Авт. выкл. NXB-63H 1P 16A 10кА х-ка C (R) | 4 | шт | chint | 261014 | 18 | 81 | 77.8 | 0 | MODULER |  | 72 | 1 | 4 | 2.5 | 0 | 0 | YUKSUK | 2.5 | 8 | 4 | 4 | 4 | 4 | 16 | 150 | 4 | 4 | 1
ВРУ2 (ВУ2 УВР-09 + РУ2.1, РУ2.2 УВР-41) (261014 atr aru) | oto | 814013 | Авт. выкл. NXB-63 1P 10A 6кА х-ка C (R) | 1 | шт | chint | 261014 | 18 | 81 | 77.8 | 0 | MODULER |  | 18 | 1 | 1 | 1.5 | 0 | 0 | YUKSUK | 2.5 | 2 | 1 | 1 | 1 | 4 | 4 | 150 | 1 | 1 | 1
ВРУ2 (ВУ2 УВР-09 + РУ2.1, РУ2.2 УВР-41) (261014 atr aru) | oto | 296825 | Авт. выкл. NXB-63S 3P 6А 4.5kA х-ка C (R) | 3 | шт | chint | 261014 | 54 | 81 | 77.8 | 0 | MODULER |  | 162 | 1 | 3 | 1.5 | 0 | 0 | YUKSUK | 0 | 0 | 0 | 9 | 3 | 4 | 12 | 150 | 0 | 0 | 1
ВРУ2 (ВУ2 УВР-09 + РУ2.1, РУ2.2 УВР-41) (261014 atr aru) | kontak | 265343 | Вспомогательный контакт AX21-M8 для серии NM8N (R) | 4 | шт | chint | 261014 |  |  |  | 0 | KONTAKTOR |  |  | 4 | 4 | 1.5 | 8 | 6.4 | YUKSUK | 0 | 0 | 0 | 0 | 4 | 2 | 8 | 200 | 0 | 0 | 0
ВРУ2 (ВУ2 УВР-09 + РУ2.1, РУ2.2 УВР-41) (261014 atr aru) | avr_rele | 311100861 | Устройство управления резервным питанием F&F AVR-02 NEW | 1 | шт | ekt | 261014 |  |  |  | 0 | MODULER |  |  | 3 | 1 | 1.5 | 8 | 6.4 | YUKSUK | 0 | 0 | 0 | 0 | 1 | 21.8 | 21.8 | 150 | 0 | 0 | 0
ВРУ2 (ВУ2 УВР-09 + РУ2.1, РУ2.2 УВР-41) (261014 atr aru) | aksesuar | 521260 | Держатель плавкой вставки RT36-00-160, габарит 00, 160А | 9 | шт | chint | 261014 | 31 | 120 | 62 | 0 |  | 0 | 279 | 0 | 9 | 0 | 0 | 0 | YUKSUK | 0 | 0 | 0 | 0 | 9 | BOŞ | 0 | 0 | 0 | 0 | 0
ВРУ2 (ВУ2 УВР-09 + РУ2.1, РУ2.2 УВР-41) (261014 atr aru) | aksesuar | 308602 | Ограничитель имп. перенапр. NXU-I+II 4P In=25kA Uc=385B Im=50kA (R) | 3 | шт | chint | 261014 |  |  |  | 0 |  | 0 |  | 2 | 3 | 0 | 0 | 0 | YUKSUK | 0 | 0 | 0 | 0 | 3 | BOŞ | 0 | 0 | 0 | 0 | 0
ВРУ2 (ВУ2 УВР-09 + РУ2.1, РУ2.2 УВР-41) (261014 atr aru) | aksesuar | 200100060 | Испытательная клеммная коробка(колодка) для счетчиков электроэнергии Saiman | 2 | шт | ekt | 261014 |  |  |  | 0 |  | 0 |  | 2 | 2 | 0 | 0 | 0 | YUKSUK | 0 | 0 | 0 | 0 | 2 | BOŞ | 0 | 0 | 0 | 0 | 0
ВРУ2 (ВУ2 УВР-09 + РУ2.1, РУ2.2 УВР-41) (261014 atr aru) | lamb | 593076 | Индикатор ND16-22D/2 желтый AC/DC230В (R) | 3 | шт | chint | 261014 | 31.5 | 31.5 | 64 | 0 | KAPI |  |  | 0 | 3 | 1.5 | 6 | 4.8 | YUKSUK | 0 | 0 | 0 | 0 | 3 | 8 | 24 |  | 0 | 0 | 0
ВРУ2 (ВУ2 УВР-09 + РУ2.1, РУ2.2 УВР-41) (261014 atr aru) | lamb | 593077 | Индикатор ND16-22D/2 зеленый AC/DC230В (R) | 3 | шт | chint | 261014 | 31.5 | 31.5 | 64 | 0 | KAPI |  |  | 0 | 3 | 1.5 | 6 | 4.8 | YUKSUK | 0 | 0 | 0 | 0 | 3 | 8 | 24 |  | 0 | 0 | 0
ВРУ2 (ВУ2 УВР-09 + РУ2.1, РУ2.2 УВР-41) (261014 atr aru) | lamb | 593075 | Индикатор ND16-22D/2 красный AC/DC230В (R) | 3 | шт | chint | 261014 | 31.5 | 31.5 | 64 | 0 | KAPI |  |  | 0 | 3 | 1.5 | 6 | 4.8 | YUKSUK | 0 | 0 | 0 | 0 | 3 | 8 | 24 |  | 0 | 0 | 0
ВРУ2 (ВУ2 УВР-09 + РУ2.1, РУ2.2 УВР-41) (261014 atr aru) | bara | 130300811 | Шина медн.6х60х4000 | 25.87 | м | ekt | 261014 |  |  |  | 0 |  |  |  |  | 25.87 | 0 | 0 | 0 | YUKSUK | 0 | 0 | 0 | 0 | 25.87 | 30 | 776.1 |  | 0 | 0 | 0
ВРУ2 (ВУ2 УВР-09 + РУ2.1, РУ2.2 УВР-41) (261014 atr aru) | bara | 130300811 | Шина медн.6х60х4000 | 8.62 | м | ekt | 261014 |  |  |  | 0 |  |  |  |  | 8.62 | 0 | 0 | 0 | YUKSUK | 0 | 0 | 0 | 0 | 8.62 | 30 | 258.6 |  | 0 | 0 | 0
ВРУ2 (ВУ2 УВР-09 + РУ2.1, РУ2.2 УВР-41) (261014 atr aru) | bara | 130300324 | Шина медн.4х50х4000 | 8.62 | м | ekt | 261014 |  |  |  | 0 |  |  |  |  | 8.62 | 0 | 0 | 0 | YUKSUK | 0 | 0 | 0 | 0 | 8.62 | 30 | 258.6 |  | 0 | 0 | 0
ВРУ2 (ВУ2 УВР-09 + РУ2.1, РУ2.2 УВР-41) (261014 atr aru) | izolator | 32101DEK | 32101 Изолятор шинный опорный ИО101-30 Кв8 Макс.роб.ток 380А Dekraft | 72 | шт | ekt | 261014 |  |  |  | 0 |  |  |  |  | 72 | 0 | 0 | 0 | YUKSUK | 0 | 0 | 0 | 0 | 72 | 1 | 72 |  | 0 | 0 | 0
ВРУ2 (ВУ2 УВР-09 + РУ2.1, РУ2.2 УВР-41) (261014 atr aru) | nbara | 130200363 | Шина "N" нулевая 8х12мм комб с изол "Стойка" ШНИ 14-КС-С UNIT (20/200) | 3 | шт | ekt | 261014 |  |  |  | 0 |  |  |  |  | 3 | 0 | 0 | 0 | YUKSUK | 0 | 0 | 0 | 0 | 3 | 2 | 6 |  | 0 | 0 | 0
ВРУ2 (ВУ2 УВР-09 + РУ2.1, РУ2.2 УВР-41) (261014 atr aru) | nbara | 130200362 | Шина "N" нулевая 8х12мм комб с изол "Стойка" ШНИ 12-КС-С UNIT (20/200) | 1 | шт | ekt | 261014 |  |  |  | 0 |  |  |  |  | 1 | 0 | 0 | 0 | YUKSUK | 0 | 0 | 0 | 0 | 1 | 2 | 2 |  | 0 | 0 | 0
ВРУ2 (ВУ2 УВР-09 + РУ2.1, РУ2.2 УВР-41) (261014 atr aru) | tarak | 811006 | Шина соединительная типа PIN 3P, 100А, L=1000мм (R) | 1 | шт | chint | 261014 |  |  |  | 0 |  |  |  |  | 1 | 0 | 0 | 0 | YUKSUK | 0 | 0 | 0 | 0 | 1 | BOŞ | 0 |  | 0 | 0 | 0
ВРУ2 (ВУ2 УВР-09 + РУ2.1, РУ2.2 УВР-41) (261014 atr aru) | kanal | 280100020 | Кабель.канал перф. 40х40 ИМПАКТ IEK (36) | 25.3 | м | ekt | 261014 |  |  |  | 0 |  |  |  |  | 25.3 | 0 | 0 | 0 | YUKSUK | 0 | 0 | 0 | 0 | 25.3 | 5 | 126.5 |  | 0 | 0 | 0
ВРУ2 (ВУ2 УВР-09 + РУ2.1, РУ2.2 УВР-41) (261014 atr aru) | kablo | 151.01.PV3.01,5 | HARMONY ПВ3 1*1,5 | 65.1 | м | harmony | 261014 |  |  |  | 0 |  |  |  |  | 65.1 | 0 | 0 | 0 | YUKSUK | 0 | 0 | 0 | 0 | 65.1 | 1 | 65.1 |  | 0 | 0 | 0
ВРУ2 (ВУ2 УВР-09 + РУ2.1, РУ2.2 УВР-41) (261014 atr aru) | kablo | 151.01.PV3.02,5 | HARMONY ПВ3 1*2,5 | 33 | м | harmony | 261014 |  |  |  | 0 |  |  |  |  | 33 | 0 | 0 | 0 | YUKSUK | 0 | 0 | 0 | 0 | 33 | 1 | 33 |  | 0 | 0 | 0
ВРУ2 (ВУ2 УВР-09 + РУ2.1, РУ2.2 УВР-41) (261014 atr aru) | kablo | 151.01.PV3.04 | HARMONY ПВ3 1*4 | 11.6 | м | harmony | 261014 |  |  |  | 0 |  |  |  |  | 11.6 | 0 | 0 | 0 | YUKSUK | 0 | 0 | 0 | 0 | 11.6 | 1 | 11.6 |  | 0 | 0 | 0
ВРУ2 (ВУ2 УВР-09 + РУ2.1, РУ2.2 УВР-41) (261014 atr aru) | kablo | 151.01.PV3.06 | HARMONY ПВ3 1*6 | 8.3 | м | harmony | 261014 |  |  |  | 0 |  |  |  |  | 8.3 | 0 | 0 | 0 | YUKSUK | 0 | 0 | 0 | 0 | 8.3 | 1 | 8.3 |  | 0 | 0 | 0
ВРУ2 (ВУ2 УВР-09 + РУ2.1, РУ2.2 УВР-41) (261014 atr aru) | kablo | 151.01.PV3.16 | HARMONY ПВ3 1*16 | 1.7 | м | harmony | 261014 |  |  |  | 0 |  |  |  |  | 1.7 | 0 | 0 | 0 | YUKSUK | 0 | 0 | 0 | 0 | 1.7 | 1 | 1.7 |  | 0 | 0 | 0
ВРУ2 (ВУ2 УВР-09 + РУ2.1, РУ2.2 УВР-41) (261014 atr aru) | kablo | 151.01.PV3.25 | HARMONY ПВ3 1*25 | 3.3 | м | harmony | 261014 |  |  |  | 0 |  |  |  |  | 3.3 | 0 | 0 | 0 | YUKSUK | 0 | 0 | 0 | 0 | 3.3 | 1 | 3.3 |  | 0 | 0 | 0
ВРУ2 (ВУ2 УВР-09 + РУ2.1, РУ2.2 УВР-41) (261014 atr aru) | kablo | 151.01.PV3.95 | HARMONY ПВ3 1*95 | 1.7 | м | harmony | 261014 |  |  |  | 0 |  |  |  |  | 1.7 | 0 | 0 | 0 | YUKSUK | 0 | 0 | 0 | 0 | 1.7 | 1 | 1.7 |  | 0 | 0 | 0
ВРУ2 (ВУ2 УВР-09 + РУ2.1, РУ2.2 УВР-41) (261014 atr aru) | kablo | 151.01.PV3.06 | HARMONY ПВ3 1*6 | 2 | м | harmony | 261014 |  |  |  | 0 |  |  |  |  | 2 | 0 | 0 | 0 | YUKSUK | 0 | 0 | 0 | 0 | 2 | 1 | 2 |  | 0 | 0 | 0
ВРУ2 (ВУ2 УВР-09 + РУ2.1, РУ2.2 УВР-41) (261014 atr aru) | yuksuk | 311100817 | Наконечник НШВИ 1,5-8 изолированный 79440 (100шт) КВТ NEW | 2 | упак | ekt | 261014 |  |  |  | 0 |  |  |  |  | 200 | 0 | 0 | 0 | YUKSUK | 0 | 0 | 0 | 0 | 2 | 0.1 | 20 |  | 0 | 0 | 0
ВРУ2 (ВУ2 УВР-09 + РУ2.1, РУ2.2 УВР-41) (261014 atr aru) | yuksuk | 311100820 | Наконечник НШВИ 2,5-8 изолированный 79443 (100шт) КВТ NEW | 1 | упак | ekt | 261014 |  |  |  | 0 |  |  |  |  | 100 | 0 | 0 | 0 | YUKSUK | 0 | 0 | 0 | 0 | 1 | 0.1 | 10 |  | 0 | 0 | 0
ВРУ2 (ВУ2 УВР-09 + РУ2.1, РУ2.2 УВР-41) (261014 atr aru) | pabuc |  |  | 24 |  |  | 261014 |  |  |  | 0 |  |  |  |  | 24 | 0 | 0 | 0 |  | 0 | 0 | 0 | 0 | 24 | 2 | 48 |  | 0 | 0 | 0
ВРУ2 (ВУ2 УВР-09 + РУ2.1, РУ2.2 УВР-41) (261014 atr aru) | pabuc |  |  | 42 |  |  | 261014 |  |  |  | 0 |  |  |  |  | 42 | 0 | 0 | 0 |  | 0 | 0 | 0 | 0 | 42 | 2 | 84 |  | 0 | 0 | 0
ВРУ2 (ВУ2 УВР-09 + РУ2.1, РУ2.2 УВР-41) (261014 atr aru) | pabuc | 260100138 | Наконечник медно-луженный JG - 6 IEK (600) | 30 | шт | ekt | 261014 |  |  |  | 0 |  |  |  |  | 30 | 0 | 0 | 0 | YUKSUK | 0 | 0 | 0 | 0 | 30 | 2 | 60 |  | 0 | 0 | 0
ВРУ2 (ВУ2 УВР-09 + РУ2.1, РУ2.2 УВР-41) (261014 atr aru) | pabuc | 260100165 | Наконечник медно-луженный JG - 16 IEK (200) | 6 | шт | ekt | 261014 |  |  |  | 0 |  |  |  |  | 6 | 0 | 0 | 0 | YUKSUK | 0 | 0 | 0 | 0 | 6 | 2 | 12 |  | 0 | 0 | 0
ВРУ2 (ВУ2 УВР-09 + РУ2.1, РУ2.2 УВР-41) (261014 atr aru) | pabuc | 260100167 | Наконечник медно-луженный JG - 25 IEK (200) | 12 | шт | ekt | 261014 |  |  |  | 0 |  |  |  |  | 12 | 0 | 0 | 0 | YUKSUK | 0 | 0 | 0 | 0 | 12 | 2 | 24 |  | 0 | 0 | 0
ВРУ2 (ВУ2 УВР-09 + РУ2.1, РУ2.2 УВР-41) (261014 atr aru) | pabuc | 260100140 | Наконечник медно-луженный JG - 95 IEK (50) | 6 | шт | ekt | 261014 |  |  |  | 0 |  |  |  |  | 6 | 0 | 0 | 0 | YUKSUK | 0 | 0 | 0 | 0 | 6 | 2 | 12 |  | 0 | 0 | 0
ВРУ2 (ВУ2 УВР-09 + РУ2.1, РУ2.2 УВР-41) (261014 atr aru) | pabuc | 260100138 | Наконечник медно-луженный JG - 6 IEK (600) | 8 | шт | ekt | 261014 |  |  |  | 0 |  |  |  |  | 8 | 0 | 0 | 0 | YUKSUK | 0 | 0 | 0 | 0 | 8 | 2 | 16 |  | 0 | 0 | 0
ВРУ2 (ВУ2 УВР-09 + РУ2.1, РУ2.2 УВР-41) (261014 atr aru) | bag | 240100162 | Хомут 2,5х100 черный UNIT (100/500) | 1 | упак | ekt | 261014 |  |  |  | 0 |  |  |  |  | 100 | 0 | 0 | 0 | YUKSUK | 0 | 0 | 0 | 0 | 1 | 0 | 0 |  | 0 | 0 | 0
ВРУ2 (ВУ2 УВР-09 + РУ2.1, РУ2.2 УВР-41) (261014 atr aru) | монтажный материал | монтажный материал | монтажный материал | 1 | шт | монтажный материал | 261014
ВРУ3 (ВУ3 УВР-09 + РУ3.1, РУ3.2 УВР-41) (261014 atr aru) |  |  | ВРУ3 (ВУ3 УВР-09 + РУ3.1, РУ3.2 УВР-41) (261014 atr aru) | 1 | комплект | TEKLED electric | 261014
ВРУ3 (ВУ3 УВР-09 + РУ3.1, РУ3.2 УВР-41) (261014 atr aru) | korpus | 719-15075 | Met.Korpus Pustoi 1800x800x450 10sm | 4 | шт | teksan f | 261014 |  |  |  | 0 |  |  |  |  | 4 | 0 | 0 | 0 | YUKSUK | 0 | 0 | 0 | 0 | 4 | 90 | 360 |  | 0 | 0 | 0
ВРУ3 (ВУ3 УВР-09 + РУ3.1, РУ3.2 УВР-41) (261014 atr aru) | rubilnik | 393267 | Выключатель-разъединитель NH40-630/3, 3P, 630А, стандартная рукоятка управления | 2 | шт | chint | 261014 | 230 | 260 | 195 | 630 | MCCB | 0 | 460 | 0 | 2 | 0 | 0 | 0 | PABUC | 0 | 0 | 0 | 6 | 2 | 10 | 20 | 400 | 0 | 0 | 0
ВРУ3 (ВУ3 УВР-09 + РУ3.1, РУ3.2 УВР-41) (261014 atr aru) | mccb | 272927 | Авт. выкл. NM8N-800S TM 3P 630А 50кА с рег. термомаг. расцепителем (R) | 2 | шт | chint | 261014 | 195 | 300 | 133 | 630 | MCCB | 0 | 390 | 0 | 2 | 0 | 0 | 0 | PABUC | 0 | 0 | 0 | 0 | 2 | 15.3 | 30.6 | 400 | 0 | 0 | 0
ВРУ3 (ВУ3 УВР-09 + РУ3.1, РУ3.2 УВР-41) (261014 atr aru) | mccb | 272927 | Авт. выкл. NM8N-800S TM 3P 630А 50кА с рег. термомаг. расцепителем (R) | 1 | шт | chint | 261014 | 195 | 300 | 133 | 0 | MCCB | 0 | 195 | 0 | 1 | 0 | 0 | 0 | PABUC | 0 | 0 | 0 | 0 | 1 | 15.3 | 15.3 | 400 | 0 | 0 | 0
ВРУ3 (ВУ3 УВР-09 + РУ3.1, РУ3.2 УВР-41) (261014 atr aru) | motor | 269647 | Моторный привод MOD24-M8 AC220-240V/DC220V для NM8N-800 (R) | 3 | шт | chint | 261014 |  |  |  | 0 |  |  |  | 3 | 3 | 1.5 | 12 | 9.6 | YUKSUK | 0 | 0 | 0 | 0 | 3 | 2 | 6 | 0 | 0 | 0 | 0
ВРУ3 (ВУ3 УВР-09 + РУ3.1, РУ3.2 УВР-41) (261014 atr aru) | shunt | 269610 | Независимый расцепитель SHT24-M8 AC220-240V для NM8N-800 (R) | 6 | шт | chint | 261014 |  |  |  | 0 |  |  |  | 3 | 6 | 1.5 | 12 | 9.6 | YUKSUK | 0 | 0 | 0 | 0 | 6 | 2 | 12 | 0 | 0 | 0 | 0
ВРУ3 (ВУ3 УВР-09 + РУ3.1, РУ3.2 УВР-41) (261014 atr aru) | shunt | 269628 | Расцепитель минимального напряжения UVT24-M8 AC220-240V для NM8N-800 (R) | 3 | шт | chint | 261014 |  |  |  | 0 |  |  |  | 3 | 3 | 1.5 | 6 | 4.8 | YUKSUK | 0 | 0 | 0 | 0 | 3 | 2 | 6 | 0 | 0 | 0 | 0
ВРУ3 (ВУ3 УВР-09 + РУ3.1, РУ3.2 УВР-41) (261014 atr aru) | ppn | 403037 | Откидной выключатель-разъединитель NHR17, 3P, 125А, без вспомогательных контактов | 2 | шт | chint | 261014 |  |  |  | 0 | MCCB |  |  | 3 | 2 | 35 | 0 | 0 | PABUC | 35 | 8 | 2 | 0 | 2 | 17.9 | 35.8 | 250 | 0 | 0 | 0
ВРУ3 (ВУ3 УВР-09 + РУ3.1, РУ3.2 УВР-41) (261014 atr aru) | mccb | 844363 | Авт. выкл. NXM-400S/3Р 320A 50кА (R) | 2 | шт | chint | 261014 | 140 | 257 | 161 | 0 | MCCB | 0 | 280 | 0 | 2 | 0 | 0 | 0 | PABUC | 0 | 0 | 0 | 0 | 2 | 15.3 | 30.6 | 300 | 0 | 0 | 0
ВРУ3 (ВУ3 УВР-09 + РУ3.1, РУ3.2 УВР-41) (261014 atr aru) | mccb | 844363 | Авт. выкл. NXM-400S/3Р 320A 50кА (R) | 2 | шт | chint | 261014 | 140 | 257 | 161 | 0 | MCCB | 0 | 280 | 0 | 2 | 0 | 0 | 0 | PABUC | 0 | 0 | 0 | 0 | 2 | 15.3 | 30.6 | 300 | 0 | 0 | 0
ВРУ3 (ВУ3 УВР-09 + РУ3.1, РУ3.2 УВР-41) (261014 atr aru) | mccb | 844300 | Авт. выкл. NXM-125S/3Р 32A 25кА (R) | 8 | шт | chint | 261014 | 78 | 135 | 100 | 0 | MCCB |  | 624 | 1 | 8 | 6 | 24 | 12 | PABUC | 6 | 32 | 8 | 0 | 8 | 15.3 | 122.4 | 250 | 0 | 0 | 0
ВРУ3 (ВУ3 УВР-09 + РУ3.1, РУ3.2 УВР-41) (261014 atr aru) | mccb | 844299 | Авт. выкл. NXM-125S/3Р 25A 25кА (R) | 1 | шт | chint | 261014 | 78 | 135 | 100 | 0 | MCCB |  | 78 | 1 | 1 | 4 | 3 | 1.5 | PABUC | 4 | 4 | 1 | 0 | 1 | 15.3 | 15.3 | 250 | 0 | 0 | 0
ВРУ3 (ВУ3 УВР-09 + РУ3.1, РУ3.2 УВР-41) (261014 atr aru) | mccb | 844299 | Авт. выкл. NXM-125S/3Р 25A 25кА (R) | 1 | шт | chint | 261014 | 78 | 135 | 100 | 0 | MCCB |  | 78 | 1 | 1 | 4 | 0 | 0 | PABUC | 0 | 0 | 0 | 0 | 1 | 15.3 | 15.3 | 250 | 0 | 0 | 0
ВРУ3 (ВУ3 УВР-09 + РУ3.1, РУ3.2 УВР-41) (261014 atr aru) | mccb | 205884 | Авт. выкл. NXM-63S/3P 25кА 20A (R) | 4 | шт | chint | 261014 | 78 | 135 | 100 | 0 | MCCB |  | 312 | 1 | 4 | 4 | 12 | 6 | PABUC | 4 | 16 | 4 | 0 | 4 | 15.3 | 61.2 | 250 | 0 | 0 | 0
ВРУ3 (ВУ3 УВР-09 + РУ3.1, РУ3.2 УВР-41) (261014 atr aru) | mccb | 205883 | Авт. выкл. NXM-63S/3P 25кА 16A (R) | 1 | шт | chint | 261014 | 78 | 135 | 100 | 0 | MCCB |  | 78 | 1 | 1 | 2.5 | 0 | 0 | PABUC | 0 | 0 | 0 | 0 | 1 | 15.3 | 15.3 | 250 | 0 | 0 | 0
ВРУ3 (ВУ3 УВР-09 + РУ3.1, РУ3.2 УВР-41) (261014 atr aru) | mccb | 844302 | Авт. выкл. NXM-125S/3Р 50A 25кА (R) | 2 | шт | chint | 261014 | 78 | 135 | 100 | 0 | MCCB |  | 156 | 1 | 2 | 10 | 0 | 0 | PABUC | 0 | 0 | 0 | 0 | 2 | 15.3 | 30.6 | 250 | 0 | 0 | 0
ВРУ3 (ВУ3 УВР-09 + РУ3.1, РУ3.2 УВР-41) (261014 atr aru) | sayac | 130301237 | LQ СА4У-Э720 Дала 3Ф (3х220/380V 5-7,5А) R TX IP П RS Д G/PLС Saiman | 2 | шт | ekt | 261014 |  |  |  | 0 | OLCU |  |  | 3 | 2 | 2.5 | 20 | 24 | YUKSUK | 0 | 0 | 0 | 0 | 2 | 8.1 | 16.2 | 300 | 0 | 0 | 0
ВРУ3 (ВУ3 УВР-09 + РУ3.1, РУ3.2 УВР-41) (261014 atr aru) | tt | 270300234_ | Трансформатор тока ТТИ-40 500/5А 5ВА 0,5 IEK | 6 | шт | pys | 261014 |  |  |  | 0 | OLCU |  |  | 3 | 6 | 2.5 | 0 | 0 | YUKSUK | 0 | 0 | 0 | 0 | 6 | 5.9 | 35.4 | 300 | 0 | 0 | 0
ВРУ3 (ВУ3 УВР-09 + РУ3.1, РУ3.2 УВР-41) (261014 atr aru) | oto | 296825 | Авт. выкл. NXB-63S 3P 6А 4.5kA х-ка C (R) | 2 | шт | chint | 261014 | 54 | 81 | 77.8 | 0 | MODULER |  | 108 | 1 | 2 | 1.5 | 0 | 0 | YUKSUK | 0 | 0 | 0 | 6 | 2 | 4 | 8 | 150 | 0 | 0 | 1
ВРУ3 (ВУ3 УВР-09 + РУ3.1, РУ3.2 УВР-41) (261014 atr aru) | kontak | 265343 | Вспомогательный контакт AX21-M8 для серии NM8N (R) | 3 | шт | chint | 261014 |  |  |  | 0 | KONTAKTOR |  |  | 4 | 3 | 1.5 | 6 | 4.8 | YUKSUK | 0 | 0 | 0 | 0 | 3 | 2 | 6 | 200 | 0 | 0 | 0
ВРУ3 (ВУ3 УВР-09 + РУ3.1, РУ3.2 УВР-41) (261014 atr aru) | avr_rele | 311100861 | Устройство управления резервным питанием F&F AVR-02 NEW | 1 | шт | ekt | 261014 |  |  |  | 0 | MODULER |  |  | 3 | 1 | 1.5 | 8 | 6.4 | YUKSUK | 0 | 0 | 0 | 0 | 1 | 21.8 | 21.8 | 150 | 0 | 0 | 0
ВРУ3 (ВУ3 УВР-09 + РУ3.1, РУ3.2 УВР-41) (261014 atr aru) | aksesuar | 521260 | Держатель плавкой вставки RT36-00-160, габарит 00, 160А | 6 | шт | chint | 261014 | 31 | 120 | 62 | 0 |  | 0 | 186 | 0 | 6 | 0 | 0 | 0 | YUKSUK | 0 | 0 | 0 | 0 | 6 | BOŞ | 0 | 0 | 0 | 0 | 0
ВРУ3 (ВУ3 УВР-09 + РУ3.1, РУ3.2 УВР-41) (261014 atr aru) | aksesuar | 308602 | Ограничитель имп. перенапр. NXU-I+II 4P In=25kA Uc=385B Im=50kA (R) | 2 | шт | chint | 261014 |  |  |  | 0 |  | 0 |  | 2 | 2 | 0 | 0 | 0 | YUKSUK | 0 | 0 | 0 | 0 | 2 | BOŞ | 0 | 0 | 0 | 0 | 0
ВРУ3 (ВУ3 УВР-09 + РУ3.1, РУ3.2 УВР-41) (261014 atr aru) | aksesuar | 200100060 | Испытательная клеммная коробка(колодка) для счетчиков электроэнергии Saiman | 2 | шт | ekt | 261014 |  |  |  | 0 |  | 0 |  | 2 | 2 | 0 | 0 | 0 | YUKSUK | 0 | 0 | 0 | 0 | 2 | BOŞ | 0 | 0 | 0 | 0 | 0
ВРУ3 (ВУ3 УВР-09 + РУ3.1, РУ3.2 УВР-41) (261014 atr aru) | lamb | 593076 | Индикатор ND16-22D/2 желтый AC/DC230В (R) | 2 | шт | chint | 261014 | 31.5 | 31.5 | 64 | 0 | KAPI |  |  | 0 | 2 | 1.5 | 4 | 3.2 | YUKSUK | 0 | 0 | 0 | 0 | 2 | 8 | 16 |  | 0 | 0 | 0
ВРУ3 (ВУ3 УВР-09 + РУ3.1, РУ3.2 УВР-41) (261014 atr aru) | lamb | 593077 | Индикатор ND16-22D/2 зеленый AC/DC230В (R) | 2 | шт | chint | 261014 | 31.5 | 31.5 | 64 | 0 | KAPI |  |  | 0 | 2 | 1.5 | 4 | 3.2 | YUKSUK | 0 | 0 | 0 | 0 | 2 | 8 | 16 |  | 0 | 0 | 0
ВРУ3 (ВУ3 УВР-09 + РУ3.1, РУ3.2 УВР-41) (261014 atr aru) | lamb | 593075 | Индикатор ND16-22D/2 красный AC/DC230В (R) | 2 | шт | chint | 261014 | 31.5 | 31.5 | 64 | 0 | KAPI |  |  | 0 | 2 | 1.5 | 4 | 3.2 | YUKSUK | 0 | 0 | 0 | 0 | 2 | 8 | 16 |  | 0 | 0 | 0
ВРУ3 (ВУ3 УВР-09 + РУ3.1, РУ3.2 УВР-41) (261014 atr aru) | bara | 130300811 | Шина медн.6х60х4000 | 25.87 | м | ekt | 261014 |  |  |  | 0 |  |  |  |  | 25.87 | 0 | 0 | 0 | YUKSUK | 0 | 0 | 0 | 0 | 25.87 | 30 | 776.1 |  | 0 | 0 | 0
ВРУ3 (ВУ3 УВР-09 + РУ3.1, РУ3.2 УВР-41) (261014 atr aru) | bara | 130300811 | Шина медн.6х60х4000 | 8.62 | м | ekt | 261014 |  |  |  | 0 |  |  |  |  | 8.62 | 0 | 0 | 0 | YUKSUK | 0 | 0 | 0 | 0 | 8.62 | 30 | 258.6 |  | 0 | 0 | 0
ВРУ3 (ВУ3 УВР-09 + РУ3.1, РУ3.2 УВР-41) (261014 atr aru) | bara | 130300324 | Шина медн.4х50х4000 | 8.62 | м | ekt | 261014 |  |  |  | 0 |  |  |  |  | 8.62 | 0 | 0 | 0 | YUKSUK | 0 | 0 | 0 | 0 | 8.62 | 30 | 258.6 |  | 0 | 0 | 0
ВРУ3 (ВУ3 УВР-09 + РУ3.1, РУ3.2 УВР-41) (261014 atr aru) | izolator | 32101DEK | 32101 Изолятор шинный опорный ИО101-30 Кв8 Макс.роб.ток 380А Dekraft | 72 | шт | ekt | 261014 |  |  |  | 0 |  |  |  |  | 72 | 0 | 0 | 0 | YUKSUK | 0 | 0 | 0 | 0 | 72 | 1 | 72 |  | 0 | 0 | 0
ВРУ3 (ВУ3 УВР-09 + РУ3.1, РУ3.2 УВР-41) (261014 atr aru) | tarak | 811006 | Шина соединительная типа PIN 3P, 100А, L=1000мм (R) | 1 | шт | chint | 261014 |  |  |  | 0 |  |  |  |  | 1 | 0 | 0 | 0 | YUKSUK | 0 | 0 | 0 | 0 | 1 | BOŞ | 0 |  | 0 | 0 | 0
ВРУ3 (ВУ3 УВР-09 + РУ3.1, РУ3.2 УВР-41) (261014 atr aru) | kanal | 280100020 | Кабель.канал перф. 40х40 ИМПАКТ IEK (36) | 25.3 | м | ekt | 261014 |  |  |  | 0 |  |  |  |  | 25.3 | 0 | 0 | 0 | YUKSUK | 0 | 0 | 0 | 0 | 25.3 | 5 | 126.5 |  | 0 | 0 | 0
ВРУ3 (ВУ3 УВР-09 + РУ3.1, РУ3.2 УВР-41) (261014 atr aru) | kablo | 151.01.PV3.01,5 | HARMONY ПВ3 1*1,5 | 49.3 | м | harmony | 261014 |  |  |  | 0 |  |  |  |  | 49.3 | 0 | 0 | 0 | YUKSUK | 0 | 0 | 0 | 0 | 49.3 | 1 | 49.3 |  | 0 | 0 | 0
ВРУ3 (ВУ3 УВР-09 + РУ3.1, РУ3.2 УВР-41) (261014 atr aru) | kablo | 151.01.PV3.02,5 | HARMONY ПВ3 1*2,5 | 26.4 | м | harmony | 261014 |  |  |  | 0 |  |  |  |  | 26.4 | 0 | 0 | 0 | YUKSUK | 0 | 0 | 0 | 0 | 26.4 | 1 | 26.4 |  | 0 | 0 | 0
ВРУ3 (ВУ3 УВР-09 + РУ3.1, РУ3.2 УВР-41) (261014 atr aru) | kablo | 151.01.PV3.04 | HARMONY ПВ3 1*4 | 8.3 | м | harmony | 261014 |  |  |  | 0 |  |  |  |  | 8.3 | 0 | 0 | 0 | YUKSUK | 0 | 0 | 0 | 0 | 8.3 | 1 | 8.3 |  | 0 | 0 | 0
ВРУ3 (ВУ3 УВР-09 + РУ3.1, РУ3.2 УВР-41) (261014 atr aru) | kablo | 151.01.PV3.06 | HARMONY ПВ3 1*6 | 13.2 | м | harmony | 261014 |  |  |  | 0 |  |  |  |  | 13.2 | 0 | 0 | 0 | YUKSUK | 0 | 0 | 0 | 0 | 13.2 | 1 | 13.2 |  | 0 | 0 | 0
ВРУ3 (ВУ3 УВР-09 + РУ3.1, РУ3.2 УВР-41) (261014 atr aru) | kablo | 151.01.PV3.06 | HARMONY ПВ3 1*6 | 2 | м | harmony | 261014 |  |  |  | 0 |  |  |  |  | 2 | 0 | 0 | 0 | YUKSUK | 0 | 0 | 0 | 0 | 2 | 1 | 2 |  | 0 | 0 | 0
ВРУ3 (ВУ3 УВР-09 + РУ3.1, РУ3.2 УВР-41) (261014 atr aru) | yuksuk | 311100817 | Наконечник НШВИ 1,5-8 изолированный 79440 (100шт) КВТ NEW | 2 | упак | ekt | 261014 |  |  |  | 0 |  |  |  |  | 200 | 0 | 0 | 0 | YUKSUK | 0 | 0 | 0 | 0 | 2 | 0.1 | 20 |  | 0 | 0 | 0
ВРУ3 (ВУ3 УВР-09 + РУ3.1, РУ3.2 УВР-41) (261014 atr aru) | yuksuk | 311100820 | Наконечник НШВИ 2,5-8 изолированный 79443 (100шт) КВТ NEW | 1 | упак | ekt | 261014 |  |  |  | 0 |  |  |  |  | 100 | 0 | 0 | 0 | YUKSUK | 0 | 0 | 0 | 0 | 1 | 0.1 | 10 |  | 0 | 0 | 0
ВРУ3 (ВУ3 УВР-09 + РУ3.1, РУ3.2 УВР-41) (261014 atr aru) | pabuc |  |  | 30 |  |  | 261014 |  |  |  | 0 |  |  |  |  | 30 | 0 | 0 | 0 |  | 0 | 0 | 0 | 0 | 30 | 2 | 60 |  | 0 | 0 | 0
ВРУ3 (ВУ3 УВР-09 + РУ3.1, РУ3.2 УВР-41) (261014 atr aru) | pabuc | 260100138 | Наконечник медно-луженный JG - 6 IEK (600) | 48 | шт | ekt | 261014 |  |  |  | 0 |  |  |  |  | 48 | 0 | 0 | 0 | YUKSUK | 0 | 0 | 0 | 0 | 48 | 2 | 96 |  | 0 | 0 | 0
ВРУ3 (ВУ3 УВР-09 + РУ3.1, РУ3.2 УВР-41) (261014 atr aru) | pabuc | 260100138 | Наконечник медно-луженный JG - 6 IEK (600) | 8 | шт | ekt | 261014 |  |  |  | 0 |  |  |  |  | 8 | 0 | 0 | 0 | YUKSUK | 0 | 0 | 0 | 0 | 8 | 2 | 16 |  | 0 | 0 | 0
ВРУ3 (ВУ3 УВР-09 + РУ3.1, РУ3.2 УВР-41) (261014 atr aru) | bag | 240100162 | Хомут 2,5х100 черный UNIT (100/500) | 1 | упак | ekt | 261014 |  |  |  | 0 |  |  |  |  | 100 | 0 | 0 | 0 | YUKSUK | 0 | 0 | 0 | 0 | 1 | 0 | 0 |  | 0 | 0 | 0
ВРУ3 (ВУ3 УВР-09 + РУ3.1, РУ3.2 УВР-41) (261014 atr aru) | монтажный материал | монтажный материал | монтажный материал | 1 | шт | монтажный материал | 261014
ВРУ4 (ВУ4 УВР-09 + РУ4.1, РУ4.2 УВР-41) (261014 atr aru) |  |  | ВРУ4 (ВУ4 УВР-09 + РУ4.1, РУ4.2 УВР-41) (261014 atr aru) | 1 | комплект | TEKLED electric | 261014
ВРУ4 (ВУ4 УВР-09 + РУ4.1, РУ4.2 УВР-41) (261014 atr aru) | korpus | 719-15075 | Met.Korpus Pustoi 1800x800x450 10sm | 4 | шт | teksan f | 261014 |  |  |  | 0 |  |  |  |  | 4 | 0 | 0 | 0 | YUKSUK | 0 | 0 | 0 | 0 | 4 | 90 | 360 |  | 0 | 0 | 0
ВРУ4 (ВУ4 УВР-09 + РУ4.1, РУ4.2 УВР-41) (261014 atr aru) | rubilnik | 393267 | Выключатель-разъединитель NH40-630/3, 3P, 630А, стандартная рукоятка управления | 2 | шт | chint | 261014 | 230 | 260 | 195 | 630 | MCCB | 0 | 460 | 0 | 2 | 0 | 0 | 0 | PABUC | 0 | 0 | 0 | 6 | 2 | 10 | 20 | 400 | 0 | 0 | 0
ВРУ4 (ВУ4 УВР-09 + РУ4.1, РУ4.2 УВР-41) (261014 atr aru) | mccb | 272927 | Авт. выкл. NM8N-800S TM 3P 630А 50кА с рег. термомаг. расцепителем (R) | 2 | шт | chint | 261014 | 195 | 300 | 133 | 630 | MCCB | 0 | 390 | 0 | 2 | 0 | 0 | 0 | PABUC | 0 | 0 | 0 | 0 | 2 | 15.3 | 30.6 | 400 | 0 | 0 | 0
ВРУ4 (ВУ4 УВР-09 + РУ4.1, РУ4.2 УВР-41) (261014 atr aru) | mccb | 272927 | Авт. выкл. NM8N-800S TM 3P 630А 50кА с рег. термомаг. расцепителем (R) | 1 | шт | chint | 261014 | 195 | 300 | 133 | 0 | MCCB | 0 | 195 | 0 | 1 | 0 | 0 | 0 | PABUC | 0 | 0 | 0 | 0 | 1 | 15.3 | 15.3 | 400 | 0 | 0 | 0
ВРУ4 (ВУ4 УВР-09 + РУ4.1, РУ4.2 УВР-41) (261014 atr aru) | motor | 269647 | Моторный привод MOD24-M8 AC220-240V/DC220V для NM8N-800 (R) | 3 | шт | chint | 261014 |  |  |  | 0 |  |  |  | 3 | 3 | 1.5 | 12 | 9.6 | YUKSUK | 0 | 0 | 0 | 0 | 3 | 2 | 6 | 0 | 0 | 0 | 0
ВРУ4 (ВУ4 УВР-09 + РУ4.1, РУ4.2 УВР-41) (261014 atr aru) | shunt | 269610 | Независимый расцепитель SHT24-M8 AC220-240V для NM8N-800 (R) | 6 | шт | chint | 261014 |  |  |  | 0 |  |  |  | 3 | 6 | 1.5 | 12 | 9.6 | YUKSUK | 0 | 0 | 0 | 0 | 6 | 2 | 12 | 0 | 0 | 0 | 0
ВРУ4 (ВУ4 УВР-09 + РУ4.1, РУ4.2 УВР-41) (261014 atr aru) | shunt | 269628 | Расцепитель минимального напряжения UVT24-M8 AC220-240V для NM8N-800 (R) | 3 | шт | chint | 261014 |  |  |  | 0 |  |  |  | 3 | 3 | 1.5 | 6 | 4.8 | YUKSUK | 0 | 0 | 0 | 0 | 3 | 2 | 6 | 0 | 0 | 0 | 0
ВРУ4 (ВУ4 УВР-09 + РУ4.1, РУ4.2 УВР-41) (261014 atr aru) | ppn | 403037 | Откидной выключатель-разъединитель NHR17, 3P, 125А, без вспомогательных контактов | 2 | шт | chint | 261014 |  |  |  | 0 | MCCB |  |  | 3 | 2 | 35 | 0 | 0 | PABUC | 35 | 8 | 2 | 0 | 2 | 17.9 | 35.8 | 250 | 0 | 0 | 0
ВРУ4 (ВУ4 УВР-09 + РУ4.1, РУ4.2 УВР-41) (261014 atr aru) | mccb | 844363 | Авт. выкл. NXM-400S/3Р 320A 50кА (R) | 2 | шт | chint | 261014 | 140 | 257 | 161 | 0 | MCCB | 0 | 280 | 0 | 2 | 0 | 0 | 0 | PABUC | 0 | 0 | 0 | 0 | 2 | 15.3 | 30.6 | 300 | 0 | 0 | 0
ВРУ4 (ВУ4 УВР-09 + РУ4.1, РУ4.2 УВР-41) (261014 atr aru) | mccb | 844363 | Авт. выкл. NXM-400S/3Р 320A 50кА (R) | 2 | шт | chint | 261014 | 140 | 257 | 161 | 0 | MCCB | 0 | 280 | 0 | 2 | 0 | 0 | 0 | PABUC | 0 | 0 | 0 | 0 | 2 | 15.3 | 30.6 | 300 | 0 | 0 | 0
ВРУ4 (ВУ4 УВР-09 + РУ4.1, РУ4.2 УВР-41) (261014 atr aru) | mccb | 131361 | Авт. выкл. NXM-125S/3Р 80A 25кА (R) | 1 | шт | chint | 261014 | 78 | 135 | 100 | 0 | MCCB |  | 78 | 1 | 1 | 25 | 3 | 1.5 | PABUC | 35 | 4 | 1 | 0 | 1 | 15.3 | 15.3 | 250 | 0 | 0 | 0
ВРУ4 (ВУ4 УВР-09 + РУ4.1, РУ4.2 УВР-41) (261014 atr aru) | mccb | 131360 | Авт. выкл. NXM-125S/3Р 63A 25кА (R) | 1 | шт | chint | 261014 | 78 | 135 | 100 | 0 | MCCB |  | 78 | 1 | 1 | 16 | 3 | 1.5 | PABUC | 16 | 4 | 1 | 0 | 1 | 15.3 | 15.3 | 250 | 0 | 0 | 0
ВРУ4 (ВУ4 УВР-09 + РУ4.1, РУ4.2 УВР-41) (261014 atr aru) | mccb | 844300 | Авт. выкл. NXM-125S/3Р 32A 25кА (R) | 4 | шт | chint | 261014 | 78 | 135 | 100 | 0 | MCCB |  | 312 | 1 | 4 | 6 | 12 | 6 | PABUC | 6 | 16 | 4 | 0 | 4 | 15.3 | 61.2 | 250 | 0 | 0 | 0
ВРУ4 (ВУ4 УВР-09 + РУ4.1, РУ4.2 УВР-41) (261014 atr aru) | mccb | 844302 | Авт. выкл. NXM-125S/3Р 50A 25кА (R) | 1 | шт | chint | 261014 | 78 | 135 | 100 | 0 | MCCB |  | 78 | 1 | 1 | 10 | 3 | 1.5 | PABUC | 10 | 4 | 1 | 0 | 1 | 15.3 | 15.3 | 250 | 0 | 0 | 0
ВРУ4 (ВУ4 УВР-09 + РУ4.1, РУ4.2 УВР-41) (261014 atr aru) | mccb | 844302 | Авт. выкл. NXM-125S/3Р 50A 25кА (R) | 1 | шт | chint | 261014 | 78 | 135 | 100 | 0 | MCCB |  | 78 | 1 | 1 | 10 | 0 | 0 | PABUC | 0 | 0 | 0 | 0 | 1 | 15.3 | 15.3 | 250 | 0 | 0 | 0
ВРУ4 (ВУ4 УВР-09 + РУ4.1, РУ4.2 УВР-41) (261014 atr aru) | shunt | 946996 | Независимый расцепитель SHT-M1 A1 L для NXM-125(63)/NXMLE-125 AC230V (левый) (R) | 1 | шт | chint | 261014 |  |  |  | 0 |  |  |  | 3 | 1 | 1.5 | 2 | 1.6 | YUKSUK | 0 | 0 | 0 | 0 | 1 | 2 | 2 | 0 | 0 | 0 | 0
ВРУ4 (ВУ4 УВР-09 + РУ4.1, РУ4.2 УВР-41) (261014 atr aru) | mccb | 844299 | Авт. выкл. NXM-125S/3Р 25A 25кА (R) | 2 | шт | chint | 261014 | 78 | 135 | 100 | 0 | MCCB |  | 156 | 1 | 2 | 4 | 6 | 3 | PABUC | 4 | 8 | 2 | 0 | 2 | 15.3 | 30.6 | 250 | 0 | 0 | 0
ВРУ4 (ВУ4 УВР-09 + РУ4.1, РУ4.2 УВР-41) (261014 atr aru) | mccb | 844299 | Авт. выкл. NXM-125S/3Р 25A 25кА (R) | 1 | шт | chint | 261014 | 78 | 135 | 100 | 0 | MCCB |  | 78 | 1 | 1 | 4 | 0 | 0 | PABUC | 0 | 0 | 0 | 0 | 1 | 15.3 | 15.3 | 250 | 0 | 0 | 0
ВРУ4 (ВУ4 УВР-09 + РУ4.1, РУ4.2 УВР-41) (261014 atr aru) | mccb | 205884 | Авт. выкл. NXM-63S/3P 25кА 20A (R) | 5 | шт | chint | 261014 | 78 | 135 | 100 | 0 | MCCB |  | 390 | 1 | 5 | 4 | 15 | 7.5 | PABUC | 4 | 20 | 5 | 0 | 5 | 15.3 | 76.5 | 250 | 0 | 0 | 0
ВРУ4 (ВУ4 УВР-09 + РУ4.1, РУ4.2 УВР-41) (261014 atr aru) | mccb | 205883 | Авт. выкл. NXM-63S/3P 25кА 16A (R) | 1 | шт | chint | 261014 | 78 | 135 | 100 | 0 | MCCB |  | 78 | 1 | 1 | 2.5 | 3 | 1.5 | PABUC | 2.5 | 4 | 1 | 0 | 1 | 15.3 | 15.3 | 250 | 0 | 0 | 0
ВРУ4 (ВУ4 УВР-09 + РУ4.1, РУ4.2 УВР-41) (261014 atr aru) | sayac | 130301237 | LQ СА4У-Э720 Дала 3Ф (3х220/380V 5-7,5А) R TX IP П RS Д G/PLС Saiman | 2 | шт | ekt | 261014 |  |  |  | 0 | OLCU |  |  | 3 | 2 | 2.5 | 20 | 24 | YUKSUK | 0 | 0 | 0 | 0 | 2 | 8.1 | 16.2 | 300 | 0 | 0 | 0
ВРУ4 (ВУ4 УВР-09 + РУ4.1, РУ4.2 УВР-41) (261014 atr aru) | tt | 270300035_ | Трансформатор тока ТТИ-40 600/5А 5ВА 0,5 IEK | 6 | шт | pys | 261014 |  |  |  | 0 | OLCU |  |  | 3 | 6 | 2.5 | 0 | 0 | YUKSUK | 0 | 0 | 0 | 0 | 6 | 5.9 | 35.4 | 300 | 0 | 0 | 0
ВРУ4 (ВУ4 УВР-09 + РУ4.1, РУ4.2 УВР-41) (261014 atr aru) | oto | 296825 | Авт. выкл. NXB-63S 3P 6А 4.5kA х-ка C (R) | 2 | шт | chint | 261014 | 54 | 81 | 77.8 | 0 | MODULER |  | 108 | 1 | 2 | 1.5 | 0 | 0 | YUKSUK | 0 | 0 | 0 | 6 | 2 | 4 | 8 | 150 | 0 | 0 | 1
ВРУ4 (ВУ4 УВР-09 + РУ4.1, РУ4.2 УВР-41) (261014 atr aru) | kontak | 265343 | Вспомогательный контакт AX21-M8 для серии NM8N (R) | 3 | шт | chint | 261014 |  |  |  | 0 | KONTAKTOR |  |  | 4 | 3 | 1.5 | 6 | 4.8 | YUKSUK | 0 | 0 | 0 | 0 | 3 | 2 | 6 | 200 | 0 | 0 | 0
ВРУ4 (ВУ4 УВР-09 + РУ4.1, РУ4.2 УВР-41) (261014 atr aru) | avr_rele | 311100861 | Устройство управления резервным питанием F&F AVR-02 NEW | 1 | шт | ekt | 261014 |  |  |  | 0 | MODULER |  |  | 3 | 1 | 1.5 | 8 | 6.4 | YUKSUK | 0 | 0 | 0 | 0 | 1 | 21.8 | 21.8 | 150 | 0 | 0 | 0
ВРУ4 (ВУ4 УВР-09 + РУ4.1, РУ4.2 УВР-41) (261014 atr aru) | aksesuar | 521260 | Держатель плавкой вставки RT36-00-160, габарит 00, 160А | 6 | шт | chint | 261014 | 31 | 120 | 62 | 0 |  | 0 | 186 | 0 | 6 | 0 | 0 | 0 | YUKSUK | 0 | 0 | 0 | 0 | 6 | BOŞ | 0 | 0 | 0 | 0 | 0
ВРУ4 (ВУ4 УВР-09 + РУ4.1, РУ4.2 УВР-41) (261014 atr aru) | aksesuar | 308602 | Ограничитель имп. перенапр. NXU-I+II 4P In=25kA Uc=385B Im=50kA (R) | 2 | шт | chint | 261014 |  |  |  | 0 |  | 0 |  | 2 | 2 | 0 | 0 | 0 | YUKSUK | 0 | 0 | 0 | 0 | 2 | BOŞ | 0 | 0 | 0 | 0 | 0
ВРУ4 (ВУ4 УВР-09 + РУ4.1, РУ4.2 УВР-41) (261014 atr aru) | aksesuar | 200100060 | Испытательная клеммная коробка(колодка) для счетчиков электроэнергии Saiman | 2 | шт | ekt | 261014 |  |  |  | 0 |  | 0 |  | 2 | 2 | 0 | 0 | 0 | YUKSUK | 0 | 0 | 0 | 0 | 2 | BOŞ | 0 | 0 | 0 | 0 | 0
ВРУ4 (ВУ4 УВР-09 + РУ4.1, РУ4.2 УВР-41) (261014 atr aru) | lamb | 593076 | Индикатор ND16-22D/2 желтый AC/DC230В (R) | 2 | шт | chint | 261014 | 31.5 | 31.5 | 64 | 0 | KAPI |  |  | 0 | 2 | 1.5 | 4 | 3.2 | YUKSUK | 0 | 0 | 0 | 0 | 2 | 8 | 16 |  | 0 | 0 | 0
ВРУ4 (ВУ4 УВР-09 + РУ4.1, РУ4.2 УВР-41) (261014 atr aru) | lamb | 593077 | Индикатор ND16-22D/2 зеленый AC/DC230В (R) | 2 | шт | chint | 261014 | 31.5 | 31.5 | 64 | 0 | KAPI |  |  | 0 | 2 | 1.5 | 4 | 3.2 | YUKSUK | 0 | 0 | 0 | 0 | 2 | 8 | 16 |  | 0 | 0 | 0
ВРУ4 (ВУ4 УВР-09 + РУ4.1, РУ4.2 УВР-41) (261014 atr aru) | lamb | 593075 | Индикатор ND16-22D/2 красный AC/DC230В (R) | 2 | шт | chint | 261014 | 31.5 | 31.5 | 64 | 0 | KAPI |  |  | 0 | 2 | 1.5 | 4 | 3.2 | YUKSUK | 0 | 0 | 0 | 0 | 2 | 8 | 16 |  | 0 | 0 | 0
ВРУ4 (ВУ4 УВР-09 + РУ4.1, РУ4.2 УВР-41) (261014 atr aru) | bara | 130300811 | Шина медн.6х60х4000 | 25.87 | м | ekt | 261014 |  |  |  | 0 |  |  |  |  | 25.87 | 0 | 0 | 0 | YUKSUK | 0 | 0 | 0 | 0 | 25.87 | 30 | 776.1 |  | 0 | 0 | 0
ВРУ4 (ВУ4 УВР-09 + РУ4.1, РУ4.2 УВР-41) (261014 atr aru) | bara | 130300811 | Шина медн.6х60х4000 | 8.62 | м | ekt | 261014 |  |  |  | 0 |  |  |  |  | 8.62 | 0 | 0 | 0 | YUKSUK | 0 | 0 | 0 | 0 | 8.62 | 30 | 258.6 |  | 0 | 0 | 0
ВРУ4 (ВУ4 УВР-09 + РУ4.1, РУ4.2 УВР-41) (261014 atr aru) | bara | 130300324 | Шина медн.4х50х4000 | 8.62 | м | ekt | 261014 |  |  |  | 0 |  |  |  |  | 8.62 | 0 | 0 | 0 | YUKSUK | 0 | 0 | 0 | 0 | 8.62 | 30 | 258.6 |  | 0 | 0 | 0
ВРУ4 (ВУ4 УВР-09 + РУ4.1, РУ4.2 УВР-41) (261014 atr aru) | izolator | 32101DEK | 32101 Изолятор шинный опорный ИО101-30 Кв8 Макс.роб.ток 380А Dekraft | 72 | шт | ekt | 261014 |  |  |  | 0 |  |  |  |  | 72 | 0 | 0 | 0 | YUKSUK | 0 | 0 | 0 | 0 | 72 | 1 | 72 |  | 0 | 0 | 0
ВРУ4 (ВУ4 УВР-09 + РУ4.1, РУ4.2 УВР-41) (261014 atr aru) | tarak | 811006 | Шина соединительная типа PIN 3P, 100А, L=1000мм (R) | 1 | шт | chint | 261014 |  |  |  | 0 |  |  |  |  | 1 | 0 | 0 | 0 | YUKSUK | 0 | 0 | 0 | 0 | 1 | BOŞ | 0 |  | 0 | 0 | 0
ВРУ4 (ВУ4 УВР-09 + РУ4.1, РУ4.2 УВР-41) (261014 atr aru) | kanal | 280100020 | Кабель.канал перф. 40х40 ИМПАКТ IEK (36) | 25.3 | м | ekt | 261014 |  |  |  | 0 |  |  |  |  | 25.3 | 0 | 0 | 0 | YUKSUK | 0 | 0 | 0 | 0 | 25.3 | 5 | 126.5 |  | 0 | 0 | 0
ВРУ4 (ВУ4 УВР-09 + РУ4.1, РУ4.2 УВР-41) (261014 atr aru) | kablo | 151.01.PV3.01,5 | HARMONY ПВ3 1*1,5 | 51 | м | harmony | 261014 |  |  |  | 0 |  |  |  |  | 51 | 0 | 0 | 0 | YUKSUK | 0 | 0 | 0 | 0 | 51 | 1 | 51 |  | 0 | 0 | 0
ВРУ4 (ВУ4 УВР-09 + РУ4.1, РУ4.2 УВР-41) (261014 atr aru) | kablo | 151.01.PV3.02,5 | HARMONY ПВ3 1*2,5 | 28.1 | м | harmony | 261014 |  |  |  | 0 |  |  |  |  | 28.1 | 0 | 0 | 0 | YUKSUK | 0 | 0 | 0 | 0 | 28.1 | 1 | 28.1 |  | 0 | 0 | 0
ВРУ4 (ВУ4 УВР-09 + РУ4.1, РУ4.2 УВР-41) (261014 atr aru) | kablo | 151.01.PV3.04 | HARMONY ПВ3 1*4 | 11.6 | м | harmony | 261014 |  |  |  | 0 |  |  |  |  | 11.6 | 0 | 0 | 0 | YUKSUK | 0 | 0 | 0 | 0 | 11.6 | 1 | 11.6 |  | 0 | 0 | 0
ВРУ4 (ВУ4 УВР-09 + РУ4.1, РУ4.2 УВР-41) (261014 atr aru) | kablo | 151.01.PV3.06 | HARMONY ПВ3 1*6 | 6.6 | м | harmony | 261014 |  |  |  | 0 |  |  |  |  | 6.6 | 0 | 0 | 0 | YUKSUK | 0 | 0 | 0 | 0 | 6.6 | 1 | 6.6 |  | 0 | 0 | 0
ВРУ4 (ВУ4 УВР-09 + РУ4.1, РУ4.2 УВР-41) (261014 atr aru) | kablo | 151.01.PV3.10 | HARMONY ПВ3 1*10 | 1.7 | м | harmony | 261014 |  |  |  | 0 |  |  |  |  | 1.7 | 0 | 0 | 0 | YUKSUK | 0 | 0 | 0 | 0 | 1.7 | 1 | 1.7 |  | 0 | 0 | 0
ВРУ4 (ВУ4 УВР-09 + РУ4.1, РУ4.2 УВР-41) (261014 atr aru) | kablo | 151.01.PV3.16 | HARMONY ПВ3 1*16 | 1.7 | м | harmony | 261014 |  |  |  | 0 |  |  |  |  | 1.7 | 0 | 0 | 0 | YUKSUK | 0 | 0 | 0 | 0 | 1.7 | 1 | 1.7 |  | 0 | 0 | 0
ВРУ4 (ВУ4 УВР-09 + РУ4.1, РУ4.2 УВР-41) (261014 atr aru) | kablo | 151.01.PV3.25 | HARMONY ПВ3 1*25 | 1.7 | м | harmony | 261014 |  |  |  | 0 |  |  |  |  | 1.7 | 0 | 0 | 0 | YUKSUK | 0 | 0 | 0 | 0 | 1.7 | 1 | 1.7 |  | 0 | 0 | 0
ВРУ4 (ВУ4 УВР-09 + РУ4.1, РУ4.2 УВР-41) (261014 atr aru) | kablo | 151.01.PV3.06 | HARMONY ПВ3 1*6 | 2 | м | harmony | 261014 |  |  |  | 0 |  |  |  |  | 2 | 0 | 0 | 0 | YUKSUK | 0 | 0 | 0 | 0 | 2 | 1 | 2 |  | 0 | 0 | 0
ВРУ4 (ВУ4 УВР-09 + РУ4.1, РУ4.2 УВР-41) (261014 atr aru) | yuksuk | 311100817 | Наконечник НШВИ 1,5-8 изолированный 79440 (100шт) КВТ NEW | 2 | упак | ekt | 261014 |  |  |  | 0 |  |  |  |  | 200 | 0 | 0 | 0 | YUKSUK | 0 | 0 | 0 | 0 | 2 | 0.1 | 20 |  | 0 | 0 | 0
ВРУ4 (ВУ4 УВР-09 + РУ4.1, РУ4.2 УВР-41) (261014 atr aru) | yuksuk | 311100820 | Наконечник НШВИ 2,5-8 изолированный 79443 (100шт) КВТ NEW | 1 | упак | ekt | 261014 |  |  |  | 0 |  |  |  |  | 100 | 0 | 0 | 0 | YUKSUK | 0 | 0 | 0 | 0 | 1 | 0.1 | 10 |  | 0 | 0 | 0
ВРУ4 (ВУ4 УВР-09 + РУ4.1, РУ4.2 УВР-41) (261014 atr aru) | pabuc |  |  | 6 |  |  | 261014 |  |  |  | 0 |  |  |  |  | 6 | 0 | 0 | 0 |  | 0 | 0 | 0 | 0 | 6 | 2 | 12 |  | 0 | 0 | 0
ВРУ4 (ВУ4 УВР-09 + РУ4.1, РУ4.2 УВР-41) (261014 atr aru) | pabuc |  |  | 42 |  |  | 261014 |  |  |  | 0 |  |  |  |  | 42 | 0 | 0 | 0 |  | 0 | 0 | 0 | 0 | 42 | 2 | 84 |  | 0 | 0 | 0
ВРУ4 (ВУ4 УВР-09 + РУ4.1, РУ4.2 УВР-41) (261014 atr aru) | pabuc | 260100138 | Наконечник медно-луженный JG - 6 IEK (600) | 24 | шт | ekt | 261014 |  |  |  | 0 |  |  |  |  | 24 | 0 | 0 | 0 | YUKSUK | 0 | 0 | 0 | 0 | 24 | 2 | 48 |  | 0 | 0 | 0
ВРУ4 (ВУ4 УВР-09 + РУ4.1, РУ4.2 УВР-41) (261014 atr aru) | pabuc | 260100153 | Наконечник медно-луженный JG - 10 IEK (400) | 6 | шт | ekt | 261014 |  |  |  | 0 |  |  |  |  | 6 | 0 | 0 | 0 | YUKSUK | 0 | 0 | 0 | 0 | 6 | 2 | 12 |  | 0 | 0 | 0
ВРУ4 (ВУ4 УВР-09 + РУ4.1, РУ4.2 УВР-41) (261014 atr aru) | pabuc | 260100165 | Наконечник медно-луженный JG - 16 IEK (200) | 6 | шт | ekt | 261014 |  |  |  | 0 |  |  |  |  | 6 | 0 | 0 | 0 | YUKSUK | 0 | 0 | 0 | 0 | 6 | 2 | 12 |  | 0 | 0 | 0
ВРУ4 (ВУ4 УВР-09 + РУ4.1, РУ4.2 УВР-41) (261014 atr aru) | pabuc | 260100167 | Наконечник медно-луженный JG - 25 IEK (200) | 6 | шт | ekt | 261014 |  |  |  | 0 |  |  |  |  | 6 | 0 | 0 | 0 | YUKSUK | 0 | 0 | 0 | 0 | 6 | 2 | 12 |  | 0 | 0 | 0
ВРУ4 (ВУ4 УВР-09 + РУ4.1, РУ4.2 УВР-41) (261014 atr aru) | pabuc | 260100138 | Наконечник медно-луженный JG - 6 IEK (600) | 8 | шт | ekt | 261014 |  |  |  | 0 |  |  |  |  | 8 | 0 | 0 | 0 | YUKSUK | 0 | 0 | 0 | 0 | 8 | 2 | 16 |  | 0 | 0 | 0
ВРУ4 (ВУ4 УВР-09 + РУ4.1, РУ4.2 УВР-41) (261014 atr aru) | bag | 240100162 | Хомут 2,5х100 черный UNIT (100/500) | 1 | упак | ekt | 261014 |  |  |  | 0 |  |  |  |  | 100 | 0 | 0 | 0 | YUKSUK | 0 | 0 | 0 | 0 | 1 | 0 | 0 |  | 0 | 0 | 0
ВРУ4 (ВУ4 УВР-09 + РУ4.1, РУ4.2 УВР-41) (261014 atr aru) | монтажный материал | монтажный материал | монтажный материал | 1 | шт | монтажный материал | 261014
ЩВП (щит вентиляции приточных установок) (261014 atr aru) |  |  | ЩВП (щит вентиляции приточных установок) (261014 atr aru) | 1 | комплект | TEKLED electric | 261014
ЩВП (щит вентиляции приточных установок) (261014 atr aru) | korpus | 714-15070 | Щит мет.ЩРн-36 б/o (540х310х120) S/U 36 IP54 (TS) | 1 | шт | teksan f | 261014 |  |  |  | 0 |  |  |  |  | 1 | 0 | 0 | 0 | YUKSUK | 0 | 0 | 0 | 0 | 1 | 8 | 8 |  | 0 | 0 | 0
ЩВП (щит вентиляции приточных установок) (261014 atr aru) | bh | 193185 | Выключатель нагрузки NXHB-125 3P 100A (R) | 1 | шт | chint | 261014 | 54 | 80 | 78 | 100 | MODULER |  | 54 | 1 | 1 | 25 | 3 | 0.9 | YUKSUK | 0 | 0 | 0 | 3 | 1 | 4 | 4 | 150 | 0 | 0 | 0
ЩВП (щит вентиляции приточных установок) (261014 atr aru) | oto | 813873 | Авт. выкл. NXB-63H 3P 25A 10кА х-ка C (R) | 3 | шт | chint | 261014 | 54 | 81 | 77.8 | 0 | MODULER |  | 162 | 1 | 3 | 4 | 0 | 0 | YUKSUK | 4 | 12 | 3 | 9 | 3 | 4 | 12 | 150 | 0 | 3 | 1
ЩВП (щит вентиляции приточных установок) (261014 atr aru) | oto | 813873 | Авт. выкл. NXB-63H 3P 25A 10кА х-ка C (R) | 3 | шт | chint | 261014 | 54 | 81 | 77.8 | 0 | MODULER |  | 162 | 1 | 3 | 4 | 0 | 0 | YUKSUK | 4 | 12 | 3 | 9 | 3 | 4 | 12 | 150 | 0 | 3 | 1
ЩВП (щит вентиляции приточных установок) (261014 atr aru) | oto | 813873 | Авт. выкл. NXB-63H 3P 25A 10кА х-ка C (R) | 1 | шт | chint | 261014 | 54 | 81 | 77.8 | 0 | MODULER |  | 54 | 1 | 1 | 4 | 0 | 0 | YUKSUK | 0 | 0 | 0 | 3 | 1 | 4 | 4 | 150 | 0 | 0 | 1
ЩВП (щит вентиляции приточных установок) (261014 atr aru) | nbara | 130200364 | Шина "N" нулевая 8х12мм комб с изол "Стойка" ШНИ 6-КС-С UNIT (20/300) | 1 | шт | ekt | 261014 |  |  |  | 0 |  |  |  |  | 1 | 0 | 0 | 0 | YUKSUK | 0 | 0 | 0 | 0 | 1 | 2 | 2 |  | 0 | 0 | 0
ЩВП (щит вентиляции приточных установок) (261014 atr aru) | nbara | 130200361 | Шина "N" нулевая 8х12мм комб с изол "Стойка" ШНИ 10-КС-С UNIT (20/300) | 1 | шт | ekt | 261014 |  |  |  | 0 |  |  |  |  | 1 | 0 | 0 | 0 | YUKSUK | 0 | 0 | 0 | 0 | 1 | 2 | 2 |  | 0 | 0 | 0
ЩВП (щит вентиляции приточных установок) (261014 atr aru) | tarak | 811006 | Шина соединительная типа PIN 3P, 100А, L=1000мм (R) | 1 | шт | chint | 261014 |  |  |  | 0 |  |  |  |  | 1 | 0 | 0 | 0 | YUKSUK | 0 | 0 | 0 | 0 | 1 | BOŞ | 0 |  | 0 | 0 | 0
ЩВП (щит вентиляции приточных установок) (261014 atr aru) | tarak | 811006 | Шина соединительная типа PIN 3P, 100А, L=1000мм (R) | 1 | шт | chint | 261014 |  |  |  | 0 |  |  |  |  | 1 | 0 | 0 | 0 | YUKSUK | 0 | 0 | 0 | 0 | 1 | BOŞ | 0 |  | 0 | 0 | 0
ЩВП (щит вентиляции приточных установок) (261014 atr aru) | kablo | 151.01.PV3.25 | HARMONY ПВ3 1*25 | 1 | м | harmony | 261014 |  |  |  | 0 |  |  |  |  | 1 | 0 | 0 | 0 | YUKSUK | 0 | 0 | 0 | 0 | 1 | 1 | 1 |  | 0 | 0 | 0
ЩВП (щит вентиляции приточных установок) (261014 atr aru) | kablo | 151.01.PV3.06 | HARMONY ПВ3 1*6 | 0.5 | м | harmony | 261014 |  |  |  | 0 |  |  |  |  | 0.5 | 0 | 0 | 0 | YUKSUK | 0 | 0 | 0 | 0 | 0.5 | 1 | 0.5 |  | 0 | 0 | 0
ЩВП (щит вентиляции приточных установок) (261014 atr aru) | pabuc | 260100167 | Наконечник медно-луженный JG - 25 IEK (200) | 6 | шт | ekt | 261014 |  |  |  | 0 |  |  |  |  | 6 | 0 | 0 | 0 | YUKSUK | 0 | 0 | 0 | 0 | 6 | 2 | 12 |  | 0 | 0 | 0
ЩВП (щит вентиляции приточных установок) (261014 atr aru) | pabuc | 260100138 | Наконечник медно-луженный JG - 6 IEK (600) | 2 | шт | ekt | 261014 |  |  |  | 0 |  |  |  |  | 2 | 0 | 0 | 0 | YUKSUK | 0 | 0 | 0 | 0 | 2 | 2 | 4 |  | 0 | 0 | 0
ЩВП (щит вентиляции приточных установок) (261014 atr aru) | bag | 240100162 | Хомут 2,5х100 черный UNIT (100/500) | 1 | упак | ekt | 261014 |  |  |  | 0 |  |  |  |  | 100 | 0 | 0 | 0 | YUKSUK | 0 | 0 | 0 | 0 | 1 | 0 | 0 |  | 0 | 0 | 0
ЩВП (щит вентиляции приточных установок) (261014 atr aru) | монтажный материал | монтажный материал | монтажный материал | 1 | шт | монтажный материал | 261014
ЩВ (щит вентиляции) (261014 atr aru) |  |  | ЩВ (щит вентиляции) (261014 atr aru) | 1 | комплект | TEKLED electric | 261014
ЩВ (щит вентиляции) (261014 atr aru) | korpus | 714-15121 | Щит мет. ЩРн-3-2 PR (650x500x220) IP31 (TS) | 1 | шт | teksan f | 261014 |  |  |  | 0 |  |  |  |  | 1 | 0 | 0 | 0 | YUKSUK | 0 | 0 | 0 | 0 | 1 | 8 | 8 |  | 0 | 0 | 0
ЩВ (щит вентиляции) (261014 atr aru) | bh | 193185 | Выключатель нагрузки NXHB-125 3P 100A (R) | 1 | шт | chint | 261014 | 54 | 80 | 78 | 100 | MODULER |  | 54 | 1 | 1 | 25 | 3 | 0.9 | YUKSUK | 0 | 0 | 0 | 3 | 1 | 4 | 4 | 150 | 0 | 0 | 0
ЩВ (щит вентиляции) (261014 atr aru) | oto | 813870 | Авт. выкл. NXB-63H 3P 10A 10кА х-ка C (R) | 3 | шт | chint | 261014 | 54 | 81 | 77.8 | 0 | MODULER |  | 162 | 1 | 3 | 1.5 | 0 | 0 | YUKSUK | 2.5 | 12 | 3 | 9 | 3 | 4 | 12 | 150 | 0 | 3 | 1
ЩВ (щит вентиляции) (261014 atr aru) | oto | 813870 | Авт. выкл. NXB-63H 3P 10A 10кА х-ка C (R) | 1 | шт | chint | 261014 | 54 | 81 | 77.8 | 0 | MODULER |  | 54 | 1 | 1 | 1.5 | 0 | 0 | YUKSUK | 2.5 | 4 | 1 | 3 | 1 | 4 | 4 | 150 | 0 | 1 | 1
ЩВ (щит вентиляции) (261014 atr aru) | oto | 814013 | Авт. выкл. NXB-63 1P 10A 6кА х-ка C (R) | 2 | шт | chint | 261014 | 18 | 81 | 77.8 | 0 | MODULER |  | 36 | 1 | 2 | 1.5 | 0 | 0 | YUKSUK | 2.5 | 4 | 2 | 2 | 2 | 4 | 8 | 150 | 2 | 2 | 1
ЩВ (щит вентиляции) (261014 atr aru) | oto | 814012 | Авт. выкл. NXB-63 1P 6A 6кА х-ка C (R) | 3 | шт | chint | 261014 | 18 | 81 | 77.8 | 0 | MODULER |  | 54 | 1 | 3 | 1.5 | 0 | 0 | YUKSUK | 2.5 | 6 | 3 | 3 | 3 | 4 | 12 | 150 | 3 | 3 | 1
ЩВ (щит вентиляции) (261014 atr aru) | oto | 814015 | Авт. выкл. NXB-63 1P 20A 6кА х-ка C (R) | 3 | шт | chint | 261014 | 18 | 81 | 77.8 | 0 | MODULER |  | 54 | 1 | 3 | 4 | 0 | 0 | YUKSUK | 4 | 6 | 3 | 3 | 3 | 4 | 12 | 150 | 3 | 3 | 1
ЩВ (щит вентиляции) (261014 atr aru) | oto | 813796 | Авт. выкл. NXB-63H 1P 32A 10кА х-ка C (R) | 1 | шт | chint | 261014 | 18 | 81 | 77.8 | 0 | MODULER |  | 18 | 1 | 1 | 6 | 0 | 0 | YUKSUK | 6 | 2 | 1 | 1 | 1 | 4 | 4 | 150 | 1 | 1 | 1
ЩВ (щит вентиляции) (261014 atr aru) | oto | 814013 | Авт. выкл. NXB-63 1P 10A 6кА х-ка C (R) | 1 | шт | chint | 261014 | 18 | 81 | 77.8 | 0 | MODULER |  | 18 | 1 | 1 | 1.5 | 0 | 0 | YUKSUK | 0 | 0 | 0 | 1 | 1 | 4 | 4 | 150 | 0 | 0 | 1
ЩВ (щит вентиляции) (261014 atr aru) | oto | 813793 | Авт. выкл. NXB-63H 1P 16A 10кА х-ка C (R) | 1 | шт | chint | 261014 | 18 | 81 | 77.8 | 0 | MODULER |  | 18 | 1 | 1 | 2.5 | 0 | 0 | YUKSUK | 0 | 0 | 0 | 1 | 1 | 4 | 4 | 150 | 0 | 0 | 1
ЩВ (щит вентиляции) (261014 atr aru) | contactor | 836704 | Контактор NXC-09 9A 220В/АС3 1НО+1НЗ 50Гц (R) | 4 | шт | chint | 261014 | 45.5 | 75 | 126.5 | 0 | KONTAKTOR |  | 182 | 2 | 4 | 1.5 | 12 | 7.2 | YUKSUK | 2.5 | 16 | 4 | 0 | 4 | 5.9 | 23.6 | 200 | 0 | 4 | 0
ЩВ (щит вентиляции) (261014 atr aru) | rele | 837101 | Тепловое реле NXR-12 4-6A (R) | 4 | шт | chint | 261014 | 45 | 73 | 68 | 0 | MODULER |  | 180 | 1 | 4 | 1.5 | 16 | 12.8 | YUKSUK | 0 | 0 | 0 | 0 | 4 | 21.8 | 87.2 | 150 | 0 | 0 | 0
ЩВ (щит вентиляции) (261014 atr aru) | nbara | 130200361 | Шина "N" нулевая 8х12мм комб с изол "Стойка" ШНИ 10-КС-С UNIT (20/300) | 1 | шт | ekt | 261014 |  |  |  | 0 |  |  |  |  | 1 | 0 | 0 | 0 | YUKSUK | 0 | 0 | 0 | 0 | 1 | 2 | 2 |  | 0 | 0 | 0
ЩВ (щит вентиляции) (261014 atr aru) | nbara | 130200363 | Шина "N" нулевая 8х12мм комб с изол "Стойка" ШНИ 14-КС-С UNIT (20/200) | 2 | шт | ekt | 261014 |  |  |  | 0 |  |  |  |  | 2 | 0 | 0 | 0 | YUKSUK | 0 | 0 | 0 | 0 | 2 | 2 | 4 |  | 0 | 0 | 0
ЩВ (щит вентиляции) (261014 atr aru) | tarak | 811006 | Шина соединительная типа PIN 3P, 100А, L=1000мм (R) | 1 | шт | chint | 261014 |  |  |  | 0 |  |  |  |  | 1 | 0 | 0 | 0 | YUKSUK | 0 | 0 | 0 | 0 | 1 | BOŞ | 0 |  | 0 | 0 | 0
ЩВ (щит вентиляции) (261014 atr aru) | tarak | 811006 | Шина соединительная типа PIN 3P, 100А, L=1000мм (R) | 1 | шт | chint | 261014 |  |  |  | 0 |  |  |  |  | 1 | 0 | 0 | 0 | YUKSUK | 0 | 0 | 0 | 0 | 1 | BOŞ | 0 |  | 0 | 0 | 0
ЩВ (щит вентиляции) (261014 atr aru) | tarak | 811006 | Шина соединительная типа PIN 3P, 100А, L=1000мм (R) | 1 | шт | chint | 261014 |  |  |  | 0 |  |  |  |  | 1 | 0 | 0 | 0 | YUKSUK | 0 | 0 | 0 | 0 | 1 | BOŞ | 0 |  | 0 | 0 | 0
ЩВ (щит вентиляции) (261014 atr aru) | kablo | 151.01.PV3.01,5 | HARMONY ПВ3 1*1,5 | 22 | м | harmony | 261014 |  |  |  | 0 |  |  |  |  | 22 | 0 | 0 | 0 | YUKSUK | 0 | 0 | 0 | 0 | 22 | 1 | 22 |  | 0 | 0 | 0
ЩВ (щит вентиляции) (261014 atr aru) | kablo | 151.01.PV3.25 | HARMONY ПВ3 1*25 | 1 | м | harmony | 261014 |  |  |  | 0 |  |  |  |  | 1 | 0 | 0 | 0 | YUKSUK | 0 | 0 | 0 | 0 | 1 | 1 | 1 |  | 0 | 0 | 0
ЩВ (щит вентиляции) (261014 atr aru) | kablo | 151.01.PV3.06 | HARMONY ПВ3 1*6 | 0.5 | м | harmony | 261014 |  |  |  | 0 |  |  |  |  | 0.5 | 0 | 0 | 0 | YUKSUK | 0 | 0 | 0 | 0 | 0.5 | 1 | 0.5 |  | 0 | 0 | 0
ЩВ (щит вентиляции) (261014 atr aru) | yuksuk | 311100817 | Наконечник НШВИ 1,5-8 изолированный 79440 (100шт) КВТ NEW | 1 | упак | ekt | 261014 |  |  |  | 0 |  |  |  |  | 100 | 0 | 0 | 0 | YUKSUK | 0 | 0 | 0 | 0 | 1 | 0.1 | 10 |  | 0 | 0 | 0
ЩВ (щит вентиляции) (261014 atr aru) | pabuc | 260100167 | Наконечник медно-луженный JG - 25 IEK (200) | 6 | шт | ekt | 261014 |  |  |  | 0 |  |  |  |  | 6 | 0 | 0 | 0 | YUKSUK | 0 | 0 | 0 | 0 | 6 | 2 | 12 |  | 0 | 0 | 0
ЩВ (щит вентиляции) (261014 atr aru) | pabuc | 260100138 | Наконечник медно-луженный JG - 6 IEK (600) | 2 | шт | ekt | 261014 |  |  |  | 0 |  |  |  |  | 2 | 0 | 0 | 0 | YUKSUK | 0 | 0 | 0 | 0 | 2 | 2 | 4 |  | 0 | 0 | 0
ЩВ (щит вентиляции) (261014 atr aru) | bag | 240100162 | Хомут 2,5х100 черный UNIT (100/500) | 1 | упак | ekt | 261014 |  |  |  | 0 |  |  |  |  | 100 | 0 | 0 | 0 | YUKSUK | 0 | 0 | 0 | 0 | 1 | 0 | 0 |  | 0 | 0 | 0
ЩВ (щит вентиляции) (261014 atr aru) | монтажный материал | монтажный материал | монтажный материал | 1 | шт | монтажный материал | 261014
ЩСМ (щит силового оборудования мастерской) (261014 atr aru) |  |  | ЩСМ (щит силового оборудования мастерской) (261014 atr aru) | 1 | комплект | TEKLED electric | 261014
ЩСМ (щит силового оборудования мастерской) (261014 atr aru) | korpus | 714-15070 | Щит мет.ЩРн-36 б/o (540х310х120) S/U 36 IP54 (TS) | 1 | шт | teksan f | 261014 |  |  |  | 0 |  |  |  |  | 1 | 0 | 0 | 0 | YUKSUK | 0 | 0 | 0 | 0 | 1 | 8 | 8 |  | 0 | 0 | 0
ЩСМ (щит силового оборудования мастерской) (261014 atr aru) | bh | 193183 | Выключатель нагрузки NXHB-125 3P 63A (R) | 1 | шт | chint | 261014 | 54 | 80 | 78 | 63 | MODULER |  | 54 | 1 | 1 | 16 | 3 | 0.9 | YUKSUK | 0 | 0 | 0 | 3 | 1 | 4 | 4 | 150 | 0 | 0 | 0
ЩСМ (щит силового оборудования мастерской) (261014 atr aru) | dif | 539848 | Диф. авт. выкл. NXBLE-63YH 3P+N C16 30mA тип A, 6kA (R) | 1 | шт | chint | 261014 | 72 | 86 | 79 | 0 | MODULER |  | 72 | 1 | 1 | 2.5 | 1 | 0.15 | YUKSUK | 2.5 | 0 | 1 | 4 | 1 | 4 | 4 | 150 | 1 | 1 | 1
ЩСМ (щит силового оборудования мастерской) (261014 atr aru) | dif | 515381 | Диф. авт. выкл. NXBLE-63YH 1P+N C16 30mA тип A, 6kA (R) | 2 | шт | chint | 261014 | 36 | 86 | 79 | 0 | MODULER |  | 72 | 1 | 2 | 2.5 | 2 | 0.3 | YUKSUK | 2.5 | 0 | 2 | 4 | 2 | 4 | 8 | 150 | 2 | 2 | 1
ЩСМ (щит силового оборудования мастерской) (261014 atr aru) | dif | 515381 | Диф. авт. выкл. NXBLE-63YH 1P+N C16 30mA тип A, 6kA (R) | 4 | шт | chint | 261014 | 36 | 86 | 79 | 0 | MODULER |  | 144 | 1 | 4 | 2.5 | 4 | 0.6 | YUKSUK | 2.5 | 0 | 4 | 8 | 4 | 4 | 16 | 150 | 4 | 4 | 1
ЩСМ (щит силового оборудования мастерской) (261014 atr aru) | dif | 515381 | Диф. авт. выкл. NXBLE-63YH 1P+N C16 30mA тип A, 6kA (R) | 1 | шт | chint | 261014 | 36 | 86 | 79 | 0 | MODULER |  | 36 | 1 | 1 | 2.5 | 0 | 0 | YUKSUK | 0 | 0 | 0 | 2 | 1 | 4 | 4 | 150 | 0 | 0 | 1
ЩСМ (щит силового оборудования мастерской) (261014 atr aru) | nbara | 130200365 | Шина "N" нулевая 8х12мм комб с изол "Стойка" ШНИ 8-КС-С UNIT (20/300) | 1 | шт | ekt | 261014 |  |  |  | 0 |  |  |  |  | 1 | 0 | 0 | 0 | YUKSUK | 0 | 0 | 0 | 0 | 1 | 2 | 2 |  | 0 | 0 | 0
ЩСМ (щит силового оборудования мастерской) (261014 atr aru) | nbara | 130200361 | Шина "N" нулевая 8х12мм комб с изол "Стойка" ШНИ 10-КС-С UNIT (20/300) | 1 | шт | ekt | 261014 |  |  |  | 0 |  |  |  |  | 1 | 0 | 0 | 0 | YUKSUK | 0 | 0 | 0 | 0 | 1 | 2 | 2 |  | 0 | 0 | 0
ЩСМ (щит силового оборудования мастерской) (261014 atr aru) | tarak | 811002 | Шина соединительная типа PIN 3P, 63А, L=1000мм (R) | 1 | шт | chint | 261014 |  |  |  | 0 |  |  |  |  | 1 | 0 | 0 | 0 | YUKSUK | 0 | 0 | 0 | 0 | 1 | BOŞ | 0 |  | 0 | 0 | 0
ЩСМ (щит силового оборудования мастерской) (261014 atr aru) | tarak | 811002 | Шина соединительная типа PIN 3P, 63А, L=1000мм (R) | 1 | шт | chint | 261014 |  |  |  | 0 |  |  |  |  | 1 | 0 | 0 | 0 | YUKSUK | 0 | 0 | 0 | 0 | 1 | BOŞ | 0 |  | 0 | 0 | 0
ЩСМ (щит силового оборудования мастерской) (261014 atr aru) | kablo | 151.01.PV3.02,5 | HARMONY ПВ3 1*2,5 | 1.2 | м | harmony | 261014 |  |  |  | 0 |  |  |  |  | 1.2 | 0 | 0 | 0 | YUKSUK | 0 | 0 | 0 | 0 | 1.2 | 1 | 1.2 |  | 0 | 0 | 0
ЩСМ (щит силового оборудования мастерской) (261014 atr aru) | kablo | 151.01.PV3.16 | HARMONY ПВ3 1*16 | 1 | м | harmony | 261014 |  |  |  | 0 |  |  |  |  | 1 | 0 | 0 | 0 | YUKSUK | 0 | 0 | 0 | 0 | 1 | 1 | 1 |  | 0 | 0 | 0
ЩСМ (щит силового оборудования мастерской) (261014 atr aru) | kablo | 151.01.PV3.06 | HARMONY ПВ3 1*6 | 0.5 | м | harmony | 261014 |  |  |  | 0 |  |  |  |  | 0.5 | 0 | 0 | 0 | YUKSUK | 0 | 0 | 0 | 0 | 0.5 | 1 | 0.5 |  | 0 | 0 | 0
ЩСМ (щит силового оборудования мастерской) (261014 atr aru) | yuksuk | 311100820 | Наконечник НШВИ 2,5-8 изолированный 79443 (100шт) КВТ NEW | 1 | упак | ekt | 261014 |  |  |  | 0 |  |  |  |  | 100 | 0 | 0 | 0 | YUKSUK | 0 | 0 | 0 | 0 | 1 | 0.1 | 10 |  | 0 | 0 | 0
ЩСМ (щит силового оборудования мастерской) (261014 atr aru) | yuksuk | 311100829 | Наконечник НШВИ 16-12 изолированный 79452 (100шт) КВТ NEW | 1 | упак | ekt | 261014 |  |  |  | 0 |  |  |  |  | 100 | 0 | 0 | 0 | YUKSUK | 0 | 0 | 0 | 0 | 1 | 0.1 | 10 |  | 0 | 0 | 0
ЩСМ (щит силового оборудования мастерской) (261014 atr aru) | pabuc | 260100138 | Наконечник медно-луженный JG - 6 IEK (600) | 2 | шт | ekt | 261014 |  |  |  | 0 |  |  |  |  | 2 | 0 | 0 | 0 | YUKSUK | 0 | 0 | 0 | 0 | 2 | 2 | 4 |  | 0 | 0 | 0
ЩСМ (щит силового оборудования мастерской) (261014 atr aru) | bag | 240100162 | Хомут 2,5х100 черный UNIT (100/500) | 1 | упак | ekt | 261014 |  |  |  | 0 |  |  |  |  | 100 | 0 | 0 | 0 | YUKSUK | 0 | 0 | 0 | 0 | 1 | 0 | 0 |  | 0 | 0 | 0
ЩСМ (щит силового оборудования мастерской) (261014 atr aru) | монтажный материал | монтажный материал | монтажный материал | 1 | шт | монтажный материал | 261014
ЩС1 (щит силового электрооборудования, 72 модуля) (261014 atr aru) |  |  | ЩС1 (щит силового электрооборудования, 72 модуля) (261014 atr aru) | 1 | комплект | TEKLED electric | 261014
ЩС1 (щит силового электрооборудования, 72 модуля) (261014 atr aru) | korpus | 714-15117 | Щит мет. ЩРн-5-2 PR (1000x650x300) IP31 (TS) | 1 | шт | teksan f | 261014 |  |  |  | 0 |  |  |  |  | 1 | 0 | 0 | 0 | YUKSUK | 0 | 0 | 0 | 0 | 1 | 30 | 30 |  | 0 | 0 | 0
ЩС1 (щит силового электрооборудования, 72 модуля) (261014 atr aru) | bh | 193183 | Выключатель нагрузки NXHB-125 3P 63A (R) | 1 | шт | chint | 261014 | 54 | 80 | 78 | 63 | MODULER |  | 54 | 1 | 1 | 16 | 3 | 0.9 | YUKSUK | 0 | 0 | 0 | 3 | 1 | 4 | 4 | 150 | 0 | 0 | 0
ЩС1 (щит силового электрооборудования, 72 модуля) (261014 atr aru) | oto | 813793 | Авт. выкл. NXB-63H 1P 16A 10кА х-ка C (R) | 11 | шт | chint | 261014 | 18 | 81 | 77.8 | 0 | MODULER |  | 198 | 1 | 11 | 2.5 | 0 | 0 | YUKSUK | 2.5 | 22 | 11 | 11 | 11 | 4 | 44 | 150 | 11 | 11 | 1
ЩС1 (щит силового электрооборудования, 72 модуля) (261014 atr aru) | oto | 814012 | Авт. выкл. NXB-63 1P 6A 6кА х-ка C (R) | 1 | шт | chint | 261014 | 18 | 81 | 77.8 | 0 | MODULER |  | 18 | 1 | 1 | 1.5 | 3 | 0.3 | YUKSUK | 0 | 0 | 0 | 1 | 1 | 4 | 4 | 150 | 0 | 0 | 0
ЩС1 (щит силового электрооборудования, 72 модуля) (261014 atr aru) | oto | 813874 | Авт. выкл. NXB-63H 3P 32A 10кА х-ка C (R) | 1 | шт | chint | 261014 | 54 | 81 | 77.8 | 0 | MODULER |  | 54 | 1 | 1 | 6 | 0 | 0 | YUKSUK | 6 | 4 | 1 | 3 | 1 | 4 | 4 | 150 | 0 | 1 | 1
ЩС1 (щит силового электрооборудования, 72 модуля) (261014 atr aru) | oto | 813871 | Авт. выкл. NXB-63H 3P 16A 10кА х-ка C (R) | 1 | шт | chint | 261014 | 54 | 81 | 77.8 | 0 | MODULER |  | 54 | 1 | 1 | 2.5 | 0 | 0 | YUKSUK | 0 | 0 | 0 | 3 | 1 | 4 | 4 | 150 | 0 | 0 | 1
ЩС1 (щит силового электрооборудования, 72 модуля) (261014 atr aru) | dif | 515381 | Диф. авт. выкл. NXBLE-63YH 1P+N C16 30mA тип A, 6kA (R) | 14 | шт | chint | 261014 | 36 | 86 | 79 | 0 | MODULER |  | 504 | 1 | 14 | 2.5 | 14 | 2.1 | YUKSUK | 2.5 | 0 | 14 | 28 | 14 | 4 | 56 | 150 | 14 | 14 | 1
ЩС1 (щит силового электрооборудования, 72 модуля) (261014 atr aru) | dif | 515381 | Диф. авт. выкл. NXBLE-63YH 1P+N C16 30mA тип A, 6kA (R) | 3 | шт | chint | 261014 | 36 | 86 | 79 | 0 | MODULER |  | 108 | 1 | 3 | 2.5 | 3 | 0.45 | YUKSUK | 2.5 | 0 | 3 | 6 | 3 | 4 | 12 | 150 | 3 | 3 | 1
ЩС1 (щит силового электрооборудования, 72 модуля) (261014 atr aru) | dif | 515381 | Диф. авт. выкл. NXBLE-63YH 1P+N C16 30mA тип A, 6kA (R) | 1 | шт | chint | 261014 | 36 | 86 | 79 | 0 | MODULER |  | 36 | 1 | 1 | 2.5 | 0 | 0 | YUKSUK | 0 | 0 | 0 | 2 | 1 | 4 | 4 | 150 | 0 | 0 | 1
ЩС1 (щит силового электрооборудования, 72 модуля) (261014 atr aru) | dif | 515395 | Диф. авт. выкл. NXBLE-63YH 1P+N C25 30mA тип A, 6kA (R) | 1 | шт | chint | 261014 | 36 | 86 | 79 | 0 | MODULER |  | 36 | 1 | 1 | 4 | 1 | 0.15 | YUKSUK | 4 | 0 | 1 | 2 | 1 | 4 | 4 | 150 | 1 | 1 | 1
ЩС1 (щит силового электрооборудования, 72 модуля) (261014 atr aru) | contactor | 836904 | Контактор NXC-18 18A 220В/АС3 1НО+1НЗ 50Гц (R) | 2 | шт | chint | 261014 | 45.5 | 75 | 126.5 | 0 | KONTAKTOR |  | 91 | 2 | 2 | 4 | 6 | 3.6 | YUKSUK | 4 | 8 | 2 | 0 | 2 | 5.9 | 11.8 | 200 | 0 | 2 | 0
ЩС1 (щит силового электрооборудования, 72 модуля) (261014 atr aru) | rele | PYS-009 | Контроллер температуры (аналог TCON-CSD/20) на DIN-рейку | 1 | шт | pys | 261014 |  |  |  | 0 | MODULER |  |  | 3 | 1 | 1.5 | 4 | 3.2 | YUKSUK | 0 | 0 | 0 | 0 | 1 | 21.8 | 21.8 | 150 | 0 | 0 | 0
ЩС1 (щит силового электрооборудования, 72 модуля) (261014 atr aru) | aksesuar | PYS-010 | Выносной датчик температуры ВК1 с кабелем 10 м (к контроллеру TCON-CSD/20) | 1 | шт | pys | 261014 |  |  |  | 0 |  | 0 |  | 2 | 1 | 0 | 0 | 0 | YUKSUK | 0 | 0 | 0 | 0 | 1 | BOŞ | 0 | 0 | 0 | 0 | 0
ЩС1 (щит силового электрооборудования, 72 модуля) (261014 atr aru) | lamb | 593077 | Индикатор ND16-22D/2 зеленый AC/DC230В (R) | 1 | шт | chint | 261014 | 31.5 | 31.5 | 64 | 0 | KAPI |  |  | 0 | 1 | 1.5 | 2 | 1.6 | YUKSUK | 0 | 0 | 0 | 0 | 1 | 8 | 8 |  | 0 | 0 | 0
ЩС1 (щит силового электрооборудования, 72 модуля) (261014 atr aru) | nbara | 130200363 | Шина "N" нулевая 8х12мм комб с изол "Стойка" ШНИ 14-КС-С UNIT (20/200) | 3 | шт | ekt | 261014 |  |  |  | 0 |  |  |  |  | 3 | 0 | 0 | 0 | YUKSUK | 0 | 0 | 0 | 0 | 3 | 2 | 6 |  | 0 | 0 | 0
ЩС1 (щит силового электрооборудования, 72 модуля) (261014 atr aru) | nbara | 130200363 | Шина "N" нулевая 8х12мм комб с изол "Стойка" ШНИ 14-КС-С UNIT (20/200) | 3 | шт | ekt | 261014 |  |  |  | 0 |  |  |  |  | 3 | 0 | 0 | 0 | YUKSUK | 0 | 0 | 0 | 0 | 3 | 2 | 6 |  | 0 | 0 | 0
ЩС1 (щит силового электрооборудования, 72 модуля) (261014 atr aru) | tarak | 811002 | Шина соединительная типа PIN 3P, 63А, L=1000мм (R) | 1 | шт | chint | 261014 |  |  |  | 0 |  |  |  |  | 1 | 0 | 0 | 0 | YUKSUK | 0 | 0 | 0 | 0 | 1 | BOŞ | 0 |  | 0 | 0 | 0
ЩС1 (щит силового электрооборудования, 72 модуля) (261014 atr aru) | tarak | 811002 | Шина соединительная типа PIN 3P, 63А, L=1000мм (R) | 1 | шт | chint | 261014 |  |  |  | 0 |  |  |  |  | 1 | 0 | 0 | 0 | YUKSUK | 0 | 0 | 0 | 0 | 1 | BOŞ | 0 |  | 0 | 0 | 0
ЩС1 (щит силового электрооборудования, 72 модуля) (261014 atr aru) | kablo | 151.01.PV3.01,5 | HARMONY ПВ3 1*1,5 | 5.6 | м | harmony | 261014 |  |  |  | 0 |  |  |  |  | 5.6 | 0 | 0 | 0 | YUKSUK | 0 | 0 | 0 | 0 | 5.6 | 1 | 5.6 |  | 0 | 0 | 0
ЩС1 (щит силового электрооборудования, 72 модуля) (261014 atr aru) | kablo | 151.01.PV3.02,5 | HARMONY ПВ3 1*2,5 | 2.8 | м | harmony | 261014 |  |  |  | 0 |  |  |  |  | 2.8 | 0 | 0 | 0 | YUKSUK | 0 | 0 | 0 | 0 | 2.8 | 1 | 2.8 |  | 0 | 0 | 0
ЩС1 (щит силового электрооборудования, 72 модуля) (261014 atr aru) | kablo | 151.01.PV3.04 | HARMONY ПВ3 1*4 | 4.1 | м | harmony | 261014 |  |  |  | 0 |  |  |  |  | 4.1 | 0 | 0 | 0 | YUKSUK | 0 | 0 | 0 | 0 | 4.1 | 1 | 4.1 |  | 0 | 0 | 0
ЩС1 (щит силового электрооборудования, 72 модуля) (261014 atr aru) | kablo | 151.01.PV3.16 | HARMONY ПВ3 1*16 | 1 | м | harmony | 261014 |  |  |  | 0 |  |  |  |  | 1 | 0 | 0 | 0 | YUKSUK | 0 | 0 | 0 | 0 | 1 | 1 | 1 |  | 0 | 0 | 0
ЩС1 (щит силового электрооборудования, 72 модуля) (261014 atr aru) | kablo | 151.01.PV3.06 | HARMONY ПВ3 1*6 | 0.5 | м | harmony | 261014 |  |  |  | 0 |  |  |  |  | 0.5 | 0 | 0 | 0 | YUKSUK | 0 | 0 | 0 | 0 | 0.5 | 1 | 0.5 |  | 0 | 0 | 0
ЩС1 (щит силового электрооборудования, 72 модуля) (261014 atr aru) | yuksuk | 311100817 | Наконечник НШВИ 1,5-8 изолированный 79440 (100шт) КВТ NEW | 1 | упак | ekt | 261014 |  |  |  | 0 |  |  |  |  | 100 | 0 | 0 | 0 | YUKSUK | 0 | 0 | 0 | 0 | 1 | 0.1 | 10 |  | 0 | 0 | 0
ЩС1 (щит силового электрооборудования, 72 модуля) (261014 atr aru) | yuksuk | 311100820 | Наконечник НШВИ 2,5-8 изолированный 79443 (100шт) КВТ NEW | 1 | упак | ekt | 261014 |  |  |  | 0 |  |  |  |  | 100 | 0 | 0 | 0 | YUKSUK | 0 | 0 | 0 | 0 | 1 | 0.1 | 10 |  | 0 | 0 | 0
ЩС1 (щит силового электрооборудования, 72 модуля) (261014 atr aru) | yuksuk | 311100823 | Наконечник НШВИ 4,0-9 изолированный 79446 (100шт) КВТ NEW | 1 | упак | ekt | 261014 |  |  |  | 0 |  |  |  |  | 100 | 0 | 0 | 0 | YUKSUK | 0 | 0 | 0 | 0 | 1 | 0.1 | 10 |  | 0 | 0 | 0
ЩС1 (щит силового электрооборудования, 72 модуля) (261014 atr aru) | yuksuk | 311100829 | Наконечник НШВИ 16-12 изолированный 79452 (100шт) КВТ NEW | 1 | упак | ekt | 261014 |  |  |  | 0 |  |  |  |  | 100 | 0 | 0 | 0 | YUKSUK | 0 | 0 | 0 | 0 | 1 | 0.1 | 10 |  | 0 | 0 | 0
ЩС1 (щит силового электрооборудования, 72 модуля) (261014 atr aru) | pabuc | 260100138 | Наконечник медно-луженный JG - 6 IEK (600) | 2 | шт | ekt | 261014 |  |  |  | 0 |  |  |  |  | 2 | 0 | 0 | 0 | YUKSUK | 0 | 0 | 0 | 0 | 2 | 2 | 4 |  | 0 | 0 | 0
ЩС1 (щит силового электрооборудования, 72 модуля) (261014 atr aru) | bag | 240100162 | Хомут 2,5х100 черный UNIT (100/500) | 1 | упак | ekt | 261014 |  |  |  | 0 |  |  |  |  | 100 | 0 | 0 | 0 | YUKSUK | 0 | 0 | 0 | 0 | 1 | 0 | 0 |  | 0 | 0 | 0
ЩС1 (щит силового электрооборудования, 72 модуля) (261014 atr aru) | монтажный материал | монтажный материал | монтажный материал | 1 | шт | монтажный материал | 261014
ЩС-РР (щит распределительный розеток ручного инструмента) (261014 atr aru) |  |  | ЩС-РР (щит распределительный розеток ручного инструмента) (261014 atr aru) | 1 | комплект | TEKLED electric | 261014
ЩС-РР (щит распределительный розеток ручного инструмента) (261014 atr aru) | korpus | 714-15027 | Мет. Корпус ЩРН-18 (395x310x120мм) IP54 (TS) | 1 | шт | teksan f | 261014 |  |  |  | 0 |  |  |  |  | 1 | 0 | 0 | 0 | YUKSUK | 0 | 0 | 0 | 0 | 1 | 8 | 8 |  | 0 | 0 | 0
ЩС-РР (щит распределительный розеток ручного инструмента) (261014 atr aru) | bh | 193183 | Выключатель нагрузки NXHB-125 3P 63A (R) | 1 | шт | chint | 261014 | 54 | 80 | 78 | 63 | MODULER |  | 54 | 1 | 1 | 16 | 3 | 0.9 | YUKSUK | 0 | 0 | 0 | 3 | 1 | 4 | 4 | 150 | 0 | 0 | 0
ЩС-РР (щит распределительный розеток ручного инструмента) (261014 atr aru) | dif | 515381 | Диф. авт. выкл. NXBLE-63YH 1P+N C16 30mA тип A, 6kA (R) | 3 | шт | chint | 261014 | 36 | 86 | 79 | 0 | MODULER |  | 108 | 1 | 3 | 2.5 | 3 | 0.45 | YUKSUK | 2.5 | 0 | 3 | 6 | 3 | 4 | 12 | 150 | 3 | 3 | 1
ЩС-РР (щит распределительный розеток ручного инструмента) (261014 atr aru) | dif | 515381 | Диф. авт. выкл. NXBLE-63YH 1P+N C16 30mA тип A, 6kA (R) | 1 | шт | chint | 261014 | 36 | 86 | 79 | 0 | MODULER |  | 36 | 1 | 1 | 2.5 | 0 | 0 | YUKSUK | 0 | 0 | 0 | 2 | 1 | 4 | 4 | 150 | 0 | 0 | 1
ЩС-РР (щит распределительный розеток ручного инструмента) (261014 atr aru) | nbara | 130200364 | Шина "N" нулевая 8х12мм комб с изол "Стойка" ШНИ 6-КС-С UNIT (20/300) | 1 | шт | ekt | 261014 |  |  |  | 0 |  |  |  |  | 1 | 0 | 0 | 0 | YUKSUK | 0 | 0 | 0 | 0 | 1 | 2 | 2 |  | 0 | 0 | 0
ЩС-РР (щит распределительный розеток ручного инструмента) (261014 atr aru) | nbara | 130200364 | Шина "N" нулевая 8х12мм комб с изол "Стойка" ШНИ 6-КС-С UNIT (20/300) | 1 | шт | ekt | 261014 |  |  |  | 0 |  |  |  |  | 1 | 0 | 0 | 0 | YUKSUK | 0 | 0 | 0 | 0 | 1 | 2 | 2 |  | 0 | 0 | 0
ЩС-РР (щит распределительный розеток ручного инструмента) (261014 atr aru) | tarak | 811002 | Шина соединительная типа PIN 3P, 63А, L=1000мм (R) | 1 | шт | chint | 261014 |  |  |  | 0 |  |  |  |  | 1 | 0 | 0 | 0 | YUKSUK | 0 | 0 | 0 | 0 | 1 | BOŞ | 0 |  | 0 | 0 | 0
ЩС-РР (щит распределительный розеток ручного инструмента) (261014 atr aru) | kablo | 151.01.PV3.02,5 | HARMONY ПВ3 1*2,5 | 0.5 | м | harmony | 261014 |  |  |  | 0 |  |  |  |  | 0.5 | 0 | 0 | 0 | YUKSUK | 0 | 0 | 0 | 0 | 0.5 | 1 | 0.5 |  | 0 | 0 | 0
ЩС-РР (щит распределительный розеток ручного инструмента) (261014 atr aru) | kablo | 151.01.PV3.16 | HARMONY ПВ3 1*16 | 1 | м | harmony | 261014 |  |  |  | 0 |  |  |  |  | 1 | 0 | 0 | 0 | YUKSUK | 0 | 0 | 0 | 0 | 1 | 1 | 1 |  | 0 | 0 | 0
ЩС-РР (щит распределительный розеток ручного инструмента) (261014 atr aru) | kablo | 151.01.PV3.06 | HARMONY ПВ3 1*6 | 0.5 | м | harmony | 261014 |  |  |  | 0 |  |  |  |  | 0.5 | 0 | 0 | 0 | YUKSUK | 0 | 0 | 0 | 0 | 0.5 | 1 | 0.5 |  | 0 | 0 | 0
ЩС-РР (щит распределительный розеток ручного инструмента) (261014 atr aru) | yuksuk | 311100820 | Наконечник НШВИ 2,5-8 изолированный 79443 (100шт) КВТ NEW | 1 | упак | ekt | 261014 |  |  |  | 0 |  |  |  |  | 100 | 0 | 0 | 0 | YUKSUK | 0 | 0 | 0 | 0 | 1 | 0.1 | 10 |  | 0 | 0 | 0
ЩС-РР (щит распределительный розеток ручного инструмента) (261014 atr aru) | yuksuk | 311100829 | Наконечник НШВИ 16-12 изолированный 79452 (100шт) КВТ NEW | 1 | упак | ekt | 261014 |  |  |  | 0 |  |  |  |  | 100 | 0 | 0 | 0 | YUKSUK | 0 | 0 | 0 | 0 | 1 | 0.1 | 10 |  | 0 | 0 | 0
ЩС-РР (щит распределительный розеток ручного инструмента) (261014 atr aru) | pabuc | 260100138 | Наконечник медно-луженный JG - 6 IEK (600) | 2 | шт | ekt | 261014 |  |  |  | 0 |  |  |  |  | 2 | 0 | 0 | 0 | YUKSUK | 0 | 0 | 0 | 0 | 2 | 2 | 4 |  | 0 | 0 | 0
ЩС-РР (щит распределительный розеток ручного инструмента) (261014 atr aru) | bag | 240100162 | Хомут 2,5х100 черный UNIT (100/500) | 1 | упак | ekt | 261014 |  |  |  | 0 |  |  |  |  | 100 | 0 | 0 | 0 | YUKSUK | 0 | 0 | 0 | 0 | 1 | 0 | 0 |  | 0 | 0 | 0
ЩС-РР (щит распределительный розеток ручного инструмента) (261014 atr aru) | монтажный материал | монтажный материал | монтажный материал | 1 | шт | монтажный материал | 261014