## BOM
Гараж ЭМО - Спецификация оборудования ¦ Алматы, Турксибский р-н, ул. Закарпатская 51 ¦ ABB Fiyat: Kasım 2025
№ | Панель | Тип | Артикул | Наименование | Кол-во | Ед. | Завод | Цена EUR (ед.) | Сумма EUR | Примечание
1 | ВЩ-1 |  |  | ВЩ-1 (комплект) | 1 | компл. | TEKSAN
2 | ВЩ-1 | korpus | 719-xx | Мет. Корпус 1700x800x450мм + 100мм база, IP54 | 1 | шт. | Teksan
3 | ВЩ-1 | tms | 1SDA067413R1 | XT1N 160 TMD, In=50A, 3p F F | 2 | шт. | ABB | 246.1
4 | ВЩ-1 | perekluchatel | OT/OTM250-3P | ABB OT/OTM changeover switch 1-0-2, 3P, 250A | 2 | шт. | ABB |  |  | ⚠ Bu model listede yok - OT250 serisi kontrol edilmeli
5 | ВЩ-1 | oto | 2CDS211001R0165 | SH201-B16, 1P, B16A, 4.5kA | 7 | шт. | ABB | 7.36
6 | ВЩ-1 | sinyal | 1SFA619403R5231 | CL2-523R LED pilot light, red, 230V AC | 2 | шт. | ABB | 9.62
7 | ВЩ-1 | sinyal | 1SFA619403R5233 | CL2-523Y LED pilot light, yellow, 230V AC | 2 | шт. | ABB | 9.62
8 | ВЩ-1 | sinyal | 1SFA619403R5232 | CL2-523G LED pilot light, green, 230V AC | 2 | шт. | ABB | 9.62
9 | ВЩ-1 | sayac | СА4-Э720 R TX P PLC IP П RS | Счетчик 3ф 380В, 10/100А | 2 | шт. | Saiman/Дала
10 | ВЩ-1 | isp blok | 200100060_ | Испытательный блок 10 полюсов | 2 | шт. | UNIT/EKT
11 | ВЩ-1 | TT | T-0.66 50/5A | Трансформатор тока 50/5A | 6 | шт. | Saiman/EKT
12 | ВЩ-1 | shina N | N-шина | Шина N на DIN-изоляторе | 1 | шт. | ABB/TEKSAN
13 | ВЩ-1 | shina PE | PE-шина | Шина PE на DIN-изоляторе | 1 | шт. | ABB/TEKSAN
14 | ВЩ-1 | mont. matryl | монтажный материал | Наконечники, маркировка, DIN, канал, перемычки, крепеж | 1 | компл. | mont. matryl
15 | ВЩ-1 | mont rab. | монтажная работа | Сборка и монтаж щита | 1 | компл. | mont rab.
16 | РЩ-1 |  |  | РЩ-1 (комплект) | 1 | компл. | TEKSAN
17 | РЩ-1 | korpus | 719-xx | Мет. Корпус 1700x800x450мм + 100мм база, IP54 | 1 | шт. | Teksan
18 | РЩ-1 | tms | 1SDA066801R1 | XT1B 160 TMD, In=25A, 3p F F | 4 | шт. | ABB |  |  | ⚠ Kasım 2025 listesinde yok - fiyat teyit edilmeli
19 | РЩ-1 | tms | 1SDA066800R1 | XT1B 160 TMD, In=20A, 3p F F | 8 | шт. | ABB |  |  | ⚠ Kasım 2025 listesinde yok - fiyat teyit edilmeli
20 | РЩ-1 | oto | 2CDS211001R0165 | SH201-B16, 1P, B16A, 4.5kA | 1 | шт. | ABB | 7.36
21 | РЩ-1 | shina N | N-шина | Шина N на DIN-изоляторе | 1 | шт. | ABB/TEKSAN
22 | РЩ-1 | shina PE | PE-шина | Шина PE на DIN-изоляторе | 1 | шт. | ABB/TEKSAN
23 | РЩ-1 | mont. matryl | монтажный материал | Наконечники, маркировка, DIN, канал, перемычки, крепеж | 1 | компл. | mont. matryl
24 | РЩ-1 | mont rab. | монтажная работа | Сборка и монтаж щита | 1 | компл. | mont rab.
25 | ВЩ-2 (АВР) |  |  | ВЩ-2 (АВР) (комплект) | 1 | компл. | TEKSAN
26 | ВЩ-2 (АВР) | korpus | 719-xx | Мет. Корпус 1700x800x450мм + 100мм база, IP54 | 1 | шт. | Teksan
27 | ВЩ-2 (АВР) | tms | 1SDA067416R1 | XT1N 160 TMD, In=100A, 3p F F | 2 | шт. | ABB | 246.1
28 | ВЩ-2 (АВР) | kontaktor | 1SFL427001R1111 | AF116-30-11-13 contactor, 3P, 100-250V AC/DC | 2 | шт. | ABB | 781.8
29 | ВЩ-2 (АВР) | aux contact | 1SFN010820R1011 | CAL19-11 auxiliary contact block | 2 | шт. | ABB | 13.92
30 | ВЩ-2 (АВР) | mekanik kilit | 1SFN034403R1000 | VM140/190 mechanical interlock for AF116 contactors | 1 | шт. | ABB | 43.85
31 | ВЩ-2 (АВР) | taimer | 1SVR500020R0000 | CT-MFD.12 multifunction time relay | 2 | шт. | ABB | 107.3
32 | ВЩ-2 (АВР) | reley | 1SVR550870R9400 | CM-PVE three-phase monitoring relay | 2 | шт. | ABB | 140.2
33 | ВЩ-2 (АВР) | reley | 1SVR405601R3000 | CR-P230AC2 pluggable interface relay, 230V AC, 2CO | 1 | шт. | ABB | 11.34
34 | ВЩ-2 (АВР) | kolodka | 1SVR405650R1000 | CR-PSS relay socket | 1 | шт. | ABB | 9.15
35 | ВЩ-2 (АВР) | oto | 2CDS211001R0165 | SH201-B16, 1P, B16A, 4.5kA | 7 | шт. | ABB | 7.36
36 | ВЩ-2 (АВР) | sinyal | 1SFA619403R5231 | CL2-523R LED pilot light, red, 230V AC | 2 | шт. | ABB | 9.62
37 | ВЩ-2 (АВР) | sinyal | 1SFA619403R5233 | CL2-523Y LED pilot light, yellow, 230V AC | 2 | шт. | ABB | 9.62
38 | ВЩ-2 (АВР) | sinyal | 1SFA619403R5232 | CL2-523G LED pilot light, green, 230V AC | 2 | шт. | ABB | 9.62
39 | ВЩ-2 (АВР) | sayac | СА4У-Э721 TX PLC IP П RS | Счетчик 3ф 380В, 5-7.5A | 2 | шт. | Saiman/Дала
40 | ВЩ-2 (АВР) | isp blok | 200100060_ | Испытательный блок 10 полюсов | 2 | шт. | UNIT/EKT
41 | ВЩ-2 (АВР) | TT | T-0.66 100/5A | Трансформатор тока 100/5A | 6 | шт. | Saiman/EKT
42 | ВЩ-2 (АВР) | shina N | N-шина | Шина N на DIN-изоляторе | 1 | шт. | ABB/TEKSAN
43 | ВЩ-2 (АВР) | shina PE | PE-шина | Шина PE на DIN-изоляторе | 1 | шт. | ABB/TEKSAN
44 | ВЩ-2 (АВР) | mont. matryl | монтажный материал | Наконечники, маркировка, DIN, канал, перемычки, крепеж | 1 | компл. | mont. matryl
45 | ВЩ-2 (АВР) | mont rab. | монтажная работа | Сборка и монтаж щита | 1 | компл. | mont rab.
46 | ЩСБП-1 |  |  | ЩСБП-1 (комплект) | 1 | компл. | TEKSAN
47 | ЩСБП-1 | korpus | 719-xx | Мет. Корпус 1700x500x450мм + 100мм база, IP54 | 1 | шт. | Teksan
48 | ЩСБП-1 | tms | 1SDA067416R1 | XT1N 160 TMD, In=100A, 3p F F | 1 | шт. | ABB | 246.1
49 | ЩСБП-1 | tms | 1SDA066801R1 | XT1B 160 TMD, In=25A, 3p F F | 1 | шт. | ABB |  |  | ⚠ Kasım 2025 listesinde yok - fiyat teyit edilmeli
50 | ЩСБП-1 | tms | 1SDA066800R1 | XT1B 160 TMD, In=20A, 3p F F | 4 | шт. | ABB |  |  | ⚠ Kasım 2025 listesinde yok - fiyat teyit edilmeli
51 | ЩСБП-1 | oto | 2CDS211001R0165 | SH201-B16, 1P, B16A, 4.5kA | 1 | шт. | ABB | 7.36
52 | ЩСБП-1 | shina N | N-шина | Шина N на DIN-изоляторе | 1 | шт. | ABB/TEKSAN
53 | ЩСБП-1 | shina PE | PE-шина | Шина PE на DIN-изоляторе | 1 | шт. | ABB/TEKSAN
54 | ЩСБП-1 | mont. matryl | монтажный материал | Наконечники, маркировка, DIN, канал, перемычки, крепеж | 1 | компл. | mont. matryl
55 | ЩСБП-1 | mont rab. | монтажная работа | Сборка и монтаж щита | 1 | компл. | mont rab.
56 | УКРМ-1 |  |  | УКРМ-1 (комплект) | 1 | компл. | TEKSAN
57 | УКРМ-1 | ukrm | комплектно | Рег. конденсаторная установка 5кВАр, 380В, IP31, ABB | 1 | компл. | ABB/TEKSAN
58 | УКРМ-2 |  |  | УКРМ-2 (комплект) | 1 | компл. | TEKSAN
59 | УКРМ-2 | ukrm | комплектно | Рег. конденсаторная установка 5кВАр, 380В, IP31, ABB | 1 | компл. | ABB/TEKSAN
60 | УКРМ-3 |  |  | УКРМ-3 (комплект) | 1 | компл. | TEKSAN
61 | УКРМ-3 | ukrm | комплектно | Рег. конденсаторная установка 12.5кВАр, 380В, IP31, ABB | 1 | компл. | ABB/TEKSAN
62 | ЩО-1 |  |  | ЩО-1 (комплект) | 1 | компл. | TEKSAN
63 | ЩО-1 | korpus | ABB/TEKSAN-24M | Щит навесной/модульный 24 мод., IP40 | 1 | шт. | Teksan m
64 | ЩО-1 | rub | 2CDD283101R0025 | SD203/25 switch-disconnector, 3P, 25A | 1 | шт. | ABB | 64.93
65 | ЩО-1 | oto | 2CDS211001R0104 | SH201-C10, 1P, C10A, 4.5kA | 7 | шт. | ABB | 8.09
66 | ЩО-1 | dif | 2CSR255080R1164 | DS201 C16 AC30, 1P+N/2P, C16A, 30mA | 5 | шт. | ABB | 87.63
67 | ЩО-1 | PH | 2CDS200982R0002 | S3C-A2 shunt trip, AC 110–415V | 1 | шт. | ABB | 130.6
68 | ЩО-1 | shina N | N-шина | Шина N на DIN-изоляторе | 1 | шт. | ABB/TEKSAN
69 | ЩО-1 | shina PE | PE-шина | Шина PE на DIN-изоляторе | 1 | шт. | ABB/TEKSAN
70 | ЩО-1 | mont. matryl | монтажный материал | DIN, kanal, uç, etiket, köprüleme | 1 | компл. | mont. matryl
71 | ЩО-1 | mont rab. | монтажная работа | Сборка и монтаж щита | 1 | компл. | mont rab.
72 | ЩАО-1 |  |  | ЩАО-1 (комплект) | 1 | компл. | TEKSAN
73 | ЩАО-1 | korpus | ABB/TEKSAN-12M | Щит навесной/модульный 12 мод., IP40 | 1 | шт. | Teksan m
74 | ЩАО-1 | rub | 2CDD283101R0025 | SD203/25 switch-disconnector, 3P, 25A | 1 | шт. | ABB | 64.93
75 | ЩАО-1 | oto | 2CDS211001R0104 | SH201-C10, 1P, C10A, 4.5kA | 5 | шт. | ABB | 8.09
76 | ЩАО-1 | shina N | N-шина | Шина N на DIN-изоляторе | 1 | шт. | ABB/TEKSAN
77 | ЩАО-1 | shina PE | PE-шина | Шина PE на DIN-изоляторе | 1 | шт. | ABB/TEKSAN
78 | ЩАО-1 | mont. matryl | монтажный материал | DIN, kanal, uç, etiket, köprüleme | 1 | компл. | mont. matryl
79 | ЩАО-1 | mont rab. | монтажная работа | Сборка и монтаж щита | 1 | компл. | mont rab.
80 | ЩО-2 |  |  | ЩО-2 (комплект) | 1 | компл. | TEKSAN
81 | ЩО-2 | korpus | ABB/TEKSAN-24M | Щит навесной/модульный 24 мод., IP40 | 1 | шт. | Teksan m
82 | ЩО-2 | rub | 2CDD283101R0025 | SD203/25 switch-disconnector, 3P, 25A | 1 | шт. | ABB | 64.93
83 | ЩО-2 | oto | 2CDS211001R0104 | SH201-C10, 1P, C10A, 4.5kA | 2 | шт. | ABB | 8.09
84 | ЩО-2 | dif | 2CSR255080R1164 | DS201 C16 AC30, 1P+N/2P, C16A, 30mA | 8 | шт. | ABB | 87.63
85 | ЩО-2 | PH | 2CDS200982R0002 | S3C-A2 shunt trip, AC 110–415V | 1 | шт. | ABB | 130.6
86 | ЩО-2 | shina N | N-шина | Шина N на DIN-изоляторе | 1 | шт. | ABB/TEKSAN
87 | ЩО-2 | shina PE | PE-шина | Шина PE на DIN-изоляторе | 1 | шт. | ABB/TEKSAN
88 | ЩО-2 | mont. matryl | монтажный материал | DIN, kanal, uç, etiket, köprüleme | 1 | компл. | mont. matryl
89 | ЩО-2 | mont rab. | монтажная работа | Сборка и монтаж щита | 1 | компл. | mont rab.
90 | ЩС-К1 |  |  | ЩС-К1 (комплект) | 1 | компл. | TEKSAN
91 | ЩС-К1 | korpus | ABB/TEKSAN-18M | Щит навесной/модульный 18 мод., IP40 | 1 | шт. | Teksan m
92 | ЩС-К1 | oto | 2CDS213001R0324 | SH203-C32, 3P, C32A, 4.5kA | 1 | шт. | ABB | 45.54
93 | ЩС-К1 | oto | 2CDS213001R0254 | SH203-C25, 3P, C25A, 4.5kA | 3 | шт. | ABB | 36.42
94 | ЩС-К1 | oto | 2CDS211001R0164 | SH201-C16, 1P, C16A, 4.5kA | 3 | шт. | ABB | 8.09
95 | ЩС-К1 | PH/shunt | 2CDS200982R0002 | S3C-A2 shunt trip, AC 110–415V | 1 | шт. | ABB | 130.6
96 | ЩС-К1 | klemens | ABB-SNK-XT12 | ABB Entrelec/SNK terminal set XT12 | 1 | компл. | ABB
97 | ЩС-К1 | shina N | N-шина | Шина N на DIN-изоляторе | 1 | шт. | ABB/TEKSAN
98 | ЩС-К1 | shina PE | PE-шина | Шина PE на DIN-изоляторе | 1 | шт. | ABB/TEKSAN
99 | ЩС-К1 | mont. matryl | монтажный материал | DIN, kanal, uç, etiket, köprüleme | 1 | компл. | mont. matryl
100 | ЩС-К1 | mont rab. | монтажная работа | Сборка и монтаж щита | 1 | компл. | mont rab.
101 | ЩС-К2 |  |  | ЩС-К2 (комплект) | 1 | компл. | TEKSAN
102 | ЩС-К2 | korpus | ABB/TEKSAN-18M | Щит навесной/модульный 18 мод., IP40 | 1 | шт. | Teksan m
103 | ЩС-К2 | oto | 2CDS213001R0324 | SH203-C32, 3P, C32A, 4.5kA | 1 | шт. | ABB | 45.54
104 | ЩС-К2 | oto | 2CDS213001R0254 | SH203-C25, 3P, C25A, 4.5kA | 3 | шт. | ABB | 36.42
105 | ЩС-К2 | oto | 2CDS211001R0164 | SH201-C16, 1P, C16A, 4.5kA | 3 | шт. | ABB | 8.09
106 | ЩС-К2 | PH/shunt | 2CDS200982R0002 | S3C-A2 shunt trip, AC 110–415V | 1 | шт. | ABB | 130.6
107 | ЩС-К2 | klemens | ABB-SNK-XT12 | ABB Entrelec/SNK terminal set XT12 | 1 | компл. | ABB
108 | ЩС-К2 | shina N | N-шина | Шина N на DIN-изоляторе | 1 | шт. | ABB/TEKSAN
109 | ЩС-К2 | shina PE | PE-шина | Шина PE на DIN-изоляторе | 1 | шт. | ABB/TEKSAN
110 | ЩС-К2 | mont. matryl | монтажный материал | DIN, kanal, uç, etiket, köprüleme | 1 | компл. | mont. matryl
111 | ЩС-К2 | mont rab. | монтажная работа | Сборка и монтаж щита | 1 | компл. | mont rab.
112 | ЩС-Пт |  |  | ЩС-Пт (комплект) | 1 | компл. | TEKSAN
113 | ЩС-Пт | korpus | ABB/TEKSAN-24M | Щит навесной/модульный 24 мод., IP40 | 1 | шт. | Teksan m
114 | ЩС-Пт | rub | 1SCA105004R1001 | OT100F3 switch-disconnector, 3P, 100A | 1 | шт. | ABB | 100.1
115 | ЩС-Пт | oto | 2CDS253001R0804 | S203-C80, 3P, C80A, 6kA | 1 | шт. | ABB | 193.8
116 | ЩС-Пт | dif | 2CSR255080R1164 | DS201 C16 AC30, 1P+N/2P, C16A, 30mA | 1 | шт. | ABB | 87.63
117 | ЩС-Пт | oto | 2CDS211001R0164 | SH201-C16, 1P, C16A, 4.5kA | 2 | шт. | ABB | 8.09
118 | ЩС-Пт | shina N | N-шина | Шина N на DIN-изоляторе | 1 | шт. | ABB/TEKSAN
119 | ЩС-Пт | shina PE | PE-шина | Шина PE на DIN-изоляторе | 1 | шт. | ABB/TEKSAN
120 | ЩС-Пт | mont. matryl | монтажный материал | DIN, kanal, uç, etiket, köprüleme | 1 | компл. | mont. matryl
121 | ЩС-Пт | mont rab. | монтажная работа | Сборка и монтаж щита | 1 | компл. | mont rab.
122 | ЩС-Н |  |  | ЩС-Н (комплект) | 1 | компл. | TEKSAN
123 | ЩС-Н | korpus | ABB/TEKSAN-12M | Щит навесной/модульный 12 мод., IP40 | 1 | шт. | Teksan m
124 | ЩС-Н | rub | 2CDD283101R0025 | SD203/25 switch-disconnector, 3P, 25A | 1 | шт. | ABB | 64.93
125 | ЩС-Н | oto | 2CDS213001R0164 | SH203-C16, 3P, C16A, 4.5kA | 1 | шт. | ABB | 36.42
126 | ЩС-Н | oto | 2CDS211001R0164 | SH201-C16, 1P, C16A, 4.5kA | 1 | шт. | ABB | 8.09
127 | ЩС-Н | shina N | N-шина | Шина N на DIN-изоляторе | 1 | шт. | ABB/TEKSAN
128 | ЩС-Н | shina PE | PE-шина | Шина PE на DIN-изоляторе | 1 | шт. | ABB/TEKSAN
129 | ЩС-Н | mont. matryl | монтажный материал | DIN, kanal, uç, etiket, köprüleme | 1 | компл. | mont. matryl
130 | ЩС-Н | mont rab. | монтажная работа | Сборка и монтаж щита | 1 | компл. | mont rab.
131 | ЩСн-1 |  |  | ЩСн-1 (комплект) | 1 | компл. | TEKSAN
132 | ЩСн-1 | korpus | ABB/TEKSAN-12M | Щит навесной/модульный 12 мод., IP40 | 1 | шт. | Teksan m
133 | ЩСн-1 | rub | 2CDD283101R0025 | SD203/25 switch-disconnector, 3P, 25A | 1 | шт. | ABB | 64.93
134 | ЩСн-1 | oto | 2CDS213001R0164 | SH203-C16, 3P, C16A, 4.5kA | 2 | шт. | ABB | 36.42
135 | ЩСн-1 | shina N | N-шина | Шина N на DIN-изоляторе | 1 | шт. | ABB/TEKSAN
136 | ЩСн-1 | shina PE | PE-шина | Шина PE на DIN-изоляторе | 1 | шт. | ABB/TEKSAN
137 | ЩСн-1 | mont. matryl | монтажный материал | DIN, kanal, uç, etiket, köprüleme | 1 | компл. | mont. matryl
138 | ЩСн-1 | mont rab. | монтажная работа | Сборка и монтаж щита | 1 | компл. | mont rab.
ИТОГО ABB (EUR):