## fiyat burda
sira no | Наименование1 | malzeme | Артикул | Номенклатура | Цена,тг abbler euro | Цена,тг | СУММ. | Кол- во | Ед.изм | завод из готовитель | malz | mal grup | srk euro bz kdv | oguzhan byden
1 | ЩСР — ЩУРн-54з-1 36 УХЛ3 IP31 (Чиллерная) |  |  | ЩСР — ЩУРн-54з-1 36 УХЛ3 IP31 (Чиллерная) | 753158 |  |  | 1 | комплект | Schneider Electric
2 | ЩСР — ЩУРн-54з-1 36 УХЛ3 IP31 (Чиллерная) | korpus |  | 1700*800*450 | 175000 | 140000 | 140000 | 1 | ШТ. | IEK
3 | ЩСР — ЩУРн-54з-1 36 УХЛ3 IP31 (Чиллерная) | TMŞ | LV431400 / NSX400F | NSX400F 3P 400A — вводной автомат, Compact NSX |  |  | 0 | 1 | ШТ. | Schneider Electric | e | COMPACT
4 | ЩСР — ЩУРн-54з-1 36 УХЛ3 IP31 (Чиллерная) | A.T | TOП-0,66 | Трансформатор тока ТОП-0,66 400/5А |  |  | 0 | 1 | ШТ. | pys | e
5 | ЩСР — ЩУРн-54з-1 36 УХЛ3 IP31 (Чиллерная) | Sayaç | CAP4-Э720 | CAP4-Э720 TX PLC IP P 5(10)А — мультиметр |  |  | 0 | 1 | ШТ. | saiman | e
6 | ЩСР — ЩУРн-54з-1 36 УХЛ3 IP31 (Чиллерная) | УЗО+OTO | A9D31616 | iDPN H C16A 30мА 1P+N — УЗО+авт. (Acti 9) |  |  | 0 | 4 | ШТ. | Schneider Electric | 1 | DİN RAİL
7 | ЩСР — ЩУРн-54з-1 36 УХЛ3 IP31 (Чиллерная) | TMŞ | LV431311 / NSX315F | NSX315F 3P 315A — Compact NSX |  |  | 0 | 1 | ШТ. | Schneider Electric | e | COMPACT
8 | ЩСР — ЩУРн-54з-1 36 УХЛ3 IP31 (Чиллерная) | OTO | A9N21321 / iC60N | iC60N 3P C32A — Acti 9 |  |  | 0 | 2 | ШТ. | Schneider Electric | e | DİN RAİL
9 | ЩСР — ЩУРн-54з-1 36 УХЛ3 IP31 (Чиллерная) | OTO | A9F74110 | iC60N 1P B10A — Acti 9 |  |  | 0 | 1 | ШТ. | Schneider Electric | e | DİN RAİL
10 | ЩСР — ЩУРн-54з-1 36 УХЛ3 IP31 (Чиллерная) | OTO | A9N21340 / iC60N | iC60N 3P C40A — Acti 9 | 7460 | 7460 | 7460 | 1 | ШТ. | Schneider Electric |  | DİN RAİL
11 | ЩСР — ЩУРн-54з-1 36 УХЛ3 IP31 (Чиллерная) | OTO | A9F74132 | iC60N 1P C32A — Acti 9 |  |  | 0 | 1 | ШТ. | Schneider Electric | e | DİN RAİL
12 | ЩСР — ЩУРн-54з-1 36 УХЛ3 IP31 (Чиллерная) | OTO | A9F74316 | iC60N 3P C16A — Acti 9 |  |  | 0 | 1 | ШТ. | Schneider Electric | e | DİN RAİL
13 | ЩСР — ЩУРн-54з-1 36 УХЛ3 IP31 (Чиллерная) | монтажный мат. | монтажный материал |  | 90000 | 90000 | 90000 | 1 | ШТ. | монтажный материал
14 | ЩСР — ЩУРн-54з-1 36 УХЛ3 IP31 (Чиллерная) | монтажная работа | монтажная работа |  | 15 | 100 | 90000 | 900 | ШТ. | монтажная работа
15 | Toplam ЩСР — ЩУРн-54з-1 36 УХЛ3 IP31 (Чиллерная) | [5 empty] | 327460 |  |  |  | 1
| АВР-PRS-К-2-1-32 | компл. |  | АВР-PRS-К-2-1-32 | 311042.8 |  |  | 1 | компл. | Teksan
| АВР-PRS-К-2-1-32 | KORPUS | 719-15425 | Мет.Корпус ЩМП-2 (500x400x220) IP54 | 18500 | 14800 | 14800 | 1 | шт | Teksan F
| АВР-PRS-К-2-1-32 | OTO | 41976 | Автоматический выключатель SE EZ9F34332 EASY 9 3П 32А С 4.5кА 400В | 6500 | 6500 | 13000 | 2 | шт | Schneider Electric
| АВР-PRS-К-2-1-32 | KONT. | 41995 | Контактор SE LC1E40M5 40А 1НО+1НЗ 220В 50ГЦ | 24000 | 24000 | 48000 | 2 | шт | Schneider Electric
| АВР-PRS-К-2-1-32 | F.İ.R | 64561 | Реле мультифункциональное SE RM35TF30 контроля фаз | 30000 | 30000 | 60000 | 2 | шт | (CHINT)
| АВР-PRS-К-2-1-32 | FINDER ROLE | 286150 | Промежуточное реле NJX-13FW/4ZS/ 4 конт. с инд. LED 3А 240В AC | 1502 | 1502 | 1502 | 1 | шт | (CHINT)
| АВР-PRS-К-2-1-32 | FINDER ROLE TABAN | 285963 | Колодка CZY14A-E для реле JZX-22F(B)/4Z,NJX-13FW(B)/4ZS 4 контакта (Chint | 1098 | 1098 | 1098 | 1 | шт | (CHINT)
| АВР-PRS-К-2-1-32 | ZAMAN SAATİ | 258459 | Реле времени NTE8-120B (задержка времени включения) 12-120с, 1НО, AC230В (R) | 6028 | 6028 | 12056 | 2 | шт | (CHINT)
| АВР-PRS-К-2-1-32 | KABLO KANALI | 280100020 | Кабель.канал перф. 40х40 ИМПАКТ | 1438 | 1438 | 4314 | 3 | m | (PYS)
| АВР-PRS-К-2-1-32 | TOPRAK | 130200007 | Шина "N" нулевая 6х9мм 14/2 (крепеж по краям) | 652 | 652 | 652 | 1 | шт | (PYS)
| АВР-PRS-К-2-1-32 | NÖTR | 130200095 | Шина N "ноль" на двух угловых изол ШНИ-6х9-12-У2-С | 657 | 657 | 657 | 1 | шт | (PYS)
| АВР-PRS-К-2-1-32 | KABLO | 100300031 | ПВ3- 6 белый | 352 | 352 | 5280 | 15 | m | (PYS)
| АВР-PRS-К-2-1-32 | KABLO YÜZSÜĞÜ | 311100826 | Наконечник НШВИ 6,0-12 изолированный 79449 | 10 | 10 | 300 | 30 | шт | (PYS)
| АВР-PRS-К-2-1-32 | KLEMENS | 130300042 | ЗНИ 6мм ² серый | 153 | 153 | 1377 | 9 | шт | (PYS)
#REF! | АВР-PRS-К-2-1-32 | монтажный мат. | монтажный материал |  | 24000 | 24000 | 24000 | 1 | ШТ. | монтажный материал
31 | АВР-PRS-К-2-1-32 | монтажная работа | монтажная работа |  | 4 | 100 | 24000 | 240 | ШТ. | монтажная работа
32 | Toplam АВР-PRS-К-2-1-32 | [5 empty] | 135236 |  |  |  | 0