## BOM_Yapistir
|  | ЩС-0.2 — Щит силовой розеточный, 0 этаж (ЩРН-24 з IP54, 32А iSW 3P) |  | КОМПЛ. | 1
1 |  | Корпус ЩРН-24 з IP54 | ЩРН-24 з IP54 | ШТ. | 1 | КОНТРОЛЬ |  |  |  | САЙМАН
2 |  | iSW 32A 3P выключатель нагрузки (ввод) | Schneider iSW 32A 3P | ШТ. | 1 | КОНТРОЛЬ |  |  |  | Schneider | A9S65332
3 | 2CSF202004R1250 | УЗО FH202 AC-25/0.03 (2P,25А,30мА) | ABB FH202 AC-25/0.03 | ШТ. | 2 | 63.22 | 27.12 | 15107 | 30214 | ABB | гр.2.1, гр.2.2 — 25А
4 | 2CSF202004R1250 | УЗО FH202 AC-25/0.03 (16А yerine 25А kullanıldı) | ABB FH202 AC-25/0.03 | ШТ. | 2 | 63.22 | 27.12 | 15107 | 30214 | ABB | 16А ABB'de yok
5 | 2CDS211001R0254 | АВ SH201-C25 1P 25А | ABB SH201-C25 | ШТ. | 2 | 8.09 | 3.47 | 1933 | 3866 | ABB
6 | 2CDS211001R0254 | АВ SH201-C25 1P 25А (16А gruplar için) | ABB SH201-C25 | ШТ. | 2 | 8.09 | 3.47 | 1933 | 3866 | ABB
7 |  | DIN-рейка TR35/15, L=2000мм | DIN TR35 | ШТ. | 2 | КОНТРОЛЬ
8 |  | Кабельный канал перфорированный 60×40мм | ПВХ 60×40 | м | 1 | КОНТРОЛЬ
9 |  | Шина PE | 10 позиций | ШТ. | 1 | КОНТРОЛЬ
10 |  | Шина N | 10 позиций | ШТ. | 1 | КОНТРОЛЬ
11 |  | LOOBAR гребенка питания 2P | 12 мод. | ШТ. | 1 | КОНТРОЛЬ
12 |  | Маркировочные бирки / кабельные бирки |  | ШТ. | 30 | КОНТРОЛЬ
13 |  | Наконечники кабельные (НКИ/НШВИ) |  | ШТ. | 50 | КОНТРОЛЬ
14 |  | Стяжки кабельные |  | ШТ. | 50 | КОНТРОЛЬ
- |  | Монтажный материал |  | КОМПЛ. | 1
- |  | Монтажная работа |  | КОМПЛ. | 1
ИТОГО |  | Итого ЩС-0.2 |  | КОМПЛ. | 1
|  | ЩС-0.1 — Щит силовой розеточный, 0 этаж (ЩРН-48 з IP54, 50А iSW 3P) |  | КОМПЛ. | 1
1 |  | Корпус ЩРН-48 з IP54 | ЩРН-48 з IP54 | ШТ. | 1 | КОНТРОЛЬ |  |  |  | САЙМАН
2 | 2CDS213001R0504 | АВ SH203-C50 3P 50А (ввод) | ABB SH203-C50 | ШТ. | 1 | 66.1 | 28.36 | 15795 | 15795 | ABB | iSW 50A yok; SH203-C50
3 | 2CSF202004R1200 | УЗО FH202 20А КОНТРОЛЬ (ABB листе 20А нет) | КОНТРОЛЬ | ШТ. | 1 | КОНТРОЛЬ |  |  |  | ABB | 1 гр. 20А — KONTROL
4 | 2CSF202004R1250 | УЗО FH202 AC-25/0.03 (2P,25А,30мА) | ABB FH202 AC-25/0.03 | ШТ. | 11 | 63.22 | 27.12 | 15107 | 166177 | ABB | 11 гр. 16А → 25А
5 | 2CDS211001R0204 | АВ SH201-C20 1P 20А | ABB SH201-C20 | ШТ. | 1 | 8.09 | 3.47 | 1933 | 1933 | ABB
6 | 2CDS211001R0254 | АВ SH201-C25 1P 25А | ABB SH201-C25 | ШТ. | 11 | 8.09 | 3.47 | 1933 | 21263 | ABB
7 |  | DIN-рейка TR35/15, L=2000мм | DIN TR35 | ШТ. | 3 | КОНТРОЛЬ
8 |  | Шина PE | 10 позиций | ШТ. | 1 | КОНТРОЛЬ
9 |  | Шина N | 10 позиций | ШТ. | 1 | КОНТРОЛЬ
10 |  | LOOBAR гребенка питания 2P | 12 мод. | ШТ. | 1 | КОНТРОЛЬ
11 |  | Маркировочные бирки |  | ШТ. | 50 | КОНТРОЛЬ
12 |  | Наконечники кабельные |  | ШТ. | 80 | КОНТРОЛЬ
13 |  | Стяжки кабельные |  | ШТ. | 80 | КОНТРОЛЬ
- |  | Монтажный материал |  | КОМПЛ. | 1
- |  | Монтажная работа |  | КОМПЛ. | 1
ИТОГО |  | Итого ЩС-0.1 |  | КОМПЛ. | 1
|  | ЩС-1.1 — Щит силовой розеточный, 1 этаж (ЩРН-54 з IP54, 63А iSW 3P) |  | КОМПЛ. | 1
1 |  | Корпус ЩРН-54 з IP54 | ЩРН-54 з IP54 | ШТ. | 1 | КОНТРОЛЬ |  |  |  | САЙМАН
2 | 2CDS213001R0635 | АВ SH203-C63 3P 63А (ввод) | ABB SH203-C63 | ШТ. | 1 | 74.91 | 32.14 | 17900 | 17900 | ABB | iSW 63A yerine SH203-C63
3 | 2CSF202004R1200 | УЗО FH202 20А КОНТРОЛЬ | КОНТРОЛЬ | ШТ. | 1 | КОНТРОЛЬ |  |  |  | ABB | 1 гр. 20А
4 | 2CSF202004R1250 | УЗО FH202 AC-25/0.03 (2P,25А,30мА) | ABB FH202 AC-25/0.03 | ШТ. | 15 | 63.22 | 27.12 | 15107 | 226605 | ABB | 15 гр. 16А → 25А
5 | 2CDS211001R0204 | АВ SH201-C20 1P 20А | ABB SH201-C20 | ШТ. | 1 | 8.09 | 3.47 | 1933 | 1933 | ABB
6 | 2CDS211001R0254 | АВ SH201-C25 1P 25А | ABB SH201-C25 | ШТ. | 15 | 8.09 | 3.47 | 1933 | 28995 | ABB
7 |  | DIN-рейка TR35/15, L=2000мм | DIN TR35 | ШТ. | 4 | КОНТРОЛЬ
8 |  | Шина PE | 10 позиций | ШТ. | 1 | КОНТРОЛЬ
9 |  | Шина N | 10 позиций | ШТ. | 1 | КОНТРОЛЬ
10 |  | LOOBAR гребенка питания 2P | 12 мод. | ШТ. | 1 | КОНТРОЛЬ
11 |  | Маркировочные бирки |  | ШТ. | 60 | КОНТРОЛЬ
12 |  | Наконечники кабельные |  | ШТ. | 100 | КОНТРОЛЬ
13 |  | Стяжки кабельные |  | ШТ. | 100 | КОНТРОЛЬ
- |  | Монтажный материал |  | КОМПЛ. | 1
- |  | Монтажная работа |  | КОМПЛ. | 1
ИТОГО |  | Итого ЩС-1.1 |  | КОМПЛ. | 1
|  | ЩС-1.2 — Щит силовой розеточный, 1 этаж (ЩРН-48 з IP54, 50А iSW 3P) |  | КОМПЛ. | 1
1 |  | Корпус ЩРН-48 з IP54 | ЩРН-48 з IP54 | ШТ. | 1 | КОНТРОЛЬ |  |  |  | САЙМАН
2 | 2CDS213001R0504 | АВ SH203-C50 3P 50А (ввод) | ABB SH203-C50 | ШТ. | 1 | 66.1 | 28.36 | 15795 | 15795 | ABB
3 | 2CSF202004R1250 | УЗО FH202 AC-25/0.03 (2P,25А,30мА) | ABB FH202 AC-25/0.03 | ШТ. | 8 | 63.22 | 27.12 | 15107 | 120856 | ABB | гр.2.1-3,2.6-10 — 25А
4 | 2CSF202004R1200 | УЗО FH202 20А КОНТРОЛЬ | КОНТРОЛЬ | ШТ. | 2 | КОНТРОЛЬ |  |  |  | ABB | 2 гр. 20А
5 | 2CSF202004R1250 | УЗО FH202 AC-25/0.03 (16А yerine) | ABB FH202 AC-25/0.03 | ШТ. | 3 | 63.22 | 27.12 | 15107 | 45321 | ABB | 3 гр. 16А → 25А
6 | 2CDS211001R0254 | АВ SH201-C25 1P 25А | ABB SH201-C25 | ШТ. | 11 | 8.09 | 3.47 | 1933 | 21263 | ABB
7 | 2CDS211001R0204 | АВ SH201-C20 1P 20А | ABB SH201-C20 | ШТ. | 2 | 8.09 | 3.47 | 1933 | 3866 | ABB
8 |  | DIN-рейка TR35/15, L=2000мм | DIN TR35 | ШТ. | 3 | КОНТРОЛЬ
9 |  | Шина PE | 10 позиций | ШТ. | 1 | КОНТРОЛЬ
10 |  | Шина N | 10 позиций | ШТ. | 1 | КОНТРОЛЬ
11 |  | LOOBAR гребенка питания 2P | 12 мод. | ШТ. | 1 | КОНТРОЛЬ
12 |  | Маркировочные бирки |  | ШТ. | 50 | КОНТРОЛЬ
13 |  | Наконечники кабельные |  | ШТ. | 80 | КОНТРОЛЬ
14 |  | Стяжки кабельные |  | ШТ. | 80 | КОНТРОЛЬ
- |  | Монтажный материал |  | КОМПЛ. | 1
- |  | Монтажная работа |  | КОМПЛ. | 1
ИТОГО |  | Итого ЩС-1.2 |  | КОМПЛ. | 1
|  | ЩС-2.1 — Щит силовой розеточный, 2 этаж (ЩРН-72 з IP54, 63А iSW 3P) |  | КОМПЛ. | 1
1 |  | Корпус ЩРН-72 з IP54 | ЩРН-72 з IP54 | ШТ. | 1 | КОНТРОЛЬ |  |  |  | САЙМАН
2 | 2CDS213001R0635 | АВ SH203-C63 3P 63А (ввод) | ABB SH203-C63 | ШТ. | 1 | 74.91 | 32.14 | 17900 | 17900 | ABB
3 | 2CSF202004R1200 | УЗО FH202 20А КОНТРОЛЬ | КОНТРОЛЬ | ШТ. | 2 | КОНТРОЛЬ |  |  |  | ABB | 2 гр. 20А
4 | 2CSF202004R1250 | УЗО FH202 AC-25/0.03 (2P,25А,30мА) | ABB FH202 AC-25/0.03 | ШТ. | 21 | 63.22 | 27.12 | 15107 | 317247 | ABB | 21 гр. 16А → 25А
5 | 2CDS211001R0204 | АВ SH201-C20 1P 20А | ABB SH201-C20 | ШТ. | 2 | 8.09 | 3.47 | 1933 | 3866 | ABB
6 | 2CDS211001R0254 | АВ SH201-C25 1P 25А | ABB SH201-C25 | ШТ. | 21 | 8.09 | 3.47 | 1933 | 40593 | ABB
7 |  | DIN-рейка TR35/15, L=2000мм | DIN TR35 | ШТ. | 4 | КОНТРОЛЬ
8 |  | Шина PE | 10 позиций | ШТ. | 1 | КОНТРОЛЬ
9 |  | Шина N | 10 позиций | ШТ. | 1 | КОНТРОЛЬ
10 |  | LOOBAR гребенка питания 2P | 12 мод. | ШТ. | 2 | КОНТРОЛЬ
11 |  | Маркировочные бирки |  | ШТ. | 80 | КОНТРОЛЬ
12 |  | Наконечники кабельные |  | ШТ. | 120 | КОНТРОЛЬ
13 |  | Стяжки кабельные |  | ШТ. | 120 | КОНТРОЛЬ
- |  | Монтажный материал |  | КОМПЛ. | 1
- |  | Монтажная работа |  | КОМПЛ. | 1
ИТОГО |  | Итого ЩС-2.1 |  | КОМПЛ. | 1
|  | ЩС-2.2 — Щит силовой розеточный, 2 этаж (ЩРН-48 з IP54, 63А iSW 3P) |  | КОМПЛ. | 1
1 |  | Корпус ЩРН-48 з IP54 | ЩРН-48 з IP54 | ШТ. | 1 | КОНТРОЛЬ |  |  |  | САЙМАН
2 | 2CDS213001R0635 | АВ SH203-C63 3P 63А (ввод) | ABB SH203-C63 | ШТ. | 1 | 74.91 | 32.14 | 17900 | 17900 | ABB
3 | 2CSF202004R1250 | УЗО FH202 AC-25/0.03 (2P,25А,30мА) | ABB FH202 AC-25/0.03 | ШТ. | 12 | 63.22 | 27.12 | 15107 | 181284 | ABB | 12 гр. 25А
4 | 2CSF202004R1200 | УЗО FH202 20А КОНТРОЛЬ | КОНТРОЛЬ | ШТ. | 1 | КОНТРОЛЬ |  |  |  | ABB | 1 гр. 20А
5 | 2CSF202004R1250 | УЗО FH202 AC-25/0.03 (16А yerine) | ABB FH202 AC-25/0.03 | ШТ. | 2 | 63.22 | 27.12 | 15107 | 30214 | ABB | 2 гр. 16А → 25А
6 | 2CDS211001R0254 | АВ SH201-C25 1P 25А | ABB SH201-C25 | ШТ. | 14 | 8.09 | 3.47 | 1933 | 27062 | ABB
7 | 2CDS211001R0204 | АВ SH201-C20 1P 20А | ABB SH201-C20 | ШТ. | 1 | 8.09 | 3.47 | 1933 | 1933 | ABB
8 |  | DIN-рейка TR35/15, L=2000мм | DIN TR35 | ШТ. | 3 | КОНТРОЛЬ
9 |  | Шина PE | 10 позиций | ШТ. | 1 | КОНТРОЛЬ
10 |  | Шина N | 10 позиций | ШТ. | 1 | КОНТРОЛЬ
11 |  | LOOBAR гребенка питания 2P | 12 мод. | ШТ. | 1 | КОНТРОЛЬ
12 |  | Маркировочные бирки |  | ШТ. | 60 | КОНТРОЛЬ
13 |  | Наконечники кабельные |  | ШТ. | 100 | КОНТРОЛЬ
14 |  | Стяжки кабельные |  | ШТ. | 100 | КОНТРОЛЬ
- |  | Монтажный материал |  | КОМПЛ. | 1
- |  | Монтажная работа |  | КОМПЛ. | 1
ИТОГО |  | Итого ЩС-2.2 |  | КОМПЛ. | 1
|  | ЩС-3.1 — Щит силовой розеточный, 3 этаж (ЩРН-72 з IP54, 80А iSW 3P) |  | КОМПЛ. | 1
1 |  | Корпус ЩРН-72 з IP54 | ЩРН-72 з IP54 | ШТ. | 1 | КОНТРОЛЬ |  |  |  | САЙМАН
2 | 2CDS213001R0804 | АВ SH203-C80 3P 80А (ввод) КОНТРОЛЬ | КОНТРОЛЬ | ШТ. | 1 | КОНТРОЛЬ |  |  |  | ABB | 80А — listede KONTROL
3 | 2CSF202004R1200 | УЗО FH202 20А КОНТРОЛЬ | КОНТРОЛЬ | ШТ. | 2 | КОНТРОЛЬ |  |  |  | ABB | 2 гр. 20А
4 | 2CSF202004R1250 | УЗО FH202 AC-25/0.03 (2P,25А,30мА) | ABB FH202 AC-25/0.03 | ШТ. | 20 | 63.22 | 27.12 | 15107 | 302140 | ABB | 20 гр. 16А → 25А
5 | 2CDS211001R0204 | АВ SH201-C20 1P 20А | ABB SH201-C20 | ШТ. | 2 | 8.09 | 3.47 | 1933 | 3866 | ABB
6 | 2CDS211001R0254 | АВ SH201-C25 1P 25А | ABB SH201-C25 | ШТ. | 20 | 8.09 | 3.47 | 1933 | 38660 | ABB
7 |  | DIN-рейка TR35/15, L=2000мм | DIN TR35 | ШТ. | 4 | КОНТРОЛЬ
8 |  | Шина PE | 10 позиций | ШТ. | 1 | КОНТРОЛЬ
9 |  | Шина N | 10 позиций | ШТ. | 1 | КОНТРОЛЬ
10 |  | LOOBAR гребенка питания 2P | 12 мод. | ШТ. | 2 | КОНТРОЛЬ
11 |  | Маркировочные бирки |  | ШТ. | 80 | КОНТРОЛЬ
12 |  | Наконечники кабельные |  | ШТ. | 120 | КОНТРОЛЬ
13 |  | Стяжки кабельные |  | ШТ. | 120 | КОНТРОЛЬ
- |  | Монтажный материал |  | КОМПЛ. | 1
- |  | Монтажная работа |  | КОМПЛ. | 1
ИТОГО |  | Итого ЩС-3.1 |  | КОМПЛ. | 1
|  | ЩС-3.2 — Щит силовой розеточный, 3 этаж (ЩРН-48 з IP54, 63А iSW 3P) |  | КОМПЛ. | 1
1 |  | Корпус ЩРН-48 з IP54 | ЩРН-48 з IP54 | ШТ. | 1 | КОНТРОЛЬ |  |  |  | САЙМАН
2 | 2CDS213001R0635 | АВ SH203-C63 3P 63А (ввод) | ABB SH203-C63 | ШТ. | 1 | 74.91 | 32.14 | 17900 | 17900 | ABB
3 | 2CSF202004R1250 | УЗО FH202 AC-25/0.03 (2P,25А,30мА) | ABB FH202 AC-25/0.03 | ШТ. | 8 | 63.22 | 27.12 | 15107 | 120856 | ABB | 8 гр. 25А
4 | 2CSF202004R1200 | УЗО FH202 20А КОНТРОЛЬ | КОНТРОЛЬ | ШТ. | 1 | КОНТРОЛЬ |  |  |  | ABB | 1 гр. 20А
5 | 2CSF202004R1250 | УЗО FH202 AC-25/0.03 (16А yerine) | ABB FH202 AC-25/0.03 | ШТ. | 4 | 63.22 | 27.12 | 15107 | 60428 | ABB | 4 гр. 16А → 25А
6 | 2CDS211001R0254 | АВ SH201-C25 1P 25А | ABB SH201-C25 | ШТ. | 12 | 8.09 | 3.47 | 1933 | 23196 | ABB
7 | 2CDS211001R0204 | АВ SH201-C20 1P 20А | ABB SH201-C20 | ШТ. | 1 | 8.09 | 3.47 | 1933 | 1933 | ABB
8 |  | DIN-рейка TR35/15, L=2000мм | DIN TR35 | ШТ. | 3 | КОНТРОЛЬ
9 |  | Шина PE | 10 позиций | ШТ. | 1 | КОНТРОЛЬ
10 |  | Шина N | 10 позиций | ШТ. | 1 | КОНТРОЛЬ
11 |  | LOOBAR гребенка питания 2P | 12 мод. | ШТ. | 1 | КОНТРОЛЬ
12 |  | Маркировочные бирки |  | ШТ. | 50 | КОНТРОЛЬ
13 |  | Наконечники кабельные |  | ШТ. | 80 | КОНТРОЛЬ
14 |  | Стяжки кабельные |  | ШТ. | 80 | КОНТРОЛЬ
- |  | Монтажный материал |  | КОМПЛ. | 1
- |  | Монтажная работа |  | КОМПЛ. | 1
ИТОГО |  | Итого ЩС-3.2 |  | КОМПЛ. | 1
|  | ЩС-4.1 — Щит силовой розеточный, 4 этаж (ЩРН-54 з IP54, 63А iSW 3P) |  | КОМПЛ. | 1
1 |  | Корпус ЩРН-54 з IP54 | ЩРН-54 з IP54 | ШТ. | 1 | КОНТРОЛЬ |  |  |  | САЙМАН
2 | 2CDS213001R0635 | АВ SH203-C63 3P 63А (ввод) | ABB SH203-C63 | ШТ. | 1 | 74.91 | 32.14 | 17900 | 17900 | ABB
3 | 2CSF202004R1200 | УЗО FH202 20А КОНТРОЛЬ | КОНТРОЛЬ | ШТ. | 1 | КОНТРОЛЬ |  |  |  | ABB | 1 гр. 20А
4 | 2CSF202004R1250 | УЗО FH202 AC-25/0.03 (2P,25А,30мА) | ABB FH202 AC-25/0.03 | ШТ. | 18 | 63.22 | 27.12 | 15107 | 271926 | ABB | 18 гр. 16А → 25А
5 | 2CDS211001R0204 | АВ SH201-C20 1P 20А | ABB SH201-C20 | ШТ. | 1 | 8.09 | 3.47 | 1933 | 1933 | ABB
6 | 2CDS211001R0254 | АВ SH201-C25 1P 25А | ABB SH201-C25 | ШТ. | 18 | 8.09 | 3.47 | 1933 | 34794 | ABB
7 |  | DIN-рейка TR35/15, L=2000мм | DIN TR35 | ШТ. | 4 | КОНТРОЛЬ
8 |  | Шина PE | 10 позиций | ШТ. | 1 | КОНТРОЛЬ
9 |  | Шина N | 10 позиций | ШТ. | 1 | КОНТРОЛЬ
10 |  | LOOBAR гребенка питания 2P | 12 мод. | ШТ. | 1 | КОНТРОЛЬ
11 |  | Маркировочные бирки |  | ШТ. | 70 | КОНТРОЛЬ
12 |  | Наконечники кабельные |  | ШТ. | 100 | КОНТРОЛЬ
13 |  | Стяжки кабельные |  | ШТ. | 100 | КОНТРОЛЬ
- |  | Монтажный материал |  | КОМПЛ. | 1
- |  | Монтажная работа |  | КОМПЛ. | 1
ИТОГО |  | Итого ЩС-4.1 |  | КОМПЛ. | 1
|  | ЩС-4.2 — Щит силовой розеточный, 4 этаж (ЩРН-36 з IP54, 50А iSW 3P) |  | КОМПЛ. | 1
1 |  | Корпус ЩРН-36 з IP54 | ЩРН-36 з IP54 | ШТ. | 1 | КОНТРОЛЬ |  |  |  | САЙМАН
2 | 2CDS213001R0504 | АВ SH203-C50 3P 50А (ввод) | ABB SH203-C50 | ШТ. | 1 | 66.1 | 28.36 | 15795 | 15795 | ABB
3 | 2CSF202004R1250 | УЗО FH202 AC-25/0.03 (2P,25А,30мА) | ABB FH202 AC-25/0.03 | ШТ. | 7 | 63.22 | 27.12 | 15107 | 105749 | ABB | 7 гр. 25А
4 | 2CSF202004R1200 | УЗО FH202 20А КОНТРОЛЬ | КОНТРОЛЬ | ШТ. | 2 | КОНТРОЛЬ |  |  |  | ABB | 2 гр. 20А
5 | 2CSF202004R1250 | УЗО FH202 AC-25/0.03 (16А yerine) | ABB FH202 AC-25/0.03 | ШТ. | 3 | 63.22 | 27.12 | 15107 | 45321 | ABB | 3 гр. 16А → 25А
6 | 2CDS211001R0254 | АВ SH201-C25 1P 25А | ABB SH201-C25 | ШТ. | 10 | 8.09 | 3.47 | 1933 | 19330 | ABB
7 | 2CDS211001R0204 | АВ SH201-C20 1P 20А | ABB SH201-C20 | ШТ. | 2 | 8.09 | 3.47 | 1933 | 3866 | ABB
8 |  | DIN-рейка TR35/15, L=2000мм | DIN TR35 | ШТ. | 2 | КОНТРОЛЬ
9 |  | Шина PE | 10 позиций | ШТ. | 1 | КОНТРОЛЬ
10 |  | Шина N | 10 позиций | ШТ. | 1 | КОНТРОЛЬ
11 |  | LOOBAR гребенка питания 2P | 12 мод. | ШТ. | 1 | КОНТРОЛЬ
12 |  | Маркировочные бирки |  | ШТ. | 50 | КОНТРОЛЬ
13 |  | Наконечники кабельные |  | ШТ. | 80 | КОНТРОЛЬ
14 |  | Стяжки кабельные |  | ШТ. | 80 | КОНТРОЛЬ
- |  | Монтажный материал |  | КОМПЛ. | 1
- |  | Монтажная работа |  | КОМПЛ. | 1
ИТОГО |  | Итого ЩС-4.2 |  | КОМПЛ. | 1
|  | ЩС-5.1 — Щит силовой розеточный, 5 этаж (ЩРН-72 з IP54, 80А iSW 3P) |  | КОМПЛ. | 1
1 |  | Корпус ЩРН-72 з IP54 | ЩРН-72 з IP54 | ШТ. | 1 | КОНТРОЛЬ |  |  |  | САЙМАН
2 | 2CDS213001R0804 | АВ SH203-C80 3P 80А (ввод) КОНТРОЛЬ | КОНТРОЛЬ | ШТ. | 1 | КОНТРОЛЬ |  |  |  | ABB
3 | 2CSF202004R1200 | УЗО FH202 20А КОНТРОЛЬ | КОНТРОЛЬ | ШТ. | 1 | КОНТРОЛЬ |  |  |  | ABB | 1 гр. 20А
4 | 2CSF202004R1250 | УЗО FH202 AC-25/0.03 (2P,25А,30мА) | ABB FH202 AC-25/0.03 | ШТ. | 17 | 63.22 | 27.12 | 15107 | 256819 | ABB | 17 гр. 16А → 25А
5 | 2CDS211001R0204 | АВ SH201-C20 1P 20А | ABB SH201-C20 | ШТ. | 1 | 8.09 | 3.47 | 1933 | 1933 | ABB
6 | 2CDS211001R0254 | АВ SH201-C25 1P 25А | ABB SH201-C25 | ШТ. | 17 | 8.09 | 3.47 | 1933 | 32861 | ABB
7 |  | DIN-рейка TR35/15, L=2000мм | DIN TR35 | ШТ. | 4 | КОНТРОЛЬ
8 |  | Шина PE | 10 позиций | ШТ. | 1 | КОНТРОЛЬ
9 |  | Шина N | 10 позиций | ШТ. | 1 | КОНТРОЛЬ
10 |  | LOOBAR гребенка питания 2P | 12 мод. | ШТ. | 2 | КОНТРОЛЬ
11 |  | Маркировочные бирки |  | ШТ. | 70 | КОНТРОЛЬ
12 |  | Наконечники кабельные |  | ШТ. | 100 | КОНТРОЛЬ
13 |  | Стяжки кабельные |  | ШТ. | 100 | КОНТРОЛЬ
- |  | Монтажный материал |  | КОМПЛ. | 1
- |  | Монтажная работа |  | КОМПЛ. | 1
ИТОГО |  | Итого ЩС-5.1 |  | КОМПЛ. | 1
|  | ЩС-5.2 — Щит силовой розеточный, 5 этаж (ЩРН-36 з IP54, 50А iSW 3P) |  | КОМПЛ. | 1
1 |  | Корпус ЩРН-36 з IP54 | ЩРН-36 з IP54 | ШТ. | 1 | КОНТРОЛЬ |  |  |  | САЙМАН
2 | 2CDS213001R0504 | АВ SH203-C50 3P 50А (ввод) | ABB SH203-C50 | ШТ. | 1 | 66.1 | 28.36 | 15795 | 15795 | ABB
3 | 2CSF202004R1250 | УЗО FH202 AC-25/0.03 (2P,25А,30мА) | ABB FH202 AC-25/0.03 | ШТ. | 1 | 63.22 | 27.12 | 15107 | 15107 | ABB | 1 гр. 25А
4 | 2CSF202004R1200 | УЗО FH202 20А КОНТРОЛЬ | КОНТРОЛЬ | ШТ. | 7 | КОНТРОЛЬ |  |  |  | ABB | 7 гр. 20А
5 | 2CSF202004R1250 | УЗО FH202 AC-25/0.03 (16А yerine) | ABB FH202 AC-25/0.03 | ШТ. | 2 | 63.22 | 27.12 | 15107 | 30214 | ABB | 2 гр. 16А → 25А
6 | 2CDS211001R0254 | АВ SH201-C25 1P 25А | ABB SH201-C25 | ШТ. | 3 | 8.09 | 3.47 | 1933 | 5799 | ABB
7 | 2CDS211001R0204 | АВ SH201-C20 1P 20А | ABB SH201-C20 | ШТ. | 7 | 8.09 | 3.47 | 1933 | 13531 | ABB
8 |  | DIN-рейка TR35/15, L=2000мм | DIN TR35 | ШТ. | 2 | КОНТРОЛЬ
9 |  | Шина PE | 10 позиций | ШТ. | 1 | КОНТРОЛЬ
10 |  | Шина N | 10 позиций | ШТ. | 1 | КОНТРОЛЬ
11 |  | LOOBAR гребенка питания 2P | 12 мод. | ШТ. | 1 | КОНТРОЛЬ
12 |  | Маркировочные бирки |  | ШТ. | 50 | КОНТРОЛЬ
13 |  | Наконечники кабельные |  | ШТ. | 80 | КОНТРОЛЬ
14 |  | Стяжки кабельные |  | ШТ. | 80 | КОНТРОЛЬ
- |  | Монтажный материал |  | КОМПЛ. | 1
- |  | Монтажная работа |  | КОМПЛ. | 1
ИТОГО |  | Итого ЩС-5.2 |  | КОМПЛ. | 1
|  | ЩС-6.1 — Щит силовой розеточный, 6 этаж (ЩРН-48 з IP54, 63А iSW 3P) |  | КОМПЛ. | 1
1 |  | Корпус ЩРН-48 з IP54 | ЩРН-48 з IP54 | ШТ. | 1 | КОНТРОЛЬ |  |  |  | САЙМАН
2 | 2CDS213001R0635 | АВ SH203-C63 3P 63А (ввод) | ABB SH203-C63 | ШТ. | 1 | 74.91 | 32.14 | 17900 | 17900 | ABB
3 | 2CSF202004R1200 | УЗО FH202 20А КОНТРОЛЬ | КОНТРОЛЬ | ШТ. | 2 | КОНТРОЛЬ |  |  |  | ABB | 2 гр. 20А
4 | 2CSF202004R1250 | УЗО FH202 AC-25/0.03 (2P,25А,30мА) | ABB FH202 AC-25/0.03 | ШТ. | 16 | 63.22 | 27.12 | 15107 | 241712 | ABB | 16 гр. 16А → 25А
5 | 2CDS211001R0204 | АВ SH201-C20 1P 20А | ABB SH201-C20 | ШТ. | 2 | 8.09 | 3.47 | 1933 | 3866 | ABB
6 | 2CDS211001R0254 | АВ SH201-C25 1P 25А | ABB SH201-C25 | ШТ. | 16 | 8.09 | 3.47 | 1933 | 30928 | ABB
7 |  | DIN-рейка TR35/15, L=2000мм | DIN TR35 | ШТ. | 3 | КОНТРОЛЬ
8 |  | Шина PE | 10 позиций | ШТ. | 1 | КОНТРОЛЬ
9 |  | Шина N | 10 позиций | ШТ. | 1 | КОНТРОЛЬ
10 |  | LOOBAR гребенка питания 2P | 12 мод. | ШТ. | 1 | КОНТРОЛЬ
11 |  | Маркировочные бирки |  | ШТ. | 60 | КОНТРОЛЬ
12 |  | Наконечники кабельные |  | ШТ. | 100 | КОНТРОЛЬ
13 |  | Стяжки кабельные |  | ШТ. | 100 | КОНТРОЛЬ
- |  | Монтажный материал |  | КОМПЛ. | 1
- |  | Монтажная работа |  | КОМПЛ. | 1
ИТОГО |  | Итого ЩС-6.1 |  | КОМПЛ. | 1
|  | ЩО-А1 — Щит освещения (ЩРН-18 з IP54, 20А iSW 3P) |  | КОМПЛ. | 1
1 |  | Корпус ЩРН-18 з IP54 | ЩРН-18 з IP54 | ШТ. | 1 | КОНТРОЛЬ |  |  |  | САЙМАН
2 |  | iSW 20A 3P выключатель нагрузки (ввод) | Schneider iSW 20A 3P | ШТ. | 1 | КОНТРОЛЬ |  |  |  | Schneider
3 | 2CDS211001R0104 | АВ SH201-C10 1P 10А | ABB SH201-C10 | ШТ. | 4 | 8.09 | 3.47 | 1933 | 7732 | ABB | Осветительные линии
4 |  | DIN-рейка TR35/15, L=1000мм | DIN TR35 | ШТ. | 1 | КОНТРОЛЬ
5 |  | Шина N | 10 позиций | ШТ. | 1 | КОНТРОЛЬ
6 |  | LOOBAR гребенка питания 1P | 12 мод. | ШТ. | 1 | КОНТРОЛЬ
7 |  | Маркировочные бирки |  | ШТ. | 20 | КОНТРОЛЬ
8 |  | Наконечники кабельные |  | ШТ. | 30 | КОНТРОЛЬ
- |  | Монтажный материал |  | КОМПЛ. | 1
- |  | Монтажная работа |  | КОМПЛ. | 1
ИТОГО |  | Итого ЩО-А1 |  | КОМПЛ. | 1
|  | ЩО-1 — Щит освещения (ЩРН-24 з IP54, 20А iSW 3P) |  | КОМПЛ. | 1
1 |  | Корпус ЩРН-24 з IP54 | ЩРН-24 з IP54 | ШТ. | 1 | КОНТРОЛЬ |  |  |  | САЙМАН
2 |  | iSW 20A 3P выключатель нагрузки (ввод) | Schneider iSW 20A 3P | ШТ. | 1 | КОНТРОЛЬ |  |  |  | Schneider
3 | 2CDS211001R0104 | АВ SH201-C10 1P 10А | ABB SH201-C10 | ШТ. | 19 | 8.09 | 3.47 | 1933 | 36727 | ABB | Осветительные линии
4 |  | DIN-рейка TR35/15, L=1000мм | DIN TR35 | ШТ. | 1 | КОНТРОЛЬ
5 |  | Шина N | 10 позиций | ШТ. | 1 | КОНТРОЛЬ
6 |  | LOOBAR гребенка питания 1P | 12 мод. | ШТ. | 1 | КОНТРОЛЬ
7 |  | Маркировочные бирки |  | ШТ. | 20 | КОНТРОЛЬ
8 |  | Наконечники кабельные |  | ШТ. | 30 | КОНТРОЛЬ
- |  | Монтажный материал |  | КОМПЛ. | 1
- |  | Монтажная работа |  | КОМПЛ. | 1
ИТОГО |  | Итого ЩО-1 |  | КОМПЛ. | 1
|  | ЩО-2 — Щит освещения (ЩРН-18 з IP54, 20А iSW 3P) |  | КОМПЛ. | 1
1 |  | Корпус ЩРН-18 з IP54 | ЩРН-18 з IP54 | ШТ. | 1 | КОНТРОЛЬ |  |  |  | САЙМАН
2 |  | iSW 20A 3P выключатель нагрузки (ввод) | Schneider iSW 20A 3P | ШТ. | 1 | КОНТРОЛЬ |  |  |  | Schneider
3 | 2CDS211001R0104 | АВ SH201-C10 1P 10А | ABB SH201-C10 | ШТ. | 11 | 8.09 | 3.47 | 1933 | 21263 | ABB | Осветительные линии
4 |  | DIN-рейка TR35/15, L=1000мм | DIN TR35 | ШТ. | 1 | КОНТРОЛЬ
5 |  | Шина N | 10 позиций | ШТ. | 1 | КОНТРОЛЬ
6 |  | LOOBAR гребенка питания 1P | 12 мод. | ШТ. | 1 | КОНТРОЛЬ
7 |  | Маркировочные бирки |  | ШТ. | 20 | КОНТРОЛЬ
8 |  | Наконечники кабельные |  | ШТ. | 30 | КОНТРОЛЬ
- |  | Монтажный материал |  | КОМПЛ. | 1
- |  | Монтажная работа |  | КОМПЛ. | 1
ИТОГО |  | Итого ЩО-2 |  | КОМПЛ. | 1
|  | ЩО-3 — Щит освещения (ЩРН-18 з IP54, 20А iSW 3P) |  | КОМПЛ. | 1
1 |  | Корпус ЩРН-18 з IP54 | ЩРН-18 з IP54 | ШТ. | 1 | КОНТРОЛЬ |  |  |  | САЙМАН
2 |  | iSW 20A 3P выключатель нагрузки (ввод) | Schneider iSW 20A 3P | ШТ. | 1 | КОНТРОЛЬ |  |  |  | Schneider
3 | 2CDS211001R0104 | АВ SH201-C10 1P 10А | ABB SH201-C10 | ШТ. | 12 | 8.09 | 3.47 | 1933 | 23196 | ABB | Осветительные линии
4 |  | DIN-рейка TR35/15, L=1000мм | DIN TR35 | ШТ. | 1 | КОНТРОЛЬ
5 |  | Шина N | 10 позиций | ШТ. | 1 | КОНТРОЛЬ
6 |  | LOOBAR гребенка питания 1P | 12 мод. | ШТ. | 1 | КОНТРОЛЬ
7 |  | Маркировочные бирки |  | ШТ. | 20 | КОНТРОЛЬ
8 |  | Наконечники кабельные |  | ШТ. | 30 | КОНТРОЛЬ
- |  | Монтажный материал |  | КОМПЛ. | 1
- |  | Монтажная работа |  | КОМПЛ. | 1
ИТОГО |  | Итого ЩО-3 |  | КОМПЛ. | 1
|  | ЩО-4 — Щит освещения (ЩРН-18 з IP54, 20А iSW 3P) |  | КОМПЛ. | 1
1 |  | Корпус ЩРН-18 з IP54 | ЩРН-18 з IP54 | ШТ. | 1 | КОНТРОЛЬ |  |  |  | САЙМАН
2 |  | iSW 20A 3P выключатель нагрузки (ввод) | Schneider iSW 20A 3P | ШТ. | 1 | КОНТРОЛЬ |  |  |  | Schneider
3 | 2CDS211001R0104 | АВ SH201-C10 1P 10А | ABB SH201-C10 | ШТ. | 13 | 8.09 | 3.47 | 1933 | 25129 | ABB | Осветительные линии
4 |  | DIN-рейка TR35/15, L=1000мм | DIN TR35 | ШТ. | 1 | КОНТРОЛЬ
5 |  | Шина N | 10 позиций | ШТ. | 1 | КОНТРОЛЬ
6 |  | LOOBAR гребенка питания 1P | 12 мод. | ШТ. | 1 | КОНТРОЛЬ
7 |  | Маркировочные бирки |  | ШТ. | 20 | КОНТРОЛЬ
8 |  | Наконечники кабельные |  | ШТ. | 30 | КОНТРОЛЬ
- |  | Монтажный материал |  | КОМПЛ. | 1
- |  | Монтажная работа |  | КОМПЛ. | 1
ИТОГО |  | Итого ЩО-4 |  | КОМПЛ. | 1
|  | ЩО-5 — Щит освещения (ЩРН-18 з IP54, 20А iSW 3P) |  | КОМПЛ. | 1
1 |  | Корпус ЩРН-18 з IP54 | ЩРН-18 з IP54 | ШТ. | 1 | КОНТРОЛЬ |  |  |  | САЙМАН
2 |  | iSW 20A 3P выключатель нагрузки (ввод) | Schneider iSW 20A 3P | ШТ. | 1 | КОНТРОЛЬ |  |  |  | Schneider
3 | 2CDS211001R0104 | АВ SH201-C10 1P 10А | ABB SH201-C10 | ШТ. | 8 | 8.09 | 3.47 | 1933 | 15464 | ABB | Осветительные линии
4 |  | DIN-рейка TR35/15, L=1000мм | DIN TR35 | ШТ. | 1 | КОНТРОЛЬ
5 |  | Шина N | 10 позиций | ШТ. | 1 | КОНТРОЛЬ
6 |  | LOOBAR гребенка питания 1P | 12 мод. | ШТ. | 1 | КОНТРОЛЬ
7 |  | Маркировочные бирки |  | ШТ. | 20 | КОНТРОЛЬ
8 |  | Наконечники кабельные |  | ШТ. | 30 | КОНТРОЛЬ
- |  | Монтажный материал |  | КОМПЛ. | 1
- |  | Монтажная работа |  | КОМПЛ. | 1
ИТОГО |  | Итого ЩО-5 |  | КОМПЛ. | 1
|  | ЩО-6 — Щит освещения (ЩРН-12 з IP54, 20А iSW 3P) |  | КОМПЛ. | 1
1 |  | Корпус ЩРН-12 з IP54 | ЩРН-12 з IP54 | ШТ. | 1 | КОНТРОЛЬ |  |  |  | САЙМАН
2 |  | iSW 20A 3P выключатель нагрузки (ввод) | Schneider iSW 20A 3P | ШТ. | 1 | КОНТРОЛЬ |  |  |  | Schneider
3 | 2CDS211001R0104 | АВ SH201-C10 1P 10А | ABB SH201-C10 | ШТ. | 5 | 8.09 | 3.47 | 1933 | 9665 | ABB | Осветительные линии
4 |  | DIN-рейка TR35/15, L=1000мм | DIN TR35 | ШТ. | 1 | КОНТРОЛЬ
5 |  | Шина N | 10 позиций | ШТ. | 1 | КОНТРОЛЬ
6 |  | LOOBAR гребенка питания 1P | 12 мод. | ШТ. | 1 | КОНТРОЛЬ
7 |  | Маркировочные бирки |  | ШТ. | 20 | КОНТРОЛЬ
8 |  | Наконечники кабельные |  | ШТ. | 30 | КОНТРОЛЬ
- |  | Монтажный материал |  | КОМПЛ. | 1
- |  | Монтажная работа |  | КОМПЛ. | 1
ИТОГО |  | Итого ЩО-6 |  | КОМПЛ. | 1
|  | ЩО-А2 — Щит освещения (ЩРН-12 з IP54, 20А iSW 3P) |  | КОМПЛ. | 1
1 |  | Корпус ЩРН-12 з IP54 | ЩРН-12 з IP54 | ШТ. | 1 | КОНТРОЛЬ |  |  |  | САЙМАН
2 |  | iSW 20A 3P выключатель нагрузки (ввод) | Schneider iSW 20A 3P | ШТ. | 1 | КОНТРОЛЬ |  |  |  | Schneider
3 | 2CDS211001R0104 | АВ SH201-C10 1P 10А | ABB SH201-C10 | ШТ. | 4 | 8.09 | 3.47 | 1933 | 7732 | ABB | Осветительные линии
4 |  | DIN-рейка TR35/15, L=1000мм | DIN TR35 | ШТ. | 1 | КОНТРОЛЬ
5 |  | Шина N | 10 позиций | ШТ. | 1 | КОНТРОЛЬ
6 |  | LOOBAR гребенка питания 1P | 12 мод. | ШТ. | 1 | КОНТРОЛЬ
7 |  | Маркировочные бирки |  | ШТ. | 20 | КОНТРОЛЬ
8 |  | Наконечники кабельные |  | ШТ. | 30 | КОНТРОЛЬ
- |  | Монтажный материал |  | КОМПЛ. | 1
- |  | Монтажная работа |  | КОМПЛ. | 1
ИТОГО |  | Итого ЩО-А2 |  | КОМПЛ. | 1
|  | ЩО-А3 — Щит освещения (ЩРН-12 з IP54, 20А iSW 3P) |  | КОМПЛ. | 1
1 |  | Корпус ЩРН-12 з IP54 | ЩРН-12 з IP54 | ШТ. | 1 | КОНТРОЛЬ |  |  |  | САЙМАН
2 |  | iSW 20A 3P выключатель нагрузки (ввод) | Schneider iSW 20A 3P | ШТ. | 1 | КОНТРОЛЬ |  |  |  | Schneider
3 | 2CDS211001R0104 | АВ SH201-C10 1P 10А | ABB SH201-C10 | ШТ. | 4 | 8.09 | 3.47 | 1933 | 7732 | ABB | Осветительные линии
4 |  | DIN-рейка TR35/15, L=1000мм | DIN TR35 | ШТ. | 1 | КОНТРОЛЬ
5 |  | Шина N | 10 позиций | ШТ. | 1 | КОНТРОЛЬ
6 |  | LOOBAR гребенка питания 1P | 12 мод. | ШТ. | 1 | КОНТРОЛЬ
7 |  | Маркировочные бирки |  | ШТ. | 20 | КОНТРОЛЬ
8 |  | Наконечники кабельные |  | ШТ. | 30 | КОНТРОЛЬ
- |  | Монтажный материал |  | КОМПЛ. | 1
- |  | Монтажная работа |  | КОМПЛ. | 1
ИТОГО |  | Итого ЩО-А3 |  | КОМПЛ. | 1
|  | ЩО-А4 — Щит освещения (ЩРН-12 з IP54, 20А iSW 3P) |  | КОМПЛ. | 1
1 |  | Корпус ЩРН-12 з IP54 | ЩРН-12 з IP54 | ШТ. | 1 | КОНТРОЛЬ |  |  |  | САЙМАН
2 |  | iSW 20A 3P выключатель нагрузки (ввод) | Schneider iSW 20A 3P | ШТ. | 1 | КОНТРОЛЬ |  |  |  | Schneider
3 | 2CDS211001R0104 | АВ SH201-C10 1P 10А | ABB SH201-C10 | ШТ. | 4 | 8.09 | 3.47 | 1933 | 7732 | ABB | Осветительные линии
4 |  | DIN-рейка TR35/15, L=1000мм | DIN TR35 | ШТ. | 1 | КОНТРОЛЬ
5 |  | Шина N | 10 позиций | ШТ. | 1 | КОНТРОЛЬ
6 |  | LOOBAR гребенка питания 1P | 12 мод. | ШТ. | 1 | КОНТРОЛЬ
7 |  | Маркировочные бирки |  | ШТ. | 20 | КОНТРОЛЬ
8 |  | Наконечники кабельные |  | ШТ. | 30 | КОНТРОЛЬ
- |  | Монтажный материал |  | КОМПЛ. | 1
- |  | Монтажная работа |  | КОМПЛ. | 1
ИТОГО |  | Итого ЩО-А4 |  | КОМПЛ. | 1
|  | ЩО-А5 — Щит освещения (ЩРН-12 з IP54, 20А iSW 3P) |  | КОМПЛ. | 1
1 |  | Корпус ЩРН-12 з IP54 | ЩРН-12 з IP54 | ШТ. | 1 | КОНТРОЛЬ |  |  |  | САЙМАН
2 |  | iSW 20A 3P выключатель нагрузки (ввод) | Schneider iSW 20A 3P | ШТ. | 1 | КОНТРОЛЬ |  |  |  | Schneider
3 | 2CDS211001R0104 | АВ SH201-C10 1P 10А | ABB SH201-C10 | ШТ. | 3 | 8.09 | 3.47 | 1933 | 5799 | ABB | Осветительные линии
4 |  | DIN-рейка TR35/15, L=1000мм | DIN TR35 | ШТ. | 1 | КОНТРОЛЬ
5 |  | Шина N | 10 позиций | ШТ. | 1 | КОНТРОЛЬ
6 |  | LOOBAR гребенка питания 1P | 12 мод. | ШТ. | 1 | КОНТРОЛЬ
7 |  | Маркировочные бирки |  | ШТ. | 20 | КОНТРОЛЬ
8 |  | Наконечники кабельные |  | ШТ. | 30 | КОНТРОЛЬ
- |  | Монтажный материал |  | КОМПЛ. | 1
- |  | Монтажная работа |  | КОМПЛ. | 1
ИТОГО |  | Итого ЩО-А5 |  | КОМПЛ. | 1
|  | ЩО-А6 — Щит освещения (ЩРН-12 з IP54, 20А iSW 3P) |  | КОМПЛ. | 1
1 |  | Корпус ЩРН-12 з IP54 | ЩРН-12 з IP54 | ШТ. | 1 | КОНТРОЛЬ |  |  |  | САЙМАН
2 |  | iSW 20A 3P выключатель нагрузки (ввод) | Schneider iSW 20A 3P | ШТ. | 1 | КОНТРОЛЬ |  |  |  | Schneider
3 | 2CDS211001R0104 | АВ SH201-C10 1P 10А | ABB SH201-C10 | ШТ. | 2 | 8.09 | 3.47 | 1933 | 3866 | ABB | Осветительные линии
4 |  | DIN-рейка TR35/15, L=1000мм | DIN TR35 | ШТ. | 1 | КОНТРОЛЬ
5 |  | Шина N | 10 позиций | ШТ. | 1 | КОНТРОЛЬ
6 |  | LOOBAR гребенка питания 1P | 12 мод. | ШТ. | 1 | КОНТРОЛЬ
7 |  | Маркировочные бирки |  | ШТ. | 20 | КОНТРОЛЬ
8 |  | Наконечники кабельные |  | ШТ. | 30 | КОНТРОЛЬ
- |  | Монтажный материал |  | КОМПЛ. | 1
- |  | Монтажная работа |  | КОМПЛ. | 1
ИТОГО |  | Итого ЩО-А6 |  | КОМПЛ. | 1
|  | ЩО-0.1 — Щит освещения (ЩРН-18 з IP54, 20А iSW 3P) |  | КОМПЛ. | 1
1 |  | Корпус ЩРН-18 з IP54 | ЩРН-18 з IP54 | ШТ. | 1 | КОНТРОЛЬ |  |  |  | САЙМАН
2 |  | iSW 20A 3P выключатель нагрузки (ввод) | Schneider iSW 20A 3P | ШТ. | 1 | КОНТРОЛЬ |  |  |  | Schneider
3 | 2CDS211001R0104 | АВ SH201-C10 1P 10А | ABB SH201-C10 | ШТ. | 10 | 8.09 | 3.47 | 1933 | 19330 | ABB | Осветительные линии
4 |  | DIN-рейка TR35/15, L=1000мм | DIN TR35 | ШТ. | 1 | КОНТРОЛЬ
5 |  | Шина N | 10 позиций | ШТ. | 1 | КОНТРОЛЬ
6 |  | LOOBAR гребенка питания 1P | 12 мод. | ШТ. | 1 | КОНТРОЛЬ
7 |  | Маркировочные бирки |  | ШТ. | 20 | КОНТРОЛЬ
8 |  | Наконечники кабельные |  | ШТ. | 30 | КОНТРОЛЬ
- |  | Монтажный материал |  | КОМПЛ. | 1
- |  | Монтажная работа |  | КОМПЛ. | 1
ИТОГО |  | Итого ЩО-0.1 |  | КОМПЛ. | 1
|  | ЩС-В — Щит вентиляции (ЩРН-36 з IP54, 40А Acti9 3P + РН-47) |  | КОМПЛ. | 1
1 |  | Корпус ЩРН-36 з IP54 | ЩРН-36 з IP54 | ШТ. | 1 | КОНТРОЛЬ |  |  |  | САЙМАН
2 | 2CDS213001R0404 | АВ SH203-C40 3P 40А (ввод) | ABB SH203-C40 | ШТ. | 1 | 57.26 | 24.56 | 13682 | 13682 | ABB
3 |  | Реле напряжения РН-47 | РН-47 | ШТ. | 1 | КОНТРОЛЬ
4 |  | Промежуточное реле РМ-1 | РМ-1 | ШТ. | 1 | КОНТРОЛЬ
5 |  | Кнопка ABFL22 (ручное опробование) | ABFL22 | ШТ. | 1 | КОНТРОЛЬ
6 | 2CDS213001R0254 | АВ SH203-C25 3P 25А | ABB SH203-C25 | ШТ. | 1 | 43.73 | 18.76 | 10449 | 10449 | ABB | ПВ1
7 | 2CDS213001R0164 | АВ SH203-C16 3P 16А | ABB SH203-C16 | ШТ. | 5 | 36.42 | 15.62 | 8703 | 43515 | ABB | ПВ2,ПВ3,ПВ4,В2,В3
8 | 2CDS211001R0164 | АВ SH201-C16 1P 16А | ABB SH201-C16 | ШТ. | 1 | 8.09 | 3.47 | 1933 | 1933 | ABB | В4
9 |  | Кабель КПСнг(А)-FRLS 2×1,5 (пожарная цепь) | КПСнг(А)-FRLS | м | 10 | КОНТРОЛЬ
10 |  | DIN-рейка TR35/15, L=2000мм | DIN TR35 | ШТ. | 2 | КОНТРОЛЬ
11 |  | Шина PE | 10 позиций | ШТ. | 1 | КОНТРОЛЬ
12 |  | Шина N | 10 позиций | ШТ. | 1 | КОНТРОЛЬ
13 |  | LOOBAR гребенка 3P | 12 мод. | ШТ. | 1 | КОНТРОЛЬ
14 |  | Маркировочные бирки |  | ШТ. | 30 | КОНТРОЛЬ
15 |  | Наконечники кабельные |  | ШТ. | 50 | КОНТРОЛЬ
- |  | Монтажный материал |  | КОМПЛ. | 1
- |  | Монтажная работа |  | КОМПЛ. | 1
ИТОГО |  | Итого ЩС-В |  | КОМПЛ. | 1
|  | ЩС-Ду — Щит дымоудаления (ЩРН-12 з IP54, 40А Acti9 3P) |  | КОМПЛ. | 1
1 |  | Корпус ЩРН-12 з IP54 | ЩРН-12 з IP54 | ШТ. | 1 | КОНТРОЛЬ |  |  |  | САЙМАН
2 | 2CDS213001R0404 | АВ SH203-C40 3P 40А (ввод) | ABB SH203-C40 | ШТ. | 1 | 57.26 | 24.56 | 13682 | 13682 | ABB
3 | 2CDS213001R0324 | АВ SH203-C32 3P 32А | ABB SH203-C32 | ШТ. | 1 | 55.1 | 23.64 | 13166 | 13166 | ABB | Вентилятор ВДу1
4 | 2CDS211001R0164 | АВ SH201-C16 1P 16А | ABB SH201-C16 | ШТ. | 1 | 8.09 | 3.47 | 1933 | 1933 | ABB | Клапаны КПЖ-Ду
5 |  | Реле напряжения РН-47 | РН-47 | ШТ. | 1 | КОНТРОЛЬ
6 |  | Промежуточное реле РМ-1 | РМ-1 | ШТ. | 1 | КОНТРОЛЬ
7 |  | Кнопка ABFL22 | ABFL22 | ШТ. | 1 | КОНТРОЛЬ
8 |  | Кабель КПСнг(А)-FRLS 2×1,5 | КПСнг(А)-FRLS | м | 5 | КОНТРОЛЬ
9 |  | DIN-рейка TR35/15, L=1000мм | DIN TR35 | ШТ. | 1 | КОНТРОЛЬ
10 |  | Маркировочные бирки |  | ШТ. | 15 | КОНТРОЛЬ
- |  | Монтажный материал |  | КОМПЛ. | 1
- |  | Монтажная работа |  | КОМПЛ. | 1
ИТОГО |  | Итого ЩС-Ду |  | КОМПЛ. | 1
|  | ЩС-Н — Щит насосов (ЩРН-18 з IP54, 20А Acti9 3P) |  | КОМПЛ. | 1
1 |  | Корпус ЩРН-18 з IP54 | ЩРН-18 з IP54 | ШТ. | 1 | КОНТРОЛЬ |  |  |  | САЙМАН
2 | 2CDS213001R0204 | АВ SH203-C20 3P 20А (ввод) | ABB SH203-C20 | ШТ. | 1 | 36.42 | 15.62 | 8703 | 8703 | ABB
3 | 2CDS211001R0164 | АВ SH201-C16 1P 16А | ABB SH201-C16 | ШТ. | 4 | 8.09 | 3.47 | 1933 | 7732 | ABB | Дн1-Дн4, Дн6-Дн9, Дн5/10, Дн11
4 | 2CDS213001R0164 | АВ SH203-C16 3P 16А | ABB SH203-C16 | ШТ. | 1 | 36.42 | 15.62 | 8703 | 8703 | ABB | НУ1 — 3ф
5 |  | DIN-рейка TR35/15, L=1000мм | DIN TR35 | ШТ. | 1 | КОНТРОЛЬ
6 |  | Шина PE | 10 позиций | ШТ. | 1 | КОНТРОЛЬ
7 |  | Маркировочные бирки |  | ШТ. | 20 | КОНТРОЛЬ
8 |  | Наконечники кабельные |  | ШТ. | 30 | КОНТРОЛЬ
- |  | Монтажный материал |  | КОМПЛ. | 1
- |  | Монтажная работа |  | КОМПЛ. | 1
ИТОГО |  | Итого ЩС-Н |  | КОМПЛ. | 1
|  | ЩС-Пт — Щит противопожарного трубопровода (ЩРН-12 з IP54, 20А Acti9 3P) |  | КОМПЛ. | 1
1 |  | Корпус ЩРН-12 з IP54 | ЩРН-12 з IP54 | ШТ. | 1 | КОНТРОЛЬ |  |  |  | САЙМАН
2 | 2CDS213001R0204 | АВ SH203-C20 3P 20А (ввод) | ABB SH203-C20 | ШТ. | 1 | 36.42 | 15.62 | 8703 | 8703 | ABB
3 | 2CDS211001R0164 | АВ SH201-C16 1P 16А | ABB SH201-C16 | ШТ. | 2 | 8.09 | 3.47 | 1933 | 3866 | ABB | Зд1/Зд2 + ЩУЗ
4 | 2CDS213001R0164 | АВ SH203-C16 3P 16А | ABB SH203-C16 | ШТ. | 1 | 36.42 | 15.62 | 8703 | 8703 | ABB | НУ2
5 |  | Пост кнопочный | 7 шт. | ШТ. | 7 | КОНТРОЛЬ
6 |  | Кабель КВВГнг(А)-LS 4×1,5 | КВВГнг(А)-LS | м | 110 | КОНТРОЛЬ |  |  |  |  | Кнопочные посты
7 |  | DIN-рейка TR35/15, L=1000мм | DIN TR35 | ШТ. | 1 | КОНТРОЛЬ
8 |  | Маркировочные бирки |  | ШТ. | 20 | КОНТРОЛЬ
- |  | Монтажный материал |  | КОМПЛ. | 1
- |  | Монтажная работа |  | КОМПЛ. | 1
ИТОГО |  | Итого ЩС-Пт |  | КОМПЛ. | 1
|  | ЩС-К0.1 — Щит кондиционирования (ЩРН-18 з IP54, 20А Acti9 3P + РН-47) |  | КОМПЛ. | 1
1 |  | Корпус ЩРН-18 з IP54 | ЩРН-18 з IP54 | ШТ. | 1 | КОНТРОЛЬ |  |  |  | САЙМАН
2 | 2CDS213001R0204 | АВ SH203-C20 3P 20А (ввод) | ABB SH203-C20 | ШТ. | 1 | 36.42 | 15.62 | 8703 | 8703 | ABB
3 | 2CDS211001R0164 | АВ SH201-C16 1P 16А | ABB SH201-C16 | ШТ. | 2 | 8.09 | 3.47 | 1933 | 3866 | ABB | Внутр./внешн. блоки кондиционирования
4 |  | Реле напряжения РН-47 | РН-47 | ШТ. | 1 | КОНТРОЛЬ
5 |  | Промежуточное реле РМ-1 | РМ-1 | ШТ. | 1 | КОНТРОЛЬ
6 |  | Кнопка ABFL22 (ручное опробование) | ABFL22 | ШТ. | 1 | КОНТРОЛЬ
7 |  | Кабель КПСнг(А)-FRLS 2×1,5 | КПСнг(А)-FRLS | м | 5 | КОНТРОЛЬ
8 |  | DIN-рейка TR35/15, L=1000мм | DIN TR35 | ШТ. | 1 | КОНТРОЛЬ
9 |  | Шина PE | 10 позиций | ШТ. | 1 | КОНТРОЛЬ
10 |  | Маркировочные бирки |  | ШТ. | 20 | КОНТРОЛЬ
11 |  | Наконечники кабельные |  | ШТ. | 30 | КОНТРОЛЬ
- |  | Монтажный материал |  | КОМПЛ. | 1
- |  | Монтажная работа |  | КОМПЛ. | 1
ИТОГО |  | Итого ЩС-К0.1 |  | КОМПЛ. | 1
|  | ЩС-К1 — Щит кондиционирования (ЩРН-24 з IP54, 20А Acti9 3P + РН-47) |  | КОМПЛ. | 1
1 |  | Корпус ЩРН-24 з IP54 | ЩРН-24 з IP54 | ШТ. | 1 | КОНТРОЛЬ |  |  |  | САЙМАН
2 | 2CDS213001R0204 | АВ SH203-C20 3P 20А (ввод) | ABB SH203-C20 | ШТ. | 1 | 36.42 | 15.62 | 8703 | 8703 | ABB
3 | 2CDS211001R0164 | АВ SH201-C16 1P 16А | ABB SH201-C16 | ШТ. | 5 | 8.09 | 3.47 | 1933 | 9665 | ABB | Внутр./внешн. блоки кондиционирования
4 |  | Реле напряжения РН-47 | РН-47 | ШТ. | 1 | КОНТРОЛЬ
5 |  | Промежуточное реле РМ-1 | РМ-1 | ШТ. | 1 | КОНТРОЛЬ
6 |  | Кнопка ABFL22 (ручное опробование) | ABFL22 | ШТ. | 1 | КОНТРОЛЬ
7 |  | Кабель КПСнг(А)-FRLS 2×1,5 | КПСнг(А)-FRLS | м | 5 | КОНТРОЛЬ
8 |  | DIN-рейка TR35/15, L=1000мм | DIN TR35 | ШТ. | 1 | КОНТРОЛЬ
9 |  | Шина PE | 10 позиций | ШТ. | 1 | КОНТРОЛЬ
10 |  | Маркировочные бирки |  | ШТ. | 20 | КОНТРОЛЬ
11 |  | Наконечники кабельные |  | ШТ. | 30 | КОНТРОЛЬ
- |  | Монтажный материал |  | КОМПЛ. | 1
- |  | Монтажная работа |  | КОМПЛ. | 1
ИТОГО |  | Итого ЩС-К1 |  | КОМПЛ. | 1
|  | ЩС-К2 — Щит кондиционирования (ЩРН-24 з IP54, 20А Acti9 3P + РН-47) |  | КОМПЛ. | 1
1 |  | Корпус ЩРН-24 з IP54 | ЩРН-24 з IP54 | ШТ. | 1 | КОНТРОЛЬ |  |  |  | САЙМАН
2 | 2CDS213001R0204 | АВ SH203-C20 3P 20А (ввод) | ABB SH203-C20 | ШТ. | 1 | 36.42 | 15.62 | 8703 | 8703 | ABB
3 | 2CDS211001R0164 | АВ SH201-C16 1P 16А | ABB SH201-C16 | ШТ. | 10 | 8.09 | 3.47 | 1933 | 19330 | ABB | Внутр./внешн. блоки кондиционирования
4 |  | Реле напряжения РН-47 | РН-47 | ШТ. | 1 | КОНТРОЛЬ
5 |  | Промежуточное реле РМ-1 | РМ-1 | ШТ. | 1 | КОНТРОЛЬ
6 |  | Кнопка ABFL22 (ручное опробование) | ABFL22 | ШТ. | 1 | КОНТРОЛЬ
7 |  | Кабель КПСнг(А)-FRLS 2×1,5 | КПСнг(А)-FRLS | м | 5 | КОНТРОЛЬ
8 |  | DIN-рейка TR35/15, L=1000мм | DIN TR35 | ШТ. | 1 | КОНТРОЛЬ
9 |  | Шина PE | 10 позиций | ШТ. | 1 | КОНТРОЛЬ
10 |  | Маркировочные бирки |  | ШТ. | 20 | КОНТРОЛЬ
11 |  | Наконечники кабельные |  | ШТ. | 30 | КОНТРОЛЬ
- |  | Монтажный материал |  | КОМПЛ. | 1
- |  | Монтажная работа |  | КОМПЛ. | 1
ИТОГО |  | Итого ЩС-К2 |  | КОМПЛ. | 1
|  | ЩС-К3 — Щит кондиционирования (ЩРН-24 з IP54, 20А Acti9 3P + РН-47) |  | КОМПЛ. | 1
1 |  | Корпус ЩРН-24 з IP54 | ЩРН-24 з IP54 | ШТ. | 1 | КОНТРОЛЬ |  |  |  | САЙМАН
2 | 2CDS213001R0204 | АВ SH203-C20 3P 20А (ввод) | ABB SH203-C20 | ШТ. | 1 | 36.42 | 15.62 | 8703 | 8703 | ABB
3 | 2CDS211001R0164 | АВ SH201-C16 1P 16А | ABB SH201-C16 | ШТ. | 11 | 8.09 | 3.47 | 1933 | 21263 | ABB | Внутр./внешн. блоки кондиционирования
4 |  | Реле напряжения РН-47 | РН-47 | ШТ. | 1 | КОНТРОЛЬ
5 |  | Промежуточное реле РМ-1 | РМ-1 | ШТ. | 1 | КОНТРОЛЬ
6 |  | Кнопка ABFL22 (ручное опробование) | ABFL22 | ШТ. | 1 | КОНТРОЛЬ
7 |  | Кабель КПСнг(А)-FRLS 2×1,5 | КПСнг(А)-FRLS | м | 5 | КОНТРОЛЬ
8 |  | DIN-рейка TR35/15, L=1000мм | DIN TR35 | ШТ. | 1 | КОНТРОЛЬ
9 |  | Шина PE | 10 позиций | ШТ. | 1 | КОНТРОЛЬ
10 |  | Маркировочные бирки |  | ШТ. | 20 | КОНТРОЛЬ
11 |  | Наконечники кабельные |  | ШТ. | 30 | КОНТРОЛЬ
- |  | Монтажный материал |  | КОМПЛ. | 1
- |  | Монтажная работа |  | КОМПЛ. | 1
ИТОГО |  | Итого ЩС-К3 |  | КОМПЛ. | 1
|  | ЩС-К4 — Щит кондиционирования (ЩРН-24 з IP54, 20А Acti9 3P + РН-47) |  | КОМПЛ. | 1
1 |  | Корпус ЩРН-24 з IP54 | ЩРН-24 з IP54 | ШТ. | 1 | КОНТРОЛЬ |  |  |  | САЙМАН
2 | 2CDS213001R0204 | АВ SH203-C20 3P 20А (ввод) | ABB SH203-C20 | ШТ. | 1 | 36.42 | 15.62 | 8703 | 8703 | ABB
3 | 2CDS211001R0164 | АВ SH201-C16 1P 16А | ABB SH201-C16 | ШТ. | 14 | 8.09 | 3.47 | 1933 | 27062 | ABB | Внутр./внешн. блоки кондиционирования
4 |  | Реле напряжения РН-47 | РН-47 | ШТ. | 1 | КОНТРОЛЬ
5 |  | Промежуточное реле РМ-1 | РМ-1 | ШТ. | 1 | КОНТРОЛЬ
6 |  | Кнопка ABFL22 (ручное опробование) | ABFL22 | ШТ. | 1 | КОНТРОЛЬ
7 |  | Кабель КПСнг(А)-FRLS 2×1,5 | КПСнг(А)-FRLS | м | 5 | КОНТРОЛЬ
8 |  | DIN-рейка TR35/15, L=1000мм | DIN TR35 | ШТ. | 1 | КОНТРОЛЬ
9 |  | Шина PE | 10 позиций | ШТ. | 1 | КОНТРОЛЬ
10 |  | Маркировочные бирки |  | ШТ. | 20 | КОНТРОЛЬ
11 |  | Наконечники кабельные |  | ШТ. | 30 | КОНТРОЛЬ
- |  | Монтажный материал |  | КОМПЛ. | 1
- |  | Монтажная работа |  | КОМПЛ. | 1
ИТОГО |  | Итого ЩС-К4 |  | КОМПЛ. | 1
|  | ЩС-К5 — Щит кондиционирования (ЩРН-36 з IP54, 20А Acti9 3P + РН-47) |  | КОМПЛ. | 1
1 |  | Корпус ЩРН-36 з IP54 | ЩРН-36 з IP54 | ШТ. | 1 | КОНТРОЛЬ |  |  |  | САЙМАН
2 | 2CDS213001R0204 | АВ SH203-C20 3P 20А (ввод) | ABB SH203-C20 | ШТ. | 1 | 36.42 | 15.62 | 8703 | 8703 | ABB
3 | 2CDS211001R0164 | АВ SH201-C16 1P 16А | ABB SH201-C16 | ШТ. | 18 | 8.09 | 3.47 | 1933 | 34794 | ABB | Внутр./внешн. блоки кондиционирования
4 |  | Реле напряжения РН-47 | РН-47 | ШТ. | 1 | КОНТРОЛЬ
5 |  | Промежуточное реле РМ-1 | РМ-1 | ШТ. | 1 | КОНТРОЛЬ
6 |  | Кнопка ABFL22 (ручное опробование) | ABFL22 | ШТ. | 1 | КОНТРОЛЬ
7 |  | Кабель КПСнг(А)-FRLS 2×1,5 | КПСнг(А)-FRLS | м | 5 | КОНТРОЛЬ
8 |  | DIN-рейка TR35/15, L=1000мм | DIN TR35 | ШТ. | 1 | КОНТРОЛЬ
9 |  | Шина PE | 10 позиций | ШТ. | 1 | КОНТРОЛЬ
10 |  | Маркировочные бирки |  | ШТ. | 20 | КОНТРОЛЬ
11 |  | Наконечники кабельные |  | ШТ. | 30 | КОНТРОЛЬ
- |  | Монтажный материал |  | КОМПЛ. | 1
- |  | Монтажная работа |  | КОМПЛ. | 1
ИТОГО |  | Итого ЩС-К5 |  | КОМПЛ. | 1
|  | ЩС-К6 — Щит кондиционирования 6 эт. (ЩРН-48 з IP54, 63А Acti9 3P + РН-47) |  | КОМПЛ. | 1
1 |  | Корпус ЩРН-48 з IP54 | ЩРН-48 з IP54 | ШТ. | 1 | КОНТРОЛЬ |  |  |  | САЙМАН
2 | 2CDS213001R0635 | АВ SH203-C63 3P 63А (ввод) | ABB SH203-C63 | ШТ. | 1 | 74.91 | 32.14 | 17900 | 17900 | ABB
3 | 2CDS213001R0164 | АВ SH203-C16 3P 16А | ABB SH203-C16 | ШТ. | 6 | 36.42 | 15.62 | 8703 | 52218 | ABB | Внешние блоки 3ф × 6
4 | 2CDS213001R0404 | АВ SH203-C40 3P 40А | ABB SH203-C40 | ШТ. | 1 | 57.26 | 24.56 | 13682 | 13682 | ABB | Крупный внешний блок
5 |  | Реле напряжения РН-47 | РН-47 | ШТ. | 1 | КОНТРОЛЬ
6 |  | Промежуточное реле РМ-1 | РМ-1 | ШТ. | 1 | КОНТРОЛЬ
7 |  | Кнопка ABFL22 | ABFL22 | ШТ. | 1 | КОНТРОЛЬ
8 |  | Кабель КПСнг(А)-FRLS 2×1,5 | КПСнг(А)-FRLS | м | 10 | КОНТРОЛЬ
9 |  | DIN-рейка TR35/15, L=2000мм | DIN TR35 | ШТ. | 2 | КОНТРОЛЬ
10 |  | Шина PE | 10 позиций | ШТ. | 1 | КОНТРОЛЬ
11 |  | Маркировочные бирки |  | ШТ. | 30 | КОНТРОЛЬ
12 |  | Наконечники кабельные |  | ШТ. | 50 | КОНТРОЛЬ
- |  | Монтажный материал |  | КОМПЛ. | 1
- |  | Монтажная работа |  | КОМПЛ. | 1
ИТОГО |  | Итого ЩС-К6 |  | КОМПЛ. | 1
|  | ЩС-К7 — Главный щит кондиционирования (ЩРН-48 з IP54, 250А EZC250 3P + РН-47) |  | КОМПЛ. | 1
1 |  | Корпус ЩРН-48 з IP54 | ЩРН-48 з IP54 | ШТ. | 1 | КОНТРОЛЬ |  |  |  | САЙМАН
2 | 1SDA066547R1 | АВ A2N250 TMF 250А 3P (ввод) | ABB A2N250 250A | ШТ. | 1 | 252.2 | 108.19 | 60264 | 60264 | ABB
3 | 2CDS213001R0204 | АВ SH203-C20 3P 20А | ABB SH203-C20 | ШТ. | 3 | 36.42 | 15.62 | 8703 | 26109 | ABB | 3 линии 20А
4 | 2CDS213001R0254 | АВ SH203-C25 3P 25А | ABB SH203-C25 | ШТ. | 2 | 43.73 | 18.76 | 10449 | 20898 | ABB | 2 линии 25А
5 | 2CDS213001R0635 | АВ SH203-C63 3P 63А | ABB SH203-C63 | ШТ. | 3 | 74.91 | 32.14 | 17900 | 53700 | ABB | 3 линии 63А
6 | 2CDS213001R0804 | АВ SH203-C80 3P 80А КОНТРОЛЬ | КОНТРОЛЬ | ШТ. | 1 | КОНТРОЛЬ |  |  |  | ABB | 80А — listede KONTROL
7 |  | Реле напряжения РН-47 | РН-47 | ШТ. | 1 | КОНТРОЛЬ
8 |  | Промежуточное реле РМ-1 | РМ-1 | ШТ. | 1 | КОНТРОЛЬ
9 |  | Кнопка ABFL22 | ABFL22 | ШТ. | 1 | КОНТРОЛЬ
10 |  | Кабель КПСнг(А)-FRLS 2×1,5 | КПСнг(А)-FRLS | м | 10 | КОНТРОЛЬ
11 |  | DIN-рейка TR35/15, L=2000мм | DIN TR35 | ШТ. | 3 | КОНТРОЛЬ
12 |  | Шина PE | 10 позиций | ШТ. | 1 | КОНТРОЛЬ
13 |  | Маркировочные бирки |  | ШТ. | 40 | КОНТРОЛЬ
14 |  | Наконечники кабельные |  | ШТ. | 60 | КОНТРОЛЬ
- |  | Монтажный материал |  | КОМПЛ. | 1
- |  | Монтажная работа |  | КОМПЛ. | 1
ИТОГО |  | Итого ЩС-К7 |  | КОМПЛ. | 1
|  | ЩР-1 — Распределительный щит аварийного освещения (ЩРН-36 з IP54, 32А Acti9 3P) |  | КОМПЛ. | 1
1 |  | Корпус ЩРН-36 з IP54 | ЩРН-36 з IP54 | ШТ. | 1 | КОНТРОЛЬ |  |  |  | САЙМАН
2 | 2CDS213001R0324 | АВ SH203-C32 3P 32А (ввод) | ABB SH203-C32 | ШТ. | 1 | 55.1 | 23.64 | 13166 | 13166 | ABB
3 | 2CDS213001R0204 | АВ SH203-C20 3P 20А | ABB SH203-C20 | ШТ. | 7 | 36.42 | 15.62 | 8703 | 60921 | ABB | → ЩО-А1..А6 + ЩС-0.2
4 |  | DIN-рейка TR35/15, L=2000мм | DIN TR35 | ШТ. | 2 | КОНТРОЛЬ
5 |  | Шина PE | 10 позиций | ШТ. | 1 | КОНТРОЛЬ
6 |  | Маркировочные бирки |  | ШТ. | 20 | КОНТРОЛЬ
- |  | Монтажный материал |  | КОМПЛ. | 1
- |  | Монтажная работа |  | КОМПЛ. | 1
ИТОГО |  | Итого ЩР-1 |  | КОМПЛ. | 1
|  | ЩР-2 — Распределительный щит рабочего освещения (ЩРН-36 з IP54, 80А Acti9 3P) |  | КОМПЛ. | 1
1 |  | Корпус ЩРН-36 з IP54 | ЩРН-36 з IP54 | ШТ. | 1 | КОНТРОЛЬ |  |  |  | САЙМАН
2 | 2CDS213001R0804 | АВ SH203-C80 3P 80А (ввод) КОНТРОЛЬ | КОНТРОЛЬ | ШТ. | 1 | КОНТРОЛЬ |  |  |  | ABB | 80А — listede KONTROL
3 | 2CDS213001R0204 | АВ SH203-C20 3P 20А | ABB SH203-C20 | ШТ. | 7 | 36.42 | 15.62 | 8703 | 60921 | ABB | → ЩО-1..6 + ЩО-0.1
4 |  | DIN-рейка TR35/15, L=2000мм | DIN TR35 | ШТ. | 2 | КОНТРОЛЬ
5 |  | Шина PE | 10 позиций | ШТ. | 1 | КОНТРОЛЬ
6 |  | Маркировочные бирки |  | ШТ. | 20 | КОНТРОЛЬ
- |  | Монтажный материал |  | КОМПЛ. | 1
- |  | Монтажная работа |  | КОМПЛ. | 1
ИТОГО |  | Итого ЩР-2 |  | КОМПЛ. | 1
|  | ЩР-3 — Распределительный щит силовой (ЩРН-24 з IP54, 250А EZC250 3P) |  | КОМПЛ. | 1
1 |  | Корпус ЩРН-24 з IP54 | ЩРН-24 з IP54 | ШТ. | 1 | КОНТРОЛЬ |  |  |  | САЙМАН
2 | 1SDA066547R1 | АВ A2N250 TMF 250А 3P (ввод) | ABB A2N250 | ШТ. | 1 | 252.2 | 108.19 | 60264 | 60264 | ABB
3 | 2CDS213001R0504 | АВ SH203-C50 3P 50А | ABB SH203-C50 | ШТ. | 1 | 66.1 | 28.36 | 15795 | 15795 | ABB | → ЩС-0.1
4 | 2CDS213001R0635 | АВ SH203-C63 3P 63А | ABB SH203-C63 | ШТ. | 2 | 74.91 | 32.14 | 17900 | 35800 | ABB | → ЩС-1.1, ЩС-2.1
5 | 2CDS213001R0804 | АВ SH203-C80 3P 80А КОНТРОЛЬ | КОНТРОЛЬ | ШТ. | 1 | КОНТРОЛЬ |  |  |  | ABB | → ЩС-3.1
6 |  | DIN-рейка TR35/15, L=2000мм | DIN TR35 | ШТ. | 1 | КОНТРОЛЬ
7 |  | Маркировочные бирки |  | ШТ. | 15 | КОНТРОЛЬ
- |  | Монтажный материал |  | КОМПЛ. | 1
- |  | Монтажная работа |  | КОМПЛ. | 1
ИТОГО |  | Итого ЩР-3 |  | КОМПЛ. | 1
|  | ЩР-4 — Распределительный щит силовой (ЩРН-24 з IP54, 200А EZC250 3P) |  | КОМПЛ. | 1
1 |  | Корпус ЩРН-24 з IP54 | ЩРН-24 з IP54 | ШТ. | 1 | КОНТРОЛЬ |  |  |  | САЙМАН
2 | 1SDA066545R1 | АВ A2N250 TMF 200А 3P (ввод) | ABB A2N250 200A | ШТ. | 1 | 252.2 | 108.19 | 60264 | 60264 | ABB
3 | 2CDS213001R0635 | АВ SH203-C63 3P 63А | ABB SH203-C63 | ШТ. | 3 | 74.91 | 32.14 | 17900 | 53700 | ABB | → ЩС-3.2, ЩС-4.1, ЩС-6.1
4 | 2CDS213001R0804 | АВ SH203-C80 3P 80А КОНТРОЛЬ | КОНТРОЛЬ | ШТ. | 1 | КОНТРОЛЬ |  |  |  | ABB | → ЩС-5.1
5 |  | DIN-рейка TR35/15, L=2000мм | DIN TR35 | ШТ. | 1 | КОНТРОЛЬ
6 |  | Маркировочные бирки |  | ШТ. | 15 | КОНТРОЛЬ
- |  | Монтажный материал |  | КОМПЛ. | 1
- |  | Монтажная работа |  | КОМПЛ. | 1
ИТОГО |  | Итого ЩР-4 |  | КОМПЛ. | 1
|  | ЩР-5 (UPS PANEL) — Распределительный щит UPS (ЩРН-48 з IP54) |  | КОМПЛ. | 1
1 |  | Корпус ЩРН-48 з IP54 | ЩРН-48 з IP54 | ШТ. | 1 | КОНТРОЛЬ |  |  |  | САЙМАН
2 | 2CDS213001R0324 | АВ SH203-C32 3P 32А | ABB SH203-C32 | ШТ. | 1 | 55.1 | 23.64 | 13166 | 13166 | ABB | → ЩС-1.2
3 | 2CDS213001R0504 | АВ SH203-C50 3P 50А | ABB SH203-C50 | ШТ. | 3 | 66.1 | 28.36 | 15795 | 47385 | ABB | → ЩС-4.2, ЩС-5.2 + 1 резерв
4 | 2CDS213001R0635 | АВ SH203-C63 3P 63А | ABB SH203-C63 | ШТ. | 1 | 74.91 | 32.14 | 17900 | 17900 | ABB | → ЩС-2.2
5 | 2CDS211001R0254 | АВ SH201-C25 1P 25А | ABB SH201-C25 | ШТ. | 1 | 8.09 | 3.47 | 1933 | 1933 | ABB | L5.7 Прибор ППКОП
6 |  | DIN-рейка TR35/15, L=2000мм | DIN TR35 | ШТ. | 2 | КОНТРОЛЬ
7 |  | Маркировочные бирки |  | ШТ. | 15 | КОНТРОЛЬ
- |  | Монтажный материал |  | КОМПЛ. | 1
- |  | Монтажная работа |  | КОМПЛ. | 1
ИТОГО |  | Итого ЩР-5 (UPS) |  | КОМПЛ. | 1
|  | ЩР-6 — Распределительный щит кондиционирования (ЩРН-36 з IP54, 100А Acti9 3P) |  | КОМПЛ. | 1
1 |  | Корпус ЩРН-36 з IP54 | ЩРН-36 з IP54 | ШТ. | 1 | КОНТРОЛЬ |  |  |  | САЙМАН
2 | 2CDS213001R0905 | АВ SH203-C100 3P 100А (ввод) КОНТРОЛЬ | КОНТРОЛЬ | ШТ. | 1 | КОНТРОЛЬ |  |  |  | ABB | 100А — listede KONTROL
3 | 2CDS213001R0254 | АВ SH203-C25 3P 25А | ABB SH203-C25 | ШТ. | 6 | 43.73 | 18.76 | 10449 | 62694 | ABB | → ЩС-К0.1..К5
4 | 2CDS213001R0804 | АВ SH203-C80 3P 80А КОНТРОЛЬ | КОНТРОЛЬ | ШТ. | 1 | КОНТРОЛЬ |  |  |  | ABB | → ЩС-К7
5 |  | DIN-рейка TR35/15, L=2000мм | DIN TR35 | ШТ. | 2 | КОНТРОЛЬ
6 |  | Маркировочные бирки |  | ШТ. | 15 | КОНТРОЛЬ
- |  | Монтажный материал |  | КОМПЛ. | 1
- |  | Монтажная работа |  | КОМПЛ. | 1
ИТОГО |  | Итого ЩР-6 |  | КОМПЛ. | 1
|  | ВРУ-1 — Вводное распределительное устройство (спец. изготовления) |  | КОМПЛ. | 1
1 |  | ВРУ-1 корпус спец. изготовления | ВРУ-1 спец. | ШТ. | 1 | КОНТРОЛЬ
2 |  | АВ Compact NSX 630A 3P (ввод) | Schneider NSX 630A | ШТ. | 1 | КОНТРОЛЬ |  |  |  | Schneider
3 |  | АВР-1 Compact NSX 400A 3P | Schneider NSX 400A | ШТ. | 1 | КОНТРОЛЬ |  |  |  | Schneider
4 |  | АВ Compact NSX 315A 3P | Schneider NSX 315A | ШТ. | 2 | КОНТРОЛЬ |  |  |  | Schneider | УКРМ × 2
5 |  | АВ Compact NSX 250A 3P | Schneider NSX 250A | ШТ. | 3 | КОНТРОЛЬ |  |  |  | Schneider | ЩР-3, ЩС-К7, ЩР-5
6 |  | АВ Compact NSX 200A 3P | Schneider NSX 200A | ШТ. | 3 | КОНТРОЛЬ |  |  |  | Schneider | ЩР-4 + др.
7 |  | АВ Compact NSX 160A 3P | Schneider NSX 160A | ШТ. | 1 | КОНТРОЛЬ |  |  |  | Schneider
8 |  | АВ Compact NSX 125A 3P | Schneider NSX 125A | ШТ. | 1 | КОНТРОЛЬ |  |  |  | Schneider
9 |  | АВ Compact NSX 100A 3P | Schneider NSX 100A | ШТ. | 1 | КОНТРОЛЬ |  |  |  | Schneider
10 |  | АВ Compact NSX 63A 3P | Schneider NSX 63A | ШТ. | 1 | КОНТРОЛЬ |  |  |  | Schneider
11 |  | АВ Compact NSX 50A 3P | Schneider NSX 50A | ШТ. | 1 | КОНТРОЛЬ |  |  |  | Schneider
12 |  | АВ Compact NSX 32A 3P | Schneider NSX 32A | ШТ. | 1 | КОНТРОЛЬ |  |  |  | Schneider
13 |  | АВ Compact NSX 25A 3P | Schneider NSX 25A | ШТ. | 6 | КОНТРОЛЬ |  |  |  | Schneider
14 |  | Счётчик Сайман САР4У-Э721 TX PLC IP П RS | Сайман | ШТ. | 2 | КОНТРОЛЬ |  |  |  | САЙМАН | 2 шт
15 |  | Трансформатор тока ТШП-0,66 600/5A кл.0,5 | ТШП-0,66 600/5A | ШТ. | 3 | КОНТРОЛЬ |  |  |  | САЙМАН | Ввод №1, 3 фазы
16 |  | Трансформатор тока ТШП-0,66 400/5A кл.0,5 | ТШП-0,66 400/5A | ШТ. | 3 | КОНТРОЛЬ |  |  |  | САЙМАН | Ввод №2,3
17 |  | АВ ВА47-29 1P 6А (цепи учета) | ВА47-29 1P 6A | ШТ. | 2 | КОНТРОЛЬ
18 |  | ГЗШ (Главная заземляющая шина) | ГЗШ | ШТ. | 1 | КОНТРОЛЬ
19 |  | Полоса стальная 4×40мм (наружный контур заземления) | Ст. полоса 4×40 | м | 1 | КОНТРОЛЬ
20 |  | DIN-рейка TR35/15, L=2000мм | DIN TR35 | ШТ. | 3 | КОНТРОЛЬ
21 |  | Шина PE главная | ГЗШ шина | ШТ. | 1 | КОНТРОЛЬ
22 |  | Маркировочные бирки |  | ШТ. | 60 | КОНТРОЛЬ
23 |  | Наконечники кабельные |  | ШТ. | 80 | КОНТРОЛЬ
- |  | Монтажный материал |  | КОМПЛ. | 1
- |  | Монтажная работа |  | КОМПЛ. | 1
ИТОГО |  | Итого ВРУ-1 |  | КОМПЛ. | 1
|  | ВРУ-2 — Вводное распределительное устройство 2 (спец. изготовления) |  | КОМПЛ. | 1
1 |  | ВРУ-2 корпус спец. изготовления | ВРУ-2 спец. | ШТ. | 1 | КОНТРОЛЬ
2 |  | АВ Compact NSX 630A 3P (ввод) | Schneider NSX 630A | ШТ. | 1 | КОНТРОЛЬ |  |  |  | Schneider
3 |  | Счётчик Сайман САР4У-Э721 TX PLC IP П RS | Сайман | ШТ. | 1 | КОНТРОЛЬ |  |  |  | САЙМАН
4 |  | Трансформатор тока ТШП-0,66 400/5A кл.0,5 | ТШП-0,66 400/5A | ШТ. | 3 | КОНТРОЛЬ |  |  |  | САЙМАН | 3 фазы
5 |  | DIN-рейка TR35/15, L=2000мм | DIN TR35 | ШТ. | 2 | КОНТРОЛЬ
6 |  | Шина PE | 10 позиций | ШТ. | 1 | КОНТРОЛЬ
7 |  | Маркировочные бирки |  | ШТ. | 20 | КОНТРОЛЬ
- |  | Монтажный материал |  | КОМПЛ. | 1
- |  | Монтажная работа |  | КОМПЛ. | 1
ИТОГО |  | Итого ВРУ-2 |  | КОМПЛ. | 1

## BOM_Baslikli
Позиция | Код/Артикул | Наименование | Тип/Марка | Ед.изм. | Кол-во | Цена EUR (список) | Цена EUR (-67%+30%) | Цена ед. KZT | Сумма KZT | Поставщик | Наличие | Приоритет | Примечание
Kur: 1 EUR = 557 KZT (XE.com, 15.05.2026) ¦ Formül: EUR_liste × 0.33 × 1.30 × 557 ¦ %67 indirim + %30 yol&gümrük
|  | ЩС-0.2 — Щит силовой розеточный, 0 этаж (ЩРН-24 з IP54, 32А iSW 3P) |  | КОМПЛ. | 1
1 |  | Корпус ЩРН-24 з IP54 | ЩРН-24 з IP54 | ШТ. | 1 | КОНТРОЛЬ |  |  |  | САЙМАН
2 |  | iSW 32A 3P выключатель нагрузки (ввод) | Schneider iSW 32A 3P | ШТ. | 1 | КОНТРОЛЬ |  |  |  | Schneider |  |  | A9S65332
3 | 2CSF202004R1250 | УЗО FH202 AC-25/0.03 (2P,25А,30мА) | ABB FH202 AC-25/0.03 | ШТ. | 2 | 63.22 | 27.12 | 15107 | 30214 | ABB |  |  | гр.2.1, гр.2.2 — 25А
4 | 2CSF202004R1250 | УЗО FH202 AC-25/0.03 (16А yerine 25А kullanıldı) | ABB FH202 AC-25/0.03 | ШТ. | 2 | 63.22 | 27.12 | 15107 | 30214 | ABB |  |  | 16А ABB'de yok
5 | 2CDS211001R0254 | АВ SH201-C25 1P 25А | ABB SH201-C25 | ШТ. | 2 | 8.09 | 3.47 | 1933 | 3866 | ABB
6 | 2CDS211001R0254 | АВ SH201-C25 1P 25А (16А gruplar için) | ABB SH201-C25 | ШТ. | 2 | 8.09 | 3.47 | 1933 | 3866 | ABB
7 |  | DIN-рейка TR35/15, L=2000мм | DIN TR35 | ШТ. | 2 | КОНТРОЛЬ
8 |  | Кабельный канал перфорированный 60×40мм | ПВХ 60×40 | м | 1 | КОНТРОЛЬ
9 |  | Шина PE | 10 позиций | ШТ. | 1 | КОНТРОЛЬ
10 |  | Шина N | 10 позиций | ШТ. | 1 | КОНТРОЛЬ
11 |  | LOOBAR гребенка питания 2P | 12 мод. | ШТ. | 1 | КОНТРОЛЬ
12 |  | Маркировочные бирки / кабельные бирки |  | ШТ. | 30 | КОНТРОЛЬ
13 |  | Наконечники кабельные (НКИ/НШВИ) |  | ШТ. | 50 | КОНТРОЛЬ
14 |  | Стяжки кабельные |  | ШТ. | 50 | КОНТРОЛЬ
- |  | Монтажный материал |  | КОМПЛ. | 1
- |  | Монтажная работа |  | КОМПЛ. | 1
ИТОГО |  | Итого ЩС-0.2 |  | КОМПЛ. | 1
|  | ЩС-0.1 — Щит силовой розеточный, 0 этаж (ЩРН-48 з IP54, 50А iSW 3P) |  | КОМПЛ. | 1
1 |  | Корпус ЩРН-48 з IP54 | ЩРН-48 з IP54 | ШТ. | 1 | КОНТРОЛЬ |  |  |  | САЙМАН
2 | 2CDS213001R0504 | АВ SH203-C50 3P 50А (ввод) | ABB SH203-C50 | ШТ. | 1 | 66.1 | 28.36 | 15795 | 15795 | ABB |  |  | iSW 50A yok; SH203-C50
3 | 2CSF202004R1200 | УЗО FH202 20А КОНТРОЛЬ (ABB листе 20А нет) | КОНТРОЛЬ | ШТ. | 1 | КОНТРОЛЬ |  |  |  | ABB |  |  | 1 гр. 20А — KONTROL
4 | 2CSF202004R1250 | УЗО FH202 AC-25/0.03 (2P,25А,30мА) | ABB FH202 AC-25/0.03 | ШТ. | 11 | 63.22 | 27.12 | 15107 | 166177 | ABB |  |  | 11 гр. 16А → 25А
5 | 2CDS211001R0204 | АВ SH201-C20 1P 20А | ABB SH201-C20 | ШТ. | 1 | 8.09 | 3.47 | 1933 | 1933 | ABB
6 | 2CDS211001R0254 | АВ SH201-C25 1P 25А | ABB SH201-C25 | ШТ. | 11 | 8.09 | 3.47 | 1933 | 21263 | ABB
7 |  | DIN-рейка TR35/15, L=2000мм | DIN TR35 | ШТ. | 3 | КОНТРОЛЬ
8 |  | Шина PE | 10 позиций | ШТ. | 1 | КОНТРОЛЬ
9 |  | Шина N | 10 позиций | ШТ. | 1 | КОНТРОЛЬ
10 |  | LOOBAR гребенка питания 2P | 12 мод. | ШТ. | 1 | КОНТРОЛЬ
11 |  | Маркировочные бирки |  | ШТ. | 50 | КОНТРОЛЬ
12 |  | Наконечники кабельные |  | ШТ. | 80 | КОНТРОЛЬ
13 |  | Стяжки кабельные |  | ШТ. | 80 | КОНТРОЛЬ
- |  | Монтажный материал |  | КОМПЛ. | 1
- |  | Монтажная работа |  | КОМПЛ. | 1
ИТОГО |  | Итого ЩС-0.1 |  | КОМПЛ. | 1
|  | ЩС-1.1 — Щит силовой розеточный, 1 этаж (ЩРН-54 з IP54, 63А iSW 3P) |  | КОМПЛ. | 1
1 |  | Корпус ЩРН-54 з IP54 | ЩРН-54 з IP54 | ШТ. | 1 | КОНТРОЛЬ |  |  |  | САЙМАН
2 | 2CDS213001R0635 | АВ SH203-C63 3P 63А (ввод) | ABB SH203-C63 | ШТ. | 1 | 74.91 | 32.14 | 17900 | 17900 | ABB |  |  | iSW 63A yerine SH203-C63
3 | 2CSF202004R1200 | УЗО FH202 20А КОНТРОЛЬ | КОНТРОЛЬ | ШТ. | 1 | КОНТРОЛЬ |  |  |  | ABB |  |  | 1 гр. 20А
4 | 2CSF202004R1250 | УЗО FH202 AC-25/0.03 (2P,25А,30мА) | ABB FH202 AC-25/0.03 | ШТ. | 15 | 63.22 | 27.12 | 15107 | 226605 | ABB |  |  | 15 гр. 16А → 25А
5 | 2CDS211001R0204 | АВ SH201-C20 1P 20А | ABB SH201-C20 | ШТ. | 1 | 8.09 | 3.47 | 1933 | 1933 | ABB
6 | 2CDS211001R0254 | АВ SH201-C25 1P 25А | ABB SH201-C25 | ШТ. | 15 | 8.09 | 3.47 | 1933 | 28995 | ABB
7 |  | DIN-рейка TR35/15, L=2000мм | DIN TR35 | ШТ. | 4 | КОНТРОЛЬ
8 |  | Шина PE | 10 позиций | ШТ. | 1 | КОНТРОЛЬ
9 |  | Шина N | 10 позиций | ШТ. | 1 | КОНТРОЛЬ
10 |  | LOOBAR гребенка питания 2P | 12 мод. | ШТ. | 1 | КОНТРОЛЬ
11 |  | Маркировочные бирки |  | ШТ. | 60 | КОНТРОЛЬ
12 |  | Наконечники кабельные |  | ШТ. | 100 | КОНТРОЛЬ
13 |  | Стяжки кабельные |  | ШТ. | 100 | КОНТРОЛЬ
- |  | Монтажный материал |  | КОМПЛ. | 1
- |  | Монтажная работа |  | КОМПЛ. | 1
ИТОГО |  | Итого ЩС-1.1 |  | КОМПЛ. | 1
|  | ЩС-1.2 — Щит силовой розеточный, 1 этаж (ЩРН-48 з IP54, 50А iSW 3P) |  | КОМПЛ. | 1
1 |  | Корпус ЩРН-48 з IP54 | ЩРН-48 з IP54 | ШТ. | 1 | КОНТРОЛЬ |  |  |  | САЙМАН
2 | 2CDS213001R0504 | АВ SH203-C50 3P 50А (ввод) | ABB SH203-C50 | ШТ. | 1 | 66.1 | 28.36 | 15795 | 15795 | ABB
3 | 2CSF202004R1250 | УЗО FH202 AC-25/0.03 (2P,25А,30мА) | ABB FH202 AC-25/0.03 | ШТ. | 8 | 63.22 | 27.12 | 15107 | 120856 | ABB |  |  | гр.2.1-3,2.6-10 — 25А
4 | 2CSF202004R1200 | УЗО FH202 20А КОНТРОЛЬ | КОНТРОЛЬ | ШТ. | 2 | КОНТРОЛЬ |  |  |  | ABB |  |  | 2 гр. 20А
5 | 2CSF202004R1250 | УЗО FH202 AC-25/0.03 (16А yerine) | ABB FH202 AC-25/0.03 | ШТ. | 3 | 63.22 | 27.12 | 15107 | 45321 | ABB |  |  | 3 гр. 16А → 25А
6 | 2CDS211001R0254 | АВ SH201-C25 1P 25А | ABB SH201-C25 | ШТ. | 11 | 8.09 | 3.47 | 1933 | 21263 | ABB
7 | 2CDS211001R0204 | АВ SH201-C20 1P 20А | ABB SH201-C20 | ШТ. | 2 | 8.09 | 3.47 | 1933 | 3866 | ABB
8 |  | DIN-рейка TR35/15, L=2000мм | DIN TR35 | ШТ. | 3 | КОНТРОЛЬ
9 |  | Шина PE | 10 позиций | ШТ. | 1 | КОНТРОЛЬ
10 |  | Шина N | 10 позиций | ШТ. | 1 | КОНТРОЛЬ
11 |  | LOOBAR гребенка питания 2P | 12 мод. | ШТ. | 1 | КОНТРОЛЬ
12 |  | Маркировочные бирки |  | ШТ. | 50 | КОНТРОЛЬ
13 |  | Наконечники кабельные |  | ШТ. | 80 | КОНТРОЛЬ
14 |  | Стяжки кабельные |  | ШТ. | 80 | КОНТРОЛЬ
- |  | Монтажный материал |  | КОМПЛ. | 1
- |  | Монтажная работа |  | КОМПЛ. | 1
ИТОГО |  | Итого ЩС-1.2 |  | КОМПЛ. | 1
|  | ЩС-2.1 — Щит силовой розеточный, 2 этаж (ЩРН-72 з IP54, 63А iSW 3P) |  | КОМПЛ. | 1
1 |  | Корпус ЩРН-72 з IP54 | ЩРН-72 з IP54 | ШТ. | 1 | КОНТРОЛЬ |  |  |  | САЙМАН
2 | 2CDS213001R0635 | АВ SH203-C63 3P 63А (ввод) | ABB SH203-C63 | ШТ. | 1 | 74.91 | 32.14 | 17900 | 17900 | ABB
3 | 2CSF202004R1200 | УЗО FH202 20А КОНТРОЛЬ | КОНТРОЛЬ | ШТ. | 2 | КОНТРОЛЬ |  |  |  | ABB |  |  | 2 гр. 20А
4 | 2CSF202004R1250 | УЗО FH202 AC-25/0.03 (2P,25А,30мА) | ABB FH202 AC-25/0.03 | ШТ. | 21 | 63.22 | 27.12 | 15107 | 317247 | ABB |  |  | 21 гр. 16А → 25А
5 | 2CDS211001R0204 | АВ SH201-C20 1P 20А | ABB SH201-C20 | ШТ. | 2 | 8.09 | 3.47 | 1933 | 3866 | ABB
6 | 2CDS211001R0254 | АВ SH201-C25 1P 25А | ABB SH201-C25 | ШТ. | 21 | 8.09 | 3.47 | 1933 | 40593 | ABB
7 |  | DIN-рейка TR35/15, L=2000мм | DIN TR35 | ШТ. | 4 | КОНТРОЛЬ
8 |  | Шина PE | 10 позиций | ШТ. | 1 | КОНТРОЛЬ
9 |  | Шина N | 10 позиций | ШТ. | 1 | КОНТРОЛЬ
10 |  | LOOBAR гребенка питания 2P | 12 мод. | ШТ. | 2 | КОНТРОЛЬ
11 |  | Маркировочные бирки |  | ШТ. | 80 | КОНТРОЛЬ
12 |  | Наконечники кабельные |  | ШТ. | 120 | КОНТРОЛЬ
13 |  | Стяжки кабельные |  | ШТ. | 120 | КОНТРОЛЬ
- |  | Монтажный материал |  | КОМПЛ. | 1
- |  | Монтажная работа |  | КОМПЛ. | 1
ИТОГО |  | Итого ЩС-2.1 |  | КОМПЛ. | 1
|  | ЩС-2.2 — Щит силовой розеточный, 2 этаж (ЩРН-48 з IP54, 63А iSW 3P) |  | КОМПЛ. | 1
1 |  | Корпус ЩРН-48 з IP54 | ЩРН-48 з IP54 | ШТ. | 1 | КОНТРОЛЬ |  |  |  | САЙМАН
2 | 2CDS213001R0635 | АВ SH203-C63 3P 63А (ввод) | ABB SH203-C63 | ШТ. | 1 | 74.91 | 32.14 | 17900 | 17900 | ABB
3 | 2CSF202004R1250 | УЗО FH202 AC-25/0.03 (2P,25А,30мА) | ABB FH202 AC-25/0.03 | ШТ. | 12 | 63.22 | 27.12 | 15107 | 181284 | ABB |  |  | 12 гр. 25А
4 | 2CSF202004R1200 | УЗО FH202 20А КОНТРОЛЬ | КОНТРОЛЬ | ШТ. | 1 | КОНТРОЛЬ |  |  |  | ABB |  |  | 1 гр. 20А
5 | 2CSF202004R1250 | УЗО FH202 AC-25/0.03 (16А yerine) | ABB FH202 AC-25/0.03 | ШТ. | 2 | 63.22 | 27.12 | 15107 | 30214 | ABB |  |  | 2 гр. 16А → 25А
6 | 2CDS211001R0254 | АВ SH201-C25 1P 25А | ABB SH201-C25 | ШТ. | 14 | 8.09 | 3.47 | 1933 | 27062 | ABB
7 | 2CDS211001R0204 | АВ SH201-C20 1P 20А | ABB SH201-C20 | ШТ. | 1 | 8.09 | 3.47 | 1933 | 1933 | ABB
8 |  | DIN-рейка TR35/15, L=2000мм | DIN TR35 | ШТ. | 3 | КОНТРОЛЬ
9 |  | Шина PE | 10 позиций | ШТ. | 1 | КОНТРОЛЬ
10 |  | Шина N | 10 позиций | ШТ. | 1 | КОНТРОЛЬ
11 |  | LOOBAR гребенка питания 2P | 12 мод. | ШТ. | 1 | КОНТРОЛЬ
12 |  | Маркировочные бирки |  | ШТ. | 60 | КОНТРОЛЬ
13 |  | Наконечники кабельные |  | ШТ. | 100 | КОНТРОЛЬ
14 |  | Стяжки кабельные |  | ШТ. | 100 | КОНТРОЛЬ
- |  | Монтажный материал |  | КОМПЛ. | 1
- |  | Монтажная работа |  | КОМПЛ. | 1
ИТОГО |  | Итого ЩС-2.2 |  | КОМПЛ. | 1
|  | ЩС-3.1 — Щит силовой розеточный, 3 этаж (ЩРН-72 з IP54, 80А iSW 3P) |  | КОМПЛ. | 1
1 |  | Корпус ЩРН-72 з IP54 | ЩРН-72 з IP54 | ШТ. | 1 | КОНТРОЛЬ |  |  |  | САЙМАН
2 | 2CDS213001R0804 | АВ SH203-C80 3P 80А (ввод) КОНТРОЛЬ | КОНТРОЛЬ | ШТ. | 1 | КОНТРОЛЬ |  |  |  | ABB |  |  | 80А — listede KONTROL
3 | 2CSF202004R1200 | УЗО FH202 20А КОНТРОЛЬ | КОНТРОЛЬ | ШТ. | 2 | КОНТРОЛЬ |  |  |  | ABB |  |  | 2 гр. 20А
4 | 2CSF202004R1250 | УЗО FH202 AC-25/0.03 (2P,25А,30мА) | ABB FH202 AC-25/0.03 | ШТ. | 20 | 63.22 | 27.12 | 15107 | 302140 | ABB |  |  | 20 гр. 16А → 25А
5 | 2CDS211001R0204 | АВ SH201-C20 1P 20А | ABB SH201-C20 | ШТ. | 2 | 8.09 | 3.47 | 1933 | 3866 | ABB
6 | 2CDS211001R0254 | АВ SH201-C25 1P 25А | ABB SH201-C25 | ШТ. | 20 | 8.09 | 3.47 | 1933 | 38660 | ABB
7 |  | DIN-рейка TR35/15, L=2000мм | DIN TR35 | ШТ. | 4 | КОНТРОЛЬ
8 |  | Шина PE | 10 позиций | ШТ. | 1 | КОНТРОЛЬ
9 |  | Шина N | 10 позиций | ШТ. | 1 | КОНТРОЛЬ
10 |  | LOOBAR гребенка питания 2P | 12 мод. | ШТ. | 2 | КОНТРОЛЬ
11 |  | Маркировочные бирки |  | ШТ. | 80 | КОНТРОЛЬ
12 |  | Наконечники кабельные |  | ШТ. | 120 | КОНТРОЛЬ
13 |  | Стяжки кабельные |  | ШТ. | 120 | КОНТРОЛЬ
- |  | Монтажный материал |  | КОМПЛ. | 1
- |  | Монтажная работа |  | КОМПЛ. | 1
ИТОГО |  | Итого ЩС-3.1 |  | КОМПЛ. | 1
|  | ЩС-3.2 — Щит силовой розеточный, 3 этаж (ЩРН-48 з IP54, 63А iSW 3P) |  | КОМПЛ. | 1
1 |  | Корпус ЩРН-48 з IP54 | ЩРН-48 з IP54 | ШТ. | 1 | КОНТРОЛЬ |  |  |  | САЙМАН
2 | 2CDS213001R0635 | АВ SH203-C63 3P 63А (ввод) | ABB SH203-C63 | ШТ. | 1 | 74.91 | 32.14 | 17900 | 17900 | ABB
3 | 2CSF202004R1250 | УЗО FH202 AC-25/0.03 (2P,25А,30мА) | ABB FH202 AC-25/0.03 | ШТ. | 8 | 63.22 | 27.12 | 15107 | 120856 | ABB |  |  | 8 гр. 25А
4 | 2CSF202004R1200 | УЗО FH202 20А КОНТРОЛЬ | КОНТРОЛЬ | ШТ. | 1 | КОНТРОЛЬ |  |  |  | ABB |  |  | 1 гр. 20А
5 | 2CSF202004R1250 | УЗО FH202 AC-25/0.03 (16А yerine) | ABB FH202 AC-25/0.03 | ШТ. | 4 | 63.22 | 27.12 | 15107 | 60428 | ABB |  |  | 4 гр. 16А → 25А
6 | 2CDS211001R0254 | АВ SH201-C25 1P 25А | ABB SH201-C25 | ШТ. | 12 | 8.09 | 3.47 | 1933 | 23196 | ABB
7 | 2CDS211001R0204 | АВ SH201-C20 1P 20А | ABB SH201-C20 | ШТ. | 1 | 8.09 | 3.47 | 1933 | 1933 | ABB
8 |  | DIN-рейка TR35/15, L=2000мм | DIN TR35 | ШТ. | 3 | КОНТРОЛЬ
9 |  | Шина PE | 10 позиций | ШТ. | 1 | КОНТРОЛЬ
10 |  | Шина N | 10 позиций | ШТ. | 1 | КОНТРОЛЬ
11 |  | LOOBAR гребенка питания 2P | 12 мод. | ШТ. | 1 | КОНТРОЛЬ
12 |  | Маркировочные бирки |  | ШТ. | 50 | КОНТРОЛЬ
13 |  | Наконечники кабельные |  | ШТ. | 80 | КОНТРОЛЬ
14 |  | Стяжки кабельные |  | ШТ. | 80 | КОНТРОЛЬ
- |  | Монтажный материал |  | КОМПЛ. | 1
- |  | Монтажная работа |  | КОМПЛ. | 1
ИТОГО |  | Итого ЩС-3.2 |  | КОМПЛ. | 1
|  | ЩС-4.1 — Щит силовой розеточный, 4 этаж (ЩРН-54 з IP54, 63А iSW 3P) |  | КОМПЛ. | 1
1 |  | Корпус ЩРН-54 з IP54 | ЩРН-54 з IP54 | ШТ. | 1 | КОНТРОЛЬ |  |  |  | САЙМАН
2 | 2CDS213001R0635 | АВ SH203-C63 3P 63А (ввод) | ABB SH203-C63 | ШТ. | 1 | 74.91 | 32.14 | 17900 | 17900 | ABB
3 | 2CSF202004R1200 | УЗО FH202 20А КОНТРОЛЬ | КОНТРОЛЬ | ШТ. | 1 | КОНТРОЛЬ |  |  |  | ABB |  |  | 1 гр. 20А
4 | 2CSF202004R1250 | УЗО FH202 AC-25/0.03 (2P,25А,30мА) | ABB FH202 AC-25/0.03 | ШТ. | 18 | 63.22 | 27.12 | 15107 | 271926 | ABB |  |  | 18 гр. 16А → 25А
5 | 2CDS211001R0204 | АВ SH201-C20 1P 20А | ABB SH201-C20 | ШТ. | 1 | 8.09 | 3.47 | 1933 | 1933 | ABB
6 | 2CDS211001R0254 | АВ SH201-C25 1P 25А | ABB SH201-C25 | ШТ. | 18 | 8.09 | 3.47 | 1933 | 34794 | ABB
7 |  | DIN-рейка TR35/15, L=2000мм | DIN TR35 | ШТ. | 4 | КОНТРОЛЬ
8 |  | Шина PE | 10 позиций | ШТ. | 1 | КОНТРОЛЬ
9 |  | Шина N | 10 позиций | ШТ. | 1 | КОНТРОЛЬ
10 |  | LOOBAR гребенка питания 2P | 12 мод. | ШТ. | 1 | КОНТРОЛЬ
11 |  | Маркировочные бирки |  | ШТ. | 70 | КОНТРОЛЬ
12 |  | Наконечники кабельные |  | ШТ. | 100 | КОНТРОЛЬ
13 |  | Стяжки кабельные |  | ШТ. | 100 | КОНТРОЛЬ
- |  | Монтажный материал |  | КОМПЛ. | 1
- |  | Монтажная работа |  | КОМПЛ. | 1
ИТОГО |  | Итого ЩС-4.1 |  | КОМПЛ. | 1
|  | ЩС-4.2 — Щит силовой розеточный, 4 этаж (ЩРН-36 з IP54, 50А iSW 3P) |  | КОМПЛ. | 1
1 |  | Корпус ЩРН-36 з IP54 | ЩРН-36 з IP54 | ШТ. | 1 | КОНТРОЛЬ |  |  |  | САЙМАН
2 | 2CDS213001R0504 | АВ SH203-C50 3P 50А (ввод) | ABB SH203-C50 | ШТ. | 1 | 66.1 | 28.36 | 15795 | 15795 | ABB
3 | 2CSF202004R1250 | УЗО FH202 AC-25/0.03 (2P,25А,30мА) | ABB FH202 AC-25/0.03 | ШТ. | 7 | 63.22 | 27.12 | 15107 | 105749 | ABB |  |  | 7 гр. 25А
4 | 2CSF202004R1200 | УЗО FH202 20А КОНТРОЛЬ | КОНТРОЛЬ | ШТ. | 2 | КОНТРОЛЬ |  |  |  | ABB |  |  | 2 гр. 20А
5 | 2CSF202004R1250 | УЗО FH202 AC-25/0.03 (16А yerine) | ABB FH202 AC-25/0.03 | ШТ. | 3 | 63.22 | 27.12 | 15107 | 45321 | ABB |  |  | 3 гр. 16А → 25А
6 | 2CDS211001R0254 | АВ SH201-C25 1P 25А | ABB SH201-C25 | ШТ. | 10 | 8.09 | 3.47 | 1933 | 19330 | ABB
7 | 2CDS211001R0204 | АВ SH201-C20 1P 20А | ABB SH201-C20 | ШТ. | 2 | 8.09 | 3.47 | 1933 | 3866 | ABB
8 |  | DIN-рейка TR35/15, L=2000мм | DIN TR35 | ШТ. | 2 | КОНТРОЛЬ
9 |  | Шина PE | 10 позиций | ШТ. | 1 | КОНТРОЛЬ
10 |  | Шина N | 10 позиций | ШТ. | 1 | КОНТРОЛЬ
11 |  | LOOBAR гребенка питания 2P | 12 мод. | ШТ. | 1 | КОНТРОЛЬ
12 |  | Маркировочные бирки |  | ШТ. | 50 | КОНТРОЛЬ
13 |  | Наконечники кабельные |  | ШТ. | 80 | КОНТРОЛЬ
14 |  | Стяжки кабельные |  | ШТ. | 80 | КОНТРОЛЬ
- |  | Монтажный материал |  | КОМПЛ. | 1
- |  | Монтажная работа |  | КОМПЛ. | 1
ИТОГО |  | Итого ЩС-4.2 |  | КОМПЛ. | 1
|  | ЩС-5.1 — Щит силовой розеточный, 5 этаж (ЩРН-72 з IP54, 80А iSW 3P) |  | КОМПЛ. | 1
1 |  | Корпус ЩРН-72 з IP54 | ЩРН-72 з IP54 | ШТ. | 1 | КОНТРОЛЬ |  |  |  | САЙМАН
2 | 2CDS213001R0804 | АВ SH203-C80 3P 80А (ввод) КОНТРОЛЬ | КОНТРОЛЬ | ШТ. | 1 | КОНТРОЛЬ |  |  |  | ABB
3 | 2CSF202004R1200 | УЗО FH202 20А КОНТРОЛЬ | КОНТРОЛЬ | ШТ. | 1 | КОНТРОЛЬ |  |  |  | ABB |  |  | 1 гр. 20А
4 | 2CSF202004R1250 | УЗО FH202 AC-25/0.03 (2P,25А,30мА) | ABB FH202 AC-25/0.03 | ШТ. | 17 | 63.22 | 27.12 | 15107 | 256819 | ABB |  |  | 17 гр. 16А → 25А
5 | 2CDS211001R0204 | АВ SH201-C20 1P 20А | ABB SH201-C20 | ШТ. | 1 | 8.09 | 3.47 | 1933 | 1933 | ABB
6 | 2CDS211001R0254 | АВ SH201-C25 1P 25А | ABB SH201-C25 | ШТ. | 17 | 8.09 | 3.47 | 1933 | 32861 | ABB
7 |  | DIN-рейка TR35/15, L=2000мм | DIN TR35 | ШТ. | 4 | КОНТРОЛЬ
8 |  | Шина PE | 10 позиций | ШТ. | 1 | КОНТРОЛЬ
9 |  | Шина N | 10 позиций | ШТ. | 1 | КОНТРОЛЬ
10 |  | LOOBAR гребенка питания 2P | 12 мод. | ШТ. | 2 | КОНТРОЛЬ
11 |  | Маркировочные бирки |  | ШТ. | 70 | КОНТРОЛЬ
12 |  | Наконечники кабельные |  | ШТ. | 100 | КОНТРОЛЬ
13 |  | Стяжки кабельные |  | ШТ. | 100 | КОНТРОЛЬ
- |  | Монтажный материал |  | КОМПЛ. | 1
- |  | Монтажная работа |  | КОМПЛ. | 1
ИТОГО |  | Итого ЩС-5.1 |  | КОМПЛ. | 1
|  | ЩС-5.2 — Щит силовой розеточный, 5 этаж (ЩРН-36 з IP54, 50А iSW 3P) |  | КОМПЛ. | 1
1 |  | Корпус ЩРН-36 з IP54 | ЩРН-36 з IP54 | ШТ. | 1 | КОНТРОЛЬ |  |  |  | САЙМАН
2 | 2CDS213001R0504 | АВ SH203-C50 3P 50А (ввод) | ABB SH203-C50 | ШТ. | 1 | 66.1 | 28.36 | 15795 | 15795 | ABB
3 | 2CSF202004R1250 | УЗО FH202 AC-25/0.03 (2P,25А,30мА) | ABB FH202 AC-25/0.03 | ШТ. | 1 | 63.22 | 27.12 | 15107 | 15107 | ABB |  |  | 1 гр. 25А
4 | 2CSF202004R1200 | УЗО FH202 20А КОНТРОЛЬ | КОНТРОЛЬ | ШТ. | 7 | КОНТРОЛЬ |  |  |  | ABB |  |  | 7 гр. 20А
5 | 2CSF202004R1250 | УЗО FH202 AC-25/0.03 (16А yerine) | ABB FH202 AC-25/0.03 | ШТ. | 2 | 63.22 | 27.12 | 15107 | 30214 | ABB |  |  | 2 гр. 16А → 25А
6 | 2CDS211001R0254 | АВ SH201-C25 1P 25А | ABB SH201-C25 | ШТ. | 3 | 8.09 | 3.47 | 1933 | 5799 | ABB
7 | 2CDS211001R0204 | АВ SH201-C20 1P 20А | ABB SH201-C20 | ШТ. | 7 | 8.09 | 3.47 | 1933 | 13531 | ABB
8 |  | DIN-рейка TR35/15, L=2000мм | DIN TR35 | ШТ. | 2 | КОНТРОЛЬ
9 |  | Шина PE | 10 позиций | ШТ. | 1 | КОНТРОЛЬ
10 |  | Шина N | 10 позиций | ШТ. | 1 | КОНТРОЛЬ
11 |  | LOOBAR гребенка питания 2P | 12 мод. | ШТ. | 1 | КОНТРОЛЬ
12 |  | Маркировочные бирки |  | ШТ. | 50 | КОНТРОЛЬ
13 |  | Наконечники кабельные |  | ШТ. | 80 | КОНТРОЛЬ
14 |  | Стяжки кабельные |  | ШТ. | 80 | КОНТРОЛЬ
- |  | Монтажный материал |  | КОМПЛ. | 1
- |  | Монтажная работа |  | КОМПЛ. | 1
ИТОГО |  | Итого ЩС-5.2 |  | КОМПЛ. | 1
|  | ЩС-6.1 — Щит силовой розеточный, 6 этаж (ЩРН-48 з IP54, 63А iSW 3P) |  | КОМПЛ. | 1
1 |  | Корпус ЩРН-48 з IP54 | ЩРН-48 з IP54 | ШТ. | 1 | КОНТРОЛЬ |  |  |  | САЙМАН
2 | 2CDS213001R0635 | АВ SH203-C63 3P 63А (ввод) | ABB SH203-C63 | ШТ. | 1 | 74.91 | 32.14 | 17900 | 17900 | ABB
3 | 2CSF202004R1200 | УЗО FH202 20А КОНТРОЛЬ | КОНТРОЛЬ | ШТ. | 2 | КОНТРОЛЬ |  |  |  | ABB |  |  | 2 гр. 20А
4 | 2CSF202004R1250 | УЗО FH202 AC-25/0.03 (2P,25А,30мА) | ABB FH202 AC-25/0.03 | ШТ. | 16 | 63.22 | 27.12 | 15107 | 241712 | ABB |  |  | 16 гр. 16А → 25А
5 | 2CDS211001R0204 | АВ SH201-C20 1P 20А | ABB SH201-C20 | ШТ. | 2 | 8.09 | 3.47 | 1933 | 3866 | ABB
6 | 2CDS211001R0254 | АВ SH201-C25 1P 25А | ABB SH201-C25 | ШТ. | 16 | 8.09 | 3.47 | 1933 | 30928 | ABB
7 |  | DIN-рейка TR35/15, L=2000мм | DIN TR35 | ШТ. | 3 | КОНТРОЛЬ
8 |  | Шина PE | 10 позиций | ШТ. | 1 | КОНТРОЛЬ
9 |  | Шина N | 10 позиций | ШТ. | 1 | КОНТРОЛЬ
10 |  | LOOBAR гребенка питания 2P | 12 мод. | ШТ. | 1 | КОНТРОЛЬ
11 |  | Маркировочные бирки |  | ШТ. | 60 | КОНТРОЛЬ
12 |  | Наконечники кабельные |  | ШТ. | 100 | КОНТРОЛЬ
13 |  | Стяжки кабельные |  | ШТ. | 100 | КОНТРОЛЬ
- |  | Монтажный материал |  | КОМПЛ. | 1
- |  | Монтажная работа |  | КОМПЛ. | 1
ИТОГО |  | Итого ЩС-6.1 |  | КОМПЛ. | 1
|  | ЩО-А1 — Щит освещения (ЩРН-18 з IP54, 20А iSW 3P) |  | КОМПЛ. | 1
1 |  | Корпус ЩРН-18 з IP54 | ЩРН-18 з IP54 | ШТ. | 1 | КОНТРОЛЬ |  |  |  | САЙМАН
2 |  | iSW 20A 3P выключатель нагрузки (ввод) | Schneider iSW 20A 3P | ШТ. | 1 | КОНТРОЛЬ |  |  |  | Schneider
3 | 2CDS211001R0104 | АВ SH201-C10 1P 10А | ABB SH201-C10 | ШТ. | 4 | 8.09 | 3.47 | 1933 | 7732 | ABB |  |  | Осветительные линии
4 |  | DIN-рейка TR35/15, L=1000мм | DIN TR35 | ШТ. | 1 | КОНТРОЛЬ
5 |  | Шина N | 10 позиций | ШТ. | 1 | КОНТРОЛЬ
6 |  | LOOBAR гребенка питания 1P | 12 мод. | ШТ. | 1 | КОНТРОЛЬ
7 |  | Маркировочные бирки |  | ШТ. | 20 | КОНТРОЛЬ
8 |  | Наконечники кабельные |  | ШТ. | 30 | КОНТРОЛЬ
- |  | Монтажный материал |  | КОМПЛ. | 1
- |  | Монтажная работа |  | КОМПЛ. | 1
ИТОГО |  | Итого ЩО-А1 |  | КОМПЛ. | 1
|  | ЩО-1 — Щит освещения (ЩРН-24 з IP54, 20А iSW 3P) |  | КОМПЛ. | 1
1 |  | Корпус ЩРН-24 з IP54 | ЩРН-24 з IP54 | ШТ. | 1 | КОНТРОЛЬ |  |  |  | САЙМАН
2 |  | iSW 20A 3P выключатель нагрузки (ввод) | Schneider iSW 20A 3P | ШТ. | 1 | КОНТРОЛЬ |  |  |  | Schneider
3 | 2CDS211001R0104 | АВ SH201-C10 1P 10А | ABB SH201-C10 | ШТ. | 19 | 8.09 | 3.47 | 1933 | 36727 | ABB |  |  | Осветительные линии
4 |  | DIN-рейка TR35/15, L=1000мм | DIN TR35 | ШТ. | 1 | КОНТРОЛЬ
5 |  | Шина N | 10 позиций | ШТ. | 1 | КОНТРОЛЬ
6 |  | LOOBAR гребенка питания 1P | 12 мод. | ШТ. | 1 | КОНТРОЛЬ
7 |  | Маркировочные бирки |  | ШТ. | 20 | КОНТРОЛЬ
8 |  | Наконечники кабельные |  | ШТ. | 30 | КОНТРОЛЬ
- |  | Монтажный материал |  | КОМПЛ. | 1
- |  | Монтажная работа |  | КОМПЛ. | 1
ИТОГО |  | Итого ЩО-1 |  | КОМПЛ. | 1
|  | ЩО-2 — Щит освещения (ЩРН-18 з IP54, 20А iSW 3P) |  | КОМПЛ. | 1
1 |  | Корпус ЩРН-18 з IP54 | ЩРН-18 з IP54 | ШТ. | 1 | КОНТРОЛЬ |  |  |  | САЙМАН
2 |  | iSW 20A 3P выключатель нагрузки (ввод) | Schneider iSW 20A 3P | ШТ. | 1 | КОНТРОЛЬ |  |  |  | Schneider
3 | 2CDS211001R0104 | АВ SH201-C10 1P 10А | ABB SH201-C10 | ШТ. | 11 | 8.09 | 3.47 | 1933 | 21263 | ABB |  |  | Осветительные линии
4 |  | DIN-рейка TR35/15, L=1000мм | DIN TR35 | ШТ. | 1 | КОНТРОЛЬ
5 |  | Шина N | 10 позиций | ШТ. | 1 | КОНТРОЛЬ
6 |  | LOOBAR гребенка питания 1P | 12 мод. | ШТ. | 1 | КОНТРОЛЬ
7 |  | Маркировочные бирки |  | ШТ. | 20 | КОНТРОЛЬ
8 |  | Наконечники кабельные |  | ШТ. | 30 | КОНТРОЛЬ
- |  | Монтажный материал |  | КОМПЛ. | 1
- |  | Монтажная работа |  | КОМПЛ. | 1
ИТОГО |  | Итого ЩО-2 |  | КОМПЛ. | 1
|  | ЩО-3 — Щит освещения (ЩРН-18 з IP54, 20А iSW 3P) |  | КОМПЛ. | 1
1 |  | Корпус ЩРН-18 з IP54 | ЩРН-18 з IP54 | ШТ. | 1 | КОНТРОЛЬ |  |  |  | САЙМАН
2 |  | iSW 20A 3P выключатель нагрузки (ввод) | Schneider iSW 20A 3P | ШТ. | 1 | КОНТРОЛЬ |  |  |  | Schneider
3 | 2CDS211001R0104 | АВ SH201-C10 1P 10А | ABB SH201-C10 | ШТ. | 12 | 8.09 | 3.47 | 1933 | 23196 | ABB |  |  | Осветительные линии
4 |  | DIN-рейка TR35/15, L=1000мм | DIN TR35 | ШТ. | 1 | КОНТРОЛЬ
5 |  | Шина N | 10 позиций | ШТ. | 1 | КОНТРОЛЬ
6 |  | LOOBAR гребенка питания 1P | 12 мод. | ШТ. | 1 | КОНТРОЛЬ
7 |  | Маркировочные бирки |  | ШТ. | 20 | КОНТРОЛЬ
8 |  | Наконечники кабельные |  | ШТ. | 30 | КОНТРОЛЬ
- |  | Монтажный материал |  | КОМПЛ. | 1
- |  | Монтажная работа |  | КОМПЛ. | 1
ИТОГО |  | Итого ЩО-3 |  | КОМПЛ. | 1
|  | ЩО-4 — Щит освещения (ЩРН-18 з IP54, 20А iSW 3P) |  | КОМПЛ. | 1
1 |  | Корпус ЩРН-18 з IP54 | ЩРН-18 з IP54 | ШТ. | 1 | КОНТРОЛЬ |  |  |  | САЙМАН
2 |  | iSW 20A 3P выключатель нагрузки (ввод) | Schneider iSW 20A 3P | ШТ. | 1 | КОНТРОЛЬ |  |  |  | Schneider
3 | 2CDS211001R0104 | АВ SH201-C10 1P 10А | ABB SH201-C10 | ШТ. | 13 | 8.09 | 3.47 | 1933 | 25129 | ABB |  |  | Осветительные линии
4 |  | DIN-рейка TR35/15, L=1000мм | DIN TR35 | ШТ. | 1 | КОНТРОЛЬ
5 |  | Шина N | 10 позиций | ШТ. | 1 | КОНТРОЛЬ
6 |  | LOOBAR гребенка питания 1P | 12 мод. | ШТ. | 1 | КОНТРОЛЬ
7 |  | Маркировочные бирки |  | ШТ. | 20 | КОНТРОЛЬ
8 |  | Наконечники кабельные |  | ШТ. | 30 | КОНТРОЛЬ
- |  | Монтажный материал |  | КОМПЛ. | 1
- |  | Монтажная работа |  | КОМПЛ. | 1
ИТОГО |  | Итого ЩО-4 |  | КОМПЛ. | 1
|  | ЩО-5 — Щит освещения (ЩРН-18 з IP54, 20А iSW 3P) |  | КОМПЛ. | 1
1 |  | Корпус ЩРН-18 з IP54 | ЩРН-18 з IP54 | ШТ. | 1 | КОНТРОЛЬ |  |  |  | САЙМАН
2 |  | iSW 20A 3P выключатель нагрузки (ввод) | Schneider iSW 20A 3P | ШТ. | 1 | КОНТРОЛЬ |  |  |  | Schneider
3 | 2CDS211001R0104 | АВ SH201-C10 1P 10А | ABB SH201-C10 | ШТ. | 8 | 8.09 | 3.47 | 1933 | 15464 | ABB |  |  | Осветительные линии
4 |  | DIN-рейка TR35/15, L=1000мм | DIN TR35 | ШТ. | 1 | КОНТРОЛЬ
5 |  | Шина N | 10 позиций | ШТ. | 1 | КОНТРОЛЬ
6 |  | LOOBAR гребенка питания 1P | 12 мод. | ШТ. | 1 | КОНТРОЛЬ
7 |  | Маркировочные бирки |  | ШТ. | 20 | КОНТРОЛЬ
8 |  | Наконечники кабельные |  | ШТ. | 30 | КОНТРОЛЬ
- |  | Монтажный материал |  | КОМПЛ. | 1
- |  | Монтажная работа |  | КОМПЛ. | 1
ИТОГО |  | Итого ЩО-5 |  | КОМПЛ. | 1
|  | ЩО-6 — Щит освещения (ЩРН-12 з IP54, 20А iSW 3P) |  | КОМПЛ. | 1
1 |  | Корпус ЩРН-12 з IP54 | ЩРН-12 з IP54 | ШТ. | 1 | КОНТРОЛЬ |  |  |  | САЙМАН
2 |  | iSW 20A 3P выключатель нагрузки (ввод) | Schneider iSW 20A 3P | ШТ. | 1 | КОНТРОЛЬ |  |  |  | Schneider
3 | 2CDS211001R0104 | АВ SH201-C10 1P 10А | ABB SH201-C10 | ШТ. | 5 | 8.09 | 3.47 | 1933 | 9665 | ABB |  |  | Осветительные линии
4 |  | DIN-рейка TR35/15, L=1000мм | DIN TR35 | ШТ. | 1 | КОНТРОЛЬ
5 |  | Шина N | 10 позиций | ШТ. | 1 | КОНТРОЛЬ
6 |  | LOOBAR гребенка питания 1P | 12 мод. | ШТ. | 1 | КОНТРОЛЬ
7 |  | Маркировочные бирки |  | ШТ. | 20 | КОНТРОЛЬ
8 |  | Наконечники кабельные |  | ШТ. | 30 | КОНТРОЛЬ
- |  | Монтажный материал |  | КОМПЛ. | 1
- |  | Монтажная работа |  | КОМПЛ. | 1
ИТОГО |  | Итого ЩО-6 |  | КОМПЛ. | 1
|  | ЩО-А2 — Щит освещения (ЩРН-12 з IP54, 20А iSW 3P) |  | КОМПЛ. | 1
1 |  | Корпус ЩРН-12 з IP54 | ЩРН-12 з IP54 | ШТ. | 1 | КОНТРОЛЬ |  |  |  | САЙМАН
2 |  | iSW 20A 3P выключатель нагрузки (ввод) | Schneider iSW 20A 3P | ШТ. | 1 | КОНТРОЛЬ |  |  |  | Schneider
3 | 2CDS211001R0104 | АВ SH201-C10 1P 10А | ABB SH201-C10 | ШТ. | 4 | 8.09 | 3.47 | 1933 | 7732 | ABB |  |  | Осветительные линии
4 |  | DIN-рейка TR35/15, L=1000мм | DIN TR35 | ШТ. | 1 | КОНТРОЛЬ
5 |  | Шина N | 10 позиций | ШТ. | 1 | КОНТРОЛЬ
6 |  | LOOBAR гребенка питания 1P | 12 мод. | ШТ. | 1 | КОНТРОЛЬ
7 |  | Маркировочные бирки |  | ШТ. | 20 | КОНТРОЛЬ
8 |  | Наконечники кабельные |  | ШТ. | 30 | КОНТРОЛЬ
- |  | Монтажный материал |  | КОМПЛ. | 1
- |  | Монтажная работа |  | КОМПЛ. | 1
ИТОГО |  | Итого ЩО-А2 |  | КОМПЛ. | 1
|  | ЩО-А3 — Щит освещения (ЩРН-12 з IP54, 20А iSW 3P) |  | КОМПЛ. | 1
1 |  | Корпус ЩРН-12 з IP54 | ЩРН-12 з IP54 | ШТ. | 1 | КОНТРОЛЬ |  |  |  | САЙМАН
2 |  | iSW 20A 3P выключатель нагрузки (ввод) | Schneider iSW 20A 3P | ШТ. | 1 | КОНТРОЛЬ |  |  |  | Schneider
3 | 2CDS211001R0104 | АВ SH201-C10 1P 10А | ABB SH201-C10 | ШТ. | 4 | 8.09 | 3.47 | 1933 | 7732 | ABB |  |  | Осветительные линии
4 |  | DIN-рейка TR35/15, L=1000мм | DIN TR35 | ШТ. | 1 | КОНТРОЛЬ
5 |  | Шина N | 10 позиций | ШТ. | 1 | КОНТРОЛЬ
6 |  | LOOBAR гребенка питания 1P | 12 мод. | ШТ. | 1 | КОНТРОЛЬ
7 |  | Маркировочные бирки |  | ШТ. | 20 | КОНТРОЛЬ
8 |  | Наконечники кабельные |  | ШТ. | 30 | КОНТРОЛЬ
- |  | Монтажный материал |  | КОМПЛ. | 1
- |  | Монтажная работа |  | КОМПЛ. | 1
ИТОГО |  | Итого ЩО-А3 |  | КОМПЛ. | 1
|  | ЩО-А4 — Щит освещения (ЩРН-12 з IP54, 20А iSW 3P) |  | КОМПЛ. | 1
1 |  | Корпус ЩРН-12 з IP54 | ЩРН-12 з IP54 | ШТ. | 1 | КОНТРОЛЬ |  |  |  | САЙМАН
2 |  | iSW 20A 3P выключатель нагрузки (ввод) | Schneider iSW 20A 3P | ШТ. | 1 | КОНТРОЛЬ |  |  |  | Schneider
3 | 2CDS211001R0104 | АВ SH201-C10 1P 10А | ABB SH201-C10 | ШТ. | 4 | 8.09 | 3.47 | 1933 | 7732 | ABB |  |  | Осветительные линии
4 |  | DIN-рейка TR35/15, L=1000мм | DIN TR35 | ШТ. | 1 | КОНТРОЛЬ
5 |  | Шина N | 10 позиций | ШТ. | 1 | КОНТРОЛЬ
6 |  | LOOBAR гребенка питания 1P | 12 мод. | ШТ. | 1 | КОНТРОЛЬ
7 |  | Маркировочные бирки |  | ШТ. | 20 | КОНТРОЛЬ
8 |  | Наконечники кабельные |  | ШТ. | 30 | КОНТРОЛЬ
- |  | Монтажный материал |  | КОМПЛ. | 1
- |  | Монтажная работа |  | КОМПЛ. | 1
ИТОГО |  | Итого ЩО-А4 |  | КОМПЛ. | 1
|  | ЩО-А5 — Щит освещения (ЩРН-12 з IP54, 20А iSW 3P) |  | КОМПЛ. | 1
1 |  | Корпус ЩРН-12 з IP54 | ЩРН-12 з IP54 | ШТ. | 1 | КОНТРОЛЬ |  |  |  | САЙМАН
2 |  | iSW 20A 3P выключатель нагрузки (ввод) | Schneider iSW 20A 3P | ШТ. | 1 | КОНТРОЛЬ |  |  |  | Schneider
3 | 2CDS211001R0104 | АВ SH201-C10 1P 10А | ABB SH201-C10 | ШТ. | 3 | 8.09 | 3.47 | 1933 | 5799 | ABB |  |  | Осветительные линии
4 |  | DIN-рейка TR35/15, L=1000мм | DIN TR35 | ШТ. | 1 | КОНТРОЛЬ
5 |  | Шина N | 10 позиций | ШТ. | 1 | КОНТРОЛЬ
6 |  | LOOBAR гребенка питания 1P | 12 мод. | ШТ. | 1 | КОНТРОЛЬ
7 |  | Маркировочные бирки |  | ШТ. | 20 | КОНТРОЛЬ
8 |  | Наконечники кабельные |  | ШТ. | 30 | КОНТРОЛЬ
- |  | Монтажный материал |  | КОМПЛ. | 1
- |  | Монтажная работа |  | КОМПЛ. | 1
ИТОГО |  | Итого ЩО-А5 |  | КОМПЛ. | 1
|  | ЩО-А6 — Щит освещения (ЩРН-12 з IP54, 20А iSW 3P) |  | КОМПЛ. | 1
1 |  | Корпус ЩРН-12 з IP54 | ЩРН-12 з IP54 | ШТ. | 1 | КОНТРОЛЬ |  |  |  | САЙМАН
2 |  | iSW 20A 3P выключатель нагрузки (ввод) | Schneider iSW 20A 3P | ШТ. | 1 | КОНТРОЛЬ |  |  |  | Schneider
3 | 2CDS211001R0104 | АВ SH201-C10 1P 10А | ABB SH201-C10 | ШТ. | 2 | 8.09 | 3.47 | 1933 | 3866 | ABB |  |  | Осветительные линии
4 |  | DIN-рейка TR35/15, L=1000мм | DIN TR35 | ШТ. | 1 | КОНТРОЛЬ
5 |  | Шина N | 10 позиций | ШТ. | 1 | КОНТРОЛЬ
6 |  | LOOBAR гребенка питания 1P | 12 мод. | ШТ. | 1 | КОНТРОЛЬ
7 |  | Маркировочные бирки |  | ШТ. | 20 | КОНТРОЛЬ
8 |  | Наконечники кабельные |  | ШТ. | 30 | КОНТРОЛЬ
- |  | Монтажный материал |  | КОМПЛ. | 1
- |  | Монтажная работа |  | КОМПЛ. | 1
ИТОГО |  | Итого ЩО-А6 |  | КОМПЛ. | 1
|  | ЩО-0.1 — Щит освещения (ЩРН-18 з IP54, 20А iSW 3P) |  | КОМПЛ. | 1
1 |  | Корпус ЩРН-18 з IP54 | ЩРН-18 з IP54 | ШТ. | 1 | КОНТРОЛЬ |  |  |  | САЙМАН
2 |  | iSW 20A 3P выключатель нагрузки (ввод) | Schneider iSW 20A 3P | ШТ. | 1 | КОНТРОЛЬ |  |  |  | Schneider
3 | 2CDS211001R0104 | АВ SH201-C10 1P 10А | ABB SH201-C10 | ШТ. | 10 | 8.09 | 3.47 | 1933 | 19330 | ABB |  |  | Осветительные линии
4 |  | DIN-рейка TR35/15, L=1000мм | DIN TR35 | ШТ. | 1 | КОНТРОЛЬ
5 |  | Шина N | 10 позиций | ШТ. | 1 | КОНТРОЛЬ
6 |  | LOOBAR гребенка питания 1P | 12 мод. | ШТ. | 1 | КОНТРОЛЬ
7 |  | Маркировочные бирки |  | ШТ. | 20 | КОНТРОЛЬ
8 |  | Наконечники кабельные |  | ШТ. | 30 | КОНТРОЛЬ
- |  | Монтажный материал |  | КОМПЛ. | 1
- |  | Монтажная работа |  | КОМПЛ. | 1
ИТОГО |  | Итого ЩО-0.1 |  | КОМПЛ. | 1
|  | ЩС-В — Щит вентиляции (ЩРН-36 з IP54, 40А Acti9 3P + РН-47) |  | КОМПЛ. | 1
1 |  | Корпус ЩРН-36 з IP54 | ЩРН-36 з IP54 | ШТ. | 1 | КОНТРОЛЬ |  |  |  | САЙМАН
2 | 2CDS213001R0404 | АВ SH203-C40 3P 40А (ввод) | ABB SH203-C40 | ШТ. | 1 | 57.26 | 24.56 | 13682 | 13682 | ABB
3 |  | Реле напряжения РН-47 | РН-47 | ШТ. | 1 | КОНТРОЛЬ
4 |  | Промежуточное реле РМ-1 | РМ-1 | ШТ. | 1 | КОНТРОЛЬ
5 |  | Кнопка ABFL22 (ручное опробование) | ABFL22 | ШТ. | 1 | КОНТРОЛЬ
6 | 2CDS213001R0254 | АВ SH203-C25 3P 25А | ABB SH203-C25 | ШТ. | 1 | 43.73 | 18.76 | 10449 | 10449 | ABB |  |  | ПВ1
7 | 2CDS213001R0164 | АВ SH203-C16 3P 16А | ABB SH203-C16 | ШТ. | 5 | 36.42 | 15.62 | 8703 | 43515 | ABB |  |  | ПВ2,ПВ3,ПВ4,В2,В3
8 | 2CDS211001R0164 | АВ SH201-C16 1P 16А | ABB SH201-C16 | ШТ. | 1 | 8.09 | 3.47 | 1933 | 1933 | ABB |  |  | В4
9 |  | Кабель КПСнг(А)-FRLS 2×1,5 (пожарная цепь) | КПСнг(А)-FRLS | м | 10 | КОНТРОЛЬ
10 |  | DIN-рейка TR35/15, L=2000мм | DIN TR35 | ШТ. | 2 | КОНТРОЛЬ
11 |  | Шина PE | 10 позиций | ШТ. | 1 | КОНТРОЛЬ
12 |  | Шина N | 10 позиций | ШТ. | 1 | КОНТРОЛЬ
13 |  | LOOBAR гребенка 3P | 12 мод. | ШТ. | 1 | КОНТРОЛЬ
14 |  | Маркировочные бирки |  | ШТ. | 30 | КОНТРОЛЬ
15 |  | Наконечники кабельные |  | ШТ. | 50 | КОНТРОЛЬ
- |  | Монтажный материал |  | КОМПЛ. | 1
- |  | Монтажная работа |  | КОМПЛ. | 1
ИТОГО |  | Итого ЩС-В |  | КОМПЛ. | 1
|  | ЩС-Ду — Щит дымоудаления (ЩРН-12 з IP54, 40А Acti9 3P) |  | КОМПЛ. | 1
1 |  | Корпус ЩРН-12 з IP54 | ЩРН-12 з IP54 | ШТ. | 1 | КОНТРОЛЬ |  |  |  | САЙМАН
2 | 2CDS213001R0404 | АВ SH203-C40 3P 40А (ввод) | ABB SH203-C40 | ШТ. | 1 | 57.26 | 24.56 | 13682 | 13682 | ABB
3 | 2CDS213001R0324 | АВ SH203-C32 3P 32А | ABB SH203-C32 | ШТ. | 1 | 55.1 | 23.64 | 13166 | 13166 | ABB |  |  | Вентилятор ВДу1
4 | 2CDS211001R0164 | АВ SH201-C16 1P 16А | ABB SH201-C16 | ШТ. | 1 | 8.09 | 3.47 | 1933 | 1933 | ABB |  |  | Клапаны КПЖ-Ду
5 |  | Реле напряжения РН-47 | РН-47 | ШТ. | 1 | КОНТРОЛЬ
6 |  | Промежуточное реле РМ-1 | РМ-1 | ШТ. | 1 | КОНТРОЛЬ
7 |  | Кнопка ABFL22 | ABFL22 | ШТ. | 1 | КОНТРОЛЬ
8 |  | Кабель КПСнг(А)-FRLS 2×1,5 | КПСнг(А)-FRLS | м | 5 | КОНТРОЛЬ
9 |  | DIN-рейка TR35/15, L=1000мм | DIN TR35 | ШТ. | 1 | КОНТРОЛЬ
10 |  | Маркировочные бирки |  | ШТ. | 15 | КОНТРОЛЬ
- |  | Монтажный материал |  | КОМПЛ. | 1
- |  | Монтажная работа |  | КОМПЛ. | 1
ИТОГО |  | Итого ЩС-Ду |  | КОМПЛ. | 1
|  | ЩС-Н — Щит насосов (ЩРН-18 з IP54, 20А Acti9 3P) |  | КОМПЛ. | 1
1 |  | Корпус ЩРН-18 з IP54 | ЩРН-18 з IP54 | ШТ. | 1 | КОНТРОЛЬ |  |  |  | САЙМАН
2 | 2CDS213001R0204 | АВ SH203-C20 3P 20А (ввод) | ABB SH203-C20 | ШТ. | 1 | 36.42 | 15.62 | 8703 | 8703 | ABB
3 | 2CDS211001R0164 | АВ SH201-C16 1P 16А | ABB SH201-C16 | ШТ. | 4 | 8.09 | 3.47 | 1933 | 7732 | ABB |  |  | Дн1-Дн4, Дн6-Дн9, Дн5/10, Дн11
4 | 2CDS213001R0164 | АВ SH203-C16 3P 16А | ABB SH203-C16 | ШТ. | 1 | 36.42 | 15.62 | 8703 | 8703 | ABB |  |  | НУ1 — 3ф
5 |  | DIN-рейка TR35/15, L=1000мм | DIN TR35 | ШТ. | 1 | КОНТРОЛЬ
6 |  | Шина PE | 10 позиций | ШТ. | 1 | КОНТРОЛЬ
7 |  | Маркировочные бирки |  | ШТ. | 20 | КОНТРОЛЬ
8 |  | Наконечники кабельные |  | ШТ. | 30 | КОНТРОЛЬ
- |  | Монтажный материал |  | КОМПЛ. | 1
- |  | Монтажная работа |  | КОМПЛ. | 1
ИТОГО |  | Итого ЩС-Н |  | КОМПЛ. | 1
|  | ЩС-Пт — Щит противопожарного трубопровода (ЩРН-12 з IP54, 20А Acti9 3P) |  | КОМПЛ. | 1
1 |  | Корпус ЩРН-12 з IP54 | ЩРН-12 з IP54 | ШТ. | 1 | КОНТРОЛЬ |  |  |  | САЙМАН
2 | 2CDS213001R0204 | АВ SH203-C20 3P 20А (ввод) | ABB SH203-C20 | ШТ. | 1 | 36.42 | 15.62 | 8703 | 8703 | ABB
3 | 2CDS211001R0164 | АВ SH201-C16 1P 16А | ABB SH201-C16 | ШТ. | 2 | 8.09 | 3.47 | 1933 | 3866 | ABB |  |  | Зд1/Зд2 + ЩУЗ
4 | 2CDS213001R0164 | АВ SH203-C16 3P 16А | ABB SH203-C16 | ШТ. | 1 | 36.42 | 15.62 | 8703 | 8703 | ABB |  |  | НУ2
5 |  | Пост кнопочный | 7 шт. | ШТ. | 7 | КОНТРОЛЬ
6 |  | Кабель КВВГнг(А)-LS 4×1,5 | КВВГнг(А)-LS | м | 110 | КОНТРОЛЬ | [6 empty] | Кнопочные посты
7 |  | DIN-рейка TR35/15, L=1000мм | DIN TR35 | ШТ. | 1 | КОНТРОЛЬ
8 |  | Маркировочные бирки |  | ШТ. | 20 | КОНТРОЛЬ
- |  | Монтажный материал |  | КОМПЛ. | 1
- |  | Монтажная работа |  | КОМПЛ. | 1
ИТОГО |  | Итого ЩС-Пт |  | КОМПЛ. | 1
|  | ЩС-К0.1 — Щит кондиционирования (ЩРН-18 з IP54, 20А Acti9 3P + РН-47) |  | КОМПЛ. | 1
1 |  | Корпус ЩРН-18 з IP54 | ЩРН-18 з IP54 | ШТ. | 1 | КОНТРОЛЬ |  |  |  | САЙМАН
2 | 2CDS213001R0204 | АВ SH203-C20 3P 20А (ввод) | ABB SH203-C20 | ШТ. | 1 | 36.42 | 15.62 | 8703 | 8703 | ABB
3 | 2CDS211001R0164 | АВ SH201-C16 1P 16А | ABB SH201-C16 | ШТ. | 2 | 8.09 | 3.47 | 1933 | 3866 | ABB |  |  | Внутр./внешн. блоки кондиционирования
4 |  | Реле напряжения РН-47 | РН-47 | ШТ. | 1 | КОНТРОЛЬ
5 |  | Промежуточное реле РМ-1 | РМ-1 | ШТ. | 1 | КОНТРОЛЬ
6 |  | Кнопка ABFL22 (ручное опробование) | ABFL22 | ШТ. | 1 | КОНТРОЛЬ
7 |  | Кабель КПСнг(А)-FRLS 2×1,5 | КПСнг(А)-FRLS | м | 5 | КОНТРОЛЬ
8 |  | DIN-рейка TR35/15, L=1000мм | DIN TR35 | ШТ. | 1 | КОНТРОЛЬ
9 |  | Шина PE | 10 позиций | ШТ. | 1 | КОНТРОЛЬ
10 |  | Маркировочные бирки |  | ШТ. | 20 | КОНТРОЛЬ
11 |  | Наконечники кабельные |  | ШТ. | 30 | КОНТРОЛЬ
- |  | Монтажный материал |  | КОМПЛ. | 1
- |  | Монтажная работа |  | КОМПЛ. | 1
ИТОГО |  | Итого ЩС-К0.1 |  | КОМПЛ. | 1
|  | ЩС-К1 — Щит кондиционирования (ЩРН-24 з IP54, 20А Acti9 3P + РН-47) |  | КОМПЛ. | 1
1 |  | Корпус ЩРН-24 з IP54 | ЩРН-24 з IP54 | ШТ. | 1 | КОНТРОЛЬ |  |  |  | САЙМАН
2 | 2CDS213001R0204 | АВ SH203-C20 3P 20А (ввод) | ABB SH203-C20 | ШТ. | 1 | 36.42 | 15.62 | 8703 | 8703 | ABB
3 | 2CDS211001R0164 | АВ SH201-C16 1P 16А | ABB SH201-C16 | ШТ. | 5 | 8.09 | 3.47 | 1933 | 9665 | ABB |  |  | Внутр./внешн. блоки кондиционирования
4 |  | Реле напряжения РН-47 | РН-47 | ШТ. | 1 | КОНТРОЛЬ
5 |  | Промежуточное реле РМ-1 | РМ-1 | ШТ. | 1 | КОНТРОЛЬ
6 |  | Кнопка ABFL22 (ручное опробование) | ABFL22 | ШТ. | 1 | КОНТРОЛЬ
7 |  | Кабель КПСнг(А)-FRLS 2×1,5 | КПСнг(А)-FRLS | м | 5 | КОНТРОЛЬ
8 |  | DIN-рейка TR35/15, L=1000мм | DIN TR35 | ШТ. | 1 | КОНТРОЛЬ
9 |  | Шина PE | 10 позиций | ШТ. | 1 | КОНТРОЛЬ
10 |  | Маркировочные бирки |  | ШТ. | 20 | КОНТРОЛЬ
11 |  | Наконечники кабельные |  | ШТ. | 30 | КОНТРОЛЬ
- |  | Монтажный материал |  | КОМПЛ. | 1
- |  | Монтажная работа |  | КОМПЛ. | 1
ИТОГО |  | Итого ЩС-К1 |  | КОМПЛ. | 1
|  | ЩС-К2 — Щит кондиционирования (ЩРН-24 з IP54, 20А Acti9 3P + РН-47) |  | КОМПЛ. | 1
1 |  | Корпус ЩРН-24 з IP54 | ЩРН-24 з IP54 | ШТ. | 1 | КОНТРОЛЬ |  |  |  | САЙМАН
2 | 2CDS213001R0204 | АВ SH203-C20 3P 20А (ввод) | ABB SH203-C20 | ШТ. | 1 | 36.42 | 15.62 | 8703 | 8703 | ABB
3 | 2CDS211001R0164 | АВ SH201-C16 1P 16А | ABB SH201-C16 | ШТ. | 10 | 8.09 | 3.47 | 1933 | 19330 | ABB |  |  | Внутр./внешн. блоки кондиционирования
4 |  | Реле напряжения РН-47 | РН-47 | ШТ. | 1 | КОНТРОЛЬ
5 |  | Промежуточное реле РМ-1 | РМ-1 | ШТ. | 1 | КОНТРОЛЬ
6 |  | Кнопка ABFL22 (ручное опробование) | ABFL22 | ШТ. | 1 | КОНТРОЛЬ
7 |  | Кабель КПСнг(А)-FRLS 2×1,5 | КПСнг(А)-FRLS | м | 5 | КОНТРОЛЬ
8 |  | DIN-рейка TR35/15, L=1000мм | DIN TR35 | ШТ. | 1 | КОНТРОЛЬ
9 |  | Шина PE | 10 позиций | ШТ. | 1 | КОНТРОЛЬ
10 |  | Маркировочные бирки |  | ШТ. | 20 | КОНТРОЛЬ
11 |  | Наконечники кабельные |  | ШТ. | 30 | КОНТРОЛЬ
- |  | Монтажный материал |  | КОМПЛ. | 1
- |  | Монтажная работа |  | КОМПЛ. | 1
ИТОГО |  | Итого ЩС-К2 |  | КОМПЛ. | 1
|  | ЩС-К3 — Щит кондиционирования (ЩРН-24 з IP54, 20А Acti9 3P + РН-47) |  | КОМПЛ. | 1
1 |  | Корпус ЩРН-24 з IP54 | ЩРН-24 з IP54 | ШТ. | 1 | КОНТРОЛЬ |  |  |  | САЙМАН
2 | 2CDS213001R0204 | АВ SH203-C20 3P 20А (ввод) | ABB SH203-C20 | ШТ. | 1 | 36.42 | 15.62 | 8703 | 8703 | ABB
3 | 2CDS211001R0164 | АВ SH201-C16 1P 16А | ABB SH201-C16 | ШТ. | 11 | 8.09 | 3.47 | 1933 | 21263 | ABB |  |  | Внутр./внешн. блоки кондиционирования
4 |  | Реле напряжения РН-47 | РН-47 | ШТ. | 1 | КОНТРОЛЬ
5 |  | Промежуточное реле РМ-1 | РМ-1 | ШТ. | 1 | КОНТРОЛЬ
6 |  | Кнопка ABFL22 (ручное опробование) | ABFL22 | ШТ. | 1 | КОНТРОЛЬ
7 |  | Кабель КПСнг(А)-FRLS 2×1,5 | КПСнг(А)-FRLS | м | 5 | КОНТРОЛЬ
8 |  | DIN-рейка TR35/15, L=1000мм | DIN TR35 | ШТ. | 1 | КОНТРОЛЬ
9 |  | Шина PE | 10 позиций | ШТ. | 1 | КОНТРОЛЬ
10 |  | Маркировочные бирки |  | ШТ. | 20 | КОНТРОЛЬ
11 |  | Наконечники кабельные |  | ШТ. | 30 | КОНТРОЛЬ
- |  | Монтажный материал |  | КОМПЛ. | 1
- |  | Монтажная работа |  | КОМПЛ. | 1
ИТОГО |  | Итого ЩС-К3 |  | КОМПЛ. | 1
|  | ЩС-К4 — Щит кондиционирования (ЩРН-24 з IP54, 20А Acti9 3P + РН-47) |  | КОМПЛ. | 1
1 |  | Корпус ЩРН-24 з IP54 | ЩРН-24 з IP54 | ШТ. | 1 | КОНТРОЛЬ |  |  |  | САЙМАН
2 | 2CDS213001R0204 | АВ SH203-C20 3P 20А (ввод) | ABB SH203-C20 | ШТ. | 1 | 36.42 | 15.62 | 8703 | 8703 | ABB
3 | 2CDS211001R0164 | АВ SH201-C16 1P 16А | ABB SH201-C16 | ШТ. | 14 | 8.09 | 3.47 | 1933 | 27062 | ABB |  |  | Внутр./внешн. блоки кондиционирования
4 |  | Реле напряжения РН-47 | РН-47 | ШТ. | 1 | КОНТРОЛЬ
5 |  | Промежуточное реле РМ-1 | РМ-1 | ШТ. | 1 | КОНТРОЛЬ
6 |  | Кнопка ABFL22 (ручное опробование) | ABFL22 | ШТ. | 1 | КОНТРОЛЬ
7 |  | Кабель КПСнг(А)-FRLS 2×1,5 | КПСнг(А)-FRLS | м | 5 | КОНТРОЛЬ
8 |  | DIN-рейка TR35/15, L=1000мм | DIN TR35 | ШТ. | 1 | КОНТРОЛЬ
9 |  | Шина PE | 10 позиций | ШТ. | 1 | КОНТРОЛЬ
10 |  | Маркировочные бирки |  | ШТ. | 20 | КОНТРОЛЬ
11 |  | Наконечники кабельные |  | ШТ. | 30 | КОНТРОЛЬ
- |  | Монтажный материал |  | КОМПЛ. | 1
- |  | Монтажная работа |  | КОМПЛ. | 1
ИТОГО |  | Итого ЩС-К4 |  | КОМПЛ. | 1
|  | ЩС-К5 — Щит кондиционирования (ЩРН-36 з IP54, 20А Acti9 3P + РН-47) |  | КОМПЛ. | 1
1 |  | Корпус ЩРН-36 з IP54 | ЩРН-36 з IP54 | ШТ. | 1 | КОНТРОЛЬ |  |  |  | САЙМАН
2 | 2CDS213001R0204 | АВ SH203-C20 3P 20А (ввод) | ABB SH203-C20 | ШТ. | 1 | 36.42 | 15.62 | 8703 | 8703 | ABB
3 | 2CDS211001R0164 | АВ SH201-C16 1P 16А | ABB SH201-C16 | ШТ. | 18 | 8.09 | 3.47 | 1933 | 34794 | ABB |  |  | Внутр./внешн. блоки кондиционирования
4 |  | Реле напряжения РН-47 | РН-47 | ШТ. | 1 | КОНТРОЛЬ
5 |  | Промежуточное реле РМ-1 | РМ-1 | ШТ. | 1 | КОНТРОЛЬ
6 |  | Кнопка ABFL22 (ручное опробование) | ABFL22 | ШТ. | 1 | КОНТРОЛЬ
7 |  | Кабель КПСнг(А)-FRLS 2×1,5 | КПСнг(А)-FRLS | м | 5 | КОНТРОЛЬ
8 |  | DIN-рейка TR35/15, L=1000мм | DIN TR35 | ШТ. | 1 | КОНТРОЛЬ
9 |  | Шина PE | 10 позиций | ШТ. | 1 | КОНТРОЛЬ
10 |  | Маркировочные бирки |  | ШТ. | 20 | КОНТРОЛЬ
11 |  | Наконечники кабельные |  | ШТ. | 30 | КОНТРОЛЬ
- |  | Монтажный материал |  | КОМПЛ. | 1
- |  | Монтажная работа |  | КОМПЛ. | 1
ИТОГО |  | Итого ЩС-К5 |  | КОМПЛ. | 1
|  | ЩС-К6 — Щит кондиционирования 6 эт. (ЩРН-48 з IP54, 63А Acti9 3P + РН-47) |  | КОМПЛ. | 1
1 |  | Корпус ЩРН-48 з IP54 | ЩРН-48 з IP54 | ШТ. | 1 | КОНТРОЛЬ |  |  |  | САЙМАН
2 | 2CDS213001R0635 | АВ SH203-C63 3P 63А (ввод) | ABB SH203-C63 | ШТ. | 1 | 74.91 | 32.14 | 17900 | 17900 | ABB
3 | 2CDS213001R0164 | АВ SH203-C16 3P 16А | ABB SH203-C16 | ШТ. | 6 | 36.42 | 15.62 | 8703 | 52218 | ABB |  |  | Внешние блоки 3ф × 6
4 | 2CDS213001R0404 | АВ SH203-C40 3P 40А | ABB SH203-C40 | ШТ. | 1 | 57.26 | 24.56 | 13682 | 13682 | ABB |  |  | Крупный внешний блок
5 |  | Реле напряжения РН-47 | РН-47 | ШТ. | 1 | КОНТРОЛЬ
6 |  | Промежуточное реле РМ-1 | РМ-1 | ШТ. | 1 | КОНТРОЛЬ
7 |  | Кнопка ABFL22 | ABFL22 | ШТ. | 1 | КОНТРОЛЬ
8 |  | Кабель КПСнг(А)-FRLS 2×1,5 | КПСнг(А)-FRLS | м | 10 | КОНТРОЛЬ
9 |  | DIN-рейка TR35/15, L=2000мм | DIN TR35 | ШТ. | 2 | КОНТРОЛЬ
10 |  | Шина PE | 10 позиций | ШТ. | 1 | КОНТРОЛЬ
11 |  | Маркировочные бирки |  | ШТ. | 30 | КОНТРОЛЬ
12 |  | Наконечники кабельные |  | ШТ. | 50 | КОНТРОЛЬ
- |  | Монтажный материал |  | КОМПЛ. | 1
- |  | Монтажная работа |  | КОМПЛ. | 1
ИТОГО |  | Итого ЩС-К6 |  | КОМПЛ. | 1
|  | ЩС-К7 — Главный щит кондиционирования (ЩРН-48 з IP54, 250А EZC250 3P + РН-47) |  | КОМПЛ. | 1
1 |  | Корпус ЩРН-48 з IP54 | ЩРН-48 з IP54 | ШТ. | 1 | КОНТРОЛЬ |  |  |  | САЙМАН
2 | 1SDA066547R1 | АВ A2N250 TMF 250А 3P (ввод) | ABB A2N250 250A | ШТ. | 1 | 252.2 | 108.19 | 60264 | 60264 | ABB
3 | 2CDS213001R0204 | АВ SH203-C20 3P 20А | ABB SH203-C20 | ШТ. | 3 | 36.42 | 15.62 | 8703 | 26109 | ABB |  |  | 3 линии 20А
4 | 2CDS213001R0254 | АВ SH203-C25 3P 25А | ABB SH203-C25 | ШТ. | 2 | 43.73 | 18.76 | 10449 | 20898 | ABB |  |  | 2 линии 25А
5 | 2CDS213001R0635 | АВ SH203-C63 3P 63А | ABB SH203-C63 | ШТ. | 3 | 74.91 | 32.14 | 17900 | 53700 | ABB |  |  | 3 линии 63А
6 | 2CDS213001R0804 | АВ SH203-C80 3P 80А КОНТРОЛЬ | КОНТРОЛЬ | ШТ. | 1 | КОНТРОЛЬ |  |  |  | ABB |  |  | 80А — listede KONTROL
7 |  | Реле напряжения РН-47 | РН-47 | ШТ. | 1 | КОНТРОЛЬ
8 |  | Промежуточное реле РМ-1 | РМ-1 | ШТ. | 1 | КОНТРОЛЬ
9 |  | Кнопка ABFL22 | ABFL22 | ШТ. | 1 | КОНТРОЛЬ
10 |  | Кабель КПСнг(А)-FRLS 2×1,5 | КПСнг(А)-FRLS | м | 10 | КОНТРОЛЬ
11 |  | DIN-рейка TR35/15, L=2000мм | DIN TR35 | ШТ. | 3 | КОНТРОЛЬ
12 |  | Шина PE | 10 позиций | ШТ. | 1 | КОНТРОЛЬ
13 |  | Маркировочные бирки |  | ШТ. | 40 | КОНТРОЛЬ
14 |  | Наконечники кабельные |  | ШТ. | 60 | КОНТРОЛЬ
- |  | Монтажный материал |  | КОМПЛ. | 1
- |  | Монтажная работа |  | КОМПЛ. | 1
ИТОГО |  | Итого ЩС-К7 |  | КОМПЛ. | 1
|  | ЩР-1 — Распределительный щит аварийного освещения (ЩРН-36 з IP54, 32А Acti9 3P) |  | КОМПЛ. | 1
1 |  | Корпус ЩРН-36 з IP54 | ЩРН-36 з IP54 | ШТ. | 1 | КОНТРОЛЬ |  |  |  | САЙМАН
2 | 2CDS213001R0324 | АВ SH203-C32 3P 32А (ввод) | ABB SH203-C32 | ШТ. | 1 | 55.1 | 23.64 | 13166 | 13166 | ABB
3 | 2CDS213001R0204 | АВ SH203-C20 3P 20А | ABB SH203-C20 | ШТ. | 7 | 36.42 | 15.62 | 8703 | 60921 | ABB |  |  | → ЩО-А1..А6 + ЩС-0.2
4 |  | DIN-рейка TR35/15, L=2000мм | DIN TR35 | ШТ. | 2 | КОНТРОЛЬ
5 |  | Шина PE | 10 позиций | ШТ. | 1 | КОНТРОЛЬ
6 |  | Маркировочные бирки |  | ШТ. | 20 | КОНТРОЛЬ
- |  | Монтажный материал |  | КОМПЛ. | 1
- |  | Монтажная работа |  | КОМПЛ. | 1
ИТОГО |  | Итого ЩР-1 |  | КОМПЛ. | 1
|  | ЩР-2 — Распределительный щит рабочего освещения (ЩРН-36 з IP54, 80А Acti9 3P) |  | КОМПЛ. | 1
1 |  | Корпус ЩРН-36 з IP54 | ЩРН-36 з IP54 | ШТ. | 1 | КОНТРОЛЬ |  |  |  | САЙМАН
2 | 2CDS213001R0804 | АВ SH203-C80 3P 80А (ввод) КОНТРОЛЬ | КОНТРОЛЬ | ШТ. | 1 | КОНТРОЛЬ |  |  |  | ABB |  |  | 80А — listede KONTROL
3 | 2CDS213001R0204 | АВ SH203-C20 3P 20А | ABB SH203-C20 | ШТ. | 7 | 36.42 | 15.62 | 8703 | 60921 | ABB |  |  | → ЩО-1..6 + ЩО-0.1
4 |  | DIN-рейка TR35/15, L=2000мм | DIN TR35 | ШТ. | 2 | КОНТРОЛЬ
5 |  | Шина PE | 10 позиций | ШТ. | 1 | КОНТРОЛЬ
6 |  | Маркировочные бирки |  | ШТ. | 20 | КОНТРОЛЬ
- |  | Монтажный материал |  | КОМПЛ. | 1
- |  | Монтажная работа |  | КОМПЛ. | 1
ИТОГО |  | Итого ЩР-2 |  | КОМПЛ. | 1
|  | ЩР-3 — Распределительный щит силовой (ЩРН-24 з IP54, 250А EZC250 3P) |  | КОМПЛ. | 1
1 |  | Корпус ЩРН-24 з IP54 | ЩРН-24 з IP54 | ШТ. | 1 | КОНТРОЛЬ |  |  |  | САЙМАН
2 | 1SDA066547R1 | АВ A2N250 TMF 250А 3P (ввод) | ABB A2N250 | ШТ. | 1 | 252.2 | 108.19 | 60264 | 60264 | ABB
3 | 2CDS213001R0504 | АВ SH203-C50 3P 50А | ABB SH203-C50 | ШТ. | 1 | 66.1 | 28.36 | 15795 | 15795 | ABB |  |  | → ЩС-0.1
4 | 2CDS213001R0635 | АВ SH203-C63 3P 63А | ABB SH203-C63 | ШТ. | 2 | 74.91 | 32.14 | 17900 | 35800 | ABB |  |  | → ЩС-1.1, ЩС-2.1
5 | 2CDS213001R0804 | АВ SH203-C80 3P 80А КОНТРОЛЬ | КОНТРОЛЬ | ШТ. | 1 | КОНТРОЛЬ |  |  |  | ABB |  |  | → ЩС-3.1
6 |  | DIN-рейка TR35/15, L=2000мм | DIN TR35 | ШТ. | 1 | КОНТРОЛЬ
7 |  | Маркировочные бирки |  | ШТ. | 15 | КОНТРОЛЬ
- |  | Монтажный материал |  | КОМПЛ. | 1
- |  | Монтажная работа |  | КОМПЛ. | 1
ИТОГО |  | Итого ЩР-3 |  | КОМПЛ. | 1
|  | ЩР-4 — Распределительный щит силовой (ЩРН-24 з IP54, 200А EZC250 3P) |  | КОМПЛ. | 1
1 |  | Корпус ЩРН-24 з IP54 | ЩРН-24 з IP54 | ШТ. | 1 | КОНТРОЛЬ |  |  |  | САЙМАН
2 | 1SDA066545R1 | АВ A2N250 TMF 200А 3P (ввод) | ABB A2N250 200A | ШТ. | 1 | 252.2 | 108.19 | 60264 | 60264 | ABB
3 | 2CDS213001R0635 | АВ SH203-C63 3P 63А | ABB SH203-C63 | ШТ. | 3 | 74.91 | 32.14 | 17900 | 53700 | ABB |  |  | → ЩС-3.2, ЩС-4.1, ЩС-6.1
4 | 2CDS213001R0804 | АВ SH203-C80 3P 80А КОНТРОЛЬ | КОНТРОЛЬ | ШТ. | 1 | КОНТРОЛЬ |  |  |  | ABB |  |  | → ЩС-5.1
5 |  | DIN-рейка TR35/15, L=2000мм | DIN TR35 | ШТ. | 1 | КОНТРОЛЬ
6 |  | Маркировочные бирки |  | ШТ. | 15 | КОНТРОЛЬ
- |  | Монтажный материал |  | КОМПЛ. | 1
- |  | Монтажная работа |  | КОМПЛ. | 1
ИТОГО |  | Итого ЩР-4 |  | КОМПЛ. | 1
|  | ЩР-5 (UPS PANEL) — Распределительный щит UPS (ЩРН-48 з IP54) |  | КОМПЛ. | 1
1 |  | Корпус ЩРН-48 з IP54 | ЩРН-48 з IP54 | ШТ. | 1 | КОНТРОЛЬ |  |  |  | САЙМАН
2 | 2CDS213001R0324 | АВ SH203-C32 3P 32А | ABB SH203-C32 | ШТ. | 1 | 55.1 | 23.64 | 13166 | 13166 | ABB |  |  | → ЩС-1.2
3 | 2CDS213001R0504 | АВ SH203-C50 3P 50А | ABB SH203-C50 | ШТ. | 3 | 66.1 | 28.36 | 15795 | 47385 | ABB |  |  | → ЩС-4.2, ЩС-5.2 + 1 резерв
4 | 2CDS213001R0635 | АВ SH203-C63 3P 63А | ABB SH203-C63 | ШТ. | 1 | 74.91 | 32.14 | 17900 | 17900 | ABB |  |  | → ЩС-2.2
5 | 2CDS211001R0254 | АВ SH201-C25 1P 25А | ABB SH201-C25 | ШТ. | 1 | 8.09 | 3.47 | 1933 | 1933 | ABB |  |  | L5.7 Прибор ППКОП
6 |  | DIN-рейка TR35/15, L=2000мм | DIN TR35 | ШТ. | 2 | КОНТРОЛЬ
7 |  | Маркировочные бирки |  | ШТ. | 15 | КОНТРОЛЬ
- |  | Монтажный материал |  | КОМПЛ. | 1
- |  | Монтажная работа |  | КОМПЛ. | 1
ИТОГО |  | Итого ЩР-5 (UPS) |  | КОМПЛ. | 1
|  | ЩР-6 — Распределительный щит кондиционирования (ЩРН-36 з IP54, 100А Acti9 3P) |  | КОМПЛ. | 1
1 |  | Корпус ЩРН-36 з IP54 | ЩРН-36 з IP54 | ШТ. | 1 | КОНТРОЛЬ |  |  |  | САЙМАН
2 | 2CDS213001R0905 | АВ SH203-C100 3P 100А (ввод) КОНТРОЛЬ | КОНТРОЛЬ | ШТ. | 1 | КОНТРОЛЬ |  |  |  | ABB |  |  | 100А — listede KONTROL
3 | 2CDS213001R0254 | АВ SH203-C25 3P 25А | ABB SH203-C25 | ШТ. | 6 | 43.73 | 18.76 | 10449 | 62694 | ABB |  |  | → ЩС-К0.1..К5
4 | 2CDS213001R0804 | АВ SH203-C80 3P 80А КОНТРОЛЬ | КОНТРОЛЬ | ШТ. | 1 | КОНТРОЛЬ |  |  |  | ABB |  |  | → ЩС-К7
5 |  | DIN-рейка TR35/15, L=2000мм | DIN TR35 | ШТ. | 2 | КОНТРОЛЬ
6 |  | Маркировочные бирки |  | ШТ. | 15 | КОНТРОЛЬ
- |  | Монтажный материал |  | КОМПЛ. | 1
- |  | Монтажная работа |  | КОМПЛ. | 1
ИТОГО |  | Итого ЩР-6 |  | КОМПЛ. | 1
|  | ВРУ-1 — Вводное распределительное устройство (спец. изготовления) |  | КОМПЛ. | 1
1 |  | ВРУ-1 корпус спец. изготовления | ВРУ-1 спец. | ШТ. | 1 | КОНТРОЛЬ
2 |  | АВ Compact NSX 630A 3P (ввод) | Schneider NSX 630A | ШТ. | 1 | КОНТРОЛЬ |  |  |  | Schneider
3 |  | АВР-1 Compact NSX 400A 3P | Schneider NSX 400A | ШТ. | 1 | КОНТРОЛЬ |  |  |  | Schneider
4 |  | АВ Compact NSX 315A 3P | Schneider NSX 315A | ШТ. | 2 | КОНТРОЛЬ |  |  |  | Schneider |  |  | УКРМ × 2
5 |  | АВ Compact NSX 250A 3P | Schneider NSX 250A | ШТ. | 3 | КОНТРОЛЬ |  |  |  | Schneider |  |  | ЩР-3, ЩС-К7, ЩР-5
6 |  | АВ Compact NSX 200A 3P | Schneider NSX 200A | ШТ. | 3 | КОНТРОЛЬ |  |  |  | Schneider |  |  | ЩР-4 + др.
7 |  | АВ Compact NSX 160A 3P | Schneider NSX 160A | ШТ. | 1 | КОНТРОЛЬ |  |  |  | Schneider
8 |  | АВ Compact NSX 125A 3P | Schneider NSX 125A | ШТ. | 1 | КОНТРОЛЬ |  |  |  | Schneider
9 |  | АВ Compact NSX 100A 3P | Schneider NSX 100A | ШТ. | 1 | КОНТРОЛЬ |  |  |  | Schneider
10 |  | АВ Compact NSX 63A 3P | Schneider NSX 63A | ШТ. | 1 | КОНТРОЛЬ |  |  |  | Schneider
11 |  | АВ Compact NSX 50A 3P | Schneider NSX 50A | ШТ. | 1 | КОНТРОЛЬ |  |  |  | Schneider
12 |  | АВ Compact NSX 32A 3P | Schneider NSX 32A | ШТ. | 1 | КОНТРОЛЬ |  |  |  | Schneider
13 |  | АВ Compact NSX 25A 3P | Schneider NSX 25A | ШТ. | 6 | КОНТРОЛЬ |  |  |  | Schneider
14 |  | Счётчик Сайман САР4У-Э721 TX PLC IP П RS | Сайман | ШТ. | 2 | КОНТРОЛЬ |  |  |  | САЙМАН |  |  | 2 шт
15 |  | Трансформатор тока ТШП-0,66 600/5A кл.0,5 | ТШП-0,66 600/5A | ШТ. | 3 | КОНТРОЛЬ |  |  |  | САЙМАН |  |  | Ввод №1, 3 фазы
16 |  | Трансформатор тока ТШП-0,66 400/5A кл.0,5 | ТШП-0,66 400/5A | ШТ. | 3 | КОНТРОЛЬ |  |  |  | САЙМАН |  |  | Ввод №2,3
17 |  | АВ ВА47-29 1P 6А (цепи учета) | ВА47-29 1P 6A | ШТ. | 2 | КОНТРОЛЬ
18 |  | ГЗШ (Главная заземляющая шина) | ГЗШ | ШТ. | 1 | КОНТРОЛЬ
19 |  | Полоса стальная 4×40мм (наружный контур заземления) | Ст. полоса 4×40 | м | 1 | КОНТРОЛЬ
20 |  | DIN-рейка TR35/15, L=2000мм | DIN TR35 | ШТ. | 3 | КОНТРОЛЬ
21 |  | Шина PE главная | ГЗШ шина | ШТ. | 1 | КОНТРОЛЬ
22 |  | Маркировочные бирки |  | ШТ. | 60 | КОНТРОЛЬ
23 |  | Наконечники кабельные |  | ШТ. | 80 | КОНТРОЛЬ
- |  | Монтажный материал |  | КОМПЛ. | 1
- |  | Монтажная работа |  | КОМПЛ. | 1
ИТОГО |  | Итого ВРУ-1 |  | КОМПЛ. | 1
|  | ВРУ-2 — Вводное распределительное устройство 2 (спец. изготовления) |  | КОМПЛ. | 1
1 |  | ВРУ-2 корпус спец. изготовления | ВРУ-2 спец. | ШТ. | 1 | КОНТРОЛЬ
2 |  | АВ Compact NSX 630A 3P (ввод) | Schneider NSX 630A | ШТ. | 1 | КОНТРОЛЬ |  |  |  | Schneider
3 |  | Счётчик Сайман САР4У-Э721 TX PLC IP П RS | Сайман | ШТ. | 1 | КОНТРОЛЬ |  |  |  | САЙМАН
4 |  | Трансформатор тока ТШП-0,66 400/5A кл.0,5 | ТШП-0,66 400/5A | ШТ. | 3 | КОНТРОЛЬ |  |  |  | САЙМАН |  |  | 3 фазы
5 |  | DIN-рейка TR35/15, L=2000мм | DIN TR35 | ШТ. | 2 | КОНТРОЛЬ
6 |  | Шина PE | 10 позиций | ШТ. | 1 | КОНТРОЛЬ
7 |  | Маркировочные бирки |  | ШТ. | 20 | КОНТРОЛЬ
- |  | Монтажный материал |  | КОМПЛ. | 1
- |  | Монтажная работа |  | КОМПЛ. | 1
ИТОГО |  | Итого ВРУ-2 |  | КОМПЛ. | 1

## Kur_Formul_Not
RENK AÇIKLAMASI (ЛЕГЕНДА) + ABB FİYAT KURALI
RENK | ANLAIMI | ÖRNEK
Koyu mavi, beyaz yazı | Pano başlık satırı — Ед.изм.=КОМПЛ. | ЩС-0.2 (комплект)
Açık mavi | Toplam satırı — her pano sonu | Итого ЩС-0.2
Açık yeşil, yeşil yazı | Монтажный материал / Монтажная работа | монтажный материал
Kırmızı, kırmızı yazı | КОНТРОЛЬ — fiyat bulunamadı veya doğrulanmalı | КОНТРОЛЬ satırları
Beyaz / açık gri | Normal malzeme satırı (dönüşümlü) | АВ SH201-C16 / DIN-рейка vb.
ABB FİYAT FORMÜLÜ
Formül: | KZT = EUR_liste × 0.33 × 1.30 × EUR_KZT_kuru
Açıklama: | ×0.33 = %67 indirim ¦ ×1.30 = %30 yol+gümrük ¦ kur = BOM günündeki kur
15.05.2026 kuru: | 1 EUR = 557 KZT (XE.com)
Toplam çarpan: | 0.429
ÖRNEKLER
SH201-C16 1P 16А | 8.09 EUR → 8.09 × 0.429 × 557 = 1,933 KZT
FH202 AC-25/0.03 | 63.22 EUR → 63.22 × 0.429 × 557 = 15,107 KZT
SH203-C63 3P 63А | 74.91 EUR → 74.91 × 0.429 × 557 = 17,900 KZT
A2N250 TMF 250А | 252.20 EUR → 252.20 × 0.429 × 557 = 60,264 KZT
NOT: | КОМПЛ. birimi SADECE pano başlık + монтаж + итого satırlarında. İç satırlarda ШТ. / м / шт. kullanılır.