## BOM_REVIZE
sira no | Артикул | Номенклатура | Кол- во | Ед.изм | завод изготовитель | Цена,тг | СУММ.
1 |  | TAV-FR-E-EAP-009-R000 / Freedom Lounge / Rev.16.07.2026 | 1 | комплект | TEKLED | 6081829.352 | 6081829.352
2 |  | 1800x700+700x450+100 mm baza | 1 | шт. | TEKSAN F
3 |  | 1800x600x450+100 mm baza | 1 | шт. | TEKSAN F
4 | 1SDA068059R1 | XT3N 250, TMD, In=250A - EMDP1 ana giriş | 1 | шт. | ABB
5 | 1SDA067418R1 | XT1N 160, TMD, In=160A - mekanik bölüm beslemesi | 1 | шт. | ABB
6 |  | Akım trafosu 250/5A, Class 0.5, 5VA | 6 | шт. | PYS
7 |  | 3 faz, akım trafolu x/5A sayaç - RK mevzuatına uygun | 1 | шт. | SAIMAN
9 | 2CDS211001R0065 | SH201-B6, 1P, 6A, B eğrisi, 6kA | 7 | шт. | ABB
10 | 2CDS213001R0254 | SH203-C25, 3P, 25A | 2 | шт. | ABB
11 | 2CSF202102R1250 | FH202 A-25/0.03 | 12 | шт. | ABB
12 | 2CDS211001R0105 | SH201-B10, 1P, 10A | 31 | шт. | ABB
13 | MDR-60-12 | MEAN WELL MDR-60-12, 12VDC / 5A | 1 | шт. | MEAN WELL
14 | TXA112 | KNX Bus Power Supply 30VDC, 640mA | 1 | шт. | MÜŞTERİ TEMİNİ
15 | TYFS130 | KNX Line Coupler Secure | 1 | шт. | MÜŞTERİ TEMİNİ
16 | TYFS121 | KNX/IP Secure Router | 1 | шт. | MÜŞTERİ TEMİNİ
17 | 2CDG110264R0021 | SA/S12.16.2.12, 12 çıkışlı KNX modül | 1 | шт. | MÜŞTERİ TEMİNİ
18 | 2CDG110267R0021 | SA/S8.16.5.12, 8 çıkışlı KNX modül | 1 | шт. | MÜŞTERİ TEMİNİ
19 | 2CSF204102R1250 | FH204 A-25/0.03 | 5 | шт. | ABB
20 | 2CDS213001R0164 | SH203-C16, 3P, 16A | 1 | шт. | ABB
21 | 2CSR255080R1164 | DS201 C16, 30mA RCBO | 44 | шт. | ABB
22 | 2CSR255140R1254 | DS201 C25, 30mA RCBO | 4 | шт. | ABB
23 | 1SAM250000R1011 | MS116-16, ayar 10-16A | 1 | шт. | ABB
24 | 1SAM250000R1012 | MS116-12, ayar 9-13A | 2 | шт. | ABB
25 | 1SAM250000R1004 | MS116-0.63, ayar 0.40-0.63A | 2 | шт. | ABB
26 | 1SAM201903R1001 | SK1-11 yardımcı kontak | 5 | шт. | ABB
27 | 1SAE231111R0640 | ESB25-40N | 2 | шт. | ABB
27 | 1SBL237201R1300 | AF26-40-00 | 2 | шт. | ABB
28 | 1SBL177001R1310 | AF16-30-10 | 3 | шт. | ABB
29 | 1SBL137001R1310 | AF09-30-10 | 2 | шт. | ABB
30 | 1SFA619210R1026 | C3SS1-10B-20, 1-0-2 seçici | 6 | шт. | ABB
31 | 1SEP101890R0002 | XLP 00-6BC, SPD yedek sigorta altlığı/ayırıcı | 1 | шт. | ABB
32 | 1SCA022627R1630 | OFAF00H125, NH00 125A | 3 | шт. | ABB
33 | 2CTB812111R2300 | OVR T1-T2 3N 100-255 P TS | 1 | шт. | ABB
34 | 2CDS211103R0404 | SH201-C40 NA / 2 kutuplu C40 koruma | 3 | шт. | ABB
35 | 2CDS272001R0404 | S 202 M-C 40 | 2 | шт. | ABB
36 | 1SCA151421R1001 | OTM63F2C20D230C | 1 | шт. | ABB
37 |  | 2P, 40A, 1-0-2 manuel bypass/değiştirme şalteri | 1 | шт. | metop
38 | 40/5 | 40/5A akım trafosu | 6 | шт. | PYS
39 | 2TAZ662012R2000 | M1M 20 Modbus (UMDP1 için önerilen alternatif) | 2 | шт. | ABB
40 | 2CDS251001R0024 | S201-C2, 1P, 2A | 2 | шт. | ABB
41 | 2CDS211001R0164 | SH201-C16, 1P, 16A | 11 | шт. | ABB
42 | 1SFA619403R5232 | CL2-523G yeşil sinyal lambası | 22 | шт. | ABB
43 | 1SFA619403R5233 | CL2-523Y sarı sinyal lambası | 1 | шт. | ABB
44 | 1SFA619403R5231 | CL2-523R kırmızı sinyal lambası | 1 | шт. | ABB
45 | монтажный материал | Montaj malzemesi | 1 | комплект | TEKLED
6081829.352