## fiyat calismasi burda
sira no | Номенклатура1 | malzeme | Артикул | Номенклатура | Цена,тг | Цена,тг | СУММ. | Кол- во | Ед.изм | завод из готовитель | malz
1 | ЩУ1 (32397-2013) IP54 (termnl) |  |  | ЩУ1 (32397-2013) IP54 (termnl) |  |  |  | 1 | комплект | TEKSAN
2 | ЩУ1 (32397-2013) IP54 (termnl) | korpus | 714-15126 | Щит мет. ЩРн-1-2 PR (395x310x220) IP54 (TS) | 14750 | 8850 | 8850 | 1 | ШТ. | teksan f | 8850
3 | ЩУ1 (32397-2013) IP54 (termnl) | termo | tp520 | Терморегулятор ТР 520 | 28000 | 28000 | 28000 | 1 | ШТ. | pys | 28000
4 | ЩУ1 (32397-2013) IP54 (termnl) | contactor | 836704 | Контактор NXC-09 9A 220В/АС3 1НО+1НЗ 50Гц (R) | 5214 | 3128.4 | 3128.4 | 1 | ШТ. | chint | 3128.4
5 | ЩУ1 (32397-2013) IP54 (termnl) | mcb | 296696 | Авт. выкл. NXB-63S 1P 10А 4.5kA х-ка B (R) | 897 | 538.2 | 538.2 | 1 | ШТ. | chint | 538.2
6 | ЩУ1 (32397-2013) IP54 (termnl) | termik | 837110 | Тепловое реле NXR-25 1-1.6A (R) | 4315 | 2589 | 2589 | 1 | ШТ. | chint | 2589
7 | ЩУ1 (32397-2013) IP54 (termnl) | монтажный материал | монтажный материал | монтажный материал | 12000 | 12000 | 12000 | 1 | ШТ. | монтажный материал | 12000
8 | ЩУ1 (32397-2013) IP54 (termnl) | монтажная работа | монтажная работа | монтажная работа | 2 | 100 | 12000 | 120 | ШТ. | монтажная работа | 12000
9 | Toplam ЩУ1 (32397-2013) IP54 (termnl) | [5 empty] | 67105.6 |  |  |  | 67105.6
10 | ЩУ31 (РУСМ5411-2274УХЛ2)-1 fdr IP54 (termnl) |  |  | ЩУ31 (РУСМ5411-2274УХЛ2)-1 fdr IP54 (termnl) |  |  |  | 1 | комплект | TEKSAN
11 | ЩУ31 (РУСМ5411-2274УХЛ2)-1 fdr IP54 (termnl) | korpus | 714-15122 | Щит мет. ЩРн-2-2 PR (540x400x220) IP54 (TS) | 21500 | 12900 | 12900 | 1 | ШТ. | teksan f | 12900
12 | ЩУ31 (РУСМ5411-2274УХЛ2)-1 fdr IP54 (termnl) | mcb | 296705 | Авт. выкл. NXB-63S 1P 2А 4.5kA х-ка C (R) | 1086 | 651.6 | 651.6 | 1 | ШТ. | chint | 651.6
13 | ЩУ31 (РУСМ5411-2274УХЛ2)-1 fdr IP54 (termnl) | mcb | 296705 | Авт. выкл. NXB-63S 1P 2А 4.5kA х-ка C (R) | 1086 | 651.6 | 651.6 | 1 | ШТ. | chint | 651.6
14 | ЩУ31 (РУСМ5411-2274УХЛ2)-1 fdr IP54 (termnl) | mcb | 296840 | Авт. выкл. NXB-63S 3P 16А 4.5kA х-ка D (R) | 3604 | 2162.4 | 2162.4 | 1 | ШТ. | chint | 2162.4
15 | ЩУ31 (РУСМ5411-2274УХЛ2)-1 fdr IP54 (termnl) | dop kontaktor | 938251 | Приставка доп.контакты AX-3X/22 к контактору NXC-06~630 (R) | 2177 | 1306.2 | 1306.2 | 1 | ШТ. | chint | 1306.2
16 | ЩУ31 (РУСМ5411-2274УХЛ2)-1 fdr IP54 (termnl) | contactor | 836704 | Контактор NXC-09 9A 220В/АС3 1НО+1НЗ 50Гц (R) | 5214 | 3128.4 | 3128.4 | 1 | ШТ. | chint | 3128.4
17 | ЩУ31 (РУСМ5411-2274УХЛ2)-1 fdr IP54 (termnl) | termik | 837110 | Тепловое реле NXR-25 1-1.6A (R) | 4315 | 2589 | 2589 | 1 | ШТ. | chint | 2589
18 | ЩУ31 (РУСМ5411-2274УХЛ2)-1 fdr IP54 (termnl) | dop kontaktor | 938251 | Приставка доп.контакты AX-3X/22 к контактору NXC-06~630 (R) | 2177 | 1306.2 | 1306.2 | 1 | ШТ. | chint | 1306.2
19 | ЩУ31 (РУСМ5411-2274УХЛ2)-1 fdr IP54 (termnl) | buton | 574114 | Кнопка управления Двойная кнопка "Пуск-Стоп" NP2-EL8325 1НО+1НЗ AC230В IP40 (R) | 1610 | 966 | 966 | 1 | ШТ. | chint | 966
20 | ЩУ31 (РУСМ5411-2274УХЛ2)-1 fdr IP54 (termnl) | termik | 837121 | Тепловое реле NXR-38 30A-38A (R) | 6326 | 3795.6 | 3795.6 | 1 | ШТ. | chint | 3795.6
21 | ЩУ31 (РУСМ5411-2274УХЛ2)-1 fdr IP54 (termnl) | perekluchatel | 574849 | Переключатель NP2-BD33, 3 положения с фиксацией, 2НО IP40 | 1836 | 1101.6 | 1101.6 | 1 | ШТ. | chint | 1101.6
22 | ЩУ31 (РУСМ5411-2274УХЛ2)-1 fdr IP54 (termnl) | sinyal lamb | 593075 | Индикатор ND16-22D/2 красный AC/DC230В (R) | 571 | 342.6 | 342.6 | 1 | ШТ. | chint | 342.6
23 | ЩУ31 (РУСМ5411-2274УХЛ2)-1 fdr IP54 (termnl) | монтажный материал | монтажный материал | монтажный материал | 24000 | 24000 | 24000 | 1 | ШТ. | монтажный материал | 24000
24 | ЩУ31 (РУСМ5411-2274УХЛ2)-1 fdr IP54 (termnl) | монтажная работа | монтажная работа | монтажная работа | 4 | 100 | 24000 | 240 | ШТ. | монтажная работа | 24000
25 | Toplam ЩУ31 (РУСМ5411-2274УХЛ2)-1 fdr IP54 (termnl) | [5 empty] | 78901.2 |  |  |  | 78901.2
26 | ШУОК-2-220П (termnl) |  |  | ШУОК-2-220П (termnl) |  |  |  | 1 | комплект | TEKSAN
27 | ШУОК-2-220П (termnl) | korpus | 714-15120 | Щит мет. ЩРн-3-2 PR (650x500x220) IP54 (TS) | 29800 | 17880 | 17880 | 1 | ШТ. | teksan f | 17880
28 | ШУОК-2-220П (termnl) | mcb | 296705 | Авт. выкл. NXB-63S 1P 2А 4.5kA х-ка C (R) | 1086 | 651.6 | 1303.2 | 2 | ШТ. | chint | 1303.2
29 | ШУОК-2-220П (termnl) | rele napryajeniya | 697034 | Реле контроля фаз NJYB3-15 AC220V (R) | 14767 | 8860.2 | 8860.2 | 1 | ШТ. | chint | 8860.2
30 | ШУОК-2-220П (termnl) | finder | 285448 | Промежуточное реле JZX-22F(D) 4 конт. с инд. LED 3А 220В AC (R) | 2500 | 1500 | 12000 | 8 | ШТ. | chint | 12000
31 | ШУОК-2-220П (termnl) | find yuva | 285976 | Розетка CZY14A для JZX-22F(D) 4 контакта | 682 | 409.2 | 3273.6 | 8 | ШТ. | chint | 3273.6
32 | ШУОК-2-220П (termnl) | perekluchatel | 425137 | Кулачковый переключатель LW32-10/2, 10А, 2Р, "1-0-2" | 4365 | 2619 | 2619 | 1 | ШТ. | chint | 2619
33 | ШУОК-2-220П (termnl) | perekluchatel | 574847 | Переключатель NP2-BD21, 2 положения с фиксацией, 1НО IP40 | 1602 | 961.2 | 4806 | 5 | ШТ. | chint | 4806
34 | ШУОК-2-220П (termnl) | buton | 574114 | Кнопка управления Двойная кнопка "Пуск-Стоп" NP2-EL8325 1НО+1НЗ AC230В IP40 (R) | 1610 | 966 | 966 | 1 | ШТ. | chint | 966
35 | ШУОК-2-220П (termnl) | sinyal lamb | 593075 | Индикатор ND16-22D/2 красный AC/DC230В (R) | 571 | 342.6 | 1713 | 5 | ШТ. | chint | 1713
36 | ШУОК-2-220П (termnl) | sinyal lamb | 593077 | Индикатор ND16-22D/2 зеленый AC/DC230В (R) | 589 | 353.4 | 1767 | 5 | ШТ. | chint | 1767
37 | ШУОК-2-220П (termnl) | klem | 130301152_ | ЗНИ 2.5мм ² (24А) серый UNIT (100) | 110 | 110 | 5280 | 48 | ШТ. | pys | 5280
38 | ШУОК-2-220П (termnl) | kabel kanal | 270300200_ | Кабель-канал перф. 60х40 ИМПАКТ IEK (24) | 2200 | 2200 | 4400 | 2 | м | pys | 4400
39 | ШУОК-2-220П (termnl) | salnik | PG/M | Кабельный ввод IP54/IP65 для питания и клапанов | 500 | 500 | 3000 | 6 | ШТ. | pys | 3000
40 | ШУОК-2-220П (termnl) | монтажный материал | монтажный материал | монтажный материал | 24000 | 24000 | 24000 | 1 | ШТ. | монтажный материал | 24000
41 | ШУОК-2-220П (termnl) | монтажная работа | монтажная работа | монтажная работа | 4 | 100 | 24000 | 240 | ШТ. | монтажная работа | 24000
42 | Toplam ШУОК-2-220П (termnl) | [5 empty] | 115868 |  |  |  | 115868
43 | ЩАВР1-(АВР-Б-200-2-1) (termnl) |  |  | ЩАВР1-(АВР-Б-200-2-1) (termnl) |  |  |  | 1 | комплект | TEKSAN
44 | ЩАВР1-(АВР-Б-200-2-1) (termnl) | korpus | 714-15114 | Щит мет. ЩРн-6-2 PR (1200x750x300) IP54 (TS) | 72500 | 43500 | 43500 | 1 | ШТ. | teksan f | 43500
45 | ЩАВР1-(АВР-Б-200-2-1) (termnl) | ats | 256798 | Устройство автоматического ввода резерва NXZM-250S/3B 200A (R) | 246215 | 147729 | 147729 | 1 | ШТ. | chint | 147729
46 | ЩАВР1-(АВР-Б-200-2-1) (termnl) | sinyal lamb | 593077 | Индикатор ND16-22D/2 зеленый AC/DC230В (R) | 589 | 353.4 | 706.8 | 2 | ШТ. | chint | 706.8
47 | ЩАВР1-(АВР-Б-200-2-1) (termnl) | sinyal lamb | 593075 | Индикатор ND16-22D/2 красный AC/DC230В (R) | 571 | 342.6 | 685.2 | 2 | ШТ. | chint | 685.2
48 | ЩАВР1-(АВР-Б-200-2-1) (termnl) | mcb | 296708 | Авт. выкл. NXB-63S 1P 6А 4.5kA х-ка C (R) | 975 | 585 | 1170 | 2 | ШТ. | chint | 1170
49 | ЩАВР1-(АВР-Б-200-2-1) (termnl) | монтажный материал | монтажный материал | монтажный материал | 48000 | 48000 | 48000 | 1 | ШТ. | монтажный материал | 48000
50 | ЩАВР1-(АВР-Б-200-2-1) (termnl) | монтажная работа | монтажная работа | монтажная работа | 8 | 100 | 48000 | 480 | ШТ. | монтажная работа | 48000
51 | Toplam ЩАВР1-(АВР-Б-200-2-1) (termnl) | [5 empty] | 289791 |  |  |  | 289791
52 | ЩУ1 (32397-2013) IP54 (ACC) |  |  | ЩУ1 (32397-2013) IP54 (ACC) |  |  |  | 1 | комплект | TEKSAN
53 | ЩУ1 (32397-2013) IP54 (ACC) | korpus | 714-15126 | Щит мет. ЩРн-1-2 PR (395x310x220) IP54 (TS) | 14750 | 8850 | 8850 | 1 | ШТ. | teksan f | 8850
54 | ЩУ1 (32397-2013) IP54 (ACC) | termo | tp520 | Терморегулятор ТР 520 | 28000 | 28000 | 28000 | 1 | ШТ. | pys | 28000
55 | ЩУ1 (32397-2013) IP54 (ACC) | contactor | 836704 | Контактор NXC-09 9A 220В/АС3 1НО+1НЗ 50Гц (R) | 5214 | 3128.4 | 3128.4 | 1 | ШТ. | chint | 3128.4
56 | ЩУ1 (32397-2013) IP54 (ACC) | mcb | 296696 | Авт. выкл. NXB-63S 1P 10А 4.5kA х-ка B (R) | 897 | 538.2 | 538.2 | 1 | ШТ. | chint | 538.2
57 | ЩУ1 (32397-2013) IP54 (ACC) | termik | 837110 | Тепловое реле NXR-25 1-1.6A (R) | 4315 | 2589 | 2589 | 1 | ШТ. | chint | 2589
58 | ЩУ1 (32397-2013) IP54 (ACC) | монтажный материал | монтажный материал | монтажный материал | 12000 | 12000 | 12000 | 1 | ШТ. | монтажный материал | 12000
59 | ЩУ1 (32397-2013) IP54 (ACC) | монтажная работа | монтажная работа | монтажная работа | 2 | 100 | 12000 | 120 | ШТ. | монтажная работа | 12000
60 | Toplam ЩУ1 (32397-2013) IP54 (ACC) | [5 empty] | 67105.6 |  |  |  | 67105.6
61 | ЩУ31 (РУСМ5411-2274УХЛ2)-1 fdr IP54 (ACC) |  |  | ЩУ31 (РУСМ5411-2274УХЛ2)-1 fdr IP54 (ACC) |  |  |  | 1 | комплект | TEKSAN
62 | ЩУ31 (РУСМ5411-2274УХЛ2)-1 fdr IP54 (ACC) | korpus | 714-15122 | Щит мет. ЩРн-2-2 PR (540x400x220) IP54 (TS) | 21500 | 12900 | 12900 | 1 | ШТ. | teksan f | 12900
63 | ЩУ31 (РУСМ5411-2274УХЛ2)-1 fdr IP54 (ACC) | mcb | 296705 | Авт. выкл. NXB-63S 1P 2А 4.5kA х-ка C (R) | 1086 | 651.6 | 651.6 | 1 | ШТ. | chint | 651.6
64 | ЩУ31 (РУСМ5411-2274УХЛ2)-1 fdr IP54 (ACC) | mcb | 296705 | Авт. выкл. NXB-63S 1P 2А 4.5kA х-ка C (R) | 1086 | 651.6 | 651.6 | 1 | ШТ. | chint | 651.6
65 | ЩУ31 (РУСМ5411-2274УХЛ2)-1 fdr IP54 (ACC) | mcb | 296840 | Авт. выкл. NXB-63S 3P 16А 4.5kA х-ка D (R) | 3604 | 2162.4 | 2162.4 | 1 | ШТ. | chint | 2162.4
66 | ЩУ31 (РУСМ5411-2274УХЛ2)-1 fdr IP54 (ACC) | dop kontaktor | 938251 | Приставка доп.контакты AX-3X/22 к контактору NXC-06~630 (R) | 2177 | 1306.2 | 1306.2 | 1 | ШТ. | chint | 1306.2
67 | ЩУ31 (РУСМ5411-2274УХЛ2)-1 fdr IP54 (ACC) | contactor | 836704 | Контактор NXC-09 9A 220В/АС3 1НО+1НЗ 50Гц (R) | 5214 | 3128.4 | 3128.4 | 1 | ШТ. | chint | 3128.4
68 | ЩУ31 (РУСМ5411-2274УХЛ2)-1 fdr IP54 (ACC) | termik | 837110 | Тепловое реле NXR-25 1-1.6A (R) | 4315 | 2589 | 2589 | 1 | ШТ. | chint | 2589
69 | ЩУ31 (РУСМ5411-2274УХЛ2)-1 fdr IP54 (ACC) | dop kontaktor | 938251 | Приставка доп.контакты AX-3X/22 к контактору NXC-06~630 (R) | 2177 | 1306.2 | 1306.2 | 1 | ШТ. | chint | 1306.2
70 | ЩУ31 (РУСМ5411-2274УХЛ2)-1 fdr IP54 (ACC) | buton | 574114 | Кнопка управления Двойная кнопка "Пуск-Стоп" NP2-EL8325 1НО+1НЗ AC230В IP40 (R) | 1610 | 966 | 966 | 1 | ШТ. | chint | 966
71 | ЩУ31 (РУСМ5411-2274УХЛ2)-1 fdr IP54 (ACC) | termik | 837121 | Тепловое реле NXR-38 30A-38A (R) | 6326 | 3795.6 | 3795.6 | 1 | ШТ. | chint | 3795.6
72 | ЩУ31 (РУСМ5411-2274УХЛ2)-1 fdr IP54 (ACC) | perekluchatel | 574849 | Переключатель NP2-BD33, 3 положения с фиксацией, 2НО IP40 | 1836 | 1101.6 | 1101.6 | 1 | ШТ. | chint | 1101.6
73 | ЩУ31 (РУСМ5411-2274УХЛ2)-1 fdr IP54 (ACC) | sinyal lamb | 593075 | Индикатор ND16-22D/2 красный AC/DC230В (R) | 571 | 342.6 | 342.6 | 1 | ШТ. | chint | 342.6
74 | ЩУ31 (РУСМ5411-2274УХЛ2)-1 fdr IP54 (ACC) | монтажный материал | монтажный материал | монтажный материал | 24000 | 24000 | 24000 | 1 | ШТ. | монтажный материал | 24000
75 | ЩУ31 (РУСМ5411-2274УХЛ2)-1 fdr IP54 (ACC) | монтажная работа | монтажная работа | монтажная работа | 4 | 100 | 24000 | 240 | ШТ. | монтажная работа | 24000
76 | Toplam ЩУ31 (РУСМ5411-2274УХЛ2)-1 fdr IP54 (ACC) | [5 empty] | 78901.2 |  |  |  | 78901.2
77 | ШУОК-1-220П (ACC) |  |  | ШУОК-1-220П (ACC) |  |  |  | 1 | комплект | TEKSAN
78 | ШУОК-1-220П (ACC) | korpus | 714-15120 | Щит мет. ЩРн-3-2 PR (650x500x220) IP54 (TS) | 29800 | 17880 | 17880 | 1 | ШТ. | teksan f | 17880
79 | ШУОК-1-220П (ACC) | mcb | 296705 | Авт. выкл. NXB-63S 1P 2А 4.5kA х-ка C (R) | 1086 | 651.6 | 1303.2 | 2 | ШТ. | chint | 1303.2
80 | ШУОК-1-220П (ACC) | rele napryajeniya | 697034 | Реле контроля фаз NJYB3-15 AC220V (R) | 14767 | 8860.2 | 8860.2 | 1 | ШТ. | chint | 8860.2
81 | ШУОК-1-220П (ACC) | finder | 285448 | Промежуточное реле JZX-22F(D) 4 конт. с инд. LED 3А 220В AC (R) | 2500 | 1500 | 12000 | 8 | ШТ. | chint | 12000
82 | ШУОК-1-220П (ACC) | find yuva | 285976 | Розетка CZY14A для JZX-22F(D) 4 контакта | 682 | 409.2 | 3273.6 | 8 | ШТ. | chint | 3273.6
83 | ШУОК-1-220П (ACC) | perekluchatel | 425137 | Кулачковый переключатель LW32-10/2, 10А, 2Р, "1-0-2" | 4365 | 2619 | 2619 | 1 | ШТ. | chint | 2619
84 | ШУОК-1-220П (ACC) | perekluchatel | 574847 | Переключатель NP2-BD21, 2 положения с фиксацией, 1НО IP40 | 1602 | 961.2 | 4806 | 5 | ШТ. | chint | 4806
85 | ШУОК-1-220П (ACC) | buton | 574114 | Кнопка управления Двойная кнопка "Пуск-Стоп" NP2-EL8325 1НО+1НЗ AC230В IP40 (R) | 1610 | 966 | 966 | 1 | ШТ. | chint | 966
86 | ШУОК-1-220П (ACC) | lampa | 593075 | Индикатор ND16-22D/2 красный AC/DC230В (R) | 571 | 342.6 | 1713 | 5 | ШТ. | chint | 1713
87 | ШУОК-1-220П (ACC) | lampa | 593077 | Индикатор ND16-22D/2 зеленый AC/DC230В (R) | 589 | 353.4 | 1767 | 5 | ШТ. | chint | 1767
88 | ШУОК-1-220П (ACC) | klem | 130301152_ | ЗНИ 2.5мм ² (24А) серый UNIT (100) | 110 | 110 | 5280 | 48 | ШТ. | pys | 5280
89 | ШУОК-1-220П (ACC) | kabel kanal | 270300200_ | Кабель-канал перф. 60х40 ИМПАКТ IEK (24) | 2200 | 2200 | 4400 | 2 | м | pys | 4400
90 | ШУОК-1-220П (ACC) | salnik | PG/M | Кабельный ввод IP54/IP65 для питания и клапанов | 500 | 500 | 3000 | 6 | ШТ. | pys | 3000
91 | ШУОК-1-220П (ACC) | монтажный материал | монтажный материал | монтажный материал | 24000 | 24000 | 24000 | 1 | ШТ. | монтажный материал | 24000
92 | ШУОК-1-220П (ACC) | монтажная работа | монтажная работа | монтажная работа | 4 | 100 | 24000 | 240 | ШТ. | монтажная работа | 24000
93 | Toplam ШУОК-1-220П (ACC) | [5 empty] | 115868 |  |  |  | 115868
94 | ЩАВР1-(АВР-Б-25-2-1) (ACC) |  |  | ЩАВР1-(АВР-Б-25-2-1) (ACC) |  |  |  | 1 | комплект | TEKSAN
95 | ЩАВР1-(АВР-Б-25-2-1) (ACC) | korpus | 714-15120 | Щит мет. ЩРн-3-2 PR (650x500x220) IP54 (TS) | 29800 | 17880 | 17880 | 1 | ШТ. | teksan f | 17880
96 | ЩАВР1-(АВР-Б-25-2-1) (ACC) | ats | 171629 | Устройство автоматического ввода резерва NXZB-63H/4C 25A D25 (R) | 114080 | 68448 | 68448 | 1 | ШТ. | chint | 68448
97 | ЩАВР1-(АВР-Б-25-2-1) (ACC) | sinyal lamb | 593077 | Индикатор ND16-22D/2 зеленый AC/DC230В (R) | 589 | 353.4 | 706.8 | 2 | ШТ. | chint | 706.8
98 | ЩАВР1-(АВР-Б-25-2-1) (ACC) | sinyal lamb | 593075 | Индикатор ND16-22D/2 красный AC/DC230В (R) | 571 | 342.6 | 685.2 | 2 | ШТ. | chint | 685.2
99 | ЩАВР1-(АВР-Б-25-2-1) (ACC) | mcb | 296708 | Авт. выкл. NXB-63S 1P 6А 4.5kA х-ка C ® | 975 | 585 | 1170 | 2 | ШТ. | chint | 1170
100 | ЩАВР1-(АВР-Б-25-2-1) (ACC) | монтажный материал | монтажный материал | монтажный материал | 15000 | 15000 | 15000 | 1 | ШТ. | монтажный материал | 15000
101 | ЩАВР1-(АВР-Б-25-2-1) (ACC) | монтажная работа | монтажная работа | монтажная работа | 2.5 | 100 | 15000 | 150 | ШТ. | монтажная работа | 15000
102 | Toplam ЩАВР1-(АВР-Б-25-2-1) (ACC) | [5 empty] | 118890 |  |  |  | 118890
103 | ЩУ31 (РУСМ5411-2274УХЛ2)-1 fdr IP54 (garaj) |  |  | ЩУ31 (РУСМ5411-2274УХЛ2)-1 fdr IP54 (garaj) |  |  |  | 1 | комплект | TEKSAN
104 | ЩУ31 (РУСМ5411-2274УХЛ2)-1 fdr IP54 (garaj) | korpus | 714-15122 | Щит мет. ЩРн-2-2 PR (540x400x220) IP54 (TS) | 21500 | 12900 | 12900 | 1 | ШТ. | teksan f | 12900
105 | ЩУ31 (РУСМ5411-2274УХЛ2)-1 fdr IP54 (garaj) | mcb | 296705 | Авт. выкл. NXB-63S 1P 2А 4.5kA х-ка C (R) | 1086 | 651.6 | 651.6 | 1 | ШТ. | chint | 651.6
106 | ЩУ31 (РУСМ5411-2274УХЛ2)-1 fdr IP54 (garaj) | mcb | 296705 | Авт. выкл. NXB-63S 1P 2А 4.5kA х-ка C (R) | 1086 | 651.6 | 651.6 | 1 | ШТ. | chint | 651.6
107 | ЩУ31 (РУСМ5411-2274УХЛ2)-1 fdr IP54 (garaj) | mcb | 296840 | Авт. выкл. NXB-63S 3P 16А 4.5kA х-ка D (R) | 3604 | 2162.4 | 2162.4 | 1 | ШТ. | chint | 2162.4
108 | ЩУ31 (РУСМ5411-2274УХЛ2)-1 fdr IP54 (garaj) | dop kontaktor | 938251 | Приставка доп.контакты AX-3X/22 к контактору NXC-06~630 (R) | 2177 | 1306.2 | 1306.2 | 1 | ШТ. | chint | 1306.2
109 | ЩУ31 (РУСМ5411-2274УХЛ2)-1 fdr IP54 (garaj) | contactor | 836704 | Контактор NXC-09 9A 220В/АС3 1НО+1НЗ 50Гц (R) | 5214 | 3128.4 | 3128.4 | 1 | ШТ. | chint | 3128.4
110 | ЩУ31 (РУСМ5411-2274УХЛ2)-1 fdr IP54 (garaj) | termik | 837110 | Тепловое реле NXR-25 1-1.6A (R) | 4315 | 2589 | 2589 | 1 | ШТ. | chint | 2589
111 | ЩУ31 (РУСМ5411-2274УХЛ2)-1 fdr IP54 (garaj) | dop kontaktor | 938251 | Приставка доп.контакты AX-3X/22 к контактору NXC-06~630 (R) | 2177 | 1306.2 | 1306.2 | 1 | ШТ. | chint | 1306.2
112 | ЩУ31 (РУСМ5411-2274УХЛ2)-1 fdr IP54 (garaj) | buton | 574114 | Кнопка управления Двойная кнопка "Пуск-Стоп" NP2-EL8325 1НО+1НЗ AC230В IP40 (R) | 1610 | 966 | 966 | 1 | ШТ. | chint | 966
113 | ЩУ31 (РУСМ5411-2274УХЛ2)-1 fdr IP54 (garaj) | termik | 837121 | Тепловое реле NXR-38 30A-38A (R) | 6326 | 3795.6 | 3795.6 | 1 | ШТ. | chint | 3795.6
114 | ЩУ31 (РУСМ5411-2274УХЛ2)-1 fdr IP54 (garaj) | perekluchatel | 574849 | Переключатель NP2-BD33, 3 положения с фиксацией, 2НО IP40 | 1836 | 1101.6 | 1101.6 | 1 | ШТ. | chint | 1101.6
115 | ЩУ31 (РУСМ5411-2274УХЛ2)-1 fdr IP54 (garaj) | sinyal lamb | 593075 | Индикатор ND16-22D/2 красный AC/DC230В (R) | 571 | 342.6 | 342.6 | 1 | ШТ. | chint | 342.6
116 | ЩУ31 (РУСМ5411-2274УХЛ2)-1 fdr IP54 (garaj) | монтажный материал | монтажный материал | монтажный материал | 24000 | 24000 | 24000 | 1 | ШТ. | монтажный материал | 24000
117 | ЩУ31 (РУСМ5411-2274УХЛ2)-1 fdr IP54 (garaj) | монтажная работа | монтажная работа | монтажная работа | 4 | 100 | 24000 | 240 | ШТ. | монтажная работа | 24000
118 | Toplam ЩУ31 (РУСМ5411-2274УХЛ2)-1 fdr IP54 (garaj) | [5 empty] | 78901.2 |  |  |  | 78901.2
119 | ЩАВР1 (АВР-Б-50-2-1) (KPP) |  |  | ЩАВР1 (АВР-Б-50-2-1) (KPP) |  |  |  | 1 | комплект | TEKSAN
120 | ЩАВР1 (АВР-Б-50-2-1) (KPP) | korpus | 714-15120 | Щит мет. ЩРн-3-2 PR (650x500x220) IP54 (TS) | 29800 | 17880 | 17880 | 1 | ШТ. | teksan f | 17880
121 | ЩАВР1 (АВР-Б-50-2-1) (KPP) | ats | 171632 | Устройство автоматического ввода резерва NXZB-63H/4C 50A D50 (R) | 116176 | 69705.6 | 69705.6 | 1 | ШТ. | chint | 69705.6
122 | ЩАВР1 (АВР-Б-50-2-1) (KPP) | sinyal lamb | 593077 | Индикатор ND16-22D/2 зеленый AC/DC230В (R) | 589 | 353.4 | 1413.6 | 4 | ШТ. | chint | 1413.6
123 | ЩАВР1 (АВР-Б-50-2-1) (KPP) | sinyal lamb | 593075 | Индикатор ND16-22D/2 красный AC/DC230В (R) | 571 | 342.6 | 685.2 | 2 | ШТ. | chint | 685.2
124 | ЩАВР1 (АВР-Б-50-2-1) (KPP) | mcb | 296708 | Авт. выкл. NXB-63S 1P 6А 4.5kA х-ка C ® | 975 | 585 | 3510 | 6 | ШТ. | chint | 3510
125 | ЩАВР1 (АВР-Б-50-2-1) (KPP) | монтажный материал | монтажный материал | монтажный материал | 18000 | 18000 | 18000 | 1 | ШТ. | монтажный материал | 18000
126 | ЩАВР1 (АВР-Б-50-2-1) (KPP) | монтажная работа | монтажная работа | монтажная работа | 3 | 100 | 18000 | 180 | ШТ. | монтажная работа | 18000
127 | Toplam ЩАВР1 (АВР-Б-50-2-1) (KPP) | [5 empty] | 129194.4 |  |  |  | 129194.4
128 | ЯУО9601-3474 |  |  | ЯУО9601-3474 |  |  |  | 2 | комплект | TEKSAN
2 | ЯУО9601-3474 | korpus | 714-15122 | Щит мет. ЩРн-2-2 PR (540x400x220) IP54 (TS) | 21500 | 12900 | 12900 | 1 | ШТ. | Teksan f | 12900
3 | ЯУО9601-3474 | mcb | 296705 | Авт. выкл. NXB-63S 1P 2А 4.5kA х-ка C (R) | 1086 | 651.6 | 651.6 | 1 | ШТ. | chint | 651.6
4 | ЯУО9601-3474 | mcb | 296829 | Авт. выкл. NXB-63S 3P 25А 4.5kA х-ка C (R) | 2429 | 1457.4 | 1457.4 | 1 | ШТ. | chint | 1457.4
5 | ЯУО9601-3474 | contactor | 836852 | Контактор NXC-32 32A 220В/АС3 1НО+1НЗ 50Гц (R) | 13596 | 8157.6 | 8157.6 | 1 | ШТ. | chint | 8157.6
6 | ЯУО9601-3474 | termik | 837120 | Тепловое реле NXR-38 23A-32A (R) | 6326 | 3795.6 | 3795.6 | 1 | ШТ. | chint | 3795.6
7 | ЯУО9601-3474 | taimer | A011057 | YCKG7 AC110-240 | 4000 | 4000 | 4000 | 1 | ШТ. | cnc | 4000
8 | ЯУО9601-3474 | buton | 574114 | Кнопка управления Двойная кнопка "Пуск-Стоп" NP2-EL8325 1НО+1НЗ AC230В IP40 (R) | 1610 | 966 | 966 | 1 | ШТ. | chint | 966
9 | ЯУО9601-3474 | perekluchatel | 574849 | Переключатель NP2-BD33, 3 положения с фиксацией, 2НО IP40 | 1836 | 1101.6 | 2203.2 | 2 | ШТ. | chint | 2203.2
10 | ЯУО9601-3474 | sinyal lamb | 593075 | Индикатор ND16-22D/2 красный AC/DC230В (R) | 571 | 342.6 | 342.6 | 1 | ШТ. | chint | 342.6
11 | ЯУО9601-3474 | foto sensor | fr-din-1-25 | Фотореле на DIN-рейку с выносным датчиком (ФР) 2-100Лк 25А 3000Вт EKF PROxima | 6500 | 6500 | 6500 | 1 | ШТ. | pys | 6500
| ЯУО9601-3474 | монтажный материал | монтажный материал | монтажный материал | 15000 | 15000 | 15000 | 1 | ШТ. | монтажный материал | 15000
13 | ЯУО9601-3474 | монтажная работа | монтажная работа | монтажная работа | 2.5 | 100 | 15000 | 150 | ШТ. | монтажная работа | 15000
| Toplam ЯУО9601-3474 | [5 empty] | 70974 |  |  |  | 70974
| ЯАВР3-40(АВР-Б-40-2-1) |  |  | ЯАВР3-40(АВР-Б-40-2-1) |  |  |  | 1 | комплект | TEKSAN
| ЯАВР3-40(АВР-Б-40-2-1) | korpus | 714-15120 | Щит мет. ЩРн-3-2 PR (650x500x220) IP54 (TS) | 29800 | 17880 | 17880 | 1 | ШТ. | teksan f | 17880
| ЯАВР3-40(АВР-Б-40-2-1) | ats | 256759 | Устройство автоматического ввода резерва NXZM-63S/3B 40A (R) | 201862 | 121117.2 | 121117.2 | 1 | ШТ. | chint | 121117.2
| ЯАВР3-40(АВР-Б-40-2-1) | sinyal lamb | 593077 | Индикатор ND16-22D/2 зеленый AC/DC230В (R) | 589 | 353.4 | 706.8 | 2 | ШТ. | chint | 706.8
| ЯАВР3-40(АВР-Б-40-2-1) | sinyal lamb | 593075 | Индикатор ND16-22D/2 красный AC/DC230В (R) | 571 | 342.6 | 685.2 | 2 | ШТ. | chint | 685.2
| ЯАВР3-40(АВР-Б-40-2-1) | mcb | 296708 | Авт. выкл. NXB-63S 1P 6А 4.5kA х-ка C ® | 975 | 585 | 1170 | 2 | ШТ. | chint | 1170
| ЯАВР3-40(АВР-Б-40-2-1) | монтажный материал | монтажный материал | монтажный материал | 15000 | 15000 | 15000 | 1 | ШТ. | монтажный материал | 15000
| ЯАВР3-40(АВР-Б-40-2-1) | монтажная работа | монтажная работа | монтажная работа | 2.5 | 100 | 15000 | 150 | ШТ. | монтажная работа | 15000
| Toplam ЯАВР3-40(АВР-Б-40-2-1) | [5 empty] | 171559.2 |  |  |  | 171559.2
| ЩГП-3(ЦРП) |  |  | ЩГП-3(ЦРП) |  |  |  | 1 | комплект | TEKSAN
| ЩГП-3(ЦРП) | korpus | 714-15005 | Щит мет.ЩРн-12 б/o (313х268х120)S/U 36 IP31 (TS) | 10500 | 6300 | 6300 | 1 | ШТ. | teksan f | 6300
| ЩГП-3(ЦРП) | mcb | 296829 | Авт. выкл. NXB-63S 3P 25А 4.5kA х-ка C (R) | 2429 | 1457.4 | 2914.8 | 2 | ШТ. | chint | 2914.8
| ЩГП-3(ЦРП) | mcb | 296828 | Авт. выкл. NXB-63S 3P 20А 4.5kA х-ка C (R) | 2499 | 1499.4 | 5997.6 | 4 | ШТ. | chint | 5997.6
| ЩГП-3(ЦРП) | монтажный материал | монтажный материал | монтажный материал | 6000 | 6000 | 6000 | 1 | ШТ. | монтажный материал | 6000
| ЩГП-3(ЦРП) | монтажная работа | монтажная работа | монтажная работа | 1 | 100 | 6000 | 60 | ШТ. | монтажная работа | 6000
| Toplam ЩГП-3(ЦРП) | [5 empty] | 27212.4 |  |  |  | 27212.4
| ШРМ01 |  |  | ШРМ01 |  |  |  | 1 | комплект | TEKSAN
| ШРМ01 | korpus | 714-15005 | Щит мет.ЩРн-12 б/o (313х268х120)S/U 36 IP31 (TS) | 10500 | 6300 | 6300 | 1 | ШТ. | teksan f | 6300
| ШРМ01 | mcb | 296829 | Авт. выкл. NXB-63S 3P 25А 4.5kA х-ка C (R) | 2429 | 1457.4 | 1457.4 | 1 | ШТ. | chint | 1457.4
| ШРМ01 | dif | 515387 | Диф. авт. выкл. NXBLE-63YH 1P+N C20 30mA тип AC, 6kA (R) | 5632 | 3379.2 | 3379.2 | 1 | ШТ. | chint | 3379.2
| ШРМ01 | mcb | 296696 | Авт. выкл. NXB-63S 1P 10А 4.5kA х-ка B (R) | 897 | 538.2 | 1614.6 | 3 | ШТ. | chint | 1614.6
| ШРМ01 | монтажный материал | монтажный материал | монтажный материал | 6000 | 6000 | 6000 | 1 | ШТ. | монтажный материал | 6000
| ШРМ01 | монтажная работа | монтажная работа | монтажная работа | 1 | 100 | 6000 | 60 | ШТ. | монтажная работа | 6000
| Toplam ШРМ01 | [5 empty] | 24751.2 |  |  |  | 24751.2
| ШРМ02 |  |  | ШРМ02 |  |  |  | 1 | комплект | TEKSAN
| ШРМ02 | korpus | 714-15007 | Щит мет.ЩРн-18 б/o (448х268х120)S/U 36 IP31 (TS) | 15500 | 9300 | 9300 | 1 | ШТ. | teksan f | 9300
| ШРМ02 | mcb | 296829 | Авт. выкл. NXB-63S 3P 25А 4.5kA х-ка C (R) | 2429 | 1457.4 | 1457.4 | 1 | ШТ. | chint | 1457.4
| ШРМ02 | dif | 515387 | Диф. авт. выкл. NXBLE-63YH 1P+N C20 30mA тип AC, 6kA (R) | 5632 | 3379.2 | 3379.2 | 1 | ШТ. | chint | 3379.2
| ШРМ02 | mcb | 296696 | Авт. выкл. NXB-63S 1P 10А 4.5kA х-ка B (R) | 897 | 538.2 | 3229.2 | 6 | ШТ. | chint | 3229.2
| ШРМ02 | монтажный материал | монтажный материал | монтажный материал | 6000 | 6000 | 6000 | 1 | ШТ. | монтажный материал | 6000
| ШРМ02 | монтажная работа | монтажная работа | монтажная работа | 1 | 100 | 6000 | 60 | ШТ. | монтажная работа | 6000
| Toplam ШРМ02 | [5 empty] | 29365.8 |  |  |  | 29365.8
| ШРМ03 |  |  | ШРМ03 |  |  |  | 1 | комплект | TEKSAN
| ШРМ03 | korpus | 714-15005 | Щит мет.ЩРн-12 б/o (313х268х120)S/U 36 IP31 (TS) | 10500 | 6300 | 6300 | 1 | ШТ. | teksan f | 6300
| ШРМ03 | mcb | 296829 | Авт. выкл. NXB-63S 3P 25А 4.5kA х-ка C (R) | 2429 | 1457.4 | 1457.4 | 1 | ШТ. | chint | 1457.4
| ШРМ03 | dif | 515387 | Диф. авт. выкл. NXBLE-63YH 1P+N C20 30mA тип AC, 6kA (R) | 5632 | 3379.2 | 3379.2 | 1 | ШТ. | chint | 3379.2
| ШРМ03 | mcb | 296696 | Авт. выкл. NXB-63S 1P 10А 4.5kA х-ка B (R) | 897 | 538.2 | 1614.6 | 3 | ШТ. | chint | 1614.6
| ШРМ03 | монтажный материал | монтажный материал | монтажный материал | 6000 | 6000 | 6000 | 1 | ШТ. | монтажный материал | 6000
| ШРМ03 | монтажная работа | монтажная работа | монтажная работа | 1 | 100 | 6000 | 60 | ШТ. | монтажная работа | 6000
| Toplam ШРМ03 | [5 empty] | 24751.2 |  |  |  | 24751.2
| ШРМ04 |  |  | ШРМ04 |  |  |  | 1 | комплект | TEKSAN
| ШРМ04 | korpus | 714-15007 | Щит мет.ЩРн-18 б/o (448х268х120)S/U 36 IP31 (TS) | 15500 | 9300 | 9300 | 1 | ШТ. | teksan f | 9300
| ШРМ04 | mcb | 296829 | Авт. выкл. NXB-63S 3P 25А 4.5kA х-ка C (R) | 2429 | 1457.4 | 1457.4 | 1 | ШТ. | chint | 1457.4
| ШРМ04 | dif | 515387 | Диф. авт. выкл. NXBLE-63YH 1P+N C20 30mA тип AC, 6kA (R) | 5632 | 3379.2 | 3379.2 | 1 | ШТ. | chint | 3379.2
| ШРМ04 | mcb | 296696 | Авт. выкл. NXB-63S 1P 10А 4.5kA х-ка B (R) | 897 | 538.2 | 2691 | 5 | ШТ. | chint | 2691
| ШРМ04 | монтажный материал | монтажный материал | монтажный материал | 6000 | 6000 | 6000 | 1 | ШТ. | монтажный материал | 6000
| ШРМ04 | монтажная работа | монтажная работа | монтажная работа | 1 | 100 | 6000 | 60 | ШТ. | монтажная работа | 6000
| Toplam ШРМ04 | [5 empty] | 28827.6 |  |  |  | 28827.6
| Genel Toplam | [5 empty] | 1517967.6 |  |  |  | 1517967.6

## fiyat
Артикул | Номенклатура | Цена,тг | Цена,тг | СУММ. | Кол- во | Ед.изм | завод из готовитель | malz | 2.3
| ЩУ1 (32397-2013) IP54 (termnl) | 155000 | 108500 |  | 1 | комплект | TEKSAN | 67105.6 | 154342.88
| ЩУ31 (РУСМ5411-2274УХЛ2)-1 fdr IP54 (termnl) | 182000 | 127400 |  | 1 | комплект | TEKSAN | 78901.2 | 181472.76
| ШУОК-2-220П (termnl) | 414000 | 289800 |  | 1 | комплект | TEKSAN | 180000 | 414000
| ЩАВР1-(АВР-Б-200-2-1) (termnl) | 667000 | 466900 |  | 1 | комплект | TEKSAN | 289791 | 666519.3
| ЩУ1 (32397-2013) IP54 (ACC) | 155000 | 108500 |  | 1 | комплект | TEKSAN | 67105.6 | 154342.88
| ЩУ31 (РУСМ5411-2274УХЛ2)-1 fdr IP54 (ACC) | 182000 | 127400 |  | 1 | комплект | TEKSAN | 78901.2 | 181472.76
| ШУОК-1-220П (ACC) | 385000 | 269500 |  | 1 | комплект | TEKSAN | 167000 | 384100
| ЩАВР1-(АВР-Б-25-2-1) (ACC) | 274000 | 191800 |  | 1 | комплект | TEKSAN | 118890 | 273447
| ЩУ31 (РУСМ5411-2274УХЛ2)-1 fdr IP54 (garaj) | 182000 | 127400 |  | 1 | комплект | TEKSAN | 78901.2 | 181472.76
| ЩАВР1 (АВР-Б-50-2-1) (KPP) | 298000 | 208600 |  | 1 | комплект | TEKSAN | 129194.4 | 297147.12
| ЯУО9601-3474 | 164000 | 114800 |  | 2 | комплект | TEKSAN | 70974 | 163240.2
| ЯАВР3-40(АВР-Б-40-2-1) | 395000 | 276500 |  | 1 | комплект | TEKSAN | 171559.2 | 394586.16
| ЩГП-3(ЦРП) | 63000 | 44100 |  | 1 | комплект | TEKSAN | 27212.4 | 62588.52
| ШРМ01 | 57000 | 39900 |  | 1 | комплект | TEKSAN | 24751.2 | 56927.76
| ШРМ02 | 68000 | 47600 |  | 1 | комплект | TEKSAN | 29365.8 | 67541.34
| ШРМ03 | 57000 | 39900 |  | 1 | комплект | TEKSAN | 24751.2 | 56927.76
| ШРМ04 | 67000 | 46900 |  | 1 | комплект | TEKSAN | 28827.6 | 66303.48

## Sayfa3
ШУОК-02-220П |  |  | Шкаф управления огнезадерживающими клапанами ШУОК-02-220П, 2 клапана, 220В, IP54 | 1 | компл. | CHINT/TEKSAN
ШУОК-02-220П | korpus | контроль | Корпус металлический навесной IP54 с монтажной панелью, ориентировочно 600x500x200мм | 1 | шт | TEKSAN
ШУОК-02-220П | oto | NB1-63 2P C6 | Автоматический выключатель вводной 2P C6A, 6кА, 230/400В | 1 | шт | CHINT
ШУОК-02-220П | oto | NB1-63 1P C2 | Автоматический выключатель цепей управления 1P C2A, 6кА | 1 | шт | CHINT
ШУОК-02-220П | rele napryajeniya | NJB1-Y / NJYB3 | Реле контроля напряжения 220В, контроль min/max напряжения, контакт НОРМА/АВАРИЯ | 1 | шт | CHINT
ШУОК-02-220П | rele | JZX-22F(D)/4Z AC220V | Промежуточное реле 4CO, катушка AC220В, для центральной логики ППУ/УДП/Пожар/Ручн. | 4 | шт | CHINT
ШУОК-02-220П | rele | JZX-22F(D)/4Z AC220V | Промежуточное реле 4CO, катушка AC220В, управление клапанами ОТКР/ЗАКР | 4 | шт | CHINT
ШУОК-02-220П | rele soket | CZY14A / CZY14A-E | Колодка/сокет для реле JZX-22F 4Z, 14 pin, DIN | 8 | шт | CHINT
ШУОК-02-220П | rele aksesuar | контроль | Фиксатор/скоба для промежуточного реле | 8 | шт | CHINT
ШУОК-02-220П | perekluchatel | LW42-16 | Кулачковый переключатель режимов управления, 16А, схема контактов по ШУОК: Авт/Дист/Ручн/Закрыт | 1 | шт | CHINT
ШУОК-02-220П | perekluchatel | NP2 key selector | Переключатель с ключом 2 положения, защита от несанкционированного включения | 1 | шт | CHINT
ШУОК-02-220П | buton | NP2-BA31 | Кнопка ТЕСТ d=22мм, 1NO, без фиксации | 1 | шт | CHINT
ШУОК-02-220П | lampa | ND16-22 AC220V RED | Индикатор Питание авария, красный, 220В | 1 | шт | CHINT
ШУОК-02-220П | lampa | ND16-22 AC220V GREEN | Индикатор Питание в норме, зеленый, 220В | 1 | шт | CHINT
ШУОК-02-220П | lampa | ND16-22 AC220V YELLOW | Индикатор Ручное управление, желтый, 220В | 1 | шт | CHINT
ШУОК-02-220П | lampa | ND16-22 AC220V RED | Индикатор Пожар, красный, 220В | 1 | шт | CHINT
ШУОК-02-220П | voltmetr | ND3 / AD16 | Вольтметр цифровой 220В, зеленая индикация питания в норме | 1 | шт | CHINT
ШУОК-02-220П | buzzer | ND16-22FS AC220V RED | Светозвуковой индикатор / зуммер аварии, красный, 220В | 1 | шт | CHINT
ШУОК-02-220П | lampa | ND16-22 AC220V GREEN | Индикатор Клапан №1 открыт, зеленый, 220В | 1 | шт | CHINT
ШУОК-02-220П | lampa | ND16-22 AC220V RED | Индикатор Клапан №1 закрыт, красный, 220В | 1 | шт | CHINT
ШУОК-02-220П | lampa | ND16-22 AC220V GREEN | Индикатор Клапан №2 открыт, зеленый, 220В | 1 | шт | CHINT
ШУОК-02-220П | lampa | ND16-22 AC220V RED | Индикатор Клапан №2 закрыт, красный, 220В | 1 | шт | CHINT
ШУОК-02-220П | klem | контроль | Клемма серая 2,5мм2 для цепей управления и сигнализации | 48 | шт | CHINT/IEK/Klemsan
ШУОК-02-220П | klem | контроль | Клемма синяя 2,5мм2 N | 8 | шт | CHINT/IEK/Klemsan
ШУОК-02-220П | klem | контроль | Клемма PE желто-зеленая 2,5/4мм2 | 4 | шт | CHINT/IEK/Klemsan
ШУОК-02-220П | klem aksesuar | контроль | Заглушка торцевая для клемм 2,5/4мм2 | 6 | шт | CHINT/IEK/Klemsan
ШУОК-02-220П | klem aksesuar | контроль | Перемычка 2PIN для клемм 2,5мм2 | 12 | шт | CHINT/IEK/Klemsan
ШУОК-02-220П | klem aksesuar | контроль | Перемычка 3PIN для клемм 2,5мм2 | 4 | шт | CHINT/IEK/Klemsan
ШУОК-02-220П | din | контроль | DIN-рейка 35мм, оцинкованная, 1м | 2 | м | PYS
ШУОК-02-220П | kabel kanal | контроль | Кабель-канал перфорированный 40x60 | 2 | м | PYS
ШУОК-02-220П | shina n | контроль | Шина N на DIN-изоляторе | 1 | шт | PYS
ШУОК-02-220П | shina pe | контроль | Шина PE на DIN-изоляторе | 1 | шт | PYS
ШУОК-02-220П | salnik | PG/M | Кабельный ввод IP54/IP65 для питания и клапанов | 6 | шт | PYS
ШУОК-02-220П | markirovka | контроль | Маркировка проводов, клемм и аппаратов | 1 | компл. | PYS
ШУОК-02-220П | mont. matryal. | контроль | Провод ПВ-3, наконечники, стяжки, крепеж, изоляция, расходные материалы | 1 | компл. | PYS
ШУОК-02-220П | mont. rab. |  | Монтажные работы по сборке шкафа ШУОК-02-220П | 1 | компл. | TEKLED

## tum panolar
Наименование | malzeme | D kodu | Артикул | Номенклатура | Цена,тг | Цена,тг | СУММ. | Кол- во | Ед.изм | завод из готовитель
ВРУ1-13-20ухл4 |  |  |  | ВРУ1-13-20ухл4 |  |  | 265594.2 | 1 | комплект | TEKSAN
ВРУ1-13-20ухл4 | korpus |  |  | 1700*800*450 | 159000 | 95400 | 95400 | 1 | ШТ. | teksan f
ВРУ1-13-20ухл4 | tt |  |  | Трансформатор тока Т-66 200/5А | 6500 | 3900 | 11700 | 3 | ШТ. | pys
ВРУ1-13-20ухл4 | tt |  |  | Трансформатор тока Т-66 250/5А | 6500 | 3900 | 11700 | 3 | ШТ. | pys
ВРУ1-13-20ухл4 | rubilnik |  | 270100160_ | 400a | 17175 | 10305 | 20610 | 2 | ШТ. | pys
ВРУ1-13-20ухл4 | fu |  | 521188 | Плавкая вставка предохранителя RT36-1-250, габарит 1, 200А | 3302 | 1981.2 | 5943.6 | 3 | ШТ. | chint
ВРУ1-13-20ухл4 | fu |  | 521189 | Плавкая вставка предохранителя RT36-1-250, габарит 1, 250А | 3317 | 1990.2 | 5970.6 | 3 | ШТ. | chint
ВРУ1-13-20ухл4 | fu |  | 521367 | Держатель плавкой вставки RT36-1-250, габарит 1, 250А | 4750 | 2850 | 17100 | 6 | ШТ. | chint
ВРУ1-13-20ухл4 | mcb |  | 296708 | Авт. выкл. NXB-63S 1P 6А 4.5kA х-ка C ® | 975 | 585 | 1170 | 2 | ШТ. | chint
ВРУ1-13-20ухл4 | sayac |  |  | Меркурий 234 ARTMX2X03 PBR L2 |  | 0 | 0 | 2 | ШТ. | pys
ВРУ1-13-20ухл4 | condencator |  |  | condencator |  | 0 | 0 | 2 | ШТ. | pys
ВРУ1-13-20ухл4 | монтажный материал |  | монтажный материал | монтажный материал | 60000 | 36000 | 36000 | 1 | ШТ. | монтажный материал
ВРУ1-13-20ухл4 | монтажная работа |  | монтажная работа | монтажная работа | 10 | 100 | 60000 | 600 | ШТ. | монтажная работа
ВРУ1-13-20ухл4 | [5 empty] | 0 | 265594.2
ВРУ(I секция) |  |  |  | ВРУ(I секция) |  |  | 12898.8 | 1 | комплект | TEKSAN
ВРУ(I секция) | korpus |  |  |  |  | 0 | 0 | 1 | ШТ. | teksan f
ВРУ(I секция) | fu |  | 521257 | Плавкая вставка предохранителя RT36-00-160, габарит 00, 125А | 1545 | 927 | 2781 | 3 | ШТ. | chint
ВРУ(I секция) | fu |  | 521349 | Плавкая вставка предохранителя RT36-00-160, габарит 00, 100А | 1545 | 927 | 2781 | 3 | ШТ. | chint
ВРУ(I секция) | fu |  | 521260 | Держатель плавкой вставки RT36-00-160, габарит 00, 160А | 2038 | 1222.8 | 7336.8 | 6 | ШТ. | chint
ВРУ(I секция) | монтажный материал |  | монтажный материал | монтажный материал |  | 0 | 0 |  | ШТ. | монтажный материал
ВРУ(I секция) | монтажная работа |  | монтажная работа | монтажная работа | 0 | 0 | 0 |  | ШТ. | монтажная работа
ВРУ(I секция) | [5 empty] | 0 | 12898.8
ВРУ(II секция) |  |  |  | ВРУ(II секция) |  |  | 19240.2 | 1 | комплект | TEKSAN
ВРУ(II секция) | korpus |  |  |  |  | 0 | 0 | 1 | ШТ. | teksan f
ВРУ(II секция) | fu |  | 521348 | Плавкая вставка предохранителя RT36-00-160, габарит 00, 80А | 1525 | 915 | 2745 | 3 | ШТ. | chint
ВРУ(II секция) | fu |  | 521345 | Плавкая вставка предохранителя RT36-00-160, габарит 00, 50А | 1525 | 915 | 5490 | 6 | ШТ. | chint
ВРУ(II секция) | fu |  | 521260 | Держатель плавкой вставки RT36-00-160, габарит 00, 160А | 2038 | 1222.8 | 11005.2 | 9 | ШТ. | chint
ВРУ(II секция) | монтажный материал |  | монтажный материал | монтажный материал |  | 0 | 0 |  | ШТ. | монтажный материал
ВРУ(II секция) | монтажная работа |  | монтажная работа | монтажная работа | 0 | 0 | 0 |  | ШТ. | монтажная работа
ВРУ(II секция) | [5 empty] | 0 | 19240.2
ВРУ(III секция) |  |  |  | ВРУ(III секция) |  |  | 12826.8 | 1 | комплект | TEKSAN
ВРУ(III секция) | korpus |  |  |  |  | 0 | 0 | 1 | ШТ. | teksan f
ВРУ(III секция) | fu |  | 521348 | Плавкая вставка предохранителя RT36-00-160, габарит 00, 80А | 1525 | 915 | 5490 | 6 | ШТ. | chint
ВРУ(III секция) | fu |  | 521260 | Держатель плавкой вставки RT36-00-160, габарит 00, 160А | 2038 | 1222.8 | 7336.8 | 6 | ШТ. | chint
ВРУ(III секция) | монтажный материал |  | монтажный материал | монтажный материал |  | 0 | 0 |  | ШТ. | монтажный материал
ВРУ(III секция) | монтажная работа |  | монтажная работа | монтажная работа | 0 | 0 | 0 |  | ШТ. | монтажная работа
ВРУ(III секция) | [5 empty] | 0 | 12826.8
ВРУ(IV секция) |  |  |  | ВРУ(IV секция) |  |  | 26742.6 | 1 | комплект | TEKSAN
ВРУ(IV секция) | korpus |  |  |  |  | 0 | 0 | 1 | ШТ. | teksan f
ВРУ(IV секция) | fu |  | 521344 | Плавкая вставка предохранителя RT36-00-160, габарит 00, 40А | 1525 | 915 | 2745 | 3 | ШТ. | chint
ВРУ(IV секция) | fu |  | 521338 | Плавкая вставка предохранителя RT36-00-160, габарит 00, 16А | 1510 | 906 | 8154 | 9 | ШТ. | chint
ВРУ(IV секция) | fu |  | 521260 | Держатель плавкой вставки RT36-00-160, габарит 00, 160А | 2038 | 1222.8 | 14673.6 | 12 | ШТ. | chint
ВРУ(IV секция) | mcb |  | 296708 | Авт. выкл. NXB-63S 1P 6А 4.5kA х-ка C ® | 975 | 585 | 1170 | 2 | ШТ. | chint
ВРУ(IV секция) | монтажный материал |  | монтажный материал | монтажный материал |  | 0 | 0 |  | ШТ. | монтажный материал
ВРУ(IV секция) | монтажная работа |  | монтажная работа | монтажная работа | 0 | 0 | 0 |  | ШТ. | монтажная работа
ВРУ(IV секция) | [5 empty] | 0 | 26742.6
ЩАВР1-(АВР-Б-200-2-1) |  |  |  | ЩАВР1-(АВР-Б-200-2-1) |  |  | 47368.8 | 1 | комплект | TEKSAN
ЩАВР1-(АВР-Б-200-2-1) | korpus |  |  | 1000*750*300 |  | 0 | 0 | 1 | ШТ. | teksan f
ЩАВР1-(АВР-Б-200-2-1) | ats |  | 131367 | 200a | 34800 | 20880 | 41760 | 2 | ШТ. | chint
ЩАВР1-(АВР-Б-200-2-1) | indicator |  | 593077 | Индикатор ND16-22D/2 зеленый AC/DC230В (R) | 589 | 353.4 | 1413.6 | 4 | ШТ. | chint
ЩАВР1-(АВР-Б-200-2-1) | indicator |  | 593075 | Индикатор ND16-22D/2 красный AC/DC230В (R) | 571 | 342.6 | 685.2 | 2 | ШТ. | chint
ЩАВР1-(АВР-Б-200-2-1) | mcb |  | 296708 | Авт. выкл. NXB-63S 1P 6А 4.5kA х-ка C ® | 975 | 585 | 3510 | 6 | ШТ. | chint
ЩАВР1-(АВР-Б-200-2-1) | монтажный материал |  | монтажный материал | монтажный материал |  | 0 | 0 |  | ШТ. | монтажный материал
ЩАВР1-(АВР-Б-200-2-1) | монтажная работа |  | монтажная работа | монтажная работа | 0 | 0 | 0 |  | ШТ. | монтажная работа
ЩАВР1-(АВР-Б-200-2-1) | [5 empty] | 0 | 47368.8
ЩАВР1 (50A) |  |  |  | ЩАВР1 (50A) |  |  | 17185.8 | 1 | комплект | TEKSAN
ЩАВР1 (50A) | korpus |  |  | shmp 650*500 |  | 0 | 0 | 1 | ШТ. | teksan f
ЩАВР1 (50A) | ats |  | 844302 | 50a | 19295 | 11577 | 11577 | 1 | ШТ. | chint
#REF! | indicator |  | 593077 | Индикатор ND16-22D/2 зеленый AC/DC230В (R) | 589 | 353.4 | 1413.6 | 4 | ШТ. | chint
#REF! | indicator |  | 593075 | Индикатор ND16-22D/2 красный AC/DC230В (R) | 571 | 342.6 | 685.2 | 2 | ШТ. | chint
#REF! | mcb |  | 296708 | Авт. выкл. NXB-63S 1P 6А 4.5kA х-ка C ® | 975 | 585 | 3510 | 6 | ШТ. | chint
#REF! | монтажный материал |  | монтажный материал | монтажный материал |  | 0 | 0 |  | ШТ. | монтажный материал
#REF! | монтажная работа |  | монтажная работа | монтажная работа | 0 | 0 | 0 |  | ШТ. | монтажная работа
#REF! | [5 empty] | 0 | 17185.8
ЦРП |  |  |  | ЦРП |  |  | 141639.6 | 1 | комплект | TEKSAN
ЦРП | korpus |  |  |  |  | 0 | 0 | 1 | ШТ. | teksan f
ЦРП | ats |  | 256759 | Устройство автоматического ввода резерва NXZM-63S/3B 40A (R) | 201862 | 121117.2 | 121117.2 | 1 | ШТ. | chint
ЦРП | mcb |  | 814172 | Авт. выкл. NXB-63 3P 25A 6кА х-ка C (R) | 5334 | 3200.4 | 6400.8 | 2 | ШТ. | chint
ЦРП | mcb |  | 814171 | Авт. выкл. NXB-63 3P 20A 6кА х-ка C (R) | 5884 | 3530.4 | 14121.6 | 4 | ШТ. | chint
ЦРП | монтажный материал |  | монтажный материал | монтажный материал |  | 0 | 0 |  | ШТ. | монтажный материал
ЦРП | монтажная работа |  | монтажная работа | монтажная работа | 0 | 0 | 0 |  | ШТ. | монтажная работа
ЦРП | [6 empty] | 141639.6
ШРМ01 |  |  |  | ШРМ01 |  |  | 7945.2 | 1 | комплект | TEKSAN
ШРМ01 | korpus |  |  |  |  | 0 | 0 | 1 | ШТ. | teksan f
ШРМ01 | mcb |  | 814172 | Авт. выкл. NXB-63 3P 25A 6кА х-ка C (R) | 5334 | 3200.4 | 3200.4 | 1 | ШТ. | chint
ШРМ01 | dif |  | 105543 | Диф. авт. выкл. NXBLE-63Y 1P+N 20А 30mA электронный тип AС, х-ка С, 4.5kA (R) | 5559 | 3335.4 | 3335.4 | 1 | ШТ. | chint
ШРМ01 | mcb |  | 296709 | Авт. выкл. NXB-63S 1P 10А 4.5kA х-ка C (R) | 783 | 469.8 | 1409.4 | 3 | ШТ. | chint
ШРМ01 | монтажный материал |  | монтажный материал | монтажный материал |  | 0 | 0 |  | ШТ. | монтажный материал
ШРМ01 | монтажная работа |  | монтажная работа | монтажная работа | 0 | 0 | 0 |  | ШТ. | монтажная работа
ШРМ01 | [6 empty] | 7945.2
ШРМ02 |  |  |  | ШРМ02 |  |  | 9354.6 | 1 | комплект | TEKSAN
ШРМ02 | korpus |  |  |  |  | 0 | 0 | 1 | ШТ. | teksan f
ШРМ02 | mcb |  | 814172 | Авт. выкл. NXB-63 3P 25A 6кА х-ка C (R) | 5334 | 3200.4 | 3200.4 | 1 | ШТ. | chint
ШРМ02 | dif |  | 105543 | Диф. авт. выкл. NXBLE-63Y 1P+N 20А 30mA электронный тип AС, х-ка С, 4.5kA (R) | 5559 | 3335.4 | 3335.4 | 1 | ШТ. | chint
ШРМ02 | mcb |  | 296709 | Авт. выкл. NXB-63S 1P 10А 4.5kA х-ка C (R) | 783 | 469.8 | 2818.8 | 6 | ШТ. | chint
ШРМ02 | монтажный материал |  | монтажный материал | монтажный материал |  | 0 | 0 |  | ШТ. | монтажный материал
ШРМ02 | монтажная работа |  | монтажная работа | монтажная работа | 0 | 0 | 0 |  | ШТ. | монтажная работа
ШРМ02 | [6 empty] | 9354.6
ШРМ03 |  |  |  | ШРМ03 |  |  | 7945.2 | 1 | комплект | TEKSAN
ШРМ03 | korpus |  |  |  |  | 0 | 0 | 1 | ШТ. | teksan f
ШРМ03 | mcb |  | 814172 | Авт. выкл. NXB-63 3P 25A 6кА х-ка C (R) | 5334 | 3200.4 | 3200.4 | 1 | ШТ. | chint
ШРМ03 | dif |  | 105543 | Диф. авт. выкл. NXBLE-63Y 1P+N 20А 30mA электронный тип AС, х-ка С, 4.5kA (R) | 5559 | 3335.4 | 3335.4 | 1 | ШТ. | chint
ШРМ03 | mcb |  | 296709 | Авт. выкл. NXB-63S 1P 10А 4.5kA х-ка C (R) | 783 | 469.8 | 1409.4 | 3 | ШТ. | chint
ШРМ03 | монтажный материал |  | монтажный материал | монтажный материал |  | 0 | 0 |  | ШТ. | монтажный материал
ШРМ03 | монтажная работа |  | монтажная работа | монтажная работа | 0 | 0 | 0 |  | ШТ. | монтажная работа
ШРМ03 | [6 empty] | 7945.2
ШРМ04 |  |  |  | ШРМ04 |  |  | 8884.8 | 1 | комплект | TEKSAN
ШРМ04 | korpus |  |  |  |  | 0 | 0 | 1 | ШТ. | teksan f
ШРМ04 | mcb |  | 814172 | Авт. выкл. NXB-63 3P 25A 6кА х-ка C (R) | 5334 | 3200.4 | 3200.4 | 1 | ШТ. | chint
ШРМ04 | dif |  | 105543 | Диф. авт. выкл. NXBLE-63Y 1P+N 20А 30mA электронный тип AС, х-ка С, 4.5kA (R) | 5559 | 3335.4 | 3335.4 | 1 | ШТ. | chint
ШРМ04 | mcb |  | 296709 | Авт. выкл. NXB-63S 1P 10А 4.5kA х-ка C (R) | 783 | 469.8 | 2349 | 5 | ШТ. | chint
ШРМ04 | монтажный материал |  | монтажный материал | монтажный материал |  | 0 | 0 |  | ШТ. | монтажный материал
ШРМ04 | монтажная работа |  | монтажная работа | монтажная работа | 0 | 0 | 0 |  | ШТ. | монтажная работа
ШРМ04 | [6 empty] | 8884.8
ШУОК-2-220П |  |  |  | ШУОК-2-220П |  |  | 0 | 1 | комплект | TEKSAN
ЯУО9601-3474 |  |  |  | ЯУО9601-3474 |  |  | 0 | 2 | комплект | TEKSAN
ЩУ1 |  |  |  | ЩУ1 |  |  | 6187.2 | 1 | комплект | TEKSAN
ЩУ1 | korpus |  |  |  |  | 0 | 0 | 1 | ШТ. | teksan f
ЩУ1 | termo |  | 814172 | Терморегулятор ТР 520 | 0 | 0 | 0 | 1 | ШТ. | pys
ЩУ1 | contactor |  | 836704 | Контактор NXC-09 9A 220В/АС3 1НО+1НЗ 50Гц (R) | 5214 | 3128.4 | 3128.4 | 1 | ШТ. | chint
ЩУ1 | mcb |  | 296709 | Авт. выкл. NXB-63S 1P 10А 4.5kA х-ка C (R) | 783 | 469.8 | 469.8 | 1 | ШТ. | chint
ЩУ1 | rele |  | 837110 | Тепловое реле NXR-25 1-1.6A (R) | 4315 | 2589 | 2589 | 1 | ШТ. | chint
ЩУ1 | монтажный материал |  | монтажный материал | монтажный материал |  | 0 | 0 |  | ШТ. | монтажный материал
ЩУ1 | монтажная работа |  | монтажная работа | монтажная работа | 0 | 0 | 0 |  | ШТ. | монтажная работа
ЩУ1 | [6 empty] | 6187.2
ЩУ31 |  |  |  | ЩУ31 |  |  | 0 | 1 | комплект | TEKSAN
ЩУ31 | korpus |  |  | РУСМ5411-2274 |  | 0 | 0 | 1 | ШТ. | teksan f
ЩУ31 | монтажный материал |  | монтажный материал | монтажный материал |  | 0 | 0 |  | ШТ. | монтажный материал
ЩУ31 | монтажная работа |  | монтажная работа | монтажная работа | 0 | 0 | 0 |  | ШТ. | монтажная работа
ЩУ31 | [6 empty] | 0