## bom
Наименование | malzeme | Артикул | Номенклатура | Цена,тг | Цена,тг | СУММ. | Кол- во | Ед.изм | завод из готовитель | Источник | СУММ.
ВУ-1 (ВРУ1-ИНД тип1-00 ухл4) (RP) |  |  | ВУ-1 (ВРУ1-ИНД тип1-00 ухл4) (RP) |  |  |  | 1 | комплект | TEKSAN | ATY-MFO-25_EM_RP_HOST_AL
ВУ-1 (ВРУ1-ИНД тип1-00 ухл4) (RP) | korpus | 719-15614 | Мет. Корпус (Пустой) (1700x600x450)+10CM База IP31 | 140000 | 84000 | 84000 | 1 | ШТ. | teksan f | ATY-MFO-25_EM_RP_HOST_AL | 84000
ВУ-1 (ВРУ1-ИНД тип1-00 ухл4) (RP) | tt | 270300234_ | Трансформатор тока ТТИ-40 500/5А 5ВА 0,5 IEK | 5523 | 5523 | 16569 | 3 | ШТ. | pys | ATY-MFO-25_EM_RP_HOST_AL | 16569
ВУ-1 (ВРУ1-ИНД тип1-00 ухл4) (RP) | rubilnik | 270100173_ | Рубильник ВР-32-39 В71250-630А на 2 направления (+6 камер) UNIT (1/2) | 48003 | 48003 | 48003 | 1 | ШТ. | pys | ATY-MFO-25_EM_RP_HOST_AL | 48003
ВУ-1 (ВРУ1-ИНД тип1-00 ухл4) (RP) | ppn | 521200 | Плавкая вставка предохранителя RT36-3-630, габарит 3, 500А | 12721 | 7632.6 | 22897.8 | 3 | ШТ. | chint | ATY-MFO-25_EM_RP_HOST_AL | 22897.8
ВУ-1 (ВРУ1-ИНД тип1-00 ухл4) (RP) | ppn | 521369 | Держатель плавкой вставки RT36-3-630, габарит 3, 630А | 11728 | 7036.8 | 21110.4 | 3 | ШТ. | chint | ATY-MFO-25_EM_RP_HOST_AL | 21110.4
ВУ-1 (ВРУ1-ИНД тип1-00 ухл4) (RP) | oto | 296708 | Авт. выкл. NXB-63S 1P 6А 4.5kA х-ка C (R) | 975 | 585 | 585 | 1 | ШТ. | chint | ATY-MFO-25_EM_RP_HOST_AL | 585
ВУ-1 (ВРУ1-ИНД тип1-00 ухл4) (RP) | sayac | IA | ДАЛА СА4У-Э720 R TX OP П RS1 Д W (3x220/380V 5-7,5A) | 90000 | 90000 | 0 | 0 | ШТ. | pys | ATY-MFO-25_EM_RP_HOST_AL | 0
ВУ-1 (ВРУ1-ИНД тип1-00 ухл4) (RP) | condencator |  | condencator | 4500 | 4500 | 13500 | 3 | ШТ. | pys | ATY-MFO-25_EM_RP_HOST_AL | 13500
ВУ-1 (ВРУ1-ИНД тип1-00 ухл4) (RP) | lamb |  | lamb | 1000 | 1000 | 1000 | 1 | ШТ. | pys | ATY-MFO-25_EM_RP_HOST_AL | 1000
ВУ-1 (ВРУ1-ИНД тип1-00 ухл4) (RP) | монтажный материал | монтажный материал | монтажный материал | 48000 | 48000 | 48000 | 1 | ШТ. | монтажный материал | ATY-MFO-25_EM_RP_HOST_AL | 48000
ВУ-1 (ВРУ1-ИНД тип1-00 ухл4) (RP) | монтажная работа | монтажная работа | монтажная работа | 8 | 100 | 48000 | 480 | ШТ. | монтажная работа | ATY-MFO-25_EM_RP_HOST_AL | 48000
ВУ-1 (ВРУ1-ИНД тип1-00 ухл4) (RP) | [5 empty] | 303665.2 |  |  |  | ATY-MFO-25_EM_RP_HOST_AL | 303665.2
1ШУ-ВП(1) (RP) |  |  | 1ШУ-ВП(1) (RP) |  |  |  | 1 | комплект | TEKSAN | ATY-MFO-25_EM_RP_HOST_AL
1ШУ-ВП(1) (RP) | korpus | 719-15625 | Мет. Щит Пустой (1600x800x400)+10см база IP54 | 154000 | 92400 | 92400 | 1 | ШТ. | teksan f | ATY-MFO-25_EM_RP_HOST_AL | 92400
1ШУ-ВП(1) (RP) | oto | 816139 | Авт. выкл. NXB-125 3P 80A 10кА х-ка C (R) | 10949 | 6569.4 | 19708.2 | 3 | ШТ. | chint | ATY-MFO-25_EM_RP_HOST_AL | 19708.2
1ШУ-ВП(1) (RP) | oto | 296832 | Авт. выкл. NXB-63S 3P 50А 4.5kA х-ка C (R) | 3172 | 1903.2 | 1903.2 | 1 | ШТ. | chint | ATY-MFO-25_EM_RP_HOST_AL | 1903.2
1ШУ-ВП(1) (RP) | oto | 296831 | Авт. выкл. NXB-63S 3P 40А 4.5kA х-ка C (R) | 2807 | 1684.2 | 1684.2 | 1 | ШТ. | chint | ATY-MFO-25_EM_RP_HOST_AL | 1684.2
1ШУ-ВП(1) (RP) | bh | 193184 | Выключатель нагрузки NXHB-125 3P 80A (R) | 4439 | 2663.4 | 7990.2 | 3 | ШТ. | chint | ATY-MFO-25_EM_RP_HOST_AL | 7990.2
1ШУ-ВП(1) (RP) | bh | 193183 | Выключатель нагрузки NXHB-125 3P 63A (R) | 4217 | 2530.2 | 2530.2 | 1 | ШТ. | chint | ATY-MFO-25_EM_RP_HOST_AL | 2530.2
1ШУ-ВП(1) (RP) | bh | 193182 | Выключатель нагрузки NXHB-125 3P 40A (R) | 3372 | 2023.2 | 2023.2 | 1 | ШТ. | chint | ATY-MFO-25_EM_RP_HOST_AL | 2023.2
1ШУ-ВП(1) (RP) | sayac | IB | ДАЛА СА4-Э720 R TX OP P П RS1 Д W (3x220/380V 5-100A) | 90000 | 90000 | 0 | 0 | ШТ. | pys | ATY-MFO-25_EM_RP_HOST_AL | 0
1ШУ-ВП(1) (RP) | монтажный материал | монтажный материал | монтажный материал | 48000 | 48000 | 48000 | 1 | ШТ. | монтажный материал | ATY-MFO-25_EM_RP_HOST_AL | 48000
1ШУ-ВП(1) (RP) | монтажная работа | монтажная работа | монтажная работа | 8 | 100 | 48000 | 480 | ШТ. | монтажная работа | ATY-MFO-25_EM_RP_HOST_AL | 48000
1ШУ-ВП(1) (RP) | [5 empty] | 224239.2 |  |  |  | ATY-MFO-25_EM_RP_HOST_AL | 224239.2
2ШУ-ВП(1) (RP) |  |  | 2ШУ-ВП(1) (RP) |  |  |  | 1 | комплект | TEKSAN | ATY-MFO-25_EM_RP_HOST_AL
2ШУ-ВП(1) (RP) | korpus | 714-15114 | Щит мет. ЩРн-6-2 PR (1200x750x300) IP54 (TS) | 70490 | 42294 | 42294 | 1 | ШТ. | teksan f | ATY-MFO-25_EM_RP_HOST_AL | 42294
2ШУ-ВП(1) (RP) | oto | 816141 | Авт. выкл. NXB-125 3P 100A 10кА х-ка C (R) | 11015 | 6609 | 6609 | 1 | ШТ. | chint | ATY-MFO-25_EM_RP_HOST_AL | 6609
2ШУ-ВП(1) (RP) | oto | 816139 | Авт. выкл. NXB-125 3P 80A 10кА х-ка C (R) | 10949 | 6569.4 | 6569.4 | 1 | ШТ. | chint | ATY-MFO-25_EM_RP_HOST_AL | 6569.4
2ШУ-ВП(1) (RP) | oto | 296831 | Авт. выкл. NXB-63S 3P 40А 4.5kA х-ка C (R) | 2807 | 1684.2 | 3368.4 | 2 | ШТ. | chint | ATY-MFO-25_EM_RP_HOST_AL | 3368.4
2ШУ-ВП(1) (RP) | bh | 193185 | Выключатель нагрузки NXHB-125 3P 100A (R) | 4334 | 2600.4 | 2600.4 | 1 | ШТ. | chint | ATY-MFO-25_EM_RP_HOST_AL | 2600.4
2ШУ-ВП(1) (RP) | bh | 193184 | Выключатель нагрузки NXHB-125 3P 80A (R) | 4439 | 2663.4 | 2663.4 | 1 | ШТ. | chint | ATY-MFO-25_EM_RP_HOST_AL | 2663.4
2ШУ-ВП(1) (RP) | bh | 193182 | Выключатель нагрузки NXHB-125 3P 40A (R) | 3372 | 2023.2 | 4046.4 | 2 | ШТ. | chint | ATY-MFO-25_EM_RP_HOST_AL | 4046.4
2ШУ-ВП(1) (RP) | sayac | IC | ДАЛА СА4-Э720 R TX OP P П RS1 Д W (3x220/380V 5-60A) | 90000 | 90000 | 0 | 0 | ШТ. | pys | ATY-MFO-25_EM_RP_HOST_AL | 0
2ШУ-ВП(1) (RP) | sayac | IB | ДАЛА СА4-Э720 R TX OP P П RS1 Д W (3x220/380V 5-100A) | 90000 | 90000 | 0 | 0 | ШТ. | pys | ATY-MFO-25_EM_RP_HOST_AL | 0
2ШУ-ВП(1) (RP) | монтажный материал | монтажный материал | монтажный материал | 48000 | 48000 | 48000 | 1 | ШТ. | монтажный материал | ATY-MFO-25_EM_RP_HOST_AL | 48000
2ШУ-ВП(1) (RP) | монтажная работа | монтажная работа | монтажная работа | 8 | 100 | 48000 | 480 | ШТ. | монтажная работа | ATY-MFO-25_EM_RP_HOST_AL | 48000
2ШУ-ВП(1) (RP) | [5 empty] | 164151 |  |  |  | ATY-MFO-25_EM_RP_HOST_AL | 164151
РУ-1 (ВРУ1-ИНД тип4-00 ухл4) (RP) |  |  | РУ-1 (ВРУ1-ИНД тип4-00 ухл4) (RP) |  |  |  | 1 | комплект | TEKSAN | ATY-MFO-25_EM_RP_HOST_AL
РУ-1 (ВРУ1-ИНД тип4-00 ухл4) (RP) | korpus | 719-15614 | Мет. Корпус (Пустой) (1700x600x450)+10CM База IP31 | 140000 | 84000 | 84000 | 1 | ШТ. | teksan f | ATY-MFO-25_EM_RP_HOST_AL | 84000
РУ-1 (ВРУ1-ИНД тип4-00 ухл4) (RP) | oto | 816143 | Авт. выкл. NXB-125 3P 125A 10кА х-ка C (R) | 11788 | 7072.8 | 7072.8 | 1 | ШТ. | chint | ATY-MFO-25_EM_RP_HOST_AL | 7072.8
РУ-1 (ВРУ1-ИНД тип4-00 ухл4) (RP) | oto | 816142 | Авт. выкл. NXB-125 3P 100A 10кА х-ка D (R) | 11491 | 6894.6 | 27578.4 | 4 | ШТ. | chint | ATY-MFO-25_EM_RP_HOST_AL | 27578.4
РУ-1 (ВРУ1-ИНД тип4-00 ухл4) (RP) | oto | 813877 | Авт. выкл. NXB-63H 3P 63A 10кА х-ка C (R) | 12113 | 7267.8 | 7267.8 | 1 | ШТ. | chint | ATY-MFO-25_EM_RP_HOST_AL | 7267.8
РУ-1 (ВРУ1-ИНД тип4-00 ухл4) (RP) | oto | 813876 | Авт. выкл. NXB-63H 3P 50A 10кА х-ка C (R) | 11254 | 6752.4 | 20257.2 | 3 | ШТ. | chint | ATY-MFO-25_EM_RP_HOST_AL | 20257.2
РУ-1 (ВРУ1-ИНД тип4-00 ухл4) (RP) | oto | 813874 | Авт. выкл. NXB-63H 3P 32A 10кА х-ка C (R) | 11771 | 7062.6 | 7062.6 | 1 | ШТ. | chint | ATY-MFO-25_EM_RP_HOST_AL | 7062.6
РУ-1 (ВРУ1-ИНД тип4-00 ухл4) (RP) | монтажный материал | монтажный материал | монтажный материал | 33000 | 33000 | 33000 | 1 | ШТ. | монтажный материал | ATY-MFO-25_EM_RP_HOST_AL | 33000
РУ-1 (ВРУ1-ИНД тип4-00 ухл4) (RP) | монтажная работа | монтажная работа | монтажная работа | 5.5 | 100 | 33000 | 330 | ШТ. | монтажная работа | ATY-MFO-25_EM_RP_HOST_AL | 33000
РУ-1 (ВРУ1-ИНД тип4-00 ухл4) (RP) | [5 empty] | 219238.8 |  |  |  | ATY-MFO-25_EM_RP_HOST_AL | 219238.8
ВУ-2 (ВРУ1-13-20 ухл4) (RP) |  |  | ВУ-2 (ВРУ1-13-20 ухл4) (RP) |  |  |  | 1 | комплект | TEKSAN | ATY-MFO-25_EM_RP_HOST_AL
ВУ-2 (ВРУ1-13-20 ухл4) (RP) | korpus | 719-15043 | Мет. Щит ВРУ 1700х800х450+10CM База | 155000 | 93000 | 93000 | 1 | ШТ. | teksan f | ATY-MFO-25_EM_RP_HOST_AL | 93000
ВУ-2 (ВРУ1-13-20 ухл4) (RP) | tt | ITT20-2-05-0200 | Трансформатор тока ТТИ-30 200/5А 5ВА 0,5 IEK E-PRO | 5523 | 5523 | 33138 | 6 | ШТ. | pys | ATY-MFO-25_EM_RP_HOST_AL | 33138
ВУ-2 (ВРУ1-13-20 ухл4) (RP) | rubilnik | SRK31-211-400 | Рубильник ВР32И-37В71250 400А IEK E-PRO | 30749 | 30749 | 61498 | 2 | ШТ. | pys | ATY-MFO-25_EM_RP_HOST_AL | 61498
ВУ-2 (ВРУ1-13-20 ухл4) (RP) | ppn | 521188 | Плавкая вставка предохранителя RT36-1-250, габарит 1, 200А | 3302 | 1981.2 | 11887.2 | 6 | ШТ. | chint | ATY-MFO-25_EM_RP_HOST_AL | 11887.2
ВУ-2 (ВРУ1-13-20 ухл4) (RP) | ppn | 521367 | Держатель плавкой вставки RT36-1-250, габарит 1, 250А | 4750 | 2850 | 17100 | 6 | ШТ. | chint | ATY-MFO-25_EM_RP_HOST_AL | 17100
ВУ-2 (ВРУ1-13-20 ухл4) (RP) | oto | 296708 | Авт. выкл. NXB-63S 1P 6А 4.5kA х-ка C (R) | 975 | 585 | 1170 | 2 | ШТ. | chint | ATY-MFO-25_EM_RP_HOST_AL | 1170
ВУ-2 (ВРУ1-13-20 ухл4) (RP) | sayac | IA | ДАЛА СА4У-Э720 R TX OP П RS1 Д W (3x220/380V 5-7,5A) | 90000 | 90000 | 0 | 0 | ШТ. | pys | ATY-MFO-25_EM_RP_HOST_AL | 0
ВУ-2 (ВРУ1-13-20 ухл4) (RP) | condencator |  | condencator | 4500 | 4500 | 27000 | 6 | ШТ. | pys | ATY-MFO-25_EM_RP_HOST_AL | 27000
ВУ-2 (ВРУ1-13-20 ухл4) (RP) | lamb |  | lamb | 1000 | 1000 | 1000 | 1 | ШТ. | pys | ATY-MFO-25_EM_RP_HOST_AL | 1000
ВУ-2 (ВРУ1-13-20 ухл4) (RP) | монтажный материал | монтажный материал | монтажный материал | 30000 | 30000 | 30000 | 1 | ШТ. | монтажный материал | ATY-MFO-25_EM_RP_HOST_AL | 30000
ВУ-2 (ВРУ1-13-20 ухл4) (RP) | монтажная работа | монтажная работа | монтажная работа | 9 | 100 | 54000 | 540 | ШТ. | монтажная работа | ATY-MFO-25_EM_RP_HOST_AL | 54000
ВУ-2 (ВРУ1-13-20 ухл4) (RP) | [5 empty] | 329793.2 |  |  |  | ATY-MFO-25_EM_RP_HOST_AL | 329793.2
РУ-2 (ВРУ1-50-00 ухл4) (RP) |  |  | РУ-2 (ВРУ1-50-00 ухл4) (RP) |  |  |  | 1 | комплект | TEKSAN | ATY-MFO-25_EM_RP_HOST_AL
РУ-2 (ВРУ1-50-00 ухл4) (RP) | korpus | 719-15614 | Мет. Корпус (Пустой) (1700x600x450)+10CM База IP31 | 140000 | 84000 | 84000 | 1 | ШТ. | teksan f | ATY-MFO-25_EM_RP_HOST_AL | 84000
РУ-2 (ВРУ1-50-00 ухл4) (RP) | oto | 813874 | Авт. выкл. NXB-63H 3P 32A 10кА х-ка C (R) | 11771 | 7062.6 | 56500.8 | 8 | ШТ. | chint | ATY-MFO-25_EM_RP_HOST_AL | 56500.8
РУ-2 (ВРУ1-50-00 ухл4) (RP) | монтажный материал | монтажный материал | монтажный материал | 15000 | 15000 | 15000 | 1 | ШТ. | монтажный материал | ATY-MFO-25_EM_RP_HOST_AL | 15000
РУ-2 (ВРУ1-50-00 ухл4) (RP) | монтажная работа | монтажная работа | монтажная работа | 2.5 | 100 | 15000 | 150 | ШТ. | монтажная работа | ATY-MFO-25_EM_RP_HOST_AL | 15000
РУ-2 (ВРУ1-50-00 ухл4) (RP) | [5 empty] | 170500.8 |  |  |  | ATY-MFO-25_EM_RP_HOST_AL | 170500.8
ВУ-3 (ВРУ1-ИНД тип1-00 ухл4) (RP) |  |  | ВУ-3 (ВРУ1-ИНД тип1-00 ухл4) (RP) |  |  |  | 1 | комплект | TEKSAN | ATY-MFO-25_EM_RP_HOST_AL
ВУ-3 (ВРУ1-ИНД тип1-00 ухл4) (RP) | korpus | 719-15614 | Мет. Корпус (Пустой) (1700x600x450)+10CM База IP31 | 140000 | 84000 | 84000 | 1 | ШТ. | teksan f | ATY-MFO-25_EM_RP_HOST_AL | 84000
ВУ-3 (ВРУ1-ИНД тип1-00 ухл4) (RP) | tt | 270300234_ | Трансформатор тока ТТИ-40 500/5А 5ВА 0,5 IEK | 5523 | 5523 | 16569 | 3 | ШТ. | pys | ATY-MFO-25_EM_RP_HOST_AL | 16569
ВУ-3 (ВРУ1-ИНД тип1-00 ухл4) (RP) | rubilnik | 270100173_ | Рубильник ВР-32-39 В71250-630А на 2 направления (+6 камер) UNIT (1/2) | 48003 | 48003 | 48003 | 1 | ШТ. | pys | ATY-MFO-25_EM_RP_HOST_AL | 48003
ВУ-3 (ВРУ1-ИНД тип1-00 ухл4) (RP) | ppn | 521200 | Плавкая вставка предохранителя RT36-3-630, габарит 3, 500А | 12721 | 7632.6 | 22897.8 | 3 | ШТ. | chint | ATY-MFO-25_EM_RP_HOST_AL | 22897.8
ВУ-3 (ВРУ1-ИНД тип1-00 ухл4) (RP) | ppn | 521369 | Держатель плавкой вставки RT36-3-630, габарит 3, 630А | 11728 | 7036.8 | 21110.4 | 3 | ШТ. | chint | ATY-MFO-25_EM_RP_HOST_AL | 21110.4
ВУ-3 (ВРУ1-ИНД тип1-00 ухл4) (RP) | oto | 296708 | Авт. выкл. NXB-63S 1P 6А 4.5kA х-ка C (R) | 975 | 585 | 585 | 1 | ШТ. | chint | ATY-MFO-25_EM_RP_HOST_AL | 585
ВУ-3 (ВРУ1-ИНД тип1-00 ухл4) (RP) | sayac | IA | ДАЛА СА4У-Э720 R TX OP П RS1 Д W (3x220/380V 5-7,5A) | 90000 | 90000 | 0 | 0 | ШТ. | pys | ATY-MFO-25_EM_RP_HOST_AL | 0
ВУ-3 (ВРУ1-ИНД тип1-00 ухл4) (RP) | condencator |  | condencator | 4500 | 4500 | 13500 | 3 | ШТ. | pys | ATY-MFO-25_EM_RP_HOST_AL | 13500
ВУ-3 (ВРУ1-ИНД тип1-00 ухл4) (RP) | lamb |  | lamb | 1000 | 1000 | 1000 | 1 | ШТ. | pys | ATY-MFO-25_EM_RP_HOST_AL | 1000
ВУ-3 (ВРУ1-ИНД тип1-00 ухл4) (RP) | монтажный материал | монтажный материал | монтажный материал | 30000 | 30000 | 30000 | 1 | ШТ. | монтажный материал | ATY-MFO-25_EM_RP_HOST_AL | 30000
ВУ-3 (ВРУ1-ИНД тип1-00 ухл4) (RP) | монтажная работа | монтажная работа | монтажная работа | 8 | 100 | 48000 | 480 | ШТ. | монтажная работа | ATY-MFO-25_EM_RP_HOST_AL | 48000
ВУ-3 (ВРУ1-ИНД тип1-00 ухл4) (RP) | [5 empty] | 285665.2 |  |  |  | ATY-MFO-25_EM_RP_HOST_AL | 285665.2
РУ-3 (RP) |  |  | РУ-3 (RP) |  |  |  | 1 | комплект | TEKSAN | ATY-MFO-25_EM_RP_HOST_AL
РУ-3 (RP) | korpus | 719-15043 | Мет. Щит ВРУ 1700х800х450+10CM База | 155000 | 93000 | 93000 | 1 | ШТ. | teksan f | ATY-MFO-25_EM_RP_HOST_AL | 93000
РУ-3 (RP) | oto | 816143 | Авт. выкл. NXB-125 3P 125A 10кА х-ка C (R) | 11788 | 7072.8 | 28291.2 | 4 | ШТ. | chint | ATY-MFO-25_EM_RP_HOST_AL | 28291.2
РУ-3 (RP) | oto | 813874 | Авт. выкл. NXB-63H 3P 32A 10кА х-ка C (R) | 11771 | 7062.6 | 14125.2 | 2 | ШТ. | chint | ATY-MFO-25_EM_RP_HOST_AL | 14125.2
РУ-3 (RP) | tt | ст-9951729 | Трансформатор тока ТТИ-А 125\5А 5ВА кл.т.0,5 IEK (36) !!! | 4701 | 4701 | 56412 | 12 | ШТ. | pys | ATY-MFO-25_EM_RP_HOST_AL | 56412
РУ-3 (RP) | sayac | IA | ДАЛА СА4У-Э720 R TX OP П RS1 Д W (3x220/380V 5-7,5A) | 90000 | 90000 | 0 | 0 | ШТ. | pys | ATY-MFO-25_EM_RP_HOST_AL | 0
РУ-3 (RP) | монтажный материал | монтажный материал | монтажный материал | 36000 | 36000 | 36000 | 1 | ШТ. | монтажный материал | ATY-MFO-25_EM_RP_HOST_AL | 36000
РУ-3 (RP) | монтажная работа | монтажная работа | монтажная работа | 6 | 100 | 36000 | 360 | ШТ. | монтажная работа | ATY-MFO-25_EM_RP_HOST_AL | 36000
РУ-3 (RP) | [5 empty] | 263828.4 |  |  |  | ATY-MFO-25_EM_RP_HOST_AL | 263828.4
АВРп (АВР-ИНД Тип 4) (RP) |  |  | АВРп (АВР-ИНД Тип 4) (RP) |  |  |  | 1 | комплект | TEKSAN | ATY-MFO-25_EM_RP_HOST_AL
АВРп (АВР-ИНД Тип 4) (RP) | korpus | 719-156 | NPL(MDL) 2000x700x500+100 мм IP31 | 165000 | 99000 | 198000 | 2 | ШТ. | teksan f | ATY-MFO-25_EM_RP_HOST_AL | 198000
АВРп (АВР-ИНД Тип 4) (RP) | tt | 270300025_ | Трансформатор тока ТТИ-40 400/5А 5ВА класс 0,5 IEK | 5523 | 5523 | 16569 | 3 | ШТ. | pys | ATY-MFO-25_EM_RP_HOST_AL | 16569
АВРп (АВР-ИНД Тип 4) (RP) | ats | 256811 | Устройство автоматического ввода резерва NXZM-400S/3B 400A (R) | 579699 | 347819.4 | 695638.8 | 2 | ШТ. | chint | ATY-MFO-25_EM_RP_HOST_AL | 695638.8
АВРп (АВР-ИНД Тип 4) (RP) | oto | 296708 | Авт. выкл. NXB-63S 1P 6А 4.5kA х-ка C (R) | 975 | 585 | 1755 | 3 | ШТ. | chint | ATY-MFO-25_EM_RP_HOST_AL | 1755
АВРп (АВР-ИНД Тип 4) (RP) | sayac | IA | ДАЛА СА4У-Э720 R TX OP П RS1 Д W (3x220/380V 5-7,5A) | 90000 | 90000 | 0 | 0 | ШТ. | pys | ATY-MFO-25_EM_RP_HOST_AL | 0
АВРп (АВР-ИНД Тип 4) (RP) | condencator |  | condencator | 4500 | 4500 | 13500 | 3 | ШТ. | pys | ATY-MFO-25_EM_RP_HOST_AL | 13500
АВРп (АВР-ИНД Тип 4) (RP) | mccb | 131364 | Авт. выкл. NXM-160S/3Р 160A 36кА (R) | 27169 | 16301.4 | 16301.4 | 1 | ШТ. | chint | ATY-MFO-25_EM_RP_HOST_AL | 16301.4
АВРп (АВР-ИНД Тип 4) (RP) | oto | 816143 | Авт. выкл. NXB-125 3P 125A 10кА х-ка C (R) | 11788 | 7072.8 | 7072.8 | 1 | ШТ. | chint | ATY-MFO-25_EM_RP_HOST_AL | 7072.8
АВРп (АВР-ИНД Тип 4) (RP) | oto | 816142 | Авт. выкл. NXB-125 3P 100A 10кА х-ка D (R) | 11491 | 6894.6 | 6894.6 | 1 | ШТ. | chint | ATY-MFO-25_EM_RP_HOST_AL | 6894.6
АВРп (АВР-ИНД Тип 4) (RP) | oto | 813873 | Авт. выкл. NXB-63H 3P 25A 10кА х-ка C (R) | 10552 | 6331.2 | 6331.2 | 1 | ШТ. | chint | ATY-MFO-25_EM_RP_HOST_AL | 6331.2
АВРп (АВР-ИНД Тип 4) (RP) | oto | 814171 | Авт. выкл. NXB-63 3P 20A 6кА х-ка C (R) | 5884 | 3530.4 | 3530.4 | 1 | ШТ. | chint | ATY-MFO-25_EM_RP_HOST_AL | 3530.4
АВРп (АВР-ИНД Тип 4) (RP) | oto | 813871 | Авт. выкл. NXB-63H 3P 16A 10кА х-ка C (R) | 10552 | 6331.2 | 6331.2 | 1 | ШТ. | chint | ATY-MFO-25_EM_RP_HOST_AL | 6331.2
АВРп (АВР-ИНД Тип 4) (RP) | lamb |  | lamb | 1000 | 1000 | 1000 | 1 | ШТ. | pys | ATY-MFO-25_EM_RP_HOST_AL | 1000
АВРп (АВР-ИНД Тип 4) (RP) | монтажный материал | монтажный материал | монтажный материал | 70000 | 70000 | 70000 | 1 | ШТ. | монтажный материал | ATY-MFO-25_EM_RP_HOST_AL | 70000
АВРп (АВР-ИНД Тип 4) (RP) | монтажная работа | монтажная работа | монтажная работа | 14 | 100 | 84000 | 840 | ШТ. | монтажная работа | ATY-MFO-25_EM_RP_HOST_AL | 84000
АВРп (АВР-ИНД Тип 4) (RP) | [5 empty] | 1126924.4 |  |  |  | ATY-MFO-25_EM_RP_HOST_AL | 1126924.4
ВРУп (ВРУ1-21-10 УХЛ 4) (RP) |  |  | ВРУп (ВРУ1-21-10 УХЛ 4) (RP) |  |  |  | 1 | комплект | TEKSAN | ATY-MFO-25_EM_RP_HOST_AL
ВРУп (ВРУ1-21-10 УХЛ 4) (RP) | korpus | 719-15043 | Мет. Щит ВРУ 1700х800х450+10CM База | 155000 | 93000 | 93000 | 1 | ШТ. | teksan f | ATY-MFO-25_EM_RP_HOST_AL | 93000
ВРУп (ВРУ1-21-10 УХЛ 4) (RP) | tt | 270300099_ | Трансформатор тока ТТИ-А 100/5А 5ВА класс 0,5 IEK | 6018 | 6018 | 18054 | 3 | ШТ. | pys | ATY-MFO-25_EM_RP_HOST_AL | 18054
ВРУп (ВРУ1-21-10 УХЛ 4) (RP) | rubilnik | ярп40129 | Рубильник ВР32И-35В31250 250А IEK !!! | 18000 | 18000 | 18000 | 1 | ШТ. | pys | ATY-MFO-25_EM_RP_HOST_AL | 18000
ВРУп (ВРУ1-21-10 УХЛ 4) (RP) | ppn | 521232 | Плавкая вставка предохранителя RT36-0-160, габарит 0, 100А | 2210 | 1326 | 3978 | 3 | ШТ. | chint | ATY-MFO-25_EM_RP_HOST_AL | 3978
ВРУп (ВРУ1-21-10 УХЛ 4) (RP) | ppn | 521366 | Держатель плавкой вставки RT36-0-160, габарит 0, 160А | 3100 | 1860 | 5580 | 3 | ШТ. | chint | ATY-MFO-25_EM_RP_HOST_AL | 5580
ВРУп (ВРУ1-21-10 УХЛ 4) (RP) | oto | 296708 | Авт. выкл. NXB-63S 1P 6А 4.5kA х-ка C (R) | 975 | 585 | 1170 | 2 | ШТ. | chint | ATY-MFO-25_EM_RP_HOST_AL | 1170
ВРУп (ВРУ1-21-10 УХЛ 4) (RP) | sayac | IA | ДАЛА СА4У-Э720 R TX OP П RS1 Д W (3x220/380V 5-7,5A) | 90000 | 90000 | 0 | 0 | ШТ. | pys | ATY-MFO-25_EM_RP_HOST_AL | 0
ВРУп (ВРУ1-21-10 УХЛ 4) (RP) | condencator |  | condencator | 4500 | 4500 | 13500 | 3 | ШТ. | pys | ATY-MFO-25_EM_RP_HOST_AL | 13500
ВРУп (ВРУ1-21-10 УХЛ 4) (RP) | oto | 813877 | Авт. выкл. NXB-63H 3P 63A 10кА х-ка C (R) | 12113 | 7267.8 | 7267.8 | 1 | ШТ. | chint | ATY-MFO-25_EM_RP_HOST_AL | 7267.8
ВРУп (ВРУ1-21-10 УХЛ 4) (RP) | oto | 813875 | Авт. выкл. NXB-63H 3P 40A 10кА х-ка C (R) | 11002 | 6601.2 | 6601.2 | 1 | ШТ. | chint | ATY-MFO-25_EM_RP_HOST_AL | 6601.2
ВРУп (ВРУ1-21-10 УХЛ 4) (RP) | oto | 813874 | Авт. выкл. NXB-63H 3P 32A 10кА х-ка C (R) | 11771 | 7062.6 | 14125.2 | 2 | ШТ. | chint | ATY-MFO-25_EM_RP_HOST_AL | 14125.2
ВРУп (ВРУ1-21-10 УХЛ 4) (RP) | oto | 814171 | Авт. выкл. NXB-63 3P 20A 6кА х-ка C (R) | 5884 | 3530.4 | 3530.4 | 1 | ШТ. | chint | ATY-MFO-25_EM_RP_HOST_AL | 3530.4
ВРУп (ВРУ1-21-10 УХЛ 4) (RP) | lamb |  | lamb | 1000 | 1000 | 1000 | 1 | ШТ. | pys | ATY-MFO-25_EM_RP_HOST_AL | 1000
ВРУп (ВРУ1-21-10 УХЛ 4) (RP) | монтажный материал | монтажный материал | монтажный материал | 48000 | 48000 | 48000 | 1 | ШТ. | монтажный материал | ATY-MFO-25_EM_RP_HOST_AL | 48000
ВРУп (ВРУ1-21-10 УХЛ 4) (RP) | монтажная работа | монтажная работа | монтажная работа | 8 | 100 | 48000 | 480 | ШТ. | монтажная работа | ATY-MFO-25_EM_RP_HOST_AL | 48000
ВРУп (ВРУ1-21-10 УХЛ 4) (RP) | [5 empty] | 281806.6 |  |  |  | ATY-MFO-25_EM_RP_HOST_AL | 281806.6
ЩУ-ЩОк (RP) |  |  | ЩУ-ЩОк (RP) |  |  |  | 1 | комплект | TEKSAN | ATY-MFO-25_EM_RP_HOST_AL
ЩУ-ЩОк (RP) | korpus | 716-15005 | Щит ЩУРн-1/12 окошко(300х400х160)S/U 36 IP31 (TS) | 16150 | 9690 | 9690 | 1 | ШТ. | teksan f | ATY-MFO-25_EM_RP_HOST_AL | 9690
ЩУ-ЩОк (RP) | bh | 193180 | Выключатель нагрузки NXHB-125 3P 20A (R) | 3372 | 2023.2 | 2023.2 | 1 | ШТ. | chint | ATY-MFO-25_EM_RP_HOST_AL | 2023.2
ЩУ-ЩОк (RP) | sayac | IC | ДАЛА СА4-Э720 R TX OP P П RS1 Д W (3x220/380V 5-60A) | 90000 | 90000 | 0 | 0 | ШТ. | pys | ATY-MFO-25_EM_RP_HOST_AL | 0
ЩУ-ЩОк (RP) | oto | 296827 | Авт. выкл. NXB-63S 3P 16А 4.5kA х-ка C (R) | 2337 | 1402.2 | 1402.2 | 1 | ШТ. | chint | ATY-MFO-25_EM_RP_HOST_AL | 1402.2
ЩУ-ЩОк (RP) | монтажный материал | монтажный материал | монтажный материал | 6000 | 6000 | 6000 | 1 | ШТ. | монтажный материал | ATY-MFO-25_EM_RP_HOST_AL | 6000
ЩУ-ЩОк (RP) | монтажная работа | монтажная работа | монтажная работа | 1 | 100 | 6000 | 60 | ШТ. | монтажная работа | ATY-MFO-25_EM_RP_HOST_AL | 6000
ЩУ-ЩОк (RP) | [5 empty] | 25115.4 |  |  |  | ATY-MFO-25_EM_RP_HOST_AL | 25115.4
ВРУ-Одн (ВРУ1-26-10 УХЛ 4) (RP) |  |  | ВРУ-Одн (ВРУ1-26-10 УХЛ 4) (RP) |  |  |  | 1 | комплект | TEKSAN | ATY-MFO-25_EM_RP_HOST_AL
ВРУ-Одн (ВРУ1-26-10 УХЛ 4) (RP) | korpus | 719-15614 | Мет. Корпус (Пустой) (1700x600x450)+10CM База IP31 | 140000 | 84000 | 84000 | 1 | ШТ. | teksan f | ATY-MFO-25_EM_RP_HOST_AL | 84000
ВРУ-Одн (ВРУ1-26-10 УХЛ 4) (RP) | tt | 270300099_ | Трансформатор тока ТТИ-А 100/5А 5ВА класс 0,5 IEK | 6018 | 6018 | 18054 | 3 | ШТ. | pys | ATY-MFO-25_EM_RP_HOST_AL | 18054
ВРУ-Одн (ВРУ1-26-10 УХЛ 4) (RP) | rubilnik | SRK01-111-100 | Рубильник ВР32И-31В31250 100А IEK E-PRO | 9575 | 9575 | 9575 | 1 | ШТ. | pys | ATY-MFO-25_EM_RP_HOST_AL | 9575
ВРУ-Одн (ВРУ1-26-10 УХЛ 4) (RP) | ppn | 521348 | Плавкая вставка предохранителя RT36-00-160, габарит 00, 80А | 1525 | 915 | 2745 | 3 | ШТ. | chint | ATY-MFO-25_EM_RP_HOST_AL | 2745
ВРУ-Одн (ВРУ1-26-10 УХЛ 4) (RP) | ppn | 521260 | Держатель плавкой вставки RT36-00-160, габарит 00, 160А | 2038 | 1222.8 | 3668.4 | 3 | ШТ. | chint | ATY-MFO-25_EM_RP_HOST_AL | 3668.4
ВРУ-Одн (ВРУ1-26-10 УХЛ 4) (RP) | oto | 296708 | Авт. выкл. NXB-63S 1P 6А 4.5kA х-ка C (R) | 975 | 585 | 585 | 1 | ШТ. | chint | ATY-MFO-25_EM_RP_HOST_AL | 585
ВРУ-Одн (ВРУ1-26-10 УХЛ 4) (RP) | sayac | IB | ДАЛА СА4-Э720 R TX OP P П RS1 Д W (3x220/380V 5-100A) | 90000 | 90000 | 0 | 0 | ШТ. | pys | ATY-MFO-25_EM_RP_HOST_AL | 0
ВРУ-Одн (ВРУ1-26-10 УХЛ 4) (RP) | condencator |  | condencator | 4500 | 4500 | 13500 | 3 | ШТ. | pys | ATY-MFO-25_EM_RP_HOST_AL | 13500
ВРУ-Одн (ВРУ1-26-10 УХЛ 4) (RP) | oto | 813875 | Авт. выкл. NXB-63H 3P 40A 10кА х-ка C (R) | 11002 | 6601.2 | 6601.2 | 1 | ШТ. | chint | ATY-MFO-25_EM_RP_HOST_AL | 6601.2
ВРУ-Одн (ВРУ1-26-10 УХЛ 4) (RP) | oto | 813873 | Авт. выкл. NXB-63H 3P 25A 10кА х-ка C (R) | 10552 | 6331.2 | 18993.6 | 3 | ШТ. | chint | ATY-MFO-25_EM_RP_HOST_AL | 18993.6
ВРУ-Одн (ВРУ1-26-10 УХЛ 4) (RP) | oto | 813871 | Авт. выкл. NXB-63H 3P 16A 10кА х-ка C (R) | 10552 | 6331.2 | 12662.4 | 2 | ШТ. | chint | ATY-MFO-25_EM_RP_HOST_AL | 12662.4
ВРУ-Одн (ВРУ1-26-10 УХЛ 4) (RP) | lamb |  | lamb | 1000 | 1000 | 1000 | 1 | ШТ. | pys | ATY-MFO-25_EM_RP_HOST_AL | 1000
ВРУ-Одн (ВРУ1-26-10 УХЛ 4) (RP) | монтажный материал | монтажный материал | монтажный материал | 48000 | 48000 | 48000 | 1 | ШТ. | монтажный материал | ATY-MFO-25_EM_RP_HOST_AL | 48000
ВРУ-Одн (ВРУ1-26-10 УХЛ 4) (RP) | монтажная работа | монтажная работа | монтажная работа | 8 | 100 | 48000 | 480 | ШТ. | монтажная работа | ATY-MFO-25_EM_RP_HOST_AL | 48000
ВРУ-Одн (ВРУ1-26-10 УХЛ 4) (RP) | [5 empty] | 267384.6 |  |  |  | ATY-MFO-25_EM_RP_HOST_AL | 267384.6
ЩУ-ОДН1 (RP) |  |  | ЩУ-ОДН1 (RP) |  |  |  | 1 | комплект | TEKSAN | ATY-MFO-25_EM_RP_HOST_AL
ЩУ-ОДН1 (RP) | korpus | 716-15005 | Щит ЩУРн-1/12 окошко(300х400х160)S/U 36 IP31 (TS) | 16150 | 9690 | 9690 | 1 | ШТ. | teksan f | ATY-MFO-25_EM_RP_HOST_AL | 9690
ЩУ-ОДН1 (RP) | bh | 193180 | Выключатель нагрузки NXHB-125 3P 20A (R) | 3372 | 2023.2 | 2023.2 | 1 | ШТ. | chint | ATY-MFO-25_EM_RP_HOST_AL | 2023.2
ЩУ-ОДН1 (RP) | sayac | IC | ДАЛА СА4-Э720 R TX OP P П RS1 Д W (3x220/380V 5-60A) | 90000 | 90000 | 0 | 0 | ШТ. | pys | ATY-MFO-25_EM_RP_HOST_AL | 0
ЩУ-ОДН1 (RP) | oto | 296828 | Авт. выкл. NXB-63S 3P 20А 4.5kA х-ка C (R) | 2499 | 1499.4 | 2998.8 | 2 | ШТ. | chint | ATY-MFO-25_EM_RP_HOST_AL | 2998.8
ЩУ-ОДН1 (RP) | монтажный материал | монтажный материал | монтажный материал | 6000 | 6000 | 6000 | 1 | ШТ. | монтажный материал | ATY-MFO-25_EM_RP_HOST_AL | 6000
ЩУ-ОДН1 (RP) | монтажная работа | монтажная работа | монтажная работа | 1 | 100 | 6000 | 60 | ШТ. | монтажная работа | ATY-MFO-25_EM_RP_HOST_AL | 6000
ЩУ-ОДН1 (RP) | [5 empty] | 26712 |  |  |  | ATY-MFO-25_EM_RP_HOST_AL | 26712
АВР-ОДН (RP) |  |  | АВР-ОДН (RP) |  |  |  | 1 | комплект | TEKSAN | ATY-MFO-25_EM_RP_HOST_AL | 0
АВР-ОДН (RP) | korpus | 719-156 | NPL(MDL) 2000x700x500+100 мм IP31 | 165000 | 99000 | 198000 | 2 | ШТ. | teksan f | ATY-MFO-25_EM_RP_HOST_AL | 198000
АВР-ОДН (RP) | tt | 270300234_ | Трансформатор тока ТТИ-40 500/5А 5ВА 0,5 IEK | 5523 | 5523 | 16569 | 3 | ШТ. | pys | ATY-MFO-25_EM_RP_HOST_AL | 16569
АВР-ОДН (RP) | ats | 256824 | Устройство автоматического ввода резерва NXZM-630S/3B 500A (R) | 621513 | 372907.8 | 745815.6 | 2 | ШТ. | chint | ATY-MFO-25_EM_RP_HOST_AL | 745815.6
АВР-ОДН (RP) | oto | 296708 | Авт. выкл. NXB-63S 1P 6А 4.5kA х-ка C (R) | 975 | 585 | 1755 | 3 | ШТ. | chint | ATY-MFO-25_EM_RP_HOST_AL | 1755
АВР-ОДН (RP) | sayac | IA | ДАЛА СА4У-Э720 R TX OP П RS1 Д W (3x220/380V 5-7,5A) | 90000 | 90000 | 0 | 0 | ШТ. | pys | ATY-MFO-25_EM_RP_HOST_AL | 0
АВР-ОДН (RP) | condencator |  | condencator | 4500 | 4500 | 13500 | 3 | ШТ. | pys | ATY-MFO-25_EM_RP_HOST_AL | 13500
АВР-ОДН (RP) | lamb |  | lamb | 1000 | 1000 | 1000 | 1 | ШТ. | pys | ATY-MFO-25_EM_RP_HOST_AL | 1000
АВР-ОДН (RP) | монтажный материал | монтажный материал | монтажный материал | 70000 | 70000 | 70000 | 1 | ШТ. | монтажный материал | ATY-MFO-25_EM_RP_HOST_AL | 70000
АВР-ОДН (RP) | монтажная работа | монтажная работа | монтажная работа | 14 | 100 | 84000 | 840 | ШТ. | монтажная работа | ATY-MFO-25_EM_RP_HOST_AL | 84000
АВР-ОДН (RP) | [5 empty] | 1130639.6 |  |  |  | ATY-MFO-25_EM_RP_HOST_AL | 1130639.6
ЩАВР-ОДН (ПР11-7123-21УЗ) (RP) |  |  | ЩАВР-ОДН (ПР11-7123-21УЗ) (RP) |  |  |  | 1 | комплект | TEKSAN | ATY-MFO-25_EM_RP_HOST_AL | 0
ЩАВР-ОДН (ПР11-7123-21УЗ) (RP) | korpus | 719-15043 | Мет. Щит ВРУ 1700х800х450+10CM База | 155000 | 93000 | 93000 | 1 | ШТ. | teksan f | ATY-MFO-25_EM_RP_HOST_AL | 93000
ЩАВР-ОДН (ПР11-7123-21УЗ) (RP) | mccb | 131367 | Авт. выкл. NXM-250S/3Р 200A 36кА (R) | 34800 | 20880 | 20880 | 1 | ШТ. | chint | ATY-MFO-25_EM_RP_HOST_AL | 20880
ЩАВР-ОДН (ПР11-7123-21УЗ) (RP) | oto | 816141 | Авт. выкл. NXB-125 3P 100A 10кА х-ка C (R) | 11015 | 6609 | 6609 | 1 | ШТ. | chint | ATY-MFO-25_EM_RP_HOST_AL | 6609
ЩАВР-ОДН (ПР11-7123-21УЗ) (RP) | oto | 816139 | Авт. выкл. NXB-125 3P 80A 10кА х-ка C (R) | 10949 | 6569.4 | 19708.2 | 3 | ШТ. | chint | ATY-MFO-25_EM_RP_HOST_AL | 19708.2
ЩАВР-ОДН (ПР11-7123-21УЗ) (RP) | oto | 813877 | Авт. выкл. NXB-63H 3P 63A 10кА х-ка C (R) | 12113 | 7267.8 | 7267.8 | 1 | ШТ. | chint | ATY-MFO-25_EM_RP_HOST_AL | 7267.8
ЩАВР-ОДН (ПР11-7123-21УЗ) (RP) | oto | 813875 | Авт. выкл. NXB-63H 3P 40A 10кА х-ка C (R) | 11002 | 6601.2 | 19803.6 | 3 | ШТ. | chint | ATY-MFO-25_EM_RP_HOST_AL | 19803.6
ЩАВР-ОДН (ПР11-7123-21УЗ) (RP) | oto | 813873 | Авт. выкл. NXB-63H 3P 25A 10кА х-ка C (R) | 10552 | 6331.2 | 18993.6 | 3 | ШТ. | chint | ATY-MFO-25_EM_RP_HOST_AL | 18993.6
ЩАВР-ОДН (ПР11-7123-21УЗ) (RP) | oto | 813871 | Авт. выкл. NXB-63H 3P 16A 10кА х-ка C (R) | 10552 | 6331.2 | 6331.2 | 1 | ШТ. | chint | ATY-MFO-25_EM_RP_HOST_AL | 6331.2
ЩАВР-ОДН (ПР11-7123-21УЗ) (RP) | oto | 814171 | Авт. выкл. NXB-63 3P 20A 6кА х-ка C (R) | 5884 | 3530.4 | 3530.4 | 1 | ШТ. | chint | ATY-MFO-25_EM_RP_HOST_AL | 3530.4
ЩАВР-ОДН (ПР11-7123-21УЗ) (RP) | lamb |  | lamb | 1000 | 1000 | 1000 | 1 | ШТ. | pys | ATY-MFO-25_EM_RP_HOST_AL | 1000
ЩАВР-ОДН (ПР11-7123-21УЗ) (RP) | монтажный материал | монтажный материал | монтажный материал | 48000 | 48000 | 48000 | 1 | ШТ. | монтажный материал | ATY-MFO-25_EM_RP_HOST_AL | 48000
ЩАВР-ОДН (ПР11-7123-21УЗ) (RP) | монтажная работа | монтажная работа | монтажная работа | 8 | 100 | 48000 | 480 | ШТ. | монтажная работа | ATY-MFO-25_EM_RP_HOST_AL | 48000
ЩАВР-ОДН (ПР11-7123-21УЗ) (RP) | [5 empty] | 293123.8 |  |  |  | ATY-MFO-25_EM_RP_HOST_AL | 293123.8
ЩУ-ОДН2 (RP) |  |  | ЩУ-ОДН2 (RP) |  |  |  | 1 | комплект | TEKSAN | ATY-MFO-25_EM_RP_HOST_AL
ЩУ-ОДН2 (RP) | korpus | 714-15114 | Щит мет. ЩРн-6-2 PR (1200x750x300) IP54 (TS) | 70490 | 42294 | 42294 | 1 | ШТ. | teksan f | ATY-MFO-25_EM_RP_HOST_AL | 42294
ЩУ-ОДН2 (RP) | bh | 193183 | Выключатель нагрузки NXHB-125 3P 63A (R) | 4217 | 2530.2 | 2530.2 | 1 | ШТ. | chint | ATY-MFO-25_EM_RP_HOST_AL | 2530.2
ЩУ-ОДН2 (RP) | bh | 193181 | Выключатель нагрузки NXHB-125 3P 32A (R) | 3372 | 2023.2 | 6069.6 | 3 | ШТ. | chint | ATY-MFO-25_EM_RP_HOST_AL | 6069.6
ЩУ-ОДН2 (RP) | bh | 193180 | Выключатель нагрузки NXHB-125 3P 20A (R) | 3372 | 2023.2 | 2023.2 | 1 | ШТ. | chint | ATY-MFO-25_EM_RP_HOST_AL | 2023.2
ЩУ-ОДН2 (RP) | sayac | IC | ДАЛА СА4-Э720 R TX OP P П RS1 Д W (3x220/380V 5-60A) | 90000 | 90000 | 0 | 0 | ШТ. | pys | ATY-MFO-25_EM_RP_HOST_AL | 0
ЩУ-ОДН2 (RP) | oto | 296832 | Авт. выкл. NXB-63S 3P 50А 4.5kA х-ка C (R) | 3172 | 1903.2 | 1903.2 | 1 | ШТ. | chint | ATY-MFO-25_EM_RP_HOST_AL | 1903.2
ЩУ-ОДН2 (RP) | oto | 296830 | Авт. выкл. NXB-63S 3P 32А 4.5kA х-ка C (R) | 2606 | 1563.6 | 4690.8 | 3 | ШТ. | chint | ATY-MFO-25_EM_RP_HOST_AL | 4690.8
ЩУ-ОДН2 (RP) | oto | 296828 | Авт. выкл. NXB-63S 3P 20А 4.5kA х-ка C (R) | 2499 | 1499.4 | 1499.4 | 1 | ШТ. | chint | ATY-MFO-25_EM_RP_HOST_AL | 1499.4
ЩУ-ОДН2 (RP) | монтажный материал | монтажный материал | монтажный материал | 18000 | 18000 | 18000 | 1 | ШТ. | монтажный материал | ATY-MFO-25_EM_RP_HOST_AL | 18000
ЩУ-ОДН2 (RP) | монтажная работа | монтажная работа | монтажная работа | 3 | 100 | 18000 | 180 | ШТ. | монтажная работа | ATY-MFO-25_EM_RP_HOST_AL | 18000
ЩУ-ОДН2 (RP) | [5 empty] | 97010.4 |  |  |  | ATY-MFO-25_EM_RP_HOST_AL | 97010.4
ЩО-2 (RP) |  |  | ЩО-2 (RP) |  |  |  | 1 | комплект | TEKSAN | ATY-MFO-25_EM_RP_HOST_AL
ЩО-2 (RP) | korpus | 714-15007 | Щит мет.ЩРн-18 б/o (448х268х120)S/U 36 IP31 (TS) | 14695 | 8817 | 8817 | 1 | ШТ. | teksan f | ATY-MFO-25_EM_RP_HOST_AL | 8817
ЩО-2 (RP) | bh | 193180 | Выключатель нагрузки NXHB-125 3P 20A (R) | 3372 | 2023.2 | 2023.2 | 1 | ШТ. | chint | ATY-MFO-25_EM_RP_HOST_AL | 2023.2
ЩО-2 (RP) | oto | 296709 | Авт. выкл. NXB-63S 1P 10А 4.5kA х-ка C (R) | 783 | 469.8 | 4698 | 10 | ШТ. | chint | ATY-MFO-25_EM_RP_HOST_AL | 4698
ЩО-2 (RP) | монтажный материал | монтажный материал | монтажный материал | 3000 | 3000 | 3000 | 1 | ШТ. | монтажный материал | ATY-MFO-25_EM_RP_HOST_AL | 3000
ЩО-2 (RP) | монтажная работа | монтажная работа | монтажная работа | 0.5 | 100 | 3000 | 30 | ШТ. | монтажная работа | ATY-MFO-25_EM_RP_HOST_AL | 3000
ЩО-2 (RP) | [5 empty] | 21538.2 |  |  |  | ATY-MFO-25_EM_RP_HOST_AL | 21538.2
ЩОп-2 (RP) |  |  | ЩОп-2 (RP) |  |  |  | 1 | комплект | TEKSAN | ATY-MFO-25_EM_RP_HOST_AL
ЩОп-2 (RP) | korpus | 714-15005 | Pano met.ShRn-12 b/o (313х268х120)S/U 36 IP31 (TS) | 10270 | 6162 | 6162 | 1 | ШТ. | teksan f | ATY-MFO-25_EM_RP_HOST_AL | 6162
ЩОп-2 (RP) | bh | 193180 | Выключатель нагрузки NXHB-125 3P 20A (R) | 3372 | 2023.2 | 2023.2 | 1 | ШТ. | chint | ATY-MFO-25_EM_RP_HOST_AL | 2023.2
ЩОп-2 (RP) | oto | 296709 | Авт. выкл. NXB-63S 1P 10А 4.5kA х-ка C (R) | 783 | 469.8 | 2818.8 | 6 | ШТ. | chint | ATY-MFO-25_EM_RP_HOST_AL | 2818.8
ЩОп-2 (RP) | монтажный материал | монтажный материал | монтажный материал | 3000 | 3000 | 3000 | 1 | ШТ. | монтажный материал | ATY-MFO-25_EM_RP_HOST_AL | 3000
ЩОп-2 (RP) | монтажная работа | монтажная работа | монтажная работа | 0.5 | 100 | 3000 | 30 | ШТ. | монтажная работа | ATY-MFO-25_EM_RP_HOST_AL | 3000
ЩОп-2 (RP) | [5 empty] | 17004 |  |  |  | ATY-MFO-25_EM_RP_HOST_AL | 17004
ЩОк (RP) |  |  | ЩОк (RP) |  |  |  | 1 | комплект | TEKSAN | ATY-MFO-25_EM_RP_HOST_AL
ЩОк (RP) | korpus | 714-15005 | Pano met.ShRn-12 b/o (313х268х120)S/U 36 IP31 (TS) | 10270 | 6162 | 6162 | 1 | ШТ. | teksan f | ATY-MFO-25_EM_RP_HOST_AL | 6162
ЩОк (RP) | bh | 193180 | Выключатель нагрузки NXHB-125 3P 20A (R) | 3372 | 2023.2 | 2023.2 | 1 | ШТ. | chint | ATY-MFO-25_EM_RP_HOST_AL | 2023.2
ЩОк (RP) | oto | 296709 | Авт. выкл. NXB-63S 1P 10А 4.5kA х-ка C (R) | 783 | 469.8 | 1409.4 | 3 | ШТ. | chint | ATY-MFO-25_EM_RP_HOST_AL | 1409.4
ЩОк (RP) | монтажный материал | монтажный материал | монтажный материал | 3000 | 3000 | 3000 | 1 | ШТ. | монтажный материал | ATY-MFO-25_EM_RP_HOST_AL | 3000
ЩОк (RP) | монтажная работа | монтажная работа | монтажная работа | 0.5 | 100 | 3000 | 30 | ШТ. | монтажная работа | ATY-MFO-25_EM_RP_HOST_AL | 3000
ЩОк (RP) | [5 empty] | 15594.6 |  |  |  | ATY-MFO-25_EM_RP_HOST_AL | 15594.6
ЩАО-2 (RP) |  |  | ЩАО-2 (RP) |  |  |  | 1 | комплект | TEKSAN | ATY-MFO-25_EM_RP_HOST_AL
ЩАО-2 (RP) | korpus | 714-15007 | Щит мет.ЩРн-18 б/o (448х268х120)S/U 36 IP31 (TS) | 14695 | 8817 | 8817 | 1 | ШТ. | teksan f | ATY-MFO-25_EM_RP_HOST_AL | 8817
ЩАО-2 (RP) | bh | 193180 | Выключатель нагрузки NXHB-125 3P 20A (R) | 3372 | 2023.2 | 2023.2 | 1 | ШТ. | chint | ATY-MFO-25_EM_RP_HOST_AL | 2023.2
ЩАО-2 (RP) | oto | 296709 | Авт. выкл. NXB-63S 1P 10А 4.5kA х-ка C (R) | 783 | 469.8 | 4698 | 10 | ШТ. | chint | ATY-MFO-25_EM_RP_HOST_AL | 4698
ЩАО-2 (RP) | монтажный материал | монтажный материал | монтажный материал | 4200 | 4200 | 4200 | 1 | ШТ. | монтажный материал | ATY-MFO-25_EM_RP_HOST_AL | 4200
ЩАО-2 (RP) | монтажная работа | монтажная работа | монтажная работа | 0.7 | 100 | 4200 | 42 | ШТ. | монтажная работа | ATY-MFO-25_EM_RP_HOST_AL | 4200
ЩАО-2 (RP) | [5 empty] | 23938.2 |  |  |  | ATY-MFO-25_EM_RP_HOST_AL | 23938.2
ЩАОп-2 (RP) |  |  | ЩАОп-2 (RP) |  |  |  | 1 | комплект | TEKSAN | ATY-MFO-25_EM_RP_HOST_AL
ЩАОп-2 (RP) | korpus | 714-15007 | Щит мет.ЩРн-18 б/o (448х268х120)S/U 36 IP31 (TS) | 14695 | 8817 | 8817 | 1 | ШТ. | teksan f | ATY-MFO-25_EM_RP_HOST_AL | 8817
ЩАОп-2 (RP) | bh | 193180 | Выключатель нагрузки NXHB-125 3P 20A (R) | 3372 | 2023.2 | 2023.2 | 1 | ШТ. | chint | ATY-MFO-25_EM_RP_HOST_AL | 2023.2
ЩАОп-2 (RP) | oto | 296709 | Авт. выкл. NXB-63S 1P 10А 4.5kA х-ка C (R) | 783 | 469.8 | 2818.8 | 6 | ШТ. | chint | ATY-MFO-25_EM_RP_HOST_AL | 2818.8
ЩАОп-2 (RP) | монтажный материал | монтажный материал | монтажный материал | 4200 | 4200 | 4200 | 1 | ШТ. | монтажный материал | ATY-MFO-25_EM_RP_HOST_AL | 4200
ЩАОп-2 (RP) | монтажная работа | монтажная работа | монтажная работа | 0.7 | 100 | 4200 | 42 | ШТ. | монтажная работа | ATY-MFO-25_EM_RP_HOST_AL | 4200
ЩАОп-2 (RP) | [5 empty] | 22059 |  |  |  | ATY-MFO-25_EM_RP_HOST_AL | 22059
ЩУ-АПТ (RP) |  |  | ЩУ-АПТ (RP) |  |  |  | 1 | комплект | TEKSAN | ATY-MFO-25_EM_RP_HOST_AL
ЩУ-АПТ (RP) | korpus | 714-15080 | Мет. Корпус ЩРН-9 (265x310x120mm) IP31 (TS) | 7860 | 4716 | 4716 | 1 | ШТ. | teksan f | ATY-MFO-25_EM_RP_HOST_AL | 4716
ЩУ-АПТ (RP) | oto | 296825 | Авт. выкл. NXB-63S 3P 6А 4.5kA х-ка C (R) | 2873 | 1723.8 | 1723.8 | 1 | ШТ. | chint | ATY-MFO-25_EM_RP_HOST_AL | 1723.8
ЩУ-АПТ (RP) | монтажный материал | монтажный материал | монтажный материал | 60 | 60 | 60 | 1 | ШТ. | монтажный материал | ATY-MFO-25_EM_RP_HOST_AL | 60
ЩУ-АПТ (RP) | монтажная работа | монтажная работа | монтажная работа | 0.01 | 100 | 60 | 0.6 | ШТ. | монтажная работа | ATY-MFO-25_EM_RP_HOST_AL | 60
ЩУ-АПТ (RP) | [5 empty] | 6559.8 |  |  |  | ATY-MFO-25_EM_RP_HOST_AL | 6559.8
1ЩС-СС (RP) |  |  | 1ЩС-СС (RP) |  |  |  | 1 | комплект | TEKSAN | ATY-MFO-25_EM_RP_HOST_AL
1ЩС-СС (RP) | korpus | 714-15007 | Щит мет.ЩРн-18 б/o (448х268х120)S/U 36 IP31 (TS) | 14695 | 8817 | 8817 | 1 | ШТ. | teksan f | ATY-MFO-25_EM_RP_HOST_AL | 8817
1ЩС-СС (RP) | bh | 193181 | Выключатель нагрузки NXHB-125 3P 32A (R) | 3372 | 2023.2 | 2023.2 | 1 | ШТ. | chint | ATY-MFO-25_EM_RP_HOST_AL | 2023.2
1ЩС-СС (RP) | oto | 296711 | Авт. выкл. NXB-63S 1P 20А 4.5kA х-ка C (R) | 796 | 477.6 | 477.6 | 1 | ШТ. | chint | ATY-MFO-25_EM_RP_HOST_AL | 477.6
1ЩС-СС (RP) | oto | 296709 | Авт. выкл. NXB-63S 1P 10А 4.5kA х-ка C (R) | 783 | 469.8 | 1879.2 | 4 | ШТ. | chint | ATY-MFO-25_EM_RP_HOST_AL | 1879.2
1ЩС-СС (RP) | монтажный материал | монтажный материал | монтажный материал | 600 | 600 | 600 | 1 | ШТ. | монтажный материал | ATY-MFO-25_EM_RP_HOST_AL | 600
1ЩС-СС (RP) | монтажная работа | монтажная работа | монтажная работа | 0.1 | 100 | 600 | 6 | ШТ. | монтажная работа | ATY-MFO-25_EM_RP_HOST_AL | 600
1ЩС-СС (RP) | [5 empty] | 14397 |  |  |  | ATY-MFO-25_EM_RP_HOST_AL | 14397
2ЩС-СС-без SVC WL-2000 (RP) |  |  | 2ЩС-СС-без SVC WL-2000 (RP) |  |  |  | 1 | комплект | TEKSAN | ATY-MFO-25_EM_RP_HOST_AL
2ЩС-СС-без SVC WL-2000 (RP) | korpus | 714-15007 | Щит мет.ЩРн-18 б/o (448х268х120)S/U 36 IP31 (TS) | 14695 | 8817 | 8817 | 1 | ШТ. | teksan f | ATY-MFO-25_EM_RP_HOST_AL | 8817
2ЩС-СС-без SVC WL-2000 (RP) | bh | 193181 | Выключатель нагрузки NXHB-125 3P 32A (R) | 3372 | 2023.2 | 2023.2 | 1 | ШТ. | chint | ATY-MFO-25_EM_RP_HOST_AL | 2023.2
2ЩС-СС-без SVC WL-2000 (RP) | oto | 296711 | Авт. выкл. NXB-63S 1P 20А 4.5kA х-ка C (R) | 796 | 477.6 | 477.6 | 1 | ШТ. | chint | ATY-MFO-25_EM_RP_HOST_AL | 477.6
2ЩС-СС-без SVC WL-2000 (RP) | oto | 296709 | Авт. выкл. NXB-63S 1P 10А 4.5kA х-ка C (R) | 783 | 469.8 | 2349 | 5 | ШТ. | chint | ATY-MFO-25_EM_RP_HOST_AL | 2349
2ЩС-СС-без SVC WL-2000 (RP) | stable |  | SVC WL-2000 |  | 0 | 0 | 1 | ШТ. | pys | ATY-MFO-25_EM_RP_HOST_AL | 0
2ЩС-СС-без SVC WL-2000 (RP) | монтажный материал | монтажный материал | монтажный материал | 6000 | 6000 | 6000 | 1 | ШТ. | монтажный материал | ATY-MFO-25_EM_RP_HOST_AL | 6000
2ЩС-СС-без SVC WL-2000 (RP) | монтажная работа | монтажная работа | монтажная работа | 1 | 100 | 6000 | 60 | ШТ. | монтажная работа | ATY-MFO-25_EM_RP_HOST_AL | 6000
2ЩС-СС-без SVC WL-2000 (RP) | [5 empty] | 25666.8 |  |  |  | ATY-MFO-25_EM_RP_HOST_AL | 25666.8
ЩС-ССп (RP) |  |  | ЩС-ССп (RP) |  |  |  | 1 | комплект | TEKSAN | ATY-MFO-25_EM_RP_HOST_AL
ЩС-ССп (RP) | korpus | 714-15007 | Щит мет.ЩРн-18 б/o (448х268х120)S/U 36 IP31 (TS) | 14695 | 8817 | 8817 | 1 | ШТ. | teksan f | ATY-MFO-25_EM_RP_HOST_AL | 8817
ЩС-ССп (RP) | bh | 193180 | Выключатель нагрузки NXHB-125 3P 20A (R) | 3372 | 2023.2 | 2023.2 | 1 | ШТ. | chint | ATY-MFO-25_EM_RP_HOST_AL | 2023.2
ЩС-ССп (RP) | oto | 296709 | Авт. выкл. NXB-63S 1P 10А 4.5kA х-ка C (R) | 783 | 469.8 | 4228.2 | 9 | ШТ. | chint | ATY-MFO-25_EM_RP_HOST_AL | 4228.2
ЩС-ССп (RP) | oto | 296710 | Авт. выкл. NXB-63S 1P 16А 4.5kA х-ка C (R) | 783 | 469.8 | 469.8 | 1 | ШТ. | chint | ATY-MFO-25_EM_RP_HOST_AL | 469.8
ЩС-ССп (RP) | монтажный материал | монтажный материал | монтажный материал | 6000 | 6000 | 6000 | 1 | ШТ. | монтажный материал | ATY-MFO-25_EM_RP_HOST_AL | 6000
ЩС-ССп (RP) | монтажная работа | монтажная работа | монтажная работа | 1 | 100 | 6000 | 60 | ШТ. | монтажная работа | ATY-MFO-25_EM_RP_HOST_AL | 6000
ЩС-ССп (RP) | [5 empty] | 27538.2 |  |  |  | ATY-MFO-25_EM_RP_HOST_AL | 27538.2
ЩС-СС4 (RP) |  |  | ЩС-СС4 (RP) |  |  |  | 1 | комплект | TEKSAN | ATY-MFO-25_EM_RP_HOST_AL
ЩС-СС4 (RP) | korpus | 714-15007 | Щит мет.ЩРн-18 б/o (448х268х120)S/U 36 IP31 (TS) | 14695 | 8817 | 8817 | 1 | ШТ. | teksan f | ATY-MFO-25_EM_RP_HOST_AL | 8817
ЩС-СС4 (RP) | bh | 193180 | Выключатель нагрузки NXHB-125 3P 20A (R) | 3372 | 2023.2 | 2023.2 | 1 | ШТ. | chint | ATY-MFO-25_EM_RP_HOST_AL | 2023.2
ЩС-СС4 (RP) | oto | 296710 | Авт. выкл. NXB-63S 1P 16А 4.5kA х-ка C (R) | 783 | 469.8 | 469.8 | 1 | ШТ. | chint | ATY-MFO-25_EM_RP_HOST_AL | 469.8
ЩС-СС4 (RP) | oto | 296709 | Авт. выкл. NXB-63S 1P 10А 4.5kA х-ка C (R) | 783 | 469.8 | 1409.4 | 3 | ШТ. | chint | ATY-MFO-25_EM_RP_HOST_AL | 1409.4
ЩС-СС4 (RP) | монтажный материал | монтажный материал | монтажный материал | 4200 | 4200 | 4200 | 1 | ШТ. | монтажный материал | ATY-MFO-25_EM_RP_HOST_AL | 4200
ЩС-СС4 (RP) | монтажная работа | монтажная работа | монтажная работа | 0.7 | 100 | 4200 | 42 | ШТ. | монтажная работа | ATY-MFO-25_EM_RP_HOST_AL | 4200
ЩС-СС4 (RP) | [5 empty] | 21119.4 |  |  |  | ATY-MFO-25_EM_RP_HOST_AL | 21119.4
ЩСР-1 (RP) |  |  | ЩСР-1 (RP) |  |  |  | 1 | комплект | TEKSAN | ATY-MFO-25_EM_RP_HOST_AL
ЩСР-1 (RP) | korpus | 714-15015 | Pano met.ShRn-36 b/o (312х540х120)S/U 36 IP31 (TS) | 15140 | 9084 | 9084 | 1 | ШТ. | teksan f | ATY-MFO-25_EM_RP_HOST_AL | 9084
ЩСР-1 (RP) | bh | 193181 | Выключатель нагрузки NXHB-125 3P 32A (R) | 3372 | 2023.2 | 2023.2 | 1 | ШТ. | chint | ATY-MFO-25_EM_RP_HOST_AL | 2023.2
ЩСР-1 (RP) | dif | 515380 | Диф. авт. выкл. NXBLE-63YH 1P+N C16 30mA тип AC, 6kA (R) | 5104 | 3062.4 | 33686.4 | 11 | ШТ. | chint | ATY-MFO-25_EM_RP_HOST_AL | 33686.4
ЩСР-1 (RP) | монтажный материал | монтажный материал | монтажный материал | 6000 | 6000 | 6000 | 1 | ШТ. | монтажный материал | ATY-MFO-25_EM_RP_HOST_AL | 6000
ЩСР-1 (RP) | монтажная работа | монтажная работа | монтажная работа | 1 | 100 | 6000 | 60 | ШТ. | монтажная работа | ATY-MFO-25_EM_RP_HOST_AL | 6000
ЩСР-1 (RP) | [5 empty] | 56793.6 |  |  |  | ATY-MFO-25_EM_RP_HOST_AL | 56793.6
ЩСРп-2 (RP) |  |  | ЩСРп-2 (RP) |  |  |  | 1 | комплект | TEKSAN | ATY-MFO-25_EM_RP_HOST_AL
ЩСРп-2 (RP) | korpus | 714-15010 | Pano met.ShRn-24 b/o (398х312х120)S/U 36 IP31 (TS) | 13410 | 8046 | 8046 | 1 | ШТ. | teksan f | ATY-MFO-25_EM_RP_HOST_AL | 8046
ЩСРп-2 (RP) | bh | 193181 | Выключатель нагрузки NXHB-125 3P 32A (R) | 3372 | 2023.2 | 2023.2 | 1 | ШТ. | chint | ATY-MFO-25_EM_RP_HOST_AL | 2023.2
ЩСРп-2 (RP) | dif | 515380 | Диф. авт. выкл. NXBLE-63YH 1P+N C16 30mA тип AC, 6kA (R) | 5104 | 3062.4 | 24499.2 | 8 | ШТ. | chint | ATY-MFO-25_EM_RP_HOST_AL | 24499.2
ЩСРп-2 (RP) | монтажный материал | монтажный материал | монтажный материал | 4200 | 4200 | 4200 | 1 | ШТ. | монтажный материал | ATY-MFO-25_EM_RP_HOST_AL | 4200
ЩСРп-2 (RP) | монтажная работа | монтажная работа | монтажная работа | 0.7 | 100 | 4200 | 42 | ШТ. | монтажная работа | ATY-MFO-25_EM_RP_HOST_AL | 4200
ЩСРп-2 (RP) | [5 empty] | 42968.4 |  |  |  | ATY-MFO-25_EM_RP_HOST_AL | 42968.4
ЩСРп-3 (RP) |  |  | ЩСРп-3 (RP) |  |  |  | 1 | комплект | TEKSAN | ATY-MFO-25_EM_RP_HOST_AL
ЩСРп-3 (RP) | korpus | 714-15010 | Pano met.ShRn-24 b/o (398х312х120)S/U 36 IP31 (TS) | 13410 | 8046 | 8046 | 1 | ШТ. | teksan f | ATY-MFO-25_EM_RP_HOST_AL | 8046
ЩСРп-3 (RP) | bh | 193181 | Выключатель нагрузки NXHB-125 3P 32A (R) | 3372 | 2023.2 | 2023.2 | 1 | ШТ. | chint | ATY-MFO-25_EM_RP_HOST_AL | 2023.2
ЩСРп-3 (RP) | dif | 515380 | Диф. авт. выкл. NXBLE-63YH 1P+N C16 30mA тип AC, 6kA (R) | 5104 | 3062.4 | 24499.2 | 8 | ШТ. | chint | ATY-MFO-25_EM_RP_HOST_AL | 24499.2
ЩСРп-3 (RP) | монтажный материал | монтажный материал | монтажный материал | 4200 | 4200 | 4200 | 1 | ШТ. | монтажный материал | ATY-MFO-25_EM_RP_HOST_AL | 4200
ЩСРп-3 (RP) | монтажная работа | монтажная работа | монтажная работа | 0.7 | 100 | 4200 | 42 | ШТ. | монтажная работа | ATY-MFO-25_EM_RP_HOST_AL | 4200
ЩСРп-3 (RP) | [5 empty] | 42968.4 |  |  |  | ATY-MFO-25_EM_RP_HOST_AL | 42968.4
ЩСо (RP) |  |  | ЩСо (RP) |  |  |  | 1 | комплект | TEKSAN | ATY-MFO-25_EM_RP_HOST_AL
ЩСо (RP) | korpus | 714-15010 | Pano met.ShRn-24 b/o (398х312х120)S/U 36 IP31 (TS) | 13410 | 8046 | 8046 | 1 | ШТ. | teksan f | ATY-MFO-25_EM_RP_HOST_AL | 8046
ЩСо (RP) | bh | 193180 | Выключатель нагрузки NXHB-125 3P 20A (R) | 3372 | 2023.2 | 2023.2 | 1 | ШТ. | chint | ATY-MFO-25_EM_RP_HOST_AL | 2023.2
ЩСо (RP) | dif | 515380 | Диф. авт. выкл. NXBLE-63YH 1P+N C16 30mA тип AC, 6kA (R) | 5104 | 3062.4 | 18374.4 | 6 | ШТ. | chint | ATY-MFO-25_EM_RP_HOST_AL | 18374.4
ЩСо (RP) | монтажный материал | монтажный материал | монтажный материал | 4200 | 4200 | 4200 | 1 | ШТ. | монтажный материал | ATY-MFO-25_EM_RP_HOST_AL | 4200
ЩСо (RP) | монтажная работа | монтажная работа | монтажная работа | 0.7 | 100 | 4200 | 42 | ШТ. | монтажная работа | ATY-MFO-25_EM_RP_HOST_AL | 4200
ЩСо (RP) | [5 empty] | 36843.6 |  |  |  | ATY-MFO-25_EM_RP_HOST_AL | 36843.6
ЩСпа (RP) |  |  | ЩСпа (RP) |  |  |  | 1 | комплект | TEKSAN | ATY-MFO-25_EM_RP_HOST_AL
ЩСпа (RP) | korpus | 714-15010 | Pano met.ShRn-24 b/o (398х312х120)S/U 36 IP31 (TS) | 13410 | 8046 | 8046 | 1 | ШТ. | teksan f | ATY-MFO-25_EM_RP_HOST_AL | 8046
ЩСпа (RP) | bh | 193180 | Выключатель нагрузки NXHB-125 3P 20A (R) | 3372 | 2023.2 | 2023.2 | 1 | ШТ. | chint | ATY-MFO-25_EM_RP_HOST_AL | 2023.2
ЩСпа (RP) | dif | 515380 | Диф. авт. выкл. NXBLE-63YH 1P+N C16 30mA тип AC, 6kA (R) | 5104 | 3062.4 | 12249.6 | 4 | ШТ. | chint | ATY-MFO-25_EM_RP_HOST_AL | 12249.6
ЩСпа (RP) | монтажный материал | монтажный материал | монтажный материал | 4200 | 4200 | 4200 | 1 | ШТ. | монтажный материал | ATY-MFO-25_EM_RP_HOST_AL | 4200
ЩСпа (RP) | монтажная работа | монтажная работа | монтажная работа | 0.7 | 100 | 4200 | 42 | ШТ. | монтажная работа | ATY-MFO-25_EM_RP_HOST_AL | 4200
ЩСпа (RP) | [5 empty] | 30718.8 |  |  |  | ATY-MFO-25_EM_RP_HOST_AL | 30718.8
1ЩС-ВП (1) (RP) |  |  | 1ЩС-ВП (1) (RP) |  |  |  | 1 | комплект | TEKSAN | ATY-MFO-25_EM_RP_HOST_AL
1ЩС-ВП (1) (RP) | korpus | 714-15080 | Мет. Корпус ЩРН-9 (265x310x120mm) IP31 (TS) | 7860 | 4716 | 4716 | 1 | ШТ. | teksan f | ATY-MFO-25_EM_RP_HOST_AL | 4716
1ЩС-ВП (1) (RP) | bh | 193183 | Выключатель нагрузки NXHB-125 3P 63A (R) | 4217 | 2530.2 | 2530.2 | 1 | ШТ. | chint | ATY-MFO-25_EM_RP_HOST_AL | 2530.2
1ЩС-ВП (1) (RP) | монтажный материал | монтажный материал | монтажный материал | 0 | 0 | 0 | 1 | ШТ. | монтажный материал | ATY-MFO-25_EM_RP_HOST_AL | 0
1ЩС-ВП (1) (RP) | монтажная работа | монтажная работа | монтажная работа | 0 | 100 | 0 | 0 | ШТ. | монтажная работа | ATY-MFO-25_EM_RP_HOST_AL | 0
1ЩС-ВП (1) (RP) | [5 empty] | 7246.2 |  |  |  | ATY-MFO-25_EM_RP_HOST_AL | 7246.2
2ЩС-ВП(1), 6ЩС-ВП(1), 7ЩС-ВП(1) (RP) |  |  | 2ЩС-ВП(1), 6ЩС-ВП(1), 7ЩС-ВП(1) (RP) |  |  |  | 3 | комплект | TEKSAN | ATY-MFO-25_EM_RP_HOST_AL
2ЩС-ВП(1), 6ЩС-ВП(1), 7ЩС-ВП(1) (RP) | korpus | 714-15080 | Мет. Корпус ЩРН-9 (265x310x120mm) IP31 (TS) | 7860 | 4716 | 4716 | 1 | ШТ. | teksan f | ATY-MFO-25_EM_RP_HOST_AL | 4716
2ЩС-ВП(1), 6ЩС-ВП(1), 7ЩС-ВП(1) (RP) | bh | 193182 | Выключатель нагрузки NXHB-125 3P 40A (R) | 3372 | 2023.2 | 2023.2 | 1 | ШТ. | chint | ATY-MFO-25_EM_RP_HOST_AL | 2023.2
2ЩС-ВП(1), 6ЩС-ВП(1), 7ЩС-ВП(1) (RP) | монтажный материал | монтажный материал | монтажный материал | 0 | 0 | 0 | 1 | ШТ. | монтажный материал | ATY-MFO-25_EM_RP_HOST_AL | 0
2ЩС-ВП(1), 6ЩС-ВП(1), 7ЩС-ВП(1) (RP) | монтажная работа | монтажная работа | монтажная работа | 0 | 100 | 0 | 0 | ШТ. | монтажная работа | ATY-MFO-25_EM_RP_HOST_AL | 0
2ЩС-ВП(1), 6ЩС-ВП(1), 7ЩС-ВП(1) (RP) | [5 empty] | 6739.2 |  |  |  | ATY-MFO-25_EM_RP_HOST_AL | 6739.2
3ЩС-ВП(1), 4ЩС-ВП(1), 5ЩС-ВП(1), 8ЩС-ВП(1) (RP) |  |  | 3ЩС-ВП(1), 4ЩС-ВП(1), 5ЩС-ВП(1), 8ЩС-ВП(1) (RP) |  |  |  | 4 | комплект | TEKSAN | ATY-MFO-25_EM_RP_HOST_AL
3ЩС-ВП(1), 4ЩС-ВП(1), 5ЩС-ВП(1), 8ЩС-ВП(1) (RP) | korpus | 714-15080 | Мет. Корпус ЩРН-9 (265x310x120mm) IP31 (TS) | 7860 | 4716 | 4716 | 1 | ШТ. | teksan f | ATY-MFO-25_EM_RP_HOST_AL | 4716
3ЩС-ВП(1), 4ЩС-ВП(1), 5ЩС-ВП(1), 8ЩС-ВП(1) (RP) | bh | 193184 | Выключатель нагрузки NXHB-125 3P 80A (R) | 4439 | 2663.4 | 2663.4 | 1 | ШТ. | chint | ATY-MFO-25_EM_RP_HOST_AL | 2663.4
3ЩС-ВП(1), 4ЩС-ВП(1), 5ЩС-ВП(1), 8ЩС-ВП(1) (RP) | монтажный материал | монтажный материал | монтажный материал | 0 | 0 | 0 | 1 | ШТ. | монтажный материал | ATY-MFO-25_EM_RP_HOST_AL | 0
3ЩС-ВП(1), 4ЩС-ВП(1), 5ЩС-ВП(1), 8ЩС-ВП(1) (RP) | монтажная работа | монтажная работа | монтажная работа | 0 | 100 | 0 | 0 | ШТ. | монтажная работа | ATY-MFO-25_EM_RP_HOST_AL | 0
3ЩС-ВП(1), 4ЩС-ВП(1), 5ЩС-ВП(1), 8ЩС-ВП(1) (RP) | [5 empty] | 7379.4 |  |  |  | ATY-MFO-25_EM_RP_HOST_AL | 7379.4
9ЩС-ВП(1) (RP) |  |  | 9ЩС-ВП(1) (RP) |  |  |  | 1 | комплект | TEKSAN | ATY-MFO-25_EM_RP_HOST_AL
9ЩС-ВП(1) (RP) | korpus | 714-15080 | Мет. Корпус ЩРН-9 (265x310x120mm) IP31 (TS) | 7860 | 4716 | 4716 | 1 | ШТ. | teksan f | ATY-MFO-25_EM_RP_HOST_AL | 4716
9ЩС-ВП(1) (RP) | bh | 193185 | Выключатель нагрузки NXHB-125 3P 100A (R) | 4334 | 2600.4 | 2600.4 | 1 | ШТ. | chint | ATY-MFO-25_EM_RP_HOST_AL | 2600.4
9ЩС-ВП(1) (RP) | монтажный материал | монтажный материал | монтажный материал | 0 | 0 | 0 | 1 | ШТ. | монтажный материал | ATY-MFO-25_EM_RP_HOST_AL | 0
9ЩС-ВП(1) (RP) | монтажная работа | монтажная работа | монтажная работа | 0 | 100 | 0 | 0 | ШТ. | монтажная работа | ATY-MFO-25_EM_RP_HOST_AL | 0
9ЩС-ВП(1) (RP) | [5 empty] | 7316.4 |  |  |  | ATY-MFO-25_EM_RP_HOST_AL | 7316.4
1ЩС-ВП(5)-4ЩС-ВП(5) (RP) |  |  | 1ЩС-ВП(5)-4ЩС-ВП(5) (RP) |  |  |  | 4 | комплект | TEKSAN | ATY-MFO-25_EM_RP_HOST_AL
1ЩС-ВП(5)-4ЩС-ВП(5) (RP) | korpus | 714-15080 | Мет. Корпус ЩРН-9 (265x310x120mm) IP31 (TS) | 7860 | 4716 | 4716 | 1 | ШТ. | teksan f | ATY-MFO-25_EM_RP_HOST_AL | 4716
1ЩС-ВП(5)-4ЩС-ВП(5) (RP) | bh | 193186 | Выключатель нагрузки NXHB-125 3P 125A (R) | 4886 | 2931.6 | 2931.6 | 1 | ШТ. | chint | ATY-MFO-25_EM_RP_HOST_AL | 2931.6
1ЩС-ВП(5)-4ЩС-ВП(5) (RP) | монтажный материал | монтажный материал | монтажный материал | 0 | 0 | 0 | 1 | ШТ. | монтажный материал | ATY-MFO-25_EM_RP_HOST_AL | 0
1ЩС-ВП(5)-4ЩС-ВП(5) (RP) | монтажная работа | монтажная работа | монтажная работа | 0 | 100 | 0 | 0 | ШТ. | монтажная работа | ATY-MFO-25_EM_RP_HOST_AL | 0
1ЩС-ВП(5)-4ЩС-ВП(5) (RP) | [5 empty] | 7647.6 |  |  |  | ATY-MFO-25_EM_RP_HOST_AL | 7647.6
ЩСВп-(2) (RP) |  |  | ЩСВп-(2) (RP) |  |  |  | 1 | комплект | TEKSAN | ATY-MFO-25_EM_RP_HOST_AL
ЩСВп-(2) (RP) | korpus | 714-15080 | Мет. Корпус ЩРН-9 (265x310x120mm) IP31 (TS) | 7860 | 4716 | 4716 | 1 | ШТ. | teksan f | ATY-MFO-25_EM_RP_HOST_AL | 4716
ЩСВп-(2) (RP) | bh | 193181 | Выключатель нагрузки NXHB-125 3P 32A (R) | 3372 | 2023.2 | 2023.2 | 1 | ШТ. | chint | ATY-MFO-25_EM_RP_HOST_AL | 2023.2
ЩСВп-(2) (RP) | oto | 296828 | Авт. выкл. NXB-63S 3P 20А 4.5kA х-ка C (R) | 2499 | 1499.4 | 5997.6 | 4 | ШТ. | chint | ATY-MFO-25_EM_RP_HOST_AL | 5997.6
ЩСВп-(2) (RP) | монтажный материал | монтажный материал | монтажный материал | 3000 | 3000 | 3000 | 1 | ШТ. | монтажный материал | ATY-MFO-25_EM_RP_HOST_AL | 3000
ЩСВп-(2) (RP) | монтажная работа | монтажная работа | монтажная работа | 0.5 | 100 | 3000 | 30 | ШТ. | монтажная работа | ATY-MFO-25_EM_RP_HOST_AL | 3000
ЩСВп-(2) (RP) | [5 empty] | 18736.8 |  |  |  | ATY-MFO-25_EM_RP_HOST_AL | 18736.8
ЩС-К(1) (RP) |  |  | ЩС-К(1) (RP) |  |  |  | 1 | комплект | TEKSAN | ATY-MFO-25_EM_RP_HOST_AL
ЩС-К(1) (RP) | korpus | 714-15080 | Мет. Корпус ЩРН-9 (265x310x120mm) IP31 (TS) | 7860 | 4716 | 4716 | 1 | ШТ. | teksan f | ATY-MFO-25_EM_RP_HOST_AL | 4716
ЩС-К(1) (RP) | bh | 193182 | Выключатель нагрузки NXHB-125 3P 40A (R) | 3372 | 2023.2 | 2023.2 | 1 | ШТ. | chint | ATY-MFO-25_EM_RP_HOST_AL | 2023.2
ЩС-К(1) (RP) | oto | 296830 | Авт. выкл. NXB-63S 3P 32А 4.5kA х-ка C (R) | 2606 | 1563.6 | 3127.2 | 2 | ШТ. | chint | ATY-MFO-25_EM_RP_HOST_AL | 3127.2
ЩС-К(1) (RP) | oto | 296827 | Авт. выкл. NXB-63S 3P 16А 4.5kA х-ка C (R) | 2337 | 1402.2 | 1402.2 | 1 | ШТ. | chint | ATY-MFO-25_EM_RP_HOST_AL | 1402.2
ЩС-К(1) (RP) | монтажный материал | монтажный материал | монтажный материал | 3000 | 3000 | 3000 | 1 | ШТ. | монтажный материал | ATY-MFO-25_EM_RP_HOST_AL | 3000
ЩС-К(1) (RP) | монтажная работа | монтажная работа | монтажная работа | 0.5 | 100 | 3000 | 30 | ШТ. | монтажная работа | ATY-MFO-25_EM_RP_HOST_AL | 3000
ЩС-К(1) (RP) | [5 empty] | 17268.6 |  |  |  | ATY-MFO-25_EM_RP_HOST_AL | 17268.6
ЩОВ-(3) (RP) |  |  | ЩОВ-(3) (RP) |  |  |  | 1 | комплект | TEKSAN | ATY-MFO-25_EM_RP_HOST_AL
ЩОВ-(3) (RP) | korpus | 714-15007 | Щит мет.ЩРн-18 б/o (448х268х120)S/U 36 IP31 (TS) | 14695 | 8817 | 8817 | 1 | ШТ. | teksan f | ATY-MFO-25_EM_RP_HOST_AL | 8817
ЩОВ-(3) (RP) | dif | 539842 | Диф. авт. выкл. NXBLE-63YH 3P+N C10 30mA тип A, 6kA (R) | 8262 | 4957.2 | 4957.2 | 1 | ШТ. | chint | ATY-MFO-25_EM_RP_HOST_AL | 4957.2
ЩОВ-(3) (RP) | oto | 296708 | Авт. выкл. NXB-63S 1P 6А 4.5kA х-ка C (R) | 975 | 585 | 3510 | 6 | ШТ. | chint | ATY-MFO-25_EM_RP_HOST_AL | 3510
ЩОВ-(3) (RP) | монтажный материал | монтажный материал | монтажный материал | 3000 | 3000 | 3000 | 1 | ШТ. | монтажный материал | ATY-MFO-25_EM_RP_HOST_AL | 3000
ЩОВ-(3) (RP) | монтажная работа | монтажная работа | монтажная работа | 0.5 | 100 | 3000 | 30 | ШТ. | монтажная работа | ATY-MFO-25_EM_RP_HOST_AL | 3000
ЩОВ-(3) (RP) | [5 empty] | 23284.2 |  |  |  | ATY-MFO-25_EM_RP_HOST_AL | 23284.2
ЩСП-ПД(2) (RP) |  |  | ЩСП-ПД(2) (RP) |  |  |  | 1 | комплект | TEKSAN | ATY-MFO-25_EM_RP_HOST_AL
ЩСП-ПД(2) (RP) | korpus | 714-15007 | Щит мет.ЩРн-18 б/o (448х268х120)S/U 36 IP31 (TS) | 14695 | 8817 | 8817 | 1 | ШТ. | teksan f | ATY-MFO-25_EM_RP_HOST_AL | 8817
ЩСП-ПД(2) (RP) | bh | 193180 | Выключатель нагрузки NXHB-125 3P 20A (R) | 3372 | 2023.2 | 2023.2 | 1 | ШТ. | chint | ATY-MFO-25_EM_RP_HOST_AL | 2023.2
ЩСП-ПД(2) (RP) | oto | 296709 | Авт. выкл. NXB-63S 1P 10А 4.5kA х-ка C (R) | 783 | 469.8 | 4228.2 | 9 | ШТ. | chint | ATY-MFO-25_EM_RP_HOST_AL | 4228.2
ЩСП-ПД(2) (RP) | монтажный материал | монтажный материал | монтажный материал | 4200 | 4200 | 4200 | 1 | ШТ. | монтажный материал | ATY-MFO-25_EM_RP_HOST_AL | 4200
ЩСП-ПД(2) (RP) | монтажная работа | монтажная работа | монтажная работа | 0.7 | 100 | 4200 | 42 | ШТ. | монтажная работа | ATY-MFO-25_EM_RP_HOST_AL | 4200
ЩСП-ПД(2) (RP) | [5 empty] | 23468.4 |  |  |  | ATY-MFO-25_EM_RP_HOST_AL | 23468.4
1ЩС-ДУ(1) (RP) |  |  | 1ЩС-ДУ(1) (RP) |  |  |  | 1 | комплект | TEKSAN | ATY-MFO-25_EM_RP_HOST_AL
1ЩС-ДУ(1) (RP) | korpus | 714-15007 | Щит мет.ЩРн-18 б/o (448х268х120)S/U 36 IP31 (TS) | 14695 | 8817 | 8817 | 1 | ШТ. | teksan f | ATY-MFO-25_EM_RP_HOST_AL | 8817
1ЩС-ДУ(1) (RP) | mccb | 131361 | Авт. выкл. NXM-125S/3Р 80A 25кА (R) | 19418 | 11650.8 | 11650.8 | 1 | ШТ. | chint | ATY-MFO-25_EM_RP_HOST_AL | 11650.8
1ЩС-ДУ(1) (RP) | oto | 296830 | Авт. выкл. NXB-63S 3P 32А 4.5kA х-ка C (R) | 2606 | 1563.6 | 6254.4 | 4 | ШТ. | chint | ATY-MFO-25_EM_RP_HOST_AL | 6254.4
1ЩС-ДУ(1) (RP) | монтажный материал | монтажный материал | монтажный материал | 4200 | 4200 | 4200 | 1 | ШТ. | монтажный материал | ATY-MFO-25_EM_RP_HOST_AL | 4200
1ЩС-ДУ(1) (RP) | монтажная работа | монтажная работа | монтажная работа | 0.7 | 100 | 4200 | 42 | ШТ. | монтажная работа | ATY-MFO-25_EM_RP_HOST_AL | 4200
1ЩС-ДУ(1) (RP) | [5 empty] | 35122.2 |  |  |  | ATY-MFO-25_EM_RP_HOST_AL | 35122.2
2ЩС-ДУ(1) (RP) |  |  | 2ЩС-ДУ(1) (RP) |  |  |  | 1 | комплект | TEKSAN | ATY-MFO-25_EM_RP_HOST_AL
2ЩС-ДУ(1) (RP) | korpus | 714-15007 | Щит мет.ЩРн-18 б/o (448х268х120)S/U 36 IP31 (TS) | 14695 | 8817 | 8817 | 1 | ШТ. | teksan f | ATY-MFO-25_EM_RP_HOST_AL | 8817
2ЩС-ДУ(1) (RP) | mccb | 844302 | Авт. выкл. NXM-125S/3Р 50A 25кА (R) | 19295 | 11577 | 11577 | 1 | ШТ. | chint | ATY-MFO-25_EM_RP_HOST_AL | 11577
2ЩС-ДУ(1) (RP) | oto | 296830 | Авт. выкл. NXB-63S 3P 32А 4.5kA х-ка C (R) | 2606 | 1563.6 | 3127.2 | 2 | ШТ. | chint | ATY-MFO-25_EM_RP_HOST_AL | 3127.2
2ЩС-ДУ(1) (RP) | монтажный материал | монтажный материал | монтажный материал | 4200 | 4200 | 4200 | 1 | ШТ. | монтажный материал | ATY-MFO-25_EM_RP_HOST_AL | 4200
2ЩС-ДУ(1) (RP) | монтажная работа | монтажная работа | монтажная работа | 0.7 | 100 | 4200 | 42 | ШТ. | монтажная работа | ATY-MFO-25_EM_RP_HOST_AL | 4200
2ЩС-ДУ(1) (RP) | [5 empty] | 31921.2 |  |  |  | ATY-MFO-25_EM_RP_HOST_AL | 31921.2
3ЩС-ДУ(1) (RP) |  |  | 3ЩС-ДУ(1) (RP) |  |  |  | 1 | комплект | TEKSAN | ATY-MFO-25_EM_RP_HOST_AL
3ЩС-ДУ(1) (RP) | korpus | 714-15010 | Pano met.ShRn-24 b/o (398х312х120)S/U 36 IP31 (TS) | 13410 | 8046 | 8046 | 1 | ШТ. | teksan f | ATY-MFO-25_EM_RP_HOST_AL | 8046
3ЩС-ДУ(1) (RP) | mccb | 131362 | Авт. выкл. NXM-125S/3Р 100A 25кА (R) | 19443 | 11665.8 | 11665.8 | 1 | ШТ. | chint | ATY-MFO-25_EM_RP_HOST_AL | 11665.8
3ЩС-ДУ(1) (RP) | oto | 296830 | Авт. выкл. NXB-63S 3P 32А 4.5kA х-ка C (R) | 2606 | 1563.6 | 7818 | 5 | ШТ. | chint | ATY-MFO-25_EM_RP_HOST_AL | 7818
3ЩС-ДУ(1) (RP) | монтажный материал | монтажный материал | монтажный материал | 6000 | 6000 | 6000 | 1 | ШТ. | монтажный материал | ATY-MFO-25_EM_RP_HOST_AL | 6000
3ЩС-ДУ(1) (RP) | монтажная работа | монтажная работа | монтажная работа | 1 | 100 | 6000 | 60 | ШТ. | монтажная работа | ATY-MFO-25_EM_RP_HOST_AL | 6000
3ЩС-ДУ(1) (RP) | [5 empty] | 39529.8 |  |  |  | ATY-MFO-25_EM_RP_HOST_AL | 39529.8
1ЩС-ДУп(2) (RP) |  |  | 1ЩС-ДУп(2) (RP) |  |  |  | 1 | комплект | TEKSAN | ATY-MFO-25_EM_RP_HOST_AL
1ЩС-ДУп(2) (RP) | korpus | 714-15010 | Pano met.ShRn-24 b/o (398х312х120)S/U 36 IP31 (TS) | 13410 | 8046 | 8046 | 1 | ШТ. | teksan f | ATY-MFO-25_EM_RP_HOST_AL | 8046
1ЩС-ДУп(2) (RP) | bh | 131365 | Авт. выкл. NXM-250S/3Р 160A 36кА (R) | 33910 | 20346 | 20346 | 1 | ШТ. | chint | ATY-MFO-25_EM_RP_HOST_AL | 20346
1ЩС-ДУп(2) (RP) | oto | 296830 | Авт. выкл. NXB-63S 3P 32А 4.5kA х-ка C (R) | 2606 | 1563.6 | 7818 | 5 | ШТ. | chint | ATY-MFO-25_EM_RP_HOST_AL | 7818
1ЩС-ДУп(2) (RP) | oto | 816139 | Авт. выкл. NXB-125 3P 80A 10кА х-ка C (R) | 10949 | 6569.4 | 6569.4 | 1 | ШТ. | chint | ATY-MFO-25_EM_RP_HOST_AL | 6569.4
1ЩС-ДУп(2) (RP) | монтажный материал | монтажный материал | монтажный материал | 6000 | 6000 | 6000 | 1 | ШТ. | монтажный материал | ATY-MFO-25_EM_RP_HOST_AL | 6000
1ЩС-ДУп(2) (RP) | монтажная работа | монтажная работа | монтажная работа | 1 | 100 | 6000 | 60 | ШТ. | монтажная работа | ATY-MFO-25_EM_RP_HOST_AL | 6000
1ЩС-ДУп(2) (RP) | [5 empty] | 54779.4 |  |  |  | ATY-MFO-25_EM_RP_HOST_AL | 54779.4
2ЩС-ДУп(2) (RP) |  |  | 2ЩС-ДУп(2) (RP) |  |  |  | 1 | комплект | TEKSAN | ATY-MFO-25_EM_RP_HOST_AL
2ЩС-ДУп(2) (RP) | korpus | 714-15010 | Pano met.ShRn-24 b/o (398х312х120)S/U 36 IP31 (TS) | 13410 | 8046 | 8046 | 1 | ШТ. | teksan f | ATY-MFO-25_EM_RP_HOST_AL | 8046
2ЩС-ДУп(2) (RP) | bh | 193186 | Выключатель нагрузки NXHB-125 3P 125A (R) | 4886 | 2931.6 | 2931.6 | 1 | ШТ. | chint | ATY-MFO-25_EM_RP_HOST_AL | 2931.6
2ЩС-ДУп(2) (RP) | oto | 296830 | Авт. выкл. NXB-63S 3P 32А 4.5kA х-ка C (R) | 2606 | 1563.6 | 6254.4 | 4 | ШТ. | chint | ATY-MFO-25_EM_RP_HOST_AL | 6254.4
2ЩС-ДУп(2) (RP) | oto | 816139 | Авт. выкл. NXB-125 3P 80A 10кА х-ка C (R) | 10949 | 6569.4 | 6569.4 | 1 | ШТ. | chint | ATY-MFO-25_EM_RP_HOST_AL | 6569.4
2ЩС-ДУп(2) (RP) | монтажный материал | монтажный материал | монтажный материал | 6000 | 6000 | 6000 | 1 | ШТ. | монтажный материал | ATY-MFO-25_EM_RP_HOST_AL | 6000
2ЩС-ДУп(2) (RP) | монтажная работа | монтажная работа | монтажная работа | 1 | 100 | 6000 | 60 | ШТ. | монтажная работа | ATY-MFO-25_EM_RP_HOST_AL | 6000
2ЩС-ДУп(2) (RP) | [5 empty] | 35801.4 |  |  |  | ATY-MFO-25_EM_RP_HOST_AL | 35801.4
3ЩС-ДУп(2) (RP) |  |  | 3ЩС-ДУп(2) (RP) |  |  |  | 1 | комплект | TEKSAN | ATY-MFO-25_EM_RP_HOST_AL
3ЩС-ДУп(2) (RP) | korpus | 714-15010 | Pano met.ShRn-24 b/o (398х312х120)S/U 36 IP31 (TS) | 13410 | 8046 | 8046 | 1 | ШТ. | teksan f | ATY-MFO-25_EM_RP_HOST_AL | 8046
3ЩС-ДУп(2) (RP) | bh | 193185 | Выключатель нагрузки NXHB-125 3P 100A (R) | 4334 | 2600.4 | 2600.4 | 1 | ШТ. | chint | ATY-MFO-25_EM_RP_HOST_AL | 2600.4
3ЩС-ДУп(2) (RP) | oto | 296830 | Авт. выкл. NXB-63S 3P 32А 4.5kA х-ка C (R) | 2606 | 1563.6 | 4690.8 | 3 | ШТ. | chint | ATY-MFO-25_EM_RP_HOST_AL | 4690.8
3ЩС-ДУп(2) (RP) | oto | 296833 | Авт. выкл. NXB-63S 3P 63А 4.5kA х-ка C (R) | 3641 | 2184.6 | 2184.6 | 1 | ШТ. | chint | ATY-MFO-25_EM_RP_HOST_AL | 2184.6
3ЩС-ДУп(2) (RP) | монтажный материал | монтажный материал | монтажный материал | 6000 | 6000 | 6000 | 1 | ШТ. | монтажный материал | ATY-MFO-25_EM_RP_HOST_AL | 6000
3ЩС-ДУп(2) (RP) | монтажная работа | монтажная работа | монтажная работа | 1 | 100 | 6000 | 60 | ШТ. | монтажная работа | ATY-MFO-25_EM_RP_HOST_AL | 6000
3ЩС-ДУп(2) (RP) | [5 empty] | 29521.8 |  |  |  | ATY-MFO-25_EM_RP_HOST_AL | 29521.8
КРМ (УКМ-58 0,4-30-УЗ) (RP) |  |  | КРМ (УКМ-58 0,4-30-УЗ) (RP) |  |  |  | 1 | комплект | TEKSAN | ATY-MFO-25_EM_RP_HOST_AL
КРМ (УКМ-58 0,4-30-УЗ) (RP) | korpus | 719-15450 | Мет. Щит ЩМП-5 (1000x650x300) IP54 | 38650 | 23190 | 23190 | 1 | ШТ. | teksan f | ATY-MFO-25_EM_RP_HOST_AL | 23190
КРМ (УКМ-58 0,4-30-УЗ) (RP) | oto | 296833 | Авт. выкл. NXB-63S 3P 63А 4.5kA х-ка C (R) | 3641 | 2184.6 | 2184.6 | 1 | ШТ. | chint | ATY-MFO-25_EM_RP_HOST_AL | 2184.6
КРМ (УКМ-58 0,4-30-УЗ) (RP) | condencator | 243885 | Контактор для компенсации реактивной мощности CJ19-3211, 18кВАр, 1НО+1НЗ, 230В (R) | 13217 | 7930.2 | 47581.2 | 6 | ШТ. | chint | ATY-MFO-25_EM_RP_HOST_AL | 47581.2
КРМ (УКМ-58 0,4-30-УЗ) (RP) | oto | 296827 | Авт. выкл. NXB-63S 3P 16А 4.5kA х-ка C (R) | 2337 | 1402.2 | 8413.2 | 6 | ШТ. | chint | ATY-MFO-25_EM_RP_HOST_AL | 8413.2
КРМ (УКМ-58 0,4-30-УЗ) (RP) | condencator | 799032 | Трехфазный конденсатор NWC6-0.45-5-3, АС450В, 5кВАр | 17619 | 10571.4 | 63428.4 | 6 | ШТ. | chint | ATY-MFO-25_EM_RP_HOST_AL | 63428.4
КРМ (УКМ-58 0,4-30-УЗ) (RP) | indicator | 593075 | Индикатор ND16-22D/2 красный AC/DC230В (R) | 571 | 342.6 | 342.6 | 1 | ШТ. | chint | ATY-MFO-25_EM_RP_HOST_AL | 342.6
КРМ (УКМ-58 0,4-30-УЗ) (RP) | oto | 296705 | Авт. выкл. NXB-63S 1P 2А 4.5kA х-ка C (R) | 1086 | 651.6 | 1303.2 | 2 | ШТ. | chint | ATY-MFO-25_EM_RP_HOST_AL | 1303.2
КРМ (УКМ-58 0,4-30-УЗ) (RP) | krm | 507002 | Регулятор реактивной мощности JKF8-12 с 12-тью контурами | 70078 | 42046.8 | 42046.8 | 1 | ШТ. | chint | ATY-MFO-25_EM_RP_HOST_AL | 42046.8
КРМ (УКМ-58 0,4-30-УЗ) (RP) | perekluchatel | 574849 | Переключатель NP2-BD33, 3 положения с фиксацией, 2НО IP40 | 1836 | 1101.6 | 1101.6 | 1 | ШТ. | chint | ATY-MFO-25_EM_RP_HOST_AL | 1101.6
КРМ (УКМ-58 0,4-30-УЗ) (RP) | монтажный материал | монтажный материал | монтажный материал | 36000 | 36000 | 36000 | 1 | ШТ. | монтажный материал | ATY-MFO-25_EM_RP_HOST_AL | 36000
КРМ (УКМ-58 0,4-30-УЗ) (RP) | монтажная работа | монтажная работа | монтажная работа | 6 | 100 | 36000 | 360 | ШТ. | монтажная работа | ATY-MFO-25_EM_RP_HOST_AL | 36000
КРМ (УКМ-58 0,4-30-УЗ) (RP) | [5 empty] | 261591.6 |  |  |  | ATY-MFO-25_EM_RP_HOST_AL | 261591.6
ЯТП 220/36 (RP) (RP) |  |  | ЯТП 220/36 (RP) (RP) |  |  |  | 9 | комплект | TEKSAN | ATY-MFO-25_EM_RP_HOST_AL
ВУ-1 (ВРУ1-13-20 ухл4) (S1) |  |  | ВУ-1 (ВРУ1-13-20 ухл4) (S1) |  |  |  | 1 | комплект | TEKSAN | 2853_01_01_S1_EM01_01_M3
ВУ-1 (ВРУ1-13-20 ухл4) (S1) | korpus | 719-15043 | Мет. Щит ВРУ 1700х800х450+10CM База | 155000 | 93000 | 93000 | 1 | ШТ. | teksan f | 2853_01_01_S1_EM01_01_M3 | 93000
ВУ-1 (ВРУ1-13-20 ухл4) (S1) | tt | 270300100_ | Трансформатор тока ТТИ-А 150/5А 5ВА класс 0,5 IEK | 6018 | 6018 | 18054 | 3 | ШТ. | pys | 2853_01_01_S1_EM01_01_M3 | 18054
ВУ-1 (ВРУ1-13-20 ухл4) (S1) | tt | 270300100_ | Трансформатор тока ТТИ-А 150/5А 5ВА класс 0,5 IEK | 6018 | 6018 | 18054 | 3 | ШТ. | pys | 2853_01_01_S1_EM01_01_M3 | 18054
ВУ-1 (ВРУ1-13-20 ухл4) (S1) | rubilnik | 270100161_ | Рубильник ВР-32-37 В71250-400А на 2 направления (+6камер) UNIT (1/6) | 21950 | 21950 | 43900 | 2 | ШТ. | pys | 2853_01_01_S1_EM01_01_M3 | 43900
ВУ-1 (ВРУ1-13-20 ухл4) (S1) | ppn | 521187 | Плавкая вставка предохранителя RT36-1-250, габарит 1, 160А | 3288 | 1972.8 | 5918.4 | 3 | ШТ. | chint | 2853_01_01_S1_EM01_01_M3 | 5918.4
ВУ-1 (ВРУ1-13-20 ухл4) (S1) | ppn | 521188 | Плавкая вставка предохранителя RT36-1-250, габарит 1, 200А | 3302 | 1981.2 | 5943.6 | 3 | ШТ. | chint | 2853_01_01_S1_EM01_01_M3 | 5943.6
ВУ-1 (ВРУ1-13-20 ухл4) (S1) | ppn | 521367 | Держатель плавкой вставки RT36-1-250, габарит 1, 250А | 4750 | 2850 | 17100 | 6 | ШТ. | chint | 2853_01_01_S1_EM01_01_M3 | 17100
ВУ-1 (ВРУ1-13-20 ухл4) (S1) | oto | 296708 | Авт. выкл. NXB-63S 1P 6А 4.5kA х-ка C (R) | 975 | 585 | 1170 | 2 | ШТ. | chint | 2853_01_01_S1_EM01_01_M3 | 1170
ВУ-1 (ВРУ1-13-20 ухл4) (S1) | sayac | IA | ДАЛА СА4У-Э720 R TX OP П RS1 Д W (3x220/380V 5-7,5A) | 90000 | 90000 | 0 | 0 | ШТ. | pys | 2853_01_01_S1_EM01_01_M3 | 0
ВУ-1 (ВРУ1-13-20 ухл4) (S1) | condencator |  | condencator | 4500 | 4500 | 27000 | 6 | ШТ. | pys | 2853_01_01_S1_EM01_01_M3 | 27000
ВУ-1 (ВРУ1-13-20 ухл4) (S1) | lamb |  | lamb | 1000 | 1000 | 1000 | 1 | ШТ. | pys | 2853_01_01_S1_EM01_01_M3 | 1000
ВУ-1 (ВРУ1-13-20 ухл4) (S1) | монтажный материал | монтажный материал | монтажный материал | 30000 | 30000 | 30000 | 1 | ШТ. | монтажный материал | 2853_01_01_S1_EM01_01_M3 | 30000
ВУ-1 (ВРУ1-13-20 ухл4) (S1) | монтажная работа | монтажная работа | монтажная работа | 9 | 100 | 54000 | 540 | ШТ. | монтажная работа | 2853_01_01_S1_EM01_01_M3 | 54000
ВУ-1 (ВРУ1-13-20 ухл4) (S1) | [5 empty] | 315140 |  |  |  | 2853_01_01_S1_EM01_01_M3 | 315140
ВРУ-1 (ВРУ1-ИНД тип5-00 ухл4) (S1) |  |  | ВРУ-1 (ВРУ1-ИНД тип5-00 ухл4) (S1) |  |  |  | 1 | комплект | TEKSAN | 2853_01_01_S1_EM01_01_M3
ВРУ-1 (ВРУ1-ИНД тип5-00 ухл4) (S1) | korpus | 719-15043 | Мет. Щит ВРУ 1700х800х450+10CM База | 155000 | 93000 | 93000 | 1 | ШТ. | teksan f | 2853_01_01_S1_EM01_01_M3 | 93000
ВРУ-1 (ВРУ1-ИНД тип5-00 ухл4) (S1) | bh | 193183 | Выключатель нагрузки NXHB-125 3P 63A (R) | 4217 | 2530.2 | 2530.2 | 1 | ШТ. | chint | 2853_01_01_S1_EM01_01_M3 | 2530.2
ВРУ-1 (ВРУ1-ИНД тип5-00 ухл4) (S1) | mccb | 131367 | Авт. выкл. NXM-250S/3Р 200A 36кА (R) | 34800 | 20880 | 20880 | 1 | ШТ. | chint | 2853_01_01_S1_EM01_01_M3 | 20880
ВРУ-1 (ВРУ1-ИНД тип5-00 ухл4) (S1) | mccb | 131365 | Авт. выкл. NXM-250S/3Р 160A 36кА (R) | 33910 | 20346 | 20346 | 1 | ШТ. | chint | 2853_01_01_S1_EM01_01_M3 | 20346
ВРУ-1 (ВРУ1-ИНД тип5-00 ухл4) (S1) | mccb | 844300 | Авт. выкл. NXM-125S/3Р 32A 25кА (R) | 19700 | 11820 | 70920 | 6 | ШТ. | chint | 2853_01_01_S1_EM01_01_M3 | 70920
ВРУ-1 (ВРУ1-ИНД тип5-00 ухл4) (S1) | oto | 296830 | Авт. выкл. NXB-63S 3P 32А 4.5kA х-ка C (R) | 2606 | 1563.6 | 3127.2 | 2 | ШТ. | chint | 2853_01_01_S1_EM01_01_M3 | 3127.2
ВРУ-1 (ВРУ1-ИНД тип5-00 ухл4) (S1) | oto | 296829 | Авт. выкл. NXB-63S 3P 25А 4.5kA х-ка C (R) | 2429 | 1457.4 | 1457.4 | 1 | ШТ. | chint | 2853_01_01_S1_EM01_01_M3 | 1457.4
ВРУ-1 (ВРУ1-ИНД тип5-00 ухл4) (S1) | oto | 296827 | Авт. выкл. NXB-63S 3P 16А 4.5kA х-ка C (R) | 2337 | 1402.2 | 2804.4 | 2 | ШТ. | chint | 2853_01_01_S1_EM01_01_M3 | 2804.4
ВРУ-1 (ВРУ1-ИНД тип5-00 ухл4) (S1) | oto | 296710 | Авт. выкл. NXB-63S 1P 16А 4.5kA х-ка C (R) | 783 | 469.8 | 1409.4 | 3 | ШТ. | chint | 2853_01_01_S1_EM01_01_M3 | 1409.4
ВРУ-1 (ВРУ1-ИНД тип5-00 ухл4) (S1) | sayac | IC | ДАЛА СА4-Э720 R TX OP P П RS1 Д W (3x220/380V 5-60A) | 90000 | 90000 | 0 | 0 | ШТ. | pys | 2853_01_01_S1_EM01_01_M3 | 0
ВРУ-1 (ВРУ1-ИНД тип5-00 ухл4) (S1) | lamb |  | lamb | 1000 | 1000 | 1000 | 1 | ШТ. | pys | 2853_01_01_S1_EM01_01_M3 | 1000
ВРУ-1 (ВРУ1-ИНД тип5-00 ухл4) (S1) | монтажный материал | монтажный материал | монтажный материал | 54000 | 54000 | 54000 | 1 | ШТ. | монтажный материал | 2853_01_01_S1_EM01_01_M3 | 54000
ВРУ-1 (ВРУ1-ИНД тип5-00 ухл4) (S1) | монтажная работа | монтажная работа | монтажная работа | 9 | 100 | 54000 | 540 | ШТ. | монтажная работа | 2853_01_01_S1_EM01_01_M3 | 54000
ВРУ-1 (ВРУ1-ИНД тип5-00 ухл4) (S1) | [5 empty] | 325474.6 |  |  |  | 2853_01_01_S1_EM01_01_M3 | 325474.6
АВР-1 (S1) |  |  | АВР-1 (S1) |  |  |  | 1 | комплект | TEKSAN | 2853_01_01_S1_EM01_01_M3 | 0
АВР-1 (S1) | korpus | 719-15696 | Shit 2000x800x450+100mm | 166830 | 100098 | 100098 | 1 | ШТ. | teksan f | 2853_01_01_S1_EM01_01_M3 | 100098
АВР-1 (S1) | tt | 270300099_ | Трансформатор тока ТТИ-А 100/5А 5ВА класс 0,5 IEK | 6018 | 6018 | 36108 | 6 | ШТ. | pys | 2853_01_01_S1_EM01_01_M3 | 36108
АВР-1 (S1) | mcb | 844301 | Авт. выкл. NXM-125S/3Р 40A 25кА (R) | 20174 | 12104.4 | 36313.2 | 3 | ШТ. | chint | 2853_01_01_S1_EM01_01_M3 | 36313.2
АВР-1 (S1) | kont | 836788 | Контактор NXC-50 50A 220В/АС3 1НО+1НЗ 50Гц (R) | 22043 | 13225.8 | 39677.4 | 3 | ШТ. | chint | 2853_01_01_S1_EM01_01_M3 | 39677.4
АВР-1 (S1) | dob kont | 938251 | Приставка доп.контакты AX-3X/22 к контактору NXC-06~630 (R) | 2177 | 1306.2 | 3918.6 | 3 | ШТ. | chint | 2853_01_01_S1_EM01_01_M3 | 3918.6
АВР-1 (S1) | avr rolesi | 311100861_ | Устройство управления резервным питанием F&F AVR-02 NEW | 78000 | 78000 | 78000 | 1 | ШТ. | f&f | 2853_01_01_S1_EM01_01_M3 | 78000
АВР-1 (S1) | bh | 193183 | Выключатель нагрузки NXHB-125 3P 63A (R) | 4217 | 2530.2 | 2530.2 | 1 | ШТ. | chint | 2853_01_01_S1_EM01_01_M3 | 2530.2
АВР-1 (S1) | bh | 193181 | Выключатель нагрузки NXHB-125 3P 32A (R) | 3372 | 2023.2 | 2023.2 | 1 | ШТ. | chint | 2853_01_01_S1_EM01_01_M3 | 2023.2
АВР-1 (S1) | oto | 296830 | Авт. выкл. NXB-63S 3P 32А 4.5kA х-ка C (R) | 2606 | 1563.6 | 4690.8 | 3 | ШТ. | chint | 2853_01_01_S1_EM01_01_M3 | 4690.8
АВР-1 (S1) | oto | 296842 | Авт. выкл. NXB-63S 3P 25А 4.5kA х-ка D (R) | 3604 | 2162.4 | 4324.8 | 2 | ШТ. | chint | 2853_01_01_S1_EM01_01_M3 | 4324.8
АВР-1 (S1) | oto | 296827 | Авт. выкл. NXB-63S 3P 16А 4.5kA х-ка C (R) | 2337 | 1402.2 | 7011 | 5 | ШТ. | chint | 2853_01_01_S1_EM01_01_M3 | 7011
АВР-1 (S1) | sayac | IC | ДАЛА СА4-Э720 R TX OP P П RS1 Д W (3x220/380V 5-60A) | 90000 | 90000 | 0 | 0 | ШТ. | pys | 2853_01_01_S1_EM01_01_M3 | 0
АВР-1 (S1) | sayac | IA | ДАЛА СА4У-Э720 R TX OP П RS1 Д W (3x220/380V 5-7,5A) | 90000 | 90000 | 0 | 0 | ШТ. | pys | 2853_01_01_S1_EM01_01_M3 | 0
АВР-1 (S1) | lamb |  | lamb | 1000 | 1000 | 1000 | 1 | ШТ. | pys | 2853_01_01_S1_EM01_01_M3 | 1000
АВР-1 (S1) | монтажный материал | монтажный материал | монтажный материал | 55000 | 55000 | 55000 | 1 | ШТ. | монтажный материал | 2853_01_01_S1_EM01_01_M3 | 55000
АВР-1 (S1) | монтажная работа | монтажная работа | монтажная работа | 8 | 100 | 48000 | 480 | ШТ. | монтажная работа | 2853_01_01_S1_EM01_01_M3 | 48000
АВР-1 (S1) | [5 empty] | 418695.2 |  |  |  | 2853_01_01_S1_EM01_01_M3 | 418695.2
ВЩоф (ВРУ1-ИНД тип3-00 ухл4) (S1) |  |  | ВЩоф (ВРУ1-ИНД тип3-00 ухл4) (S1) |  |  |  | 1 | комплект | TEKSAN | 2853_01_01_S1_EM01_01_M3
ВЩоф (ВРУ1-ИНД тип3-00 ухл4) (S1) | korpus | 719-15614 | Мет. Корпус (Пустой) (1700x600x450)+10CM База IP31 | 140000 | 84000 | 84000 | 1 | ШТ. | teksan f | 2853_01_01_S1_EM01_01_M3 | 84000
ВЩоф (ВРУ1-ИНД тип3-00 ухл4) (S1) | tt | 270300100_ | Трансформатор тока ТТИ-А 150/5А 5ВА класс 0,5 IEK | 6018 | 6018 | 18054 | 3 | ШТ. | pys | 2853_01_01_S1_EM01_01_M3 | 18054
ВЩоф (ВРУ1-ИНД тип3-00 ухл4) (S1) | bh | 131369 | Авт. выкл. NXM-250S/3Р 250A 36кА (R) | 36869 | 22121.4 | 22121.4 | 1 | ШТ. | chint | 2853_01_01_S1_EM01_01_M3 | 22121.4
ВЩоф (ВРУ1-ИНД тип3-00 ухл4) (S1) | ppn | 521189 | Плавкая вставка предохранителя RT36-1-250, габарит 1, 250А | 3317 | 1990.2 | 5970.6 | 3 | ШТ. | chint | 2853_01_01_S1_EM01_01_M3 | 5970.6
ВЩоф (ВРУ1-ИНД тип3-00 ухл4) (S1) | ppn | 521367 | Держатель плавкой вставки RT36-1-250, габарит 1, 250А | 4750 | 2850 | 8550 | 3 | ШТ. | chint | 2853_01_01_S1_EM01_01_M3 | 8550
ВЩоф (ВРУ1-ИНД тип3-00 ухл4) (S1) | oto | 296708 | Авт. выкл. NXB-63S 1P 6А 4.5kA х-ка C (R) | 975 | 585 | 585 | 1 | ШТ. | chint | 2853_01_01_S1_EM01_01_M3 | 585
ВЩоф (ВРУ1-ИНД тип3-00 ухл4) (S1) | sayac | IA | ДАЛА СА4У-Э720 R TX OP П RS1 Д W (3x220/380V 5-7,5A) | 90000 | 90000 | 0 | 0 | ШТ. | pys | 2853_01_01_S1_EM01_01_M3 | 0
ВЩоф (ВРУ1-ИНД тип3-00 ухл4) (S1) | lamb |  | lamb | 1000 | 1000 | 1000 | 1 | ШТ. | pys | 2853_01_01_S1_EM01_01_M3 | 1000
ВЩоф (ВРУ1-ИНД тип3-00 ухл4) (S1) | монтажный материал | монтажный материал | монтажный материал | 24000 | 24000 | 24000 | 1 | ШТ. | монтажный материал | 2853_01_01_S1_EM01_01_M3 | 24000
ВЩоф (ВРУ1-ИНД тип3-00 ухл4) (S1) | монтажная работа | монтажная работа | монтажная работа | 4 | 100 | 24000 | 240 | ШТ. | монтажная работа | 2853_01_01_S1_EM01_01_M3 | 24000
ВЩоф (ВРУ1-ИНД тип3-00 ухл4) (S1) | [5 empty] | 188281 |  |  |  | 2853_01_01_S1_EM01_01_M3 | 188281
РЩоф-1 (ВРУ1-50-00-ухл4) (S1) |  |  | РЩоф-1 (ВРУ1-50-00-ухл4) (S1) |  |  |  | 1 | комплект | TEKSAN | 2853_01_01_S1_EM01_01_M3
РЩоф-1 (ВРУ1-50-00-ухл4) (S1) | korpus | 719-15614 | Мет. Корпус (Пустой) (1700x600x450)+10CM База IP31 | 140000 | 84000 | 84000 | 1 | ШТ. | teksan f | 2853_01_01_S1_EM01_01_M3 | 84000
РЩоф-1 (ВРУ1-50-00-ухл4) (S1) | mccb | 131362 | Авт. выкл. NXM-125S/3Р 100A 25кА (R) | 19443 | 11665.8 | 11665.8 | 1 | ШТ. | chint | 2853_01_01_S1_EM01_01_M3 | 11665.8
РЩоф-1 (ВРУ1-50-00-ухл4) (S1) | mccb | 131360 | Авт. выкл. NXM-125S/3Р 63A 25кА (R) | 18263 | 10957.8 | 10957.8 | 1 | ШТ. | chint | 2853_01_01_S1_EM01_01_M3 | 10957.8
РЩоф-1 (ВРУ1-50-00-ухл4) (S1) | mccb | 844302 | Авт. выкл. NXM-125S/3Р 50A 25кА (R) | 19295 | 11577 | 34731 | 3 | ШТ. | chint | 2853_01_01_S1_EM01_01_M3 | 34731
РЩоф-1 (ВРУ1-50-00-ухл4) (S1) | mccb | 844301 | Авт. выкл. NXM-125S/3Р 40A 25кА (R) | 20174 | 12104.4 | 12104.4 | 1 | ШТ. | chint | 2853_01_01_S1_EM01_01_M3 | 12104.4
РЩоф-1 (ВРУ1-50-00-ухл4) (S1) | mccb | 844300 | Авт. выкл. NXM-125S/3Р 32A 25кА (R) | 19700 | 11820 | 11820 | 1 | ШТ. | chint | 2853_01_01_S1_EM01_01_M3 | 11820
РЩоф-1 (ВРУ1-50-00-ухл4) (S1) | монтажный материал | монтажный материал | монтажный материал | 27000 | 27000 | 27000 | 1 | ШТ. | монтажный материал | 2853_01_01_S1_EM01_01_M3 | 27000
РЩоф-1 (ВРУ1-50-00-ухл4) (S1) | монтажная работа | монтажная работа | монтажная работа | 4.5 | 100 | 27000 | 270 | ШТ. | монтажная работа | 2853_01_01_S1_EM01_01_M3 | 27000
РЩоф-1 (ВРУ1-50-00-ухл4) (S1) | [5 empty] | 219279 |  |  |  | 2853_01_01_S1_EM01_01_M3 | 219279
ЩМПоф.-2.1 (ЩМП-120.80.40 УХЛ1 IP66) (S1) |  |  | ЩМПоф.-2.1 (ЩМП-120.80.40 УХЛ1 IP66) (S1) |  |  |  | 1 | комплект | TEKSAN | 2853_01_01_S1_EM01_01_M3
ЩМПоф.-2.1 (ЩМП-120.80.40 УХЛ1 IP66) (S1) | korpus | 719-15 | shmp 1200*800*400 | 68500 | 41100 | 41100 | 1 | ШТ. | teksan f | 2853_01_01_S1_EM01_01_M3 | 41100
ЩМПоф.-2.1 (ЩМП-120.80.40 УХЛ1 IP66) (S1) | tt | 270300098_ | Трансформатор тока ТТИ-А 75/5А 5ВА класс 0,5 IEK | 6018 | 6018 | 18054 | 3 | ШТ. | pys | 2853_01_01_S1_EM01_01_M3 | 18054
ЩМПоф.-2.1 (ЩМП-120.80.40 УХЛ1 IP66) (S1) | oto | 296830 | Авт. выкл. NXB-63S 3P 32А 4.5kA х-ка C (R) | 2606 | 1563.6 | 1563.6 | 1 | ШТ. | chint | 2853_01_01_S1_EM01_01_M3 | 1563.6
ЩМПоф.-2.1 (ЩМП-120.80.40 УХЛ1 IP66) (S1) | oto | 296832 | Авт. выкл. NXB-63S 3P 50А 4.5kA х-ка C (R) | 3172 | 1903.2 | 1903.2 | 1 | ШТ. | chint | 2853_01_01_S1_EM01_01_M3 | 1903.2
ЩМПоф.-2.1 (ЩМП-120.80.40 УХЛ1 IP66) (S1) | oto | 296831 | Авт. выкл. NXB-63S 3P 40А 4.5kA х-ка C (R) | 2807 | 1684.2 | 1684.2 | 1 | ШТ. | chint | 2853_01_01_S1_EM01_01_M3 | 1684.2
ЩМПоф.-2.1 (ЩМП-120.80.40 УХЛ1 IP66) (S1) | bh | 193185 | Выключатель нагрузки NXHB-125 3P 100A (R) | 4334 | 2600.4 | 2600.4 | 1 | ШТ. | chint | 2853_01_01_S1_EM01_01_M3 | 2600.4
ЩМПоф.-2.1 (ЩМП-120.80.40 УХЛ1 IP66) (S1) | bh | 193183 | Выключатель нагрузки NXHB-125 3P 63A (R) | 4217 | 2530.2 | 5060.4 | 2 | ШТ. | chint | 2853_01_01_S1_EM01_01_M3 | 5060.4
ЩМПоф.-2.1 (ЩМП-120.80.40 УХЛ1 IP66) (S1) | bh | 193182 | Выключатель нагрузки NXHB-125 3P 40A (R) | 3372 | 2023.2 | 2023.2 | 1 | ШТ. | chint | 2853_01_01_S1_EM01_01_M3 | 2023.2
ЩМПоф.-2.1 (ЩМП-120.80.40 УХЛ1 IP66) (S1) | sayac | IA | ДАЛА СА4У-Э720 R TX OP П RS1 Д W (3x220/380V 5-7,5A) | 90000 | 90000 | 0 | 0 | ШТ. | pys | 2853_01_01_S1_EM01_01_M3 | 0
ЩМПоф.-2.1 (ЩМП-120.80.40 УХЛ1 IP66) (S1) | sayac | IC | ДАЛА СА4-Э720 R TX OP P П RS1 Д W (3x220/380V 5-60A) | 90000 | 90000 | 0 | 0 | ШТ. | pys | 2853_01_01_S1_EM01_01_M3 | 0
ЩМПоф.-2.1 (ЩМП-120.80.40 УХЛ1 IP66) (S1) | монтажный материал | монтажный материал | монтажный материал | 24000 | 24000 | 24000 | 1 | ШТ. | монтажный материал | 2853_01_01_S1_EM01_01_M3 | 24000
ЩМПоф.-2.1 (ЩМП-120.80.40 УХЛ1 IP66) (S1) | монтажная работа | монтажная работа | монтажная работа | 4 | 100 | 24000 | 240 | ШТ. | монтажная работа | 2853_01_01_S1_EM01_01_M3 | 24000
ЩМПоф.-2.1 (ЩМП-120.80.40 УХЛ1 IP66) (S1) | [5 empty] | 121989 |  |  |  | 2853_01_01_S1_EM01_01_M3 | 121989
ЩМПоф.-1.1 (ЩМП-120.80.40 УХЛ1 IP66) (S1) |  |  | ЩМПоф.-1.1 (ЩМП-120.80.40 УХЛ1 IP66) (S1) |  |  |  | 1 | комплект | TEKSAN | 2853_01_01_S1_EM01_01_M3
ЩМПоф.-1.1 (ЩМП-120.80.40 УХЛ1 IP66) (S1) | korpus | 719-15 | shmp 1200*800*400 | 68500 | 41100 | 41100 | 1 | ШТ. | teksan f | 2853_01_01_S1_EM01_01_M3 | 41100
ЩМПоф.-1.1 (ЩМП-120.80.40 УХЛ1 IP66) (S1) | oto | 296829 | Авт. выкл. NXB-63S 3P 25А 4.5kA х-ка C (R) | 2429 | 1457.4 | 1457.4 | 1 | ШТ. | chint | 2853_01_01_S1_EM01_01_M3 | 1457.4
ЩМПоф.-1.1 (ЩМП-120.80.40 УХЛ1 IP66) (S1) | oto | 296832 | Авт. выкл. NXB-63S 3P 50А 4.5kA х-ка C (R) | 3172 | 1903.2 | 1903.2 | 1 | ШТ. | chint | 2853_01_01_S1_EM01_01_M3 | 1903.2
ЩМПоф.-1.1 (ЩМП-120.80.40 УХЛ1 IP66) (S1) | oto | 296831 | Авт. выкл. NXB-63S 3P 40А 4.5kA х-ка C (R) | 2807 | 1684.2 | 1684.2 | 1 | ШТ. | chint | 2853_01_01_S1_EM01_01_M3 | 1684.2
ЩМПоф.-1.1 (ЩМП-120.80.40 УХЛ1 IP66) (S1) | bh | 193183 | Выключатель нагрузки NXHB-125 3P 63A (R) | 4217 | 2530.2 | 5060.4 | 2 | ШТ. | chint | 2853_01_01_S1_EM01_01_M3 | 5060.4
ЩМПоф.-1.1 (ЩМП-120.80.40 УХЛ1 IP66) (S1) | bh | 193181 | Выключатель нагрузки NXHB-125 3P 32A (R) | 3372 | 2023.2 | 2023.2 | 1 | ШТ. | chint | 2853_01_01_S1_EM01_01_M3 | 2023.2
ЩМПоф.-1.1 (ЩМП-120.80.40 УХЛ1 IP66) (S1) | sayac | IC | ДАЛА СА4-Э720 R TX OP P П RS1 Д W (3x220/380V 5-60A) | 90000 | 90000 | 0 | 0 | ШТ. | pys | 2853_01_01_S1_EM01_01_M3 | 0
ЩМПоф.-1.1 (ЩМП-120.80.40 УХЛ1 IP66) (S1) | монтажный материал | монтажный материал | монтажный материал | 36000 | 36000 | 36000 | 1 | ШТ. | монтажный материал | 2853_01_01_S1_EM01_01_M3 | 36000
ЩМПоф.-1.1 (ЩМП-120.80.40 УХЛ1 IP66) (S1) | монтажная работа | монтажная работа | монтажная работа | 6 | 100 | 36000 | 360 | ШТ. | монтажная работа | 2853_01_01_S1_EM01_01_M3 | 36000
ЩМПоф.-1.1 (ЩМП-120.80.40 УХЛ1 IP66) (S1) | [5 empty] | 125228.4 |  |  |  | 2853_01_01_S1_EM01_01_M3 | 125228.4
ВЩоф2 (ВРУ1-ИНД тип3-00 ухл4) (S1) |  |  | ВЩоф2 (ВРУ1-ИНД тип3-00 ухл4) (S1) |  |  |  | 1 | комплект | TEKSAN | 2853_01_01_S1_EM01_01_M3
ВЩоф2 (ВРУ1-ИНД тип3-00 ухл4) (S1) | korpus | 719-15043 | Мет. Щит ВРУ 1700х800х450+10CM База | 155000 | 93000 | 93000 | 1 | ШТ. | teksan f | 2853_01_01_S1_EM01_01_M3 | 93000
ВЩоф2 (ВРУ1-ИНД тип3-00 ухл4) (S1) | tt | 270300021_ | Трансформатор тока ТТИ-40 300/5А 5ВА класс 0,5 IEK | 5523 | 5523 | 16569 | 3 | ШТ. | pys | 2853_01_01_S1_EM01_01_M3 | 16569
ВЩоф2 (ВРУ1-ИНД тип3-00 ухл4) (S1) | bh | 844374 | Авт. выкл. NXM-630S/3Р 400A 50кА (R) | 90421 | 54252.6 | 54252.6 | 1 | ШТ. | chint | 2853_01_01_S1_EM01_01_M3 | 54252.6
ВЩоф2 (ВРУ1-ИНД тип3-00 ухл4) (S1) | ppn | 521215 | Плавкая вставка предохранителя RT36-2-400, габарит 2, 315А | 4969 | 2981.4 | 8944.2 | 3 | ШТ. | chint | 2853_01_01_S1_EM01_01_M3 | 8944.2
ВЩоф2 (ВРУ1-ИНД тип3-00 ухл4) (S1) | ppn | 521368 | Держатель плавкой вставки RT36-2-400, габарит 2, 400А | 7443 | 4465.8 | 13397.4 | 3 | ШТ. | chint | 2853_01_01_S1_EM01_01_M3 | 13397.4
ВЩоф2 (ВРУ1-ИНД тип3-00 ухл4) (S1) | oto | 296708 | Авт. выкл. NXB-63S 1P 6А 4.5kA х-ка C (R) | 975 | 585 | 585 | 1 | ШТ. | chint | 2853_01_01_S1_EM01_01_M3 | 585
ВЩоф2 (ВРУ1-ИНД тип3-00 ухл4) (S1) | sayac | IA | ДАЛА СА4У-Э720 R TX OP П RS1 Д W (3x220/380V 5-7,5A) | 90000 | 90000 | 0 | 0 | ШТ. | pys | 2853_01_01_S1_EM01_01_M3 | 0
ВЩоф2 (ВРУ1-ИНД тип3-00 ухл4) (S1) | lamb |  | lamb | 1000 | 1000 | 1000 | 1 | ШТ. | pys | 2853_01_01_S1_EM01_01_M3 | 1000
ВЩоф2 (ВРУ1-ИНД тип3-00 ухл4) (S1) | монтажный материал | монтажный материал | монтажный материал | 48000 | 48000 | 48000 | 1 | ШТ. | монтажный материал | 2853_01_01_S1_EM01_01_M3 | 48000
ВЩоф2 (ВРУ1-ИНД тип3-00 ухл4) (S1) | монтажная работа | монтажная работа | монтажная работа | 8 | 100 | 48000 | 480 | ШТ. | монтажная работа | 2853_01_01_S1_EM01_01_M3 | 48000
ВЩоф2 (ВРУ1-ИНД тип3-00 ухл4) (S1) | [5 empty] | 283748.2 |  |  |  | 2853_01_01_S1_EM01_01_M3 | 283748.2
ЩР-6.1 (ВРУ1-ИНД тип3-00 ухл4) (S1) |  |  | ЩР-6.1 (ВРУ1-ИНД тип3-00 ухл4) (S1) |  |  |  | 1 | комплект | TEKSAN | 2853_01_01_S1_EM01_01_M3
ЩР-6.1 (ВРУ1-ИНД тип3-00 ухл4) (S1) | korpus | 719-15430 | Мет.Корпус ЩМП-2 (500x400x220) IP31 | 10305 | 6183 | 6183 | 1 | ШТ. | teksan f | 2853_01_01_S1_EM01_01_M3 | 6183
ЩР-6.1 (ВРУ1-ИНД тип3-00 ухл4) (S1) | bh | 844374 | Авт. выкл. NXM-630S/3Р 400A 50кА (R) | 90421 | 54252.6 | 54252.6 | 1 | ШТ. | chint | 2853_01_01_S1_EM01_01_M3 | 54252.6
ЩР-6.1 (ВРУ1-ИНД тип3-00 ухл4) (S1) | монтажный материал | монтажный материал | монтажный материал | 18000 | 18000 | 18000 | 1 | ШТ. | монтажный материал | 2853_01_01_S1_EM01_01_M3 | 18000
ЩР-6.1 (ВРУ1-ИНД тип3-00 ухл4) (S1) | монтажная работа | монтажная работа | монтажная работа | 3 | 100 | 18000 | 180 | ШТ. | монтажная работа | 2853_01_01_S1_EM01_01_M3 | 18000
ЩР-6.1 (ВРУ1-ИНД тип3-00 ухл4) (S1) | [5 empty] | 96435.6 |  |  |  | 2853_01_01_S1_EM01_01_M3 | 96435.6
ЩО-1бл. (S1) |  |  | ЩО-1бл. (S1) |  |  |  | 1 | комплект | TEKSAN | 2853_01_01_S1_EM01_01_M3
ЩО-1бл. (S1) | korpus | 712-03058 | FS1-M18S FS1 Щит пластиковый о/у Х18 (крышка черная) IP65 NEXUS (TEKLED ELECTR) | 11700 | 7020 | 7020 | 1 | ШТ. | tekled | 2853_01_01_S1_EM01_01_M3 | 7020
ЩО-1бл. (S1) | bh | 193180 | Выключатель нагрузки NXHB-125 3P 20A (R) | 3372 | 2023.2 | 2023.2 | 1 | ШТ. | chint | 2853_01_01_S1_EM01_01_M3 | 2023.2
ЩО-1бл. (S1) | oto | 296708 | Авт. выкл. NXB-63S 1P 6А 4.5kA х-ка C (R) | 975 | 585 | 3510 | 6 | ШТ. | chint | 2853_01_01_S1_EM01_01_M3 | 3510
ЩО-1бл. (S1) | fotorele | fr-din-1-25 | Фотореле на DIN-рейку с выносным датчиком (ФР) 2-100Лк 25А 3000Вт EKF PROxima | 6500 | 6500 | 6500 | 1 | ШТ. | pys | 2853_01_01_S1_EM01_01_M3 | 6500
ЩО-1бл. (S1) | монтажный материал | монтажный материал | монтажный материал | 3000 | 3000 | 3000 | 1 | ШТ. | монтажный материал | 2853_01_01_S1_EM01_01_M3 | 3000
ЩО-1бл. (S1) | монтажная работа | монтажная работа | монтажная работа | 0.5 | 100 | 3000 | 30 | ШТ. | монтажная работа | 2853_01_01_S1_EM01_01_M3 | 3000
ЩО-1бл. (S1) | [5 empty] | 25053.2 |  |  |  | 2853_01_01_S1_EM01_01_M3 | 25053.2
ЩАО-1бл. (S1) |  |  | ЩАО-1бл. (S1) |  |  |  | 1 | комплект | TEKSAN | 2853_01_01_S1_EM01_01_M3
ЩАО-1бл. (S1) | korpus | 712-03056 | FS1-M12S FS1 Щит пластиковый о/у Х12 (крышка черная) IP65 NEXUS (TEKLED ELECTR) | 8990 | 5394 | 5394 | 1 | ШТ. | tekled | 2853_01_01_S1_EM01_01_M3 | 5394
ЩАО-1бл. (S1) | bh | 193180 | Выключатель нагрузки NXHB-125 3P 20A (R) | 3372 | 2023.2 | 2023.2 | 1 | ШТ. | chint | 2853_01_01_S1_EM01_01_M3 | 2023.2
ЩАО-1бл. (S1) | oto | 296708 | Авт. выкл. NXB-63S 1P 6А 4.5kA х-ка C (R) | 975 | 585 | 2925 | 5 | ШТ. | chint | 2853_01_01_S1_EM01_01_M3 | 2925
ЩАО-1бл. (S1) | fotorele | fr-din-1-25 | Фотореле на DIN-рейку с выносным датчиком (ФР) 2-100Лк 25А 3000Вт EKF PROxima | 6500 | 6500 | 6500 | 1 | ШТ. | pys | 2853_01_01_S1_EM01_01_M3 | 6500
ЩАО-1бл. (S1) | монтажный материал | монтажный материал | монтажный материал | 3000 | 3000 | 3000 | 1 | ШТ. | монтажный материал | 2853_01_01_S1_EM01_01_M3 | 3000
ЩАО-1бл. (S1) | монтажная работа | монтажная работа | монтажная работа | 0.5 | 100 | 3000 | 30 | ШТ. | монтажная работа | 2853_01_01_S1_EM01_01_M3 | 3000
ЩАО-1бл. (S1) | [5 empty] | 22842.2 |  |  |  | 2853_01_01_S1_EM01_01_M3 | 22842.2
ЩСС-1бл. (S1) |  |  | ЩСС-1бл. (S1) |  |  |  | 1 | комплект | TEKSAN | 2853_01_01_S1_EM01_01_M3
ЩСС-1бл. (S1) | korpus | 712-03056 | FS1-M12S FS1 Щит пластиковый о/у Х12 (крышка черная) IP65 NEXUS (TEKLED ELECTR) | 8990 | 5394 | 5394 | 1 | ШТ. | tekled | 2853_01_01_S1_EM01_01_M3 | 5394
ЩСС-1бл. (S1) | bh | 193180 | Выключатель нагрузки NXHB-125 3P 20A (R) | 3372 | 2023.2 | 2023.2 | 1 | ШТ. | chint | 2853_01_01_S1_EM01_01_M3 | 2023.2
ЩСС-1бл. (S1) | dif | 515373 | Диф. авт. выкл. NXBLE-63YH 1P+N C10 30mA тип AC, 6kA (R) | 5719 | 3431.4 | 10294.2 | 3 | ШТ. | chint | 2853_01_01_S1_EM01_01_M3 | 10294.2
ЩСС-1бл. (S1) | oto | 296709 | Авт. выкл. NXB-63S 1P 10А 4.5kA х-ка C (R) | 783 | 469.8 | 469.8 | 1 | ШТ. | chint | 2853_01_01_S1_EM01_01_M3 | 469.8
ЩСС-1бл. (S1) | монтажный материал | монтажный материал | монтажный материал | 3000 | 3000 | 3000 | 1 | ШТ. | монтажный материал | 2853_01_01_S1_EM01_01_M3 | 3000
ЩСС-1бл. (S1) | монтажная работа | монтажная работа | монтажная работа | 0.5 | 100 | 3000 | 30 | ШТ. | монтажная работа | 2853_01_01_S1_EM01_01_M3 | 3000
ЩСС-1бл. (S1) | [5 empty] | 24181.2 |  |  |  | 2853_01_01_S1_EM01_01_M3 | 24181.2
ЩС-1бл. (S1) |  |  | ЩС-1бл. (S1) |  |  |  | 1 | комплект | TEKSAN | 2853_01_01_S1_EM01_01_M3
ЩС-1бл. (S1) | korpus | 712-03058 | FS1-M18S FS1 Щит пластиковый о/у Х18 (крышка черная) IP65 NEXUS (TEKLED ELECTR) | 11700 | 7020 | 7020 | 1 | ШТ. | tekled | 2853_01_01_S1_EM01_01_M3 | 7020
ЩС-1бл. (S1) | bh | 193181 | Выключатель нагрузки NXHB-125 3P 32A (R) | 3372 | 2023.2 | 2023.2 | 1 | ШТ. | chint | 2853_01_01_S1_EM01_01_M3 | 2023.2
ЩС-1бл. (S1) | dif | 515380 | Диф. авт. выкл. NXBLE-63YH 1P+N C16 30mA тип AC, 6kA (R) | 5104 | 3062.4 | 6124.8 | 2 | ШТ. | chint | 2853_01_01_S1_EM01_01_M3 | 6124.8
ЩС-1бл. (S1) | oto | 296722 | Авт. выкл. NXB-63S 1P 10А 4.5kA х-ка D (R) | 1130 | 678 | 1356 | 2 | ШТ. | chint | 2853_01_01_S1_EM01_01_M3 | 1356
ЩС-1бл. (S1) | oto | 296710 | Авт. выкл. NXB-63S 1P 16А 4.5kA х-ка C (R) | 783 | 469.8 | 469.8 | 1 | ШТ. | chint | 2853_01_01_S1_EM01_01_M3 | 469.8
ЩС-1бл. (S1) | oto | 296709 | Авт. выкл. NXB-63S 1P 10А 4.5kA х-ка C (R) | 783 | 469.8 | 469.8 | 1 | ШТ. | chint | 2853_01_01_S1_EM01_01_M3 | 469.8
ЩС-1бл. (S1) | rn | 814989 | Независимый расцепитель SHT-X1 AC230V/400V для NXB-63 (R) | 5354 | 3212.4 | 3212.4 | 1 | ШТ. | chint | 2853_01_01_S1_EM01_01_M3 | 3212.4
ЩС-1бл. (S1) | монтажный материал | монтажный материал | монтажный материал | 3000 | 3000 | 3000 | 1 | ШТ. | монтажный материал | 2853_01_01_S1_EM01_01_M3 | 3000
ЩС-1бл. (S1) | монтажная работа | монтажная работа | монтажная работа | 0.5 | 100 | 3000 | 30 | ШТ. | монтажная работа | 2853_01_01_S1_EM01_01_M3 | 3000
ЩС-1бл. (S1) | [5 empty] | 26676 |  |  |  | 2853_01_01_S1_EM01_01_M3 | 26676
ЩСд (S1) |  |  | ЩСд (S1) |  |  |  | 1 | комплект | TEKSAN | 2853_01_01_S1_EM01_01_M3
ЩСд (S1) | korpus | 712-03058 | FS1-M18S FS1 Щит пластиковый о/у Х18 (крышка черная) IP65 NEXUS (TEKLED ELECTR) | 11700 | 7020 | 7020 | 1 | ШТ. | tekled | 2853_01_01_S1_EM01_01_M3 | 7020
ЩСд (S1) | bh | 193181 | Выключатель нагрузки NXHB-125 3P 32A (R) | 3372 | 2023.2 | 2023.2 | 1 | ШТ. | chint | 2853_01_01_S1_EM01_01_M3 | 2023.2
ЩСд (S1) | oto | 296839 | Авт. выкл. NXB-63S 3P 10А 4.5kA х-ка D (R) | 3644 | 2186.4 | 10932 | 5 | ШТ. | chint | 2853_01_01_S1_EM01_01_M3 | 10932
ЩСд (S1) | oto | 296722 | Авт. выкл. NXB-63S 1P 10А 4.5kA х-ка D (R) | 1130 | 678 | 4746 | 7 | ШТ. | chint | 2853_01_01_S1_EM01_01_M3 | 4746
ЩСд (S1) | монтажный материал | монтажный материал | монтажный материал | 4200 | 4200 | 4200 | 1 | ШТ. | монтажный материал | 2853_01_01_S1_EM01_01_M3 | 4200
ЩСд (S1) | монтажная работа | монтажная работа | монтажная работа | 0.7 | 100 | 4200 | 42 | ШТ. | монтажная работа | 2853_01_01_S1_EM01_01_M3 | 4200
ЩСд (S1) | [5 empty] | 33121.2 |  |  |  | 2853_01_01_S1_EM01_01_M3 | 33121.2
ЩР-М (S1) |  |  | ЩР-М (S1) |  |  |  | 1 | комплект | TEKSAN | 2853_01_01_S1_EM01_01_M3
ЩР-М (S1) | korpus | 712-03058 | FS1-M18S FS1 Щит пластиковый о/у Х18 (крышка черная) IP65 NEXUS (TEKLED ELECTR) | 11700 | 7020 | 7020 | 1 | ШТ. | tekled | 2853_01_01_S1_EM01_01_M3 | 7020
ЩР-М (S1) | bh | 193180 | Выключатель нагрузки NXHB-125 3P 20A (R) | 3372 | 2023.2 | 2023.2 | 1 | ШТ. | chint | 2853_01_01_S1_EM01_01_M3 | 2023.2
ЩР-М (S1) | dif | 515380 | Диф. авт. выкл. NXBLE-63YH 1P+N C16 30mA тип AC, 6kA (R) | 5104 | 3062.4 | 6124.8 | 2 | ШТ. | chint | 2853_01_01_S1_EM01_01_M3 | 6124.8
ЩР-М (S1) | oto | 296709 | Авт. выкл. NXB-63S 1P 10А 4.5kA х-ка C (R) | 783 | 469.8 | 1409.4 | 3 | ШТ. | chint | 2853_01_01_S1_EM01_01_M3 | 1409.4
ЩР-М (S1) | rn | 814989 | Независимый расцепитель SHT-X1 AC230V/400V для NXB-63 (R) | 5354 | 3212.4 | 3212.4 | 1 | ШТ. | chint | 2853_01_01_S1_EM01_01_M3 | 3212.4
ЩР-М (S1) | монтажный материал | монтажный материал | монтажный материал | 4200 | 4200 | 4200 | 1 | ШТ. | монтажный материал | 2853_01_01_S1_EM01_01_M3 | 4200
ЩР-М (S1) | монтажная работа | монтажная работа | монтажная работа | 0.7 | 100 | 4200 | 42 | ШТ. | монтажная работа | 2853_01_01_S1_EM01_01_M3 | 4200
ЩР-М (S1) | [5 empty] | 28189.8 |  |  |  | 2853_01_01_S1_EM01_01_M3 | 28189.8
ЩР-1.1 (S1) |  |  | ЩР-1.1 (S1) |  |  |  | 1 | комплект | TEKSAN | 2853_01_01_S1_EM01_01_M3
ЩР-1.1 (S1) | korpus | 719-15410 | Мет.Корпус ЩМП-1 (395х310х150) УХЛ3 IP54 | 10620 | 6372 | 6372 | 1 | ШТ. | teksan f | 2853_01_01_S1_EM01_01_M3 | 6372
ЩР-1.1 (S1) | bh | 193181 | Выключатель нагрузки NXHB-125 3P 32A (R) | 3372 | 2023.2 | 2023.2 | 1 | ШТ. | chint | 2853_01_01_S1_EM01_01_M3 | 2023.2
ЩР-1.1 (S1) | монтажный материал | монтажный материал | монтажный материал | 60 | 60 | 60 | 1 | ШТ. | монтажный материал | 2853_01_01_S1_EM01_01_M3 | 60
ЩР-1.1 (S1) | монтажная работа | монтажная работа | монтажная работа | 0.01 | 100 | 60 | 0.6 | ШТ. | монтажная работа | 2853_01_01_S1_EM01_01_M3 | 60
ЩР-1.1 (S1) | [5 empty] | 8515.2 |  |  |  | 2853_01_01_S1_EM01_01_M3 | 8515.2
ЩР-1.2 (S1) |  |  | ЩР-1.2 (S1) |  |  |  | 1 | комплект | TEKSAN | 2853_01_01_S1_EM01_01_M3
ЩР-1.2 (S1) | korpus | 719-15410 | Мет.Корпус ЩМП-1 (395х310х150) УХЛ3 IP54 | 10620 | 6372 | 6372 | 1 | ШТ. | teksan f | 2853_01_01_S1_EM01_01_M3 | 6372
ЩР-1.2 (S1) | bh | 193183 | Выключатель нагрузки NXHB-125 3P 63A (R) | 4217 | 2530.2 | 2530.2 | 1 | ШТ. | chint | 2853_01_01_S1_EM01_01_M3 | 2530.2
ЩР-1.2 (S1) | монтажный материал | монтажный материал | монтажный материал | 60 | 60 | 60 | 1 | ШТ. | монтажный материал | 2853_01_01_S1_EM01_01_M3 | 60
ЩР-1.2 (S1) | монтажная работа | монтажная работа | монтажная работа | 0.01 | 100 | 60 | 0.6 | ШТ. | монтажная работа | 2853_01_01_S1_EM01_01_M3 | 60
ЩР-1.2 (S1) | [5 empty] | 9022.2 |  |  |  | 2853_01_01_S1_EM01_01_M3 | 9022.2
ЩР-М (S1) |  |  | ЩР-М (S1) |  |  |  | 1 | комплект | TEKSAN | 2853_01_01_S1_EM01_01_M3
ЩР-М (S1) | korpus | 719-15410 | Мет.Корпус ЩМП-1 (395х310х150) УХЛ3 IP54 | 10620 | 6372 | 6372 | 1 | ШТ. | teksan f | 2853_01_01_S1_EM01_01_M3 | 6372
ЩР-М (S1) | bh | 193182 | Выключатель нагрузки NXHB-125 3P 40A (R) | 3372 | 2023.2 | 2023.2 | 1 | ШТ. | chint | 2853_01_01_S1_EM01_01_M3 | 2023.2
ЩР-М (S1) | монтажный материал | монтажный материал | монтажный материал | 60 | 60 | 60 | 1 | ШТ. | монтажный материал | 2853_01_01_S1_EM01_01_M3 | 60
ЩР-М (S1) | монтажная работа | монтажная работа | монтажная работа | 0.01 | 100 | 60 | 0.6 | ШТ. | монтажная работа | 2853_01_01_S1_EM01_01_M3 | 60
ЩР-М (S1) | [5 empty] | 8515.2 |  |  |  | 2853_01_01_S1_EM01_01_M3 | 8515.2
ЩР-6.2 (S1) |  |  | ЩР-6.2 (S1) |  |  |  | 1 | комплект | TEKSAN | 2853_01_01_S1_EM01_01_M3
ЩР-6.2 (S1) | korpus | 719-15410 | Мет.Корпус ЩМП-1 (395х310х150) УХЛ3 IP54 | 10620 | 6372 | 6372 | 1 | ШТ. | teksan f | 2853_01_01_S1_EM01_01_M3 | 6372
ЩР-6.2 (S1) | bh | 193184 | Выключатель нагрузки NXHB-125 3P 80A (R) | 4439 | 2663.4 | 2663.4 | 1 | ШТ. | chint | 2853_01_01_S1_EM01_01_M3 | 2663.4
ЩР-6.2 (S1) | монтажный материал | монтажный материал | монтажный материал | 60 | 60 | 60 | 1 | ШТ. | монтажный материал | 2853_01_01_S1_EM01_01_M3 | 60
ЩР-6.2 (S1) | монтажная работа | монтажная работа | монтажная работа | 0.01 | 100 | 60 | 0.6 | ШТ. | монтажная работа | 2853_01_01_S1_EM01_01_M3 | 60
ЩР-6.2 (S1) | [5 empty] | 9155.4 |  |  |  | 2853_01_01_S1_EM01_01_M3 | 9155.4
ЩЭ-5 (S1) |  |  | ЩЭ-5 (S1) |  |  |  | 8 | комплект | TEKSAN | 2853_01_01_S1_EM01_01_M3
ЩЭ-5 (S1) | korpus | 710-10 | indudualniy 1980*800*160 | 89000 | 53400 | 53400 | 1 | ШТ. | teksan f | 2853_01_01_S1_EM01_01_M3 | 53400
ЩЭ-5 (S1) | bh | 193176 | Выключатель нагрузки NXHB-125 2P 63A (R) | 2824 | 1694.4 | 1694.4 | 1 | ШТ. | chint | 2853_01_01_S1_EM01_01_M3 | 1694.4
ЩЭ-5 (S1) | bh | 193168 | Выключатель нагрузки NXHB-125 1P 40A (R) | 1129 | 677.4 | 2709.6 | 4 | ШТ. | chint | 2853_01_01_S1_EM01_01_M3 | 2709.6
ЩЭ-5 (S1) | dif | 515415 | Диф. авт. выкл. NXBLE-63YH 1P+N C50 30mA тип AC, 6kA (R) | 5919 | 3551.4 | 3551.4 | 1 | ШТ. | chint | 2853_01_01_S1_EM01_01_M3 | 3551.4
ЩЭ-5 (S1) | dif | 539864 | Диф. авт. выкл. NXBLE-63YH 3P+N C32 300mA тип AC, 6kA (R) | 9380 | 5628 | 22512 | 4 | ШТ. | chint | 2853_01_01_S1_EM01_01_M3 | 22512
ЩЭ-5 (S1) | sayac | IB | ДАЛА СА4-Э720 R TX OP P П RS1 Д W (3x220/380V 5-100A) | 90000 | 90000 | 0 | 0 | ШТ. | pys | 2853_01_01_S1_EM01_01_M3 | 0
ЩЭ-5 (S1) | sayac | IC | ДАЛА СА4-Э720 R TX OP P П RS1 Д W (3x220/380V 5-60A) | 90000 | 90000 | 0 | 0 | ШТ. | pys | 2853_01_01_S1_EM01_01_M3 | 0
ЩЭ-5 (S1) | rozetka | 775001 | Розетка AC30-111 с заземляющим контактом на DIN-рейку (R) | 1738 | 1042.8 | 1042.8 | 1 | ШТ. | chint | 2853_01_01_S1_EM01_01_M3 | 1042.8
ЩЭ-5 (S1) | монтажный материал | монтажный материал | монтажный материал | 18000 | 18000 | 18000 | 1 | ШТ. | монтажный материал | 2853_01_01_S1_EM01_01_M3 | 18000
ЩЭ-5 (S1) | монтажная работа | монтажная работа | монтажная работа | 3 | 100 | 18000 | 180 | ШТ. | монтажная работа | 2853_01_01_S1_EM01_01_M3 | 18000
ЩЭ-5 (S1) | [5 empty] | 120910.2 |  |  |  | 2853_01_01_S1_EM01_01_M3 | 120910.2
ЩК1 (S1) |  |  | ЩК1 (S1) |  |  |  | 32 | комплект | TEKSAN | 2853_01_01_S1_EM01_01_M3
ЩК1 (S1) | korpus | 711-03038 | Щит расп. x18, пластик., c/у, крышка бел., IP40, к | 10050 | 6030 | 6030 | 1 | ШТ. | teksan f | 2853_01_01_S1_EM01_01_M3 | 6030
ЩК1 (S1) | bh | 193175 | Выключатель нагрузки NXHB-125 2P 40A (R) | 2249 | 1349.4 | 1349.4 | 1 | ШТ. | chint | 2853_01_01_S1_EM01_01_M3 | 1349.4
ЩК1 (S1) | dif | 515387 | Диф. авт. выкл. NXBLE-63YH 1P+N C20 30mA тип AC, 6kA (R) | 5632 | 3379.2 | 3379.2 | 1 | ШТ. | chint | 2853_01_01_S1_EM01_01_M3 | 3379.2
ЩК1 (S1) | uzo | 280722 | УЗО NXL-63 6kA 1P+N 32A 30mA AC (R) | 7795 | 4677 | 4677 | 1 | ШТ. | chint | 2853_01_01_S1_EM01_01_M3 | 4677
ЩК1 (S1) | oto | 296711 | Авт. выкл. NXB-63S 1P 20А 4.5kA х-ка C (R) | 796 | 477.6 | 1910.4 | 4 | ШТ. | chint | 2853_01_01_S1_EM01_01_M3 | 1910.4
ЩК1 (S1) | oto | 296710 | Авт. выкл. NXB-63S 1P 16А 4.5kA х-ка C (R) | 783 | 469.8 | 469.8 | 1 | ШТ. | chint | 2853_01_01_S1_EM01_01_M3 | 469.8
ЩК1 (S1) | монтажный материал | монтажный материал | монтажный материал | 4200 | 4200 | 4200 | 1 | ШТ. | монтажный материал | 2853_01_01_S1_EM01_01_M3 | 4200
ЩК1 (S1) | монтажная работа | монтажная работа | монтажная работа | 0.7 | 100 | 4200 | 42 | ШТ. | монтажная работа | 2853_01_01_S1_EM01_01_M3 | 4200
ЩК1 (S1) | [5 empty] | 26215.8 |  |  |  | 2853_01_01_S1_EM01_01_M3 | 26215.8
ЩК2 (S1) |  |  | ЩК2 (S1) |  |  |  | 8 | комплект | TEKSAN | 2853_01_01_S1_EM01_01_M3
ЩК2 (S1) | korpus | 711-03038 | Щит расп. x18, пластик., c/у, крышка бел., IP40, к | 10050 | 6030 | 6030 | 1 | ШТ. | teksan f | 2853_01_01_S1_EM01_01_M3 | 6030
ЩК2 (S1) | bh | 193176 | Выключатель нагрузки NXHB-125 2P 63A (R) | 2824 | 1694.4 | 1694.4 | 1 | ШТ. | chint | 2853_01_01_S1_EM01_01_M3 | 1694.4
ЩК2 (S1) | dif | 515408 | Диф. авт. выкл. NXBLE-63YH 1P+N C40 30mA тип AC, 6kA (R) | 5556 | 3333.6 | 3333.6 | 1 | ШТ. | chint | 2853_01_01_S1_EM01_01_M3 | 3333.6
ЩК2 (S1) | dif | 515387 | Диф. авт. выкл. NXBLE-63YH 1P+N C20 30mA тип AC, 6kA (R) | 5632 | 3379.2 | 3379.2 | 1 | ШТ. | chint | 2853_01_01_S1_EM01_01_M3 | 3379.2
ЩК2 (S1) | uzo | 280722 | УЗО NXL-63 6kA 1P+N 32A 30mA AC (R) | 7795 | 4677 | 4677 | 1 | ШТ. | chint | 2853_01_01_S1_EM01_01_M3 | 4677
ЩК2 (S1) | oto | 296711 | Авт. выкл. NXB-63S 1P 20А 4.5kA х-ка C (R) | 796 | 477.6 | 1910.4 | 4 | ШТ. | chint | 2853_01_01_S1_EM01_01_M3 | 1910.4
ЩК2 (S1) | oto | 296710 | Авт. выкл. NXB-63S 1P 16А 4.5kA х-ка C (R) | 783 | 469.8 | 469.8 | 1 | ШТ. | chint | 2853_01_01_S1_EM01_01_M3 | 469.8
ЩК2 (S1) | монтажный материал | монтажный материал | монтажный материал | 4200 | 4200 | 4200 | 1 | ШТ. | монтажный материал | 2853_01_01_S1_EM01_01_M3 | 4200
ЩК2 (S1) | монтажная работа | монтажная работа | монтажная работа | 0.7 | 100 | 4200 | 42 | ШТ. | монтажная работа | 2853_01_01_S1_EM01_01_M3 | 4200
ЩК2 (S1) | [5 empty] | 29894.4 |  |  |  | 2853_01_01_S1_EM01_01_M3 | 29894.4
ЯТП-0,25-23УЗ (S1) |  |  | ЯТП-0,25-23УЗ (S1) |  |  |  | 1 | комплект | TEKSAN | 2853_01_01_S1_EM01_01_M3
ЩО-2бл. (S2) |  |  | ЩО-2бл. (S2) |  |  |  | 1 | комплект | TEKSAN | 2853_01_01_S2_EM01_01_M3
ЩО-2бл. (S2) | korpus | 712-03058 | FS1-M18S FS1 Щит пластиковый о/у Х18 (крышка черная) IP65 NEXUS (TEKLED ELECTR) | 11700 | 7020 | 7020 | 1 | ШТ. | tekled | 2853_01_01_S2_EM01_01_M3 | 7020
ЩО-2бл. (S2) | bh | 193180 | Выключатель нагрузки NXHB-125 3P 20A (R) | 3372 | 2023.2 | 2023.2 | 1 | ШТ. | chint | 2853_01_01_S2_EM01_01_M3 | 2023.2
ЩО-2бл. (S2) | oto | 296708 | Авт. выкл. NXB-63S 1P 6А 4.5kA х-ка C (R) | 975 | 585 | 4095 | 7 | ШТ. | chint | 2853_01_01_S2_EM01_01_M3 | 4095
ЩО-2бл. (S2) | fotorele | fr-din-1-25 | Фотореле на DIN-рейку с выносным датчиком (ФР) 2-100Лк 25А 3000Вт EKF PROxima | 6500 | 6500 | 6500 | 1 | ШТ. | pys | 2853_01_01_S2_EM01_01_M3 | 6500
ЩО-2бл. (S2) | монтажный материал | монтажный материал | монтажный материал | 3000 | 3000 | 3000 | 1 | ШТ. | монтажный материал | 2853_01_01_S2_EM01_01_M3 | 3000
ЩО-2бл. (S2) | монтажная работа | монтажная работа | монтажная работа | 0.5 | 100 | 3000 | 30 | ШТ. | монтажная работа | 2853_01_01_S2_EM01_01_M3 | 3000
ЩО-2бл. (S2) | [5 empty] | 25638.2 |  |  |  | 2853_01_01_S2_EM01_01_M3 | 25638.2
ЩАО-2бл. (S2) |  |  | ЩАО-2бл. (S2) |  |  |  | 1 | комплект | TEKSAN | 2853_01_01_S2_EM01_01_M3
ЩАО-2бл. (S2) | korpus | 712-03058 | FS1-M18S FS1 Щит пластиковый о/у Х18 (крышка черная) IP65 NEXUS (TEKLED ELECTR) | 11700 | 7020 | 7020 | 1 | ШТ. | tekled | 2853_01_01_S2_EM01_01_M3 | 7020
ЩАО-2бл. (S2) | bh | 193180 | Выключатель нагрузки NXHB-125 3P 20A (R) | 3372 | 2023.2 | 2023.2 | 1 | ШТ. | chint | 2853_01_01_S2_EM01_01_M3 | 2023.2
ЩАО-2бл. (S2) | oto | 296708 | Авт. выкл. NXB-63S 1P 6А 4.5kA х-ка C (R) | 975 | 585 | 2925 | 5 | ШТ. | chint | 2853_01_01_S2_EM01_01_M3 | 2925
ЩАО-2бл. (S2) | fotorele | fr-din-1-25 | Фотореле на DIN-рейку с выносным датчиком (ФР) 2-100Лк 25А 3000Вт EKF PROxima | 6500 | 6500 | 6500 | 1 | ШТ. | pys | 2853_01_01_S2_EM01_01_M3 | 6500
ЩАО-2бл. (S2) | монтажный материал | монтажный материал | монтажный материал | 4200 | 4200 | 4200 | 1 | ШТ. | монтажный материал | 2853_01_01_S2_EM01_01_M3 | 4200
ЩАО-2бл. (S2) | монтажная работа | монтажная работа | монтажная работа | 0.7 | 100 | 4200 | 42 | ШТ. | монтажная работа | 2853_01_01_S2_EM01_01_M3 | 4200
ЩАО-2бл. (S2) | [5 empty] | 26868.2 |  |  |  | 2853_01_01_S2_EM01_01_M3 | 26868.2
ЩСС-2бл. (S2) |  |  | ЩСС-2бл. (S2) |  |  |  | 1 | комплект | TEKSAN | 2853_01_01_S2_EM01_01_M3
ЩСС-2бл. (S2) | korpus | 712-03056 | FS1-M12S FS1 Щит пластиковый о/у Х12 (крышка черная) IP65 NEXUS (TEKLED ELECTR) | 8990 | 5394 | 5394 | 1 | ШТ. | tekled | 2853_01_01_S2_EM01_01_M3 | 5394
ЩСС-2бл. (S2) | bh | 193180 | Выключатель нагрузки NXHB-125 3P 20A (R) | 3372 | 2023.2 | 2023.2 | 1 | ШТ. | chint | 2853_01_01_S2_EM01_01_M3 | 2023.2
ЩСС-2бл. (S2) | dif | 515373 | Диф. авт. выкл. NXBLE-63YH 1P+N C10 30mA тип AC, 6kA (R) | 5719 | 3431.4 | 10294.2 | 3 | ШТ. | chint | 2853_01_01_S2_EM01_01_M3 | 10294.2
ЩСС-2бл. (S2) | oto | 296709 | Авт. выкл. NXB-63S 1P 10А 4.5kA х-ка C (R) | 783 | 469.8 | 469.8 | 1 | ШТ. | chint | 2853_01_01_S2_EM01_01_M3 | 469.8
ЩСС-2бл. (S2) | монтажный материал | монтажный материал | монтажный материал | 3000 | 3000 | 3000 | 1 | ШТ. | монтажный материал | 2853_01_01_S2_EM01_01_M3 | 3000
ЩСС-2бл. (S2) | монтажная работа | монтажная работа | монтажная работа | 0.5 | 100 | 3000 | 30 | ШТ. | монтажная работа | 2853_01_01_S2_EM01_01_M3 | 3000
ЩСС-2бл. (S2) | [5 empty] | 24181.2 |  |  |  | 2853_01_01_S2_EM01_01_M3 | 24181.2
ЩС-2бл. (S2) |  |  | ЩС-2бл. (S2) |  |  |  | 1 | комплект | TEKSAN | 2853_01_01_S2_EM01_01_M3
ЩС-2бл. (S2) | korpus | 712-03058 | FS1-M18S FS1 Щит пластиковый о/у Х18 (крышка черная) IP65 NEXUS (TEKLED ELECTR) | 11700 | 7020 | 7020 | 1 | ШТ. | tekled | 2853_01_01_S2_EM01_01_M3 | 7020
ЩС-2бл. (S2) | bh | 193181 | Выключатель нагрузки NXHB-125 3P 32A (R) | 3372 | 2023.2 | 2023.2 | 1 | ШТ. | chint | 2853_01_01_S2_EM01_01_M3 | 2023.2
ЩС-2бл. (S2) | dif | 515380 | Диф. авт. выкл. NXBLE-63YH 1P+N C16 30mA тип AC, 6kA (R) | 5104 | 3062.4 | 6124.8 | 2 | ШТ. | chint | 2853_01_01_S2_EM01_01_M3 | 6124.8
ЩС-2бл. (S2) | oto | 296722 | Авт. выкл. NXB-63S 1P 10А 4.5kA х-ка D (R) | 1130 | 678 | 2034 | 3 | ШТ. | chint | 2853_01_01_S2_EM01_01_M3 | 2034
ЩС-2бл. (S2) | oto | 296710 | Авт. выкл. NXB-63S 1P 16А 4.5kA х-ка C (R) | 783 | 469.8 | 469.8 | 1 | ШТ. | chint | 2853_01_01_S2_EM01_01_M3 | 469.8
ЩС-2бл. (S2) | oto | 296709 | Авт. выкл. NXB-63S 1P 10А 4.5kA х-ка C (R) | 783 | 469.8 | 469.8 | 1 | ШТ. | chint | 2853_01_01_S2_EM01_01_M3 | 469.8
ЩС-2бл. (S2) | rn | 814989 | Независимый расцепитель SHT-X1 AC230V/400V для NXB-63 (R) | 5354 | 3212.4 | 3212.4 | 1 | ШТ. | chint | 2853_01_01_S2_EM01_01_M3 | 3212.4
ЩС-2бл. (S2) | монтажный материал | монтажный материал | монтажный материал | 4200 | 4200 | 4200 | 1 | ШТ. | монтажный материал | 2853_01_01_S2_EM01_01_M3 | 4200
ЩС-2бл. (S2) | монтажная работа | монтажная работа | монтажная работа | 0.7 | 100 | 4200 | 42 | ШТ. | монтажная работа | 2853_01_01_S2_EM01_01_M3 | 4200
ЩС-2бл. (S2) | [5 empty] | 29754 |  |  |  | 2853_01_01_S2_EM01_01_M3 | 29754
ЩР-2.1 (S2) |  |  | ЩР-2.1 (S2) |  |  |  | 1 | комплект | TEKSAN | 2853_01_01_S1_EM01_01_M3
ЩР-2.1 (S2) | korpus | 719-15410 | Мет.Корпус ЩМП-1 (395х310х150) УХЛ3 IP54 | 10620 | 6372 | 6372 | 1 | ШТ. | teksan f | 2853_01_01_S1_EM01_01_M3 | 6372
ЩР-2.1 (S2) | bh | 193182 | Выключатель нагрузки NXHB-125 3P 40A (R) | 3372 | 2023.2 | 2023.2 | 1 | ШТ. | chint | 2853_01_01_S1_EM01_01_M3 | 2023.2
ЩР-2.1 (S2) | монтажный материал | монтажный материал | монтажный материал | 60 | 60 | 60 | 1 | ШТ. | монтажный материал | 2853_01_01_S1_EM01_01_M3 | 60
ЩР-2.1 (S2) | монтажная работа | монтажная работа | монтажная работа | 0.01 | 100 | 60 | 0.6 | ШТ. | монтажная работа | 2853_01_01_S1_EM01_01_M3 | 60
ЩР-2.1 (S2) | [5 empty] | 8515.2 |  |  |  | 2853_01_01_S1_EM01_01_M3 | 8515.2
ЩР-2.2 (S2) |  |  | ЩР-2.2 (S2) |  |  |  | 1 | комплект | TEKSAN | 2853_01_01_S1_EM01_01_M3
ЩР-2.2 (S2) | korpus | 719-15410 | Мет.Корпус ЩМП-1 (395х310х150) УХЛ3 IP54 | 10620 | 6372 | 6372 | 1 | ШТ. | teksan f | 2853_01_01_S1_EM01_01_M3 | 6372
ЩР-2.2 (S2) | bh | 193181 | Выключатель нагрузки NXHB-125 3P 32A (R) | 3372 | 2023.2 | 2023.2 | 1 | ШТ. | chint | 2853_01_01_S1_EM01_01_M3 | 2023.2
ЩР-2.2 (S2) | монтажный материал | монтажный материал | монтажный материал | 60 | 60 | 60 | 1 | ШТ. | монтажный материал | 2853_01_01_S1_EM01_01_M3 | 60
ЩР-2.2 (S2) | монтажная работа | монтажная работа | монтажная работа | 0.01 | 100 | 60 | 0.6 | ШТ. | монтажная работа | 2853_01_01_S1_EM01_01_M3 | 60
ЩР-2.2 (S2) | [5 empty] | 8515.2 |  |  |  | 2853_01_01_S1_EM01_01_M3 | 8515.2
ЩР-2.3 (S2) |  |  | ЩР-2.3 (S2) |  |  |  | 1 | комплект | TEKSAN | 2853_01_01_S1_EM01_01_M3
ЩР-2.3 (S2) | korpus | 719-15410 | Мет.Корпус ЩМП-1 (395х310х150) УХЛ3 IP54 | 10620 | 6372 | 6372 | 1 | ШТ. | teksan f | 2853_01_01_S1_EM01_01_M3 | 6372
ЩР-2.3 (S2) | bh | 193183 | Выключатель нагрузки NXHB-125 3P 63A (R) | 4217 | 2530.2 | 2530.2 | 1 | ШТ. | chint | 2853_01_01_S1_EM01_01_M3 | 2530.2
ЩР-2.3 (S2) | монтажный материал | монтажный материал | монтажный материал | 60 | 60 | 60 | 1 | ШТ. | монтажный материал | 2853_01_01_S1_EM01_01_M3 | 60
ЩР-2.3 (S2) | монтажная работа | монтажная работа | монтажная работа | 0.01 | 100 | 60 | 0.6 | ШТ. | монтажная работа | 2853_01_01_S1_EM01_01_M3 | 60
ЩР-2.3 (S2) | [5 empty] | 9022.2 |  |  |  | 2853_01_01_S1_EM01_01_M3 | 9022.2
ЩЭ-6 (S2) |  |  | ЩЭ-6 (S2) |  |  |  | 8 | комплект | TEKSAN | 2853_01_01_S2_EM01_01_M3
ЩЭ-6 (S2) | korpus | 710-10 | indudualniy 1980*800*160 | 89000 | 53400 | 53400 | 1 | ШТ. | teksan f | 2853_01_01_S2_EM01_01_M3 | 53400
ЩЭ-6 (S2) | bh | 193176 | Выключатель нагрузки NXHB-125 2P 63A (R) | 2824 | 1694.4 | 1694.4 | 1 | ШТ. | chint | 2853_01_01_S2_EM01_01_M3 | 1694.4
ЩЭ-6 (S2) | dif | 515414 | Диф. авт. выкл. NXBLE-63YH 1P+N C50 300mA тип AC, 6kA (R) | 6215 | 3729 | 3729 | 1 | ШТ. | chint | 2853_01_01_S2_EM01_01_M3 | 3729
ЩЭ-6 (S2) | bh | 193168 | Выключатель нагрузки NXHB-125 1P 40A (R) | 1129 | 677.4 | 3387 | 5 | ШТ. | chint | 2853_01_01_S2_EM01_01_M3 | 3387
ЩЭ-6 (S2) | dif | 539864 | Диф. авт. выкл. NXBLE-63YH 3P+N C32 300mA тип AC, 6kA (R) | 9380 | 5628 | 28140 | 5 | ШТ. | chint | 2853_01_01_S2_EM01_01_M3 | 28140
ЩЭ-6 (S2) | rozetka | 775001 | Розетка AC30-111 с заземляющим контактом на DIN-рейку (R) | 1738 | 1042.8 | 1042.8 | 1 | ШТ. | chint | 2853_01_01_S2_EM01_01_M3 | 1042.8
ЩЭ-6 (S2) | sayac | IB | ДАЛА СА4-Э720 R TX OP P П RS1 Д W (3x220/380V 5-100A) | 90000 | 90000 | 0 | 0 | ШТ. | pys | 2853_01_01_S2_EM01_01_M3 | 0
ЩЭ-6 (S2) | sayac | IC | ДАЛА СА4-Э720 R TX OP P П RS1 Д W (3x220/380V 5-60A) | 90000 | 90000 | 0 | 0 | ШТ. | pys | 2853_01_01_S2_EM01_01_M3 | 0
ЩЭ-6 (S2) | монтажный материал | монтажный материал | монтажный материал | 27000 | 27000 | 27000 | 1 | ШТ. | монтажный материал | 2853_01_01_S2_EM01_01_M3 | 27000
ЩЭ-6 (S2) | монтажная работа | монтажная работа | монтажная работа | 4.5 | 100 | 27000 | 270 | ШТ. | монтажная работа | 2853_01_01_S2_EM01_01_M3 | 27000
ЩЭ-6 (S2) | [5 empty] | 86569.8 |  |  |  | 2853_01_01_S2_EM01_01_M3 | 86569.8
ЩК1 (S2) |  |  | ЩК1 (S2) |  |  |  | 48 | комплект | TEKSAN | 2853_01_01_S2_EM01_01_M3
ЩК1 (S2) | korpus | 711-03038 | Щит расп. x18, пластик., c/у, крышка бел., IP40, к | 10050 | 6030 | 6030 | 1 | ШТ. | teksan f | 2853_01_01_S2_EM01_01_M3 | 6030
ЩК1 (S2) | bh | 193175 | Выключатель нагрузки NXHB-125 2P 40A (R) | 2249 | 1349.4 | 1349.4 | 1 | ШТ. | chint | 2853_01_01_S2_EM01_01_M3 | 1349.4
ЩК1 (S2) | dif | 515387 | Диф. авт. выкл. NXBLE-63YH 1P+N C20 30mA тип AC, 6kA (R) | 5632 | 3379.2 | 3379.2 | 1 | ШТ. | chint | 2853_01_01_S2_EM01_01_M3 | 3379.2
ЩК1 (S2) | uzo | 280722 | УЗО NXL-63 6kA 1P+N 32A 30mA AC (R) | 7795 | 4677 | 4677 | 1 | ШТ. | chint | 2853_01_01_S2_EM01_01_M3 | 4677
ЩК1 (S2) | oto | 296711 | Авт. выкл. NXB-63S 1P 20А 4.5kA х-ка C (R) | 796 | 477.6 | 1432.8 | 3 | ШТ. | chint | 2853_01_01_S2_EM01_01_M3 | 1432.8
ЩК1 (S2) | oto | 296710 | Авт. выкл. NXB-63S 1P 16А 4.5kA х-ка C (R) | 783 | 469.8 | 469.8 | 1 | ШТ. | chint | 2853_01_01_S2_EM01_01_M3 | 469.8
ЩК1 (S2) | монтажный материал | монтажный материал | монтажный материал | 4200 | 4200 | 4200 | 1 | ШТ. | монтажный материал | 2853_01_01_S2_EM01_01_M3 | 4200
ЩК1 (S2) | монтажная работа | монтажная работа | монтажная работа | 0.7 | 100 | 4200 | 42 | ШТ. | монтажная работа | 2853_01_01_S2_EM01_01_M3 | 4200
ЩК1 (S2) | [5 empty] | 25738.2 |  |  |  | 2853_01_01_S2_EM01_01_M3 | 25738.2
ЩК2 (S2) |  |  | ЩК2 (S2) |  |  |  | 16 | комплект | TEKSAN | 2853_01_01_S2_EM01_01_M3
ЩК2 (S2) | korpus | 711-03038 | Щит расп. x18, пластик., c/у, крышка бел., IP40, к | 10050 | 6030 | 6030 | 1 | ШТ. | teksan f | 2853_01_01_S2_EM01_01_M3 | 6030
ЩК2 (S2) | bh | 193176 | Выключатель нагрузки NXHB-125 2P 63A (R) | 2824 | 1694.4 | 1694.4 | 1 | ШТ. | chint | 2853_01_01_S2_EM01_01_M3 | 1694.4
ЩК2 (S2) | dif | 515408 | Диф. авт. выкл. NXBLE-63YH 1P+N C40 30mA тип AC, 6kA (R) | 5556 | 3333.6 | 3333.6 | 1 | ШТ. | chint | 2853_01_01_S2_EM01_01_M3 | 3333.6
ЩК2 (S2) | dif | 515387 | Диф. авт. выкл. NXBLE-63YH 1P+N C20 30mA тип AC, 6kA (R) | 5632 | 3379.2 | 3379.2 | 1 | ШТ. | chint | 2853_01_01_S2_EM01_01_M3 | 3379.2
ЩК2 (S2) | uzo | 280722 | УЗО NXL-63 6kA 1P+N 32A 30mA AC (R) | 7795 | 4677 | 4677 | 1 | ШТ. | chint | 2853_01_01_S2_EM01_01_M3 | 4677
ЩК2 (S2) | oto | 296711 | Авт. выкл. NXB-63S 1P 20А 4.5kA х-ка C (R) | 796 | 477.6 | 1910.4 | 4 | ШТ. | chint | 2853_01_01_S2_EM01_01_M3 | 1910.4
ЩК2 (S2) | oto | 296710 | Авт. выкл. NXB-63S 1P 16А 4.5kA х-ка C (R) | 783 | 469.8 | 469.8 | 1 | ШТ. | chint | 2853_01_01_S2_EM01_01_M3 | 469.8
ЩК2 (S2) | монтажный материал | монтажный материал | монтажный материал | 4200 | 4200 | 4200 | 1 | ШТ. | монтажный материал | 2853_01_01_S2_EM01_01_M3 | 4200
ЩК2 (S2) | монтажная работа | монтажная работа | монтажная работа | 0.7 | 100 | 4200 | 42 | ШТ. | монтажная работа | 2853_01_01_S2_EM01_01_M3 | 4200
ЩК2 (S2) | [5 empty] | 29894.4 |  |  |  | 2853_01_01_S2_EM01_01_M3 | 29894.4
ЯТП-0,25-23УЗ (S2) |  |  | ЯТП-0,25-23УЗ (S2) |  |  |  | 1 | комплект | TEKSAN | 2853_01_01_S2_EM01_01_M3
ЩО-3бл. (S3) |  |  | ЩО-3бл. (S3) |  |  |  | 1 | комплект | TEKSAN | 2853_01_01_S3_EM01_01_M3
ЩО-3бл. (S3) | korpus | 712-03058 | FS1-M18S FS1 Щит пластиковый о/у Х18 (крышка черная) IP65 NEXUS (TEKLED ELECTR) | 11700 | 7020 | 7020 | 1 | ШТ. | tekled | 2853_01_01_S3_EM01_01_M3 | 7020
ЩО-3бл. (S3) | bh | 193180 | Выключатель нагрузки NXHB-125 3P 20A (R) | 3372 | 2023.2 | 2023.2 | 1 | ШТ. | chint | 2853_01_01_S3_EM01_01_M3 | 2023.2
ЩО-3бл. (S3) | oto | 296708 | Авт. выкл. NXB-63S 1P 6А 4.5kA х-ка C (R) | 975 | 585 | 3510 | 6 | ШТ. | chint | 2853_01_01_S3_EM01_01_M3 | 3510
ЩО-3бл. (S3) | fotorele | fr-din-1-25 | Фотореле на DIN-рейку с выносным датчиком (ФР) 2-100Лк 25А 3000Вт EKF PROxima | 6500 | 6500 | 6500 | 1 | ШТ. | pys | 2853_01_01_S3_EM01_01_M3 | 6500
ЩО-3бл. (S3) | монтажный материал | монтажный материал | монтажный материал | 3000 | 3000 | 3000 | 1 | ШТ. | монтажный материал | 2853_01_01_S3_EM01_01_M3 | 3000
ЩО-3бл. (S3) | монтажная работа | монтажная работа | монтажная работа | 0.5 | 100 | 3000 | 30 | ШТ. | монтажная работа | 2853_01_01_S3_EM01_01_M3 | 3000
ЩО-3бл. (S3) | [5 empty] | 25053.2 |  |  |  | 2853_01_01_S3_EM01_01_M3 | 25053.2
ЩАО-3бл.с Фотореле (S3) |  |  | ЩАО-3бл.с Фотореле (S3) |  |  |  | 1 | комплект | TEKSAN | 2853_01_01_S3_EM01_01_M3
ЩАО-3бл.с Фотореле (S3) | korpus | 712-03058 | FS1-M18S FS1 Щит пластиковый о/у Х18 (крышка черная) IP65 NEXUS (TEKLED ELECTR) | 11700 | 7020 | 7020 | 1 | ШТ. | tekled | 2853_01_01_S3_EM01_01_M3 | 7020
ЩАО-3бл.с Фотореле (S3) | bh | 193180 | Выключатель нагрузки NXHB-125 3P 20A (R) | 3372 | 2023.2 | 2023.2 | 1 | ШТ. | chint | 2853_01_01_S3_EM01_01_M3 | 2023.2
ЩАО-3бл.с Фотореле (S3) | oto | 296708 | Авт. выкл. NXB-63S 1P 6А 4.5kA х-ка C (R) | 975 | 585 | 2925 | 5 | ШТ. | chint | 2853_01_01_S3_EM01_01_M3 | 2925
ЩАО-3бл.с Фотореле (S3) | fotorele | fr-din-1-25 | Фотореле на DIN-рейку с выносным датчиком (ФР) 2-100Лк 25А 3000Вт EKF PROxima | 6500 | 6500 | 6500 | 1 | ШТ. | pys | 2853_01_01_S3_EM01_01_M3 | 6500
ЩАО-3бл.с Фотореле (S3) | монтажный материал | монтажный материал | монтажный материал | 4200 | 4200 | 4200 | 1 | ШТ. | монтажный материал | 2853_01_01_S3_EM01_01_M3 | 4200
ЩАО-3бл.с Фотореле (S3) | монтажная работа | монтажная работа | монтажная работа | 0.7 | 100 | 4200 | 42 | ШТ. | монтажная работа | 2853_01_01_S3_EM01_01_M3 | 4200
ЩАО-3бл.с Фотореле (S3) | [5 empty] | 26868.2 |  |  |  | 2853_01_01_S3_EM01_01_M3 | 26868.2
ЩСС-3бл. (S3) |  |  | ЩСС-3бл. (S3) |  |  |  | 1 | комплект | TEKSAN | 2853_01_01_S3_EM01_01_M3
ЩСС-3бл. (S3) | korpus | 712-03056 | FS1-M12S FS1 Щит пластиковый о/у Х12 (крышка черная) IP65 NEXUS (TEKLED ELECTR) | 8990 | 5394 | 5394 | 1 | ШТ. | tekled | 2853_01_01_S3_EM01_01_M3 | 5394
ЩСС-3бл. (S3) | bh | 193180 | Выключатель нагрузки NXHB-125 3P 20A (R) | 3372 | 2023.2 | 2023.2 | 1 | ШТ. | chint | 2853_01_01_S3_EM01_01_M3 | 2023.2
ЩСС-3бл. (S3) | dif | 515373 | Диф. авт. выкл. NXBLE-63YH 1P+N C10 30mA тип AC, 6kA (R) | 5719 | 3431.4 | 10294.2 | 3 | ШТ. | chint | 2853_01_01_S3_EM01_01_M3 | 10294.2
ЩСС-3бл. (S3) | oto | 296709 | Авт. выкл. NXB-63S 1P 10А 4.5kA х-ка C (R) | 783 | 469.8 | 469.8 | 1 | ШТ. | chint | 2853_01_01_S3_EM01_01_M3 | 469.8
ЩСС-3бл. (S3) | монтажный материал | монтажный материал | монтажный материал | 3000 | 3000 | 3000 | 1 | ШТ. | монтажный материал | 2853_01_01_S3_EM01_01_M3 | 3000
ЩСС-3бл. (S3) | монтажная работа | монтажная работа | монтажная работа | 0.5 | 100 | 3000 | 30 | ШТ. | монтажная работа | 2853_01_01_S3_EM01_01_M3 | 3000
ЩСС-3бл. (S3) | [5 empty] | 24181.2 |  |  |  | 2853_01_01_S3_EM01_01_M3 | 24181.2
ЩС-3бл. (S3) |  |  | ЩС-3бл. (S3) |  |  |  | 1 | комплект | TEKSAN | 2853_01_01_S3_EM01_01_M3
ЩС-3бл. (S3) | korpus | 712-03060 | FS1-M24S FS1 Щит пластиковый о/у Х24 (крышка черная) IP65 NEXUS (TEKLED ELECTR) | 14900 | 8940 | 8940 | 1 | ШТ. | tekled | 2853_01_01_S3_EM01_01_M3 | 8940
ЩС-3бл. (S3) | bh | 193181 | Выключатель нагрузки NXHB-125 3P 32A (R) | 3372 | 2023.2 | 2023.2 | 1 | ШТ. | chint | 2853_01_01_S3_EM01_01_M3 | 2023.2
ЩС-3бл. (S3) | dif | 515380 | Диф. авт. выкл. NXBLE-63YH 1P+N C16 30mA тип AC, 6kA (R) | 5104 | 3062.4 | 9187.2 | 3 | ШТ. | chint | 2853_01_01_S3_EM01_01_M3 | 9187.2
ЩС-3бл. (S3) | dif | 515373 | Диф. авт. выкл. NXBLE-63YH 1P+N C10 30mA тип AC, 6kA (R) | 5719 | 3431.4 | 10294.2 | 3 | ШТ. | chint | 2853_01_01_S3_EM01_01_M3 | 10294.2
ЩС-3бл. (S3) | oto | 296710 | Авт. выкл. NXB-63S 1P 16А 4.5kA х-ка C (R) | 783 | 469.8 | 469.8 | 1 | ШТ. | chint | 2853_01_01_S3_EM01_01_M3 | 469.8
ЩС-3бл. (S3) | oto | 296709 | Авт. выкл. NXB-63S 1P 10А 4.5kA х-ка C (R) | 783 | 469.8 | 469.8 | 1 | ШТ. | chint | 2853_01_01_S3_EM01_01_M3 | 469.8
ЩС-3бл. (S3) | rn | 814989 | Независимый расцепитель SHT-X1 AC230V/400V для NXB-63 (R) | 5354 | 3212.4 | 3212.4 | 1 | ШТ. | chint | 2853_01_01_S3_EM01_01_M3 | 3212.4
ЩС-3бл. (S3) | монтажный материал | монтажный материал | монтажный материал | 6000 | 6000 | 6000 | 1 | ШТ. | монтажный материал | 2853_01_01_S3_EM01_01_M3 | 6000
ЩС-3бл. (S3) | монтажная работа | монтажная работа | монтажная работа | 1 | 100 | 6000 | 60 | ШТ. | монтажная работа | 2853_01_01_S3_EM01_01_M3 | 6000
ЩС-3бл. (S3) | [5 empty] | 46596.6 |  |  |  | 2853_01_01_S3_EM01_01_M3 | 46596.6
ЩУкот (S3) |  |  | ЩУкот (S3) |  |  |  | 1 | комплект | TEKSAN | 2853_01_01_S3_EM01_01_M3
ЩУкот (S3) | korpus | 719-15562 | Мет. Корпус ЩМП- 6 (1200х750х300) IP54 | 65570 | 39342 | 39342 | 1 | ШТ. | teksan f | 2853_01_01_S3_EM01_01_M3 | 39342
ЩУкот (S3) | bh | 193181 | Выключатель нагрузки NXHB-125 3P 32A (R) | 3372 | 2023.2 | 2023.2 | 1 | ШТ. | chint | 2853_01_01_S3_EM01_01_M3 | 2023.2
ЩУкот (S3) | oto | 296840 | Авт. выкл. NXB-63S 3P 16А 4.5kA х-ка D (R) | 3604 | 2162.4 | 4324.8 | 2 | ШТ. | chint | 2853_01_01_S3_EM01_01_M3 | 4324.8
ЩУкот (S3) | oto | 296723 | Авт. выкл. NXB-63S 1P 16А 4.5kA х-ка D (R) | 1099 | 659.4 | 1318.8 | 2 | ШТ. | chint | 2853_01_01_S3_EM01_01_M3 | 1318.8
ЩУкот (S3) | oto | 296839 | Авт. выкл. NXB-63S 3P 10А 4.5kA х-ка D (R) | 3644 | 2186.4 | 4372.8 | 2 | ШТ. | chint | 2853_01_01_S3_EM01_01_M3 | 4372.8
ЩУкот (S3) | oto | 296722 | Авт. выкл. NXB-63S 1P 10А 4.5kA х-ка D (R) | 1130 | 678 | 1356 | 2 | ШТ. | chint | 2853_01_01_S3_EM01_01_M3 | 1356
ЩУкот (S3) | oto | 296708 | Авт. выкл. NXB-63S 1P 6А 4.5kA х-ка C (R) | 975 | 585 | 11115 | 19 | ШТ. | chint | 2853_01_01_S3_EM01_01_M3 | 11115
ЩУкот (S3) | rn | 814989 | Независимый расцепитель SHT-X1 AC230V/400V для NXB-63 (R) | 5354 | 3212.4 | 3212.4 | 1 | ШТ. | chint | 2853_01_01_S3_EM01_01_M3 | 3212.4
ЩУкот (S3) | монтажный материал | монтажный материал | монтажный материал | 18000 | 18000 | 18000 | 1 | ШТ. | монтажный материал | 2853_01_01_S3_EM01_01_M3 | 18000
ЩУкот (S3) | монтажная работа | монтажная работа | монтажная работа | 3 | 100 | 18000 | 180 | ШТ. | монтажная работа | 2853_01_01_S3_EM01_01_M3 | 18000
ЩУкот (S3) | [5 empty] | 103065 |  |  |  | 2853_01_01_S3_EM01_01_M3 | 103065
ЩЭ-4 (S3) |  |  | ЩЭ-4 (S3) |  |  |  | 8 | комплект | TEKSAN | 2853_01_01_S3_EM01_01_M3
ЩЭ-4 (S3) | korpus | 710-10 | indudualniy 1980*800*160 | 89000 | 53400 | 53400 | 1 | ШТ. | teksan f | 2853_01_01_S3_EM01_01_M3 | 53400
ЩЭ-4 (S3) | bh | 193176 | Выключатель нагрузки NXHB-125 2P 63A (R) | 2824 | 1694.4 | 1694.4 | 1 | ШТ. | chint | 2853_01_01_S3_EM01_01_M3 | 1694.4
ЩЭ-4 (S3) | dif | 515414 | Диф. авт. выкл. NXBLE-63YH 1P+N C50 300mA тип AC, 6kA (R) | 6215 | 3729 | 3729 | 1 | ШТ. | chint | 2853_01_01_S3_EM01_01_M3 | 3729
ЩЭ-4 (S3) | bh | 193175 | Выключатель нагрузки NXHB-125 2P 40A (R) | 2249 | 1349.4 | 4048.2 | 3 | ШТ. | chint | 2853_01_01_S3_EM01_01_M3 | 4048.2
ЩЭ-4 (S3) | dif | 539864 | Диф. авт. выкл. NXBLE-63YH 3P+N C32 300mA тип AC, 6kA (R) | 9380 | 5628 | 16884 | 3 | ШТ. | chint | 2853_01_01_S3_EM01_01_M3 | 16884
ЩЭ-4 (S3) | rozetka | 775001 | Розетка AC30-111 с заземляющим контактом на DIN-рейку (R) | 1738 | 1042.8 | 1042.8 | 1 | ШТ. | chint | 2853_01_01_S3_EM01_01_M3 | 1042.8
ЩЭ-4 (S3) | sayac | IB | ДАЛА СА4-Э720 R TX OP P П RS1 Д W (3x220/380V 5-100A) | 90000 | 90000 | 0 | 0 | ШТ. | pys | 2853_01_01_S3_EM01_01_M3 | 0
ЩЭ-4 (S3) | sayac | IC | ДАЛА СА4-Э720 R TX OP P П RS1 Д W (3x220/380V 5-60A) | 90000 | 90000 | 0 | 0 | ШТ. | pys | 2853_01_01_S3_EM01_01_M3 | 0
ЩЭ-4 (S3) | монтажный материал | монтажный материал | монтажный материал | 27000 | 27000 | 27000 | 1 | ШТ. | монтажный материал | 2853_01_01_S3_EM01_01_M3 | 27000
ЩЭ-4 (S3) | монтажная работа | монтажная работа | монтажная работа | 4.5 | 100 | 27000 | 270 | ШТ. | монтажная работа | 2853_01_01_S3_EM01_01_M3 | 27000
ЩЭ-4 (S3) | [5 empty] | 75975 |  |  |  | 2853_01_01_S3_EM01_01_M3 | 75975
ЩК1 (S3) |  |  | ЩК1 (S3) |  |  |  | 24 | комплект | TEKSAN | 2853_01_01_S3_EM01_01_M3
ЩК1 (S3) | korpus | 711-03038 | Щит расп. x18, пластик., c/у, крышка бел., IP40, к | 10050 | 6030 | 6030 | 1 | ШТ. | teksan f | 2853_01_01_S3_EM01_01_M3 | 6030
ЩК1 (S3) | bh | 193175 | Выключатель нагрузки NXHB-125 2P 40A (R) | 2249 | 1349.4 | 1349.4 | 1 | ШТ. | chint | 2853_01_01_S3_EM01_01_M3 | 1349.4
ЩК1 (S3) | dif | 515387 | Диф. авт. выкл. NXBLE-63YH 1P+N C20 30mA тип AC, 6kA (R) | 5632 | 3379.2 | 3379.2 | 1 | ШТ. | chint | 2853_01_01_S3_EM01_01_M3 | 3379.2
ЩК1 (S3) | uzo | 280722 | УЗО NXL-63 6kA 1P+N 32A 30mA AC (R) | 7795 | 4677 | 4677 | 1 | ШТ. | chint | 2853_01_01_S3_EM01_01_M3 | 4677
ЩК1 (S3) | oto | 296711 | Авт. выкл. NXB-63S 1P 20А 4.5kA х-ка C (R) | 796 | 477.6 | 1910.4 | 4 | ШТ. | chint | 2853_01_01_S3_EM01_01_M3 | 1910.4
ЩК1 (S3) | oto | 296710 | Авт. выкл. NXB-63S 1P 16А 4.5kA х-ка C (R) | 783 | 469.8 | 469.8 | 1 | ШТ. | chint | 2853_01_01_S3_EM01_01_M3 | 469.8
ЩК1 (S3) | монтажный материал | монтажный материал | монтажный материал | 4200 | 4200 | 4200 | 1 | ШТ. | монтажный материал | 2853_01_01_S3_EM01_01_M3 | 4200
ЩК1 (S3) | монтажная работа | монтажная работа | монтажная работа | 0.7 | 100 | 4200 | 42 | ШТ. | монтажная работа | 2853_01_01_S3_EM01_01_M3 | 4200
ЩК1 (S3) | [5 empty] | 26215.8 |  |  |  | 2853_01_01_S3_EM01_01_M3 | 26215.8
ЩК2 (S3) |  |  | ЩК2 (S3) |  |  |  | 8 | комплект | TEKSAN | 2853_01_01_S3_EM01_01_M3
ЩК2 (S3) | korpus | 711-03038 | Щит расп. x18, пластик., c/у, крышка бел., IP40, к | 10050 | 6030 | 6030 | 1 | ШТ. | teksan f | 2853_01_01_S3_EM01_01_M3 | 6030
ЩК2 (S3) | bh | 193176 | Выключатель нагрузки NXHB-125 2P 63A (R) | 2824 | 1694.4 | 1694.4 | 1 | ШТ. | chint | 2853_01_01_S3_EM01_01_M3 | 1694.4
ЩК2 (S3) | dif | 515408 | Диф. авт. выкл. NXBLE-63YH 1P+N C40 30mA тип AC, 6kA (R) | 5556 | 3333.6 | 3333.6 | 1 | ШТ. | chint | 2853_01_01_S3_EM01_01_M3 | 3333.6
ЩК2 (S3) | dif | 515387 | Диф. авт. выкл. NXBLE-63YH 1P+N C20 30mA тип AC, 6kA (R) | 5632 | 3379.2 | 3379.2 | 1 | ШТ. | chint | 2853_01_01_S3_EM01_01_M3 | 3379.2
ЩК2 (S3) | uzo | 280722 | УЗО NXL-63 6kA 1P+N 32A 30mA AC (R) | 7795 | 4677 | 4677 | 1 | ШТ. | chint | 2853_01_01_S3_EM01_01_M3 | 4677
ЩК2 (S3) | oto | 296711 | Авт. выкл. NXB-63S 1P 20А 4.5kA х-ка C (R) | 796 | 477.6 | 1910.4 | 4 | ШТ. | chint | 2853_01_01_S3_EM01_01_M3 | 1910.4
ЩК2 (S3) | oto | 296710 | Авт. выкл. NXB-63S 1P 16А 4.5kA х-ка C (R) | 783 | 469.8 | 469.8 | 1 | ШТ. | chint | 2853_01_01_S3_EM01_01_M3 | 469.8
ЩК2 (S3) | монтажный материал | монтажный материал | монтажный материал | 4200 | 4200 | 4200 | 1 | ШТ. | монтажный материал | 2853_01_01_S3_EM01_01_M3 | 4200
ЩК2 (S3) | монтажная работа | монтажная работа | монтажная работа | 0.7 | 100 | 4200 | 42 | ШТ. | монтажная работа | 2853_01_01_S3_EM01_01_M3 | 4200
ЩК2 (S3) | [5 empty] | 29894.4 |  |  |  | 2853_01_01_S3_EM01_01_M3 | 29894.4
ЩР-3.1, ЩР-3.2 (S3) |  |  | ЩР-3.1, ЩР-3.2 (S3) |  |  |  | 2 | комплект | TEKSAN | 2853_01_01_S1_EM01_01_M3
ЩР-3.1, ЩР-3.2 (S3) | korpus | 719-15410 | Мет.Корпус ЩМП-1 (395х310х150) УХЛ3 IP54 | 10620 | 6372 | 6372 | 1 | ШТ. | teksan f | 2853_01_01_S1_EM01_01_M3 | 6372
ЩР-3.1, ЩР-3.2 (S3) | bh | 193182 | Выключатель нагрузки NXHB-125 3P 40A (R) | 3372 | 2023.2 | 2023.2 | 1 | ШТ. | chint | 2853_01_01_S1_EM01_01_M3 | 2023.2
ЩР-3.1, ЩР-3.2 (S3) | монтажный материал | монтажный материал | монтажный материал | 60 | 60 | 60 | 1 | ШТ. | монтажный материал | 2853_01_01_S1_EM01_01_M3 | 60
ЩР-3.1, ЩР-3.2 (S3) | монтажная работа | монтажная работа | монтажная работа | 0.01 | 100 | 60 | 0.6 | ШТ. | монтажная работа | 2853_01_01_S1_EM01_01_M3 | 60
ЩР-3.1, ЩР-3.2 (S3) | [5 empty] | 8515.2 |  |  |  | 2853_01_01_S1_EM01_01_M3 | 8515.2
ЩР-3.3 (S3) |  |  | ЩР-3.3 (S3) |  |  |  | 1 | комплект | TEKSAN | 2853_01_01_S1_EM01_01_M3
ЩР-3.3 (S3) | korpus | 719-15410 | Мет.Корпус ЩМП-1 (395х310х150) УХЛ3 IP54 | 10620 | 6372 | 6372 | 1 | ШТ. | teksan f | 2853_01_01_S1_EM01_01_M3 | 6372
ЩР-3.3 (S3) | bh | 193181 | Выключатель нагрузки NXHB-125 3P 32A (R) | 3372 | 2023.2 | 2023.2 | 1 | ШТ. | chint | 2853_01_01_S1_EM01_01_M3 | 2023.2
ЩР-3.3 (S3) | монтажный материал | монтажный материал | монтажный материал | 60 | 60 | 60 | 1 | ШТ. | монтажный материал | 2853_01_01_S1_EM01_01_M3 | 60
ЩР-3.3 (S3) | монтажная работа | монтажная работа | монтажная работа | 0.01 | 100 | 60 | 0.6 | ШТ. | монтажная работа | 2853_01_01_S1_EM01_01_M3 | 60
ЩР-3.3 (S3) | [5 empty] | 8515.2 |  |  |  | 2853_01_01_S1_EM01_01_M3 | 8515.2
ЯТП-0,25-23УЗ (ЯТП 220/36В) (S3) |  |  | ЯТП-0,25-23УЗ (ЯТП 220/36В) (S3) |  |  |  | 3 | комплект | TEKSAN | 2853_01_01_S3_EM01_01_M3
ЯТП-0,25-23УЗ (ЯТП 220/12В) (S3) |  |  | ЯТП-0,25-23УЗ (ЯТП 220/12В) (S3) |  |  |  | 1 | комплект | TEKSAN | 2853_01_01_S3_EM01_01_M3
ВЩ-2 (ВРУ1-11-10) (S4) |  |  | ВЩ-2 (ВРУ1-11-10) (S4) |  |  |  | 1 | комплект | TEKSAN | 2853_01_01_S4_EM01_01_M3
ВЩ-2 (ВРУ1-11-10) (S4) | korpus | 719-15043 | Мет. Щит ВРУ 1700х800х450+10CM База | 155000 | 93000 | 93000 | 1 | ШТ. | teksan f | 2853_01_01_S4_EM01_01_M3 | 93000
ВЩ-2 (ВРУ1-11-10) (S4) | tt | ITT20-2-05-0200 | Трансформатор тока ТТИ-30 200/5А 5ВА 0,5 IEK E-PRO | 5523 | 5523 | 16569 | 3 | ШТ. | pys | 2853_01_01_S4_EM01_01_M3 | 16569
ВЩ-2 (ВРУ1-11-10) (S4) | tt | 270300100_ | Трансформатор тока ТТИ-А 150/5А 5ВА класс 0,5 IEK | 6018 | 6018 | 18054 | 3 | ШТ. | pys | 2853_01_01_S4_EM01_01_M3 | 18054
ВЩ-2 (ВРУ1-11-10) (S4) | rubilnik | 270100161_ | Рубильник ВР-32-37 В71250-400А на 2 направления (+6камер) UNIT (1/6) | 21950 | 21950 | 43900 | 2 | ШТ. | pys | 2853_01_01_S4_EM01_01_M3 | 43900
ВЩ-2 (ВРУ1-11-10) (S4) | ppn | 521187 | Плавкая вставка предохранителя RT36-1-250, габарит 1, 160А | 3288 | 1972.8 | 5918.4 | 3 | ШТ. | chint | 2853_01_01_S4_EM01_01_M3 | 5918.4
ВЩ-2 (ВРУ1-11-10) (S4) | ppn | 521188 | Плавкая вставка предохранителя RT36-1-250, габарит 1, 200А | 3302 | 1981.2 | 5943.6 | 3 | ШТ. | chint | 2853_01_01_S4_EM01_01_M3 | 5943.6
ВЩ-2 (ВРУ1-11-10) (S4) | ppn | 521188 | Плавкая вставка предохранителя RT36-1-250, габарит 1, 200А | 3302 | 1981.2 | 5943.6 | 3 | ШТ. | chint | 2853_01_01_S4_EM01_01_M3 | 5943.6
ВЩ-2 (ВРУ1-11-10) (S4) | ppn | 521367 | Держатель плавкой вставки RT36-1-250, габарит 1, 250А | 4750 | 2850 | 17100 | 6 | ШТ. | chint | 2853_01_01_S4_EM01_01_M3 | 17100
ВЩ-2 (ВРУ1-11-10) (S4) | oto | 296708 | Авт. выкл. NXB-63S 1P 6А 4.5kA х-ка C (R) | 975 | 585 | 1170 | 2 | ШТ. | chint | 2853_01_01_S4_EM01_01_M3 | 1170
ВЩ-2 (ВРУ1-11-10) (S4) | sayac | IA | ДАЛА СА4У-Э720 R TX OP П RS1 Д W (3x220/380V 5-7,5A) | 90000 | 90000 | 0 | 0 | ШТ. | pys | 2853_01_01_S4_EM01_01_M3 | 0
ВЩ-2 (ВРУ1-11-10) (S4) | lamb |  | lamb | 1000 | 1000 | 1000 | 1 | ШТ. | pys | 2853_01_01_S4_EM01_01_M3 | 1000
ВЩ-2 (ВРУ1-11-10) (S4) | монтажный материал | монтажный материал | монтажный материал | 54000 | 54000 | 54000 | 1 | ШТ. | монтажный материал | 2853_01_01_S4_EM01_01_M3 | 54000
ВЩ-2 (ВРУ1-11-10) (S4) | монтажная работа | монтажная работа | монтажная работа | 9 | 100 | 54000 | 540 | ШТ. | монтажная работа | 2853_01_01_S4_EM01_01_M3 | 54000
ВЩ-2 (ВРУ1-11-10) (S4) | [5 empty] | 316598.6 |  |  |  | 2853_01_01_S4_EM01_01_M3 | 316598.6
РЩ-2 (ВРУ1-инд-5-00-ухл4) (S4) |  |  | РЩ-2 (ВРУ1-инд-5-00-ухл4) (S4) |  |  |  | 1 | комплект | TEKSAN | 2853_01_01_S4_EM01_01_M3
РЩ-2 (ВРУ1-инд-5-00-ухл4) (S4) | korpus | 719-15614 | Мет. Корпус (Пустой) (1700x600x450)+10CM База IP31 | 140000 | 84000 | 84000 | 1 | ШТ. | teksan f | 2853_01_01_S4_EM01_01_M3 | 84000
РЩ-2 (ВРУ1-инд-5-00-ухл4) (S4) | mccb | 131365 | Авт. выкл. NXM-250S/3Р 160A 36кА (R) | 33910 | 20346 | 20346 | 1 | ШТ. | chint | 2853_01_01_S4_EM01_01_M3 | 20346
РЩ-2 (ВРУ1-инд-5-00-ухл4) (S4) | mccb | 131362 | Авт. выкл. NXM-125S/3Р 100A 25кА (R) | 19443 | 11665.8 | 23331.6 | 2 | ШТ. | chint | 2853_01_01_S4_EM01_01_M3 | 23331.6
РЩ-2 (ВРУ1-инд-5-00-ухл4) (S4) | mccb | 844300 | Авт. выкл. NXM-125S/3Р 32A 25кА (R) | 19700 | 11820 | 59100 | 5 | ШТ. | chint | 2853_01_01_S4_EM01_01_M3 | 59100
РЩ-2 (ВРУ1-инд-5-00-ухл4) (S4) | oto | 296830 | Авт. выкл. NXB-63S 3P 32А 4.5kA х-ка C (R) | 2606 | 1563.6 | 4690.8 | 3 | ШТ. | chint | 2853_01_01_S4_EM01_01_M3 | 4690.8
РЩ-2 (ВРУ1-инд-5-00-ухл4) (S4) | oto | 296829 | Авт. выкл. NXB-63S 3P 25А 4.5kA х-ка C (R) | 2429 | 1457.4 | 2914.8 | 2 | ШТ. | chint | 2853_01_01_S4_EM01_01_M3 | 2914.8
РЩ-2 (ВРУ1-инд-5-00-ухл4) (S4) | oto | 296827 | Авт. выкл. NXB-63S 3P 16А 4.5kA х-ка C (R) | 2337 | 1402.2 | 4206.6 | 3 | ШТ. | chint | 2853_01_01_S4_EM01_01_M3 | 4206.6
РЩ-2 (ВРУ1-инд-5-00-ухл4) (S4) | oto | 296710 | Авт. выкл. NXB-63S 1P 16А 4.5kA х-ка C (R) | 783 | 469.8 | 1879.2 | 4 | ШТ. | chint | 2853_01_01_S4_EM01_01_M3 | 1879.2
РЩ-2 (ВРУ1-инд-5-00-ухл4) (S4) | bh | 193185 | Выключатель нагрузки NXHB-125 3P 100A (R) | 4334 | 2600.4 | 2600.4 | 1 | ШТ. | chint | 2853_01_01_S4_EM01_01_M3 | 2600.4
РЩ-2 (ВРУ1-инд-5-00-ухл4) (S4) | sayac | IB | ДАЛА СА4-Э720 R TX OP P П RS1 Д W (3x220/380V 5-100A) | 90000 | 90000 | 0 | 0 | ШТ. | pys | 2853_01_01_S4_EM01_01_M3 | 0
РЩ-2 (ВРУ1-инд-5-00-ухл4) (S4) | монтажный материал | монтажный материал | монтажный материал | 54000 | 54000 | 54000 | 1 | ШТ. | монтажный материал | 2853_01_01_S4_EM01_01_M3 | 54000
РЩ-2 (ВРУ1-инд-5-00-ухл4) (S4) | монтажная работа | монтажная работа | монтажная работа | 9 | 100 | 54000 | 540 | ШТ. | монтажная работа | 2853_01_01_S4_EM01_01_M3 | 54000
РЩ-2 (ВРУ1-инд-5-00-ухл4) (S4) | [5 empty] | 311069.4 |  |  |  | 2853_01_01_S4_EM01_01_M3 | 311069.4
АВР-2 (S4) |  |  | АВР-2 (S4) |  |  |  | 1 | комплект | TEKSAN | 2853_01_01_S4_EM01_01_M3 | 0
АВР-2 (S4) | korpus | 719-15696 | Shit 2000x800x450+100mm | 166830 | 100098 | 100098 | 1 | ШТ. | teksan f | 2853_01_01_S4_EM01_01_M3 | 100098
АВР-2 (S4) | tt | 270300099_ | Трансформатор тока ТТИ-А 100/5А 5ВА класс 0,5 IEK | 6018 | 6018 | 24072 | 4 | ШТ. | pys | 2853_01_01_S4_EM01_01_M3 | 24072
АВР-2 (S4) | mccb | 131361 | Авт. выкл. NXM-125S/3Р 80A 25кА (R) | 19418 | 11650.8 | 34952.4 | 3 | ШТ. | chint | 2853_01_01_S4_EM01_01_M3 | 34952.4
АВР-2 (S4) | kont | 836816 | Контактор NXC-85 85A 220В/АС3 1НО+1НЗ 50Гц (R) | 39983 | 23989.8 | 71969.4 | 3 | ШТ. | chint | 2853_01_01_S4_EM01_01_M3 | 71969.4
АВР-2 (S4) | dob kont | 938251 | Приставка доп.контакты AX-3X/22 к контактору NXC-06~630 (R) | 2177 | 1306.2 | 3918.6 | 3 | ШТ. | chint | 2853_01_01_S4_EM01_01_M3 | 3918.6
АВР-2 (S4) | avr rolesi | 311100861_ | Устройство управления резервным питанием F&F AVR-02 NEW | 78000 | 78000 | 78000 | 1 | ШТ. | f&f | 2853_01_01_S4_EM01_01_M3 | 78000
АВР-2 (S4) | bh | 193185 | Выключатель нагрузки NXHB-125 3P 100A (R) | 4334 | 2600.4 | 2600.4 | 1 | ШТ. | chint | 2853_01_01_S4_EM01_01_M3 | 2600.4
АВР-2 (S4) | bh | 193182 | Выключатель нагрузки NXHB-125 3P 40A (R) | 3372 | 2023.2 | 4046.4 | 2 | ШТ. | chint | 2853_01_01_S4_EM01_01_M3 | 4046.4
АВР-2 (S4) | bh | 193181 | Выключатель нагрузки NXHB-125 3P 32A (R) | 3372 | 2023.2 | 2023.2 | 1 | ШТ. | chint | 2853_01_01_S4_EM01_01_M3 | 2023.2
АВР-2 (S4) | oto | 296832 | Авт. выкл. NXB-63S 3P 50А 4.5kA х-ка C (R) | 3172 | 1903.2 | 1903.2 | 1 | ШТ. | chint | 2853_01_01_S4_EM01_01_M3 | 1903.2
АВР-2 (S4) | oto | 296841 | Авт. выкл. NXB-63S 3P 20А 4.5kA х-ка D (R) | 3604 | 2162.4 | 2162.4 | 1 | ШТ. | chint | 2853_01_01_S4_EM01_01_M3 | 2162.4
АВР-2 (S4) | oto | 296827 | Авт. выкл. NXB-63S 3P 16А 4.5kA х-ка C (R) | 2337 | 1402.2 | 8413.2 | 6 | ШТ. | chint | 2853_01_01_S4_EM01_01_M3 | 8413.2
АВР-2 (S4) | oto | 296830 | Авт. выкл. NXB-63S 3P 32А 4.5kA х-ка C (R) | 2606 | 1563.6 | 3127.2 | 2 | ШТ. | chint | 2853_01_01_S4_EM01_01_M3 | 3127.2
АВР-2 (S4) | oto | 296842 | Авт. выкл. NXB-63S 3P 25А 4.5kA х-ка D (R) | 3604 | 2162.4 | 6487.2 | 3 | ШТ. | chint | 2853_01_01_S4_EM01_01_M3 | 6487.2
АВР-2 (S4) | sayac | IB | ДАЛА СА4-Э720 R TX OP P П RS1 Д W (3x220/380V 5-100A) | 90000 | 90000 | 0 | 0 | ШТ. | pys | 2853_01_01_S4_EM01_01_M3 | 0
АВР-2 (S4) | sayac | IC | ДАЛА СА4-Э720 R TX OP P П RS1 Д W (3x220/380V 5-60A) | 90000 | 90000 | 0 | 0 | ШТ. | pys | 2853_01_01_S4_EM01_01_M3 | 0
АВР-2 (S4) | sayac | IA | ДАЛА СА4У-Э720 R TX OP П RS1 Д W (3x220/380V 5-7,5A) | 90000 | 90000 | 0 | 0 | ШТ. | pys | 2853_01_01_S4_EM01_01_M3 | 0
АВР-2 (S4) | lamb |  | lamb | 1000 | 1000 | 1000 | 1 | ШТ. | pys | 2853_01_01_S4_EM01_01_M3 | 1000
АВР-2 (S4) | монтажный материал | монтажный материал | монтажный материал | 55000 | 55000 | 55000 | 1 | ШТ. | монтажный материал | 2853_01_01_S4_EM01_01_M3 | 55000
АВР-2 (S4) | монтажная работа | монтажная работа | монтажная работа | 8 | 100 | 48000 | 480 | ШТ. | монтажная работа | 2853_01_01_S4_EM01_01_M3 | 48000
АВР-2 (S4) | [5 empty] | 447773.6 |  |  |  | 2853_01_01_S4_EM01_01_M3 | 447773.6
ВЩоф-3 (ВРУ1-ИНД тип2-00 ухл4) (S4) |  |  | ВЩоф-3 (ВРУ1-ИНД тип2-00 ухл4) (S4) |  |  |  | 1 | комплект | TEKSAN | 2853_01_01_S4_EM01_01_M3
ВЩоф-3 (ВРУ1-ИНД тип2-00 ухл4) (S4) | korpus | 719-15614 | Мет. Корпус (Пустой) (1700x600x450)+10CM База IP31 | 140000 | 84000 | 84000 | 1 | ШТ. | teksan f | 2853_01_01_S4_EM01_01_M3 | 84000
ВЩоф-3 (ВРУ1-ИНД тип2-00 ухл4) (S4) | tt | 270300021_ | Трансформатор тока ТТИ-40 300/5А 5ВА класс 0,5 IEK | 5523 | 5523 | 16569 | 3 | ШТ. | pys | 2853_01_01_S4_EM01_01_M3 | 16569
ВЩоф-3 (ВРУ1-ИНД тип2-00 ухл4) (S4) | bh | 844374 | Авт. выкл. NXM-630S/3Р 400A 50кА (R) | 90421 | 54252.6 | 54252.6 | 1 | ШТ. | chint | 2853_01_01_S4_EM01_01_M3 | 54252.6
ВЩоф-3 (ВРУ1-ИНД тип2-00 ухл4) (S4) | ppn | 521215 | Плавкая вставка предохранителя RT36-2-400, габарит 2, 315А | 4969 | 2981.4 | 8944.2 | 3 | ШТ. | chint | 2853_01_01_S4_EM01_01_M3 | 8944.2
ВЩоф-3 (ВРУ1-ИНД тип2-00 ухл4) (S4) | ppn | 521368 | Держатель плавкой вставки RT36-2-400, габарит 2, 400А | 7443 | 4465.8 | 13397.4 | 3 | ШТ. | chint | 2853_01_01_S4_EM01_01_M3 | 13397.4
ВЩоф-3 (ВРУ1-ИНД тип2-00 ухл4) (S4) | oto | 296708 | Авт. выкл. NXB-63S 1P 6А 4.5kA х-ка C (R) | 975 | 585 | 585 | 1 | ШТ. | chint | 2853_01_01_S4_EM01_01_M3 | 585
ВЩоф-3 (ВРУ1-ИНД тип2-00 ухл4) (S4) | sayac | IA | ДАЛА СА4У-Э720 R TX OP П RS1 Д W (3x220/380V 5-7,5A) | 90000 | 90000 | 0 | 0 | ШТ. | pys | 2853_01_01_S4_EM01_01_M3 | 0
ВЩоф-3 (ВРУ1-ИНД тип2-00 ухл4) (S4) | lamb |  | lamb | 1000 | 1000 | 1000 | 1 | ШТ. | pys | 2853_01_01_S4_EM01_01_M3 | 1000
ВЩоф-3 (ВРУ1-ИНД тип2-00 ухл4) (S4) | монтажный материал | монтажный материал | монтажный материал | 24000 | 24000 | 24000 | 1 | ШТ. | монтажный материал | 2853_01_01_S4_EM01_01_M3 | 24000
ВЩоф-3 (ВРУ1-ИНД тип2-00 ухл4) (S4) | монтажная работа | монтажная работа | монтажная работа | 4 | 100 | 24000 | 240 | ШТ. | монтажная работа | 2853_01_01_S4_EM01_01_M3 | 24000
ВЩоф-3 (ВРУ1-ИНД тип2-00 ухл4) (S4) | [5 empty] | 226748.2 |  |  |  | 2853_01_01_S4_EM01_01_M3 | 226748.2
РЩоф-3 (ВРУ1-50-00-ухл4) (S4) |  |  | РЩоф-3 (ВРУ1-50-00-ухл4) (S4) |  |  |  | 1 | комплект | TEKSAN | 2853_01_01_S4_EM01_01_M3
РЩоф-3 (ВРУ1-50-00-ухл4) (S4) | korpus | 719-15043 | Мет. Щит ВРУ 1700х800х450+10CM База | 155000 | 93000 | 93000 | 1 | ШТ. | teksan f | 2853_01_01_S4_EM01_01_M3 | 93000
РЩоф-3 (ВРУ1-50-00-ухл4) (S4) | mccb | 131360 | Авт. выкл. NXM-125S/3Р 63A 25кА (R) | 18263 | 10957.8 | 10957.8 | 1 | ШТ. | chint | 2853_01_01_S4_EM01_01_M3 | 10957.8
РЩоф-3 (ВРУ1-50-00-ухл4) (S4) | mccb | 844302 | Авт. выкл. NXM-125S/3Р 50A 25кА (R) | 19295 | 11577 | 46308 | 4 | ШТ. | chint | 2853_01_01_S4_EM01_01_M3 | 46308
РЩоф-3 (ВРУ1-50-00-ухл4) (S4) | mccb | 844301 | Авт. выкл. NXM-125S/3Р 40A 25кА (R) | 20174 | 12104.4 | 12104.4 | 1 | ШТ. | chint | 2853_01_01_S4_EM01_01_M3 | 12104.4
РЩоф-3 (ВРУ1-50-00-ухл4) (S4) | mccb | 844300 | Авт. выкл. NXM-125S/3Р 32A 25кА (R) | 19700 | 11820 | 23640 | 2 | ШТ. | chint | 2853_01_01_S4_EM01_01_M3 | 23640
РЩоф-3 (ВРУ1-50-00-ухл4) (S4) | монтажный материал | монтажный материал | монтажный материал | 27000 | 27000 | 27000 | 1 | ШТ. | монтажный материал | 2853_01_01_S4_EM01_01_M3 | 27000
РЩоф-3 (ВРУ1-50-00-ухл4) (S4) | монтажная работа | монтажная работа | монтажная работа | 4.5 | 100 | 27000 | 270 | ШТ. | монтажная работа | 2853_01_01_S4_EM01_01_M3 | 27000
РЩоф-3 (ВРУ1-50-00-ухл4) (S4) | [5 empty] | 240010.2 |  |  |  | 2853_01_01_S4_EM01_01_M3 | 240010.2
ЩМПоф.-3.2 (ЩМП-120.80.40 УХЛ1 IP66) (S4) |  |  | ЩМПоф.-3.2 (ЩМП-120.80.40 УХЛ1 IP66) (S4) |  |  |  | 1 | комплект | TEKSAN | 2853_01_01_S4_EM01_01_M3
ЩМПоф.-3.2 (ЩМП-120.80.40 УХЛ1 IP66) (S4) | korpus | 719-15 | shmp 1200*800*400 | 68500 | 41100 | 41100 | 1 | ШТ. | teksan f | 2853_01_01_S4_EM01_01_M3 | 41100
ЩМПоф.-3.2 (ЩМП-120.80.40 УХЛ1 IP66) (S4) | tt | 270300112_ | Трансформатор тока ТТИ-А 50/5А 5ВА класс 0,5 IEK | 6018 | 6018 | 18054 | 3 | ШТ. | pys | 2853_01_01_S4_EM01_01_M3 | 18054
ЩМПоф.-3.2 (ЩМП-120.80.40 УХЛ1 IP66) (S4) | oto | 296831 | Авт. выкл. NXB-63S 3P 40А 4.5kA х-ка C (R) | 2807 | 1684.2 | 1684.2 | 1 | ШТ. | chint | 2853_01_01_S4_EM01_01_M3 | 1684.2
ЩМПоф.-3.2 (ЩМП-120.80.40 УХЛ1 IP66) (S4) | oto | 296829 | Авт. выкл. NXB-63S 3P 25А 4.5kA х-ка C (R) | 2429 | 1457.4 | 1457.4 | 1 | ШТ. | chint | 2853_01_01_S4_EM01_01_M3 | 1457.4
ЩМПоф.-3.2 (ЩМП-120.80.40 УХЛ1 IP66) (S4) | bh | 193183 | Выключатель нагрузки NXHB-125 3P 63A (R) | 4217 | 2530.2 | 5060.4 | 2 | ШТ. | chint | 2853_01_01_S4_EM01_01_M3 | 5060.4
ЩМПоф.-3.2 (ЩМП-120.80.40 УХЛ1 IP66) (S4) | bh | 193181 | Выключатель нагрузки NXHB-125 3P 32A (R) | 3372 | 2023.2 | 2023.2 | 1 | ШТ. | chint | 2853_01_01_S4_EM01_01_M3 | 2023.2
ЩМПоф.-3.2 (ЩМП-120.80.40 УХЛ1 IP66) (S4) | sayac | IA | ДАЛА СА4У-Э720 R TX OP П RS1 Д W (3x220/380V 5-7,5A) | 90000 | 90000 | 0 | 0 | ШТ. | pys | 2853_01_01_S4_EM01_01_M3 | 0
ЩМПоф.-3.2 (ЩМП-120.80.40 УХЛ1 IP66) (S4) | sayac | IC | ДАЛА СА4-Э720 R TX OP P П RS1 Д W (3x220/380V 5-60A) | 90000 | 90000 | 0 | 0 | ШТ. | pys | 2853_01_01_S4_EM01_01_M3 | 0
ЩМПоф.-3.2 (ЩМП-120.80.40 УХЛ1 IP66) (S4) | монтажный материал | монтажный материал | монтажный материал | 18000 | 18000 | 18000 | 1 | ШТ. | монтажный материал | 2853_01_01_S4_EM01_01_M3 | 18000
ЩМПоф.-3.2 (ЩМП-120.80.40 УХЛ1 IP66) (S4) | монтажная работа | монтажная работа | монтажная работа | 3 | 100 | 18000 | 180 | ШТ. | монтажная работа | 2853_01_01_S4_EM01_01_M3 | 18000
ЩМПоф.-3.2 (ЩМП-120.80.40 УХЛ1 IP66) (S4) | [5 empty] | 105379.2 |  |  |  | 2853_01_01_S4_EM01_01_M3 | 105379.2
ЩМПоф.-3.3 (ЩМП-120.80.40 УХЛ1 IP66) (S4) |  |  | ЩМПоф.-3.3 (ЩМП-120.80.40 УХЛ1 IP66) (S4) |  |  |  | 1 | комплект | TEKSAN | 2853_01_01_S4_EM01_01_M3
ЩМПоф.-3.3 (ЩМП-120.80.40 УХЛ1 IP66) (S4) | korpus | 719-15 | shmp 1200*800*400 | 68500 | 41100 | 41100 | 1 | ШТ. | teksan f | 2853_01_01_S4_EM01_01_M3 | 41100
ЩМПоф.-3.3 (ЩМП-120.80.40 УХЛ1 IP66) (S4) | tt | 270300112_ | Трансформатор тока ТТИ-А 50/5А 5ВА класс 0,5 IEK | 6018 | 6018 | 18054 | 3 | ШТ. | pys | 2853_01_01_S4_EM01_01_M3 | 18054
ЩМПоф.-3.3 (ЩМП-120.80.40 УХЛ1 IP66) (S4) | oto | 296830 | Авт. выкл. NXB-63S 3P 32А 4.5kA х-ка C (R) | 2606 | 1563.6 | 1563.6 | 1 | ШТ. | chint | 2853_01_01_S4_EM01_01_M3 | 1563.6
ЩМПоф.-3.3 (ЩМП-120.80.40 УХЛ1 IP66) (S4) | bh | 193183 | Выключатель нагрузки NXHB-125 3P 63A (R) | 4217 | 2530.2 | 7590.6 | 3 | ШТ. | chint | 2853_01_01_S4_EM01_01_M3 | 7590.6
ЩМПоф.-3.3 (ЩМП-120.80.40 УХЛ1 IP66) (S4) | bh | 193182 | Выключатель нагрузки NXHB-125 3P 40A (R) | 3372 | 2023.2 | 2023.2 | 1 | ШТ. | chint | 2853_01_01_S4_EM01_01_M3 | 2023.2
ЩМПоф.-3.3 (ЩМП-120.80.40 УХЛ1 IP66) (S4) | sayac | IA | ДАЛА СА4У-Э720 R TX OP П RS1 Д W (3x220/380V 5-7,5A) | 90000 | 90000 | 0 | 0 | ШТ. | pys | 2853_01_01_S4_EM01_01_M3 | 0
ЩМПоф.-3.3 (ЩМП-120.80.40 УХЛ1 IP66) (S4) | sayac | IC | ДАЛА СА4-Э720 R TX OP P П RS1 Д W (3x220/380V 5-60A) | 90000 | 90000 | 0 | 0 | ШТ. | pys | 2853_01_01_S4_EM01_01_M3 | 0
ЩМПоф.-3.3 (ЩМП-120.80.40 УХЛ1 IP66) (S4) | монтажный материал | монтажный материал | монтажный материал | 24000 | 24000 | 24000 | 1 | ШТ. | монтажный материал | 2853_01_01_S4_EM01_01_M3 | 24000
ЩМПоф.-3.3 (ЩМП-120.80.40 УХЛ1 IP66) (S4) | монтажная работа | монтажная работа | монтажная работа | 4 | 100 | 24000 | 240 | ШТ. | монтажная работа | 2853_01_01_S4_EM01_01_M3 | 24000
ЩМПоф.-3.3 (ЩМП-120.80.40 УХЛ1 IP66) (S4) | [5 empty] | 118331.4 |  |  |  | 2853_01_01_S4_EM01_01_M3 | 118331.4
ЩО-4бл. (S4) |  |  | ЩО-4бл. (S4) |  |  |  | 1 | комплект | TEKSAN | 2853_01_01_S4_EM01_01_M3
ЩО-4бл. (S4) | korpus | 712-03058 | FS1-M18S FS1 Щит пластиковый о/у Х18 (крышка черная) IP65 NEXUS (TEKLED ELECTR) | 11700 | 7020 | 7020 | 1 | ШТ. | tekled | 2853_01_01_S4_EM01_01_M3 | 7020
ЩО-4бл. (S4) | bh | 193180 | Выключатель нагрузки NXHB-125 3P 20A (R) | 3372 | 2023.2 | 2023.2 | 1 | ШТ. | chint | 2853_01_01_S4_EM01_01_M3 | 2023.2
ЩО-4бл. (S4) | oto | 296708 | Авт. выкл. NXB-63S 1P 6А 4.5kA х-ка C (R) | 975 | 585 | 4095 | 7 | ШТ. | chint | 2853_01_01_S4_EM01_01_M3 | 4095
ЩО-4бл. (S4) | fotorele | fr-din-1-25 | Фотореле на DIN-рейку с выносным датчиком (ФР) 2-100Лк 25А 3000Вт EKF PROxima | 6500 | 6500 | 6500 | 1 | ШТ. | pys | 2853_01_01_S4_EM01_01_M3 | 6500
ЩО-4бл. (S4) | монтажный материал | монтажный материал | монтажный материал | 3000 | 3000 | 3000 | 1 | ШТ. | монтажный материал | 2853_01_01_S4_EM01_01_M3 | 3000
ЩО-4бл. (S4) | монтажная работа | монтажная работа | монтажная работа | 0.5 | 100 | 3000 | 30 | ШТ. | монтажная работа | 2853_01_01_S4_EM01_01_M3 | 3000
ЩО-4бл. (S4) | [5 empty] | 25638.2 |  |  |  | 2853_01_01_S4_EM01_01_M3 | 25638.2
ЩАО-4бл. (S4) |  |  | ЩАО-4бл. (S4) |  |  |  | 1 | комплект | TEKSAN | 2853_01_01_S4_EM01_01_M3
ЩАО-4бл. (S4) | korpus | 712-03058 | FS1-M18S FS1 Щит пластиковый о/у Х18 (крышка черная) IP65 NEXUS (TEKLED ELECTR) | 11700 | 7020 | 7020 | 1 | ШТ. | tekled | 2853_01_01_S4_EM01_01_M3 | 7020
ЩАО-4бл. (S4) | bh | 193180 | Выключатель нагрузки NXHB-125 3P 20A (R) | 3372 | 2023.2 | 2023.2 | 1 | ШТ. | chint | 2853_01_01_S4_EM01_01_M3 | 2023.2
ЩАО-4бл. (S4) | oto | 296708 | Авт. выкл. NXB-63S 1P 6А 4.5kA х-ка C (R) | 975 | 585 | 3510 | 6 | ШТ. | chint | 2853_01_01_S4_EM01_01_M3 | 3510
ЩАО-4бл. (S4) | fotorele | fr-din-1-25 | Фотореле на DIN-рейку с выносным датчиком (ФР) 2-100Лк 25А 3000Вт EKF PROxima | 6500 | 6500 | 6500 | 1 | ШТ. | pys | 2853_01_01_S4_EM01_01_M3 | 6500
ЩАО-4бл. (S4) | монтажный материал | монтажный материал | монтажный материал | 4200 | 4200 | 4200 | 1 | ШТ. | монтажный материал | 2853_01_01_S4_EM01_01_M3 | 4200
ЩАО-4бл. (S4) | монтажная работа | монтажная работа | монтажная работа | 0.7 | 100 | 4200 | 42 | ШТ. | монтажная работа | 2853_01_01_S4_EM01_01_M3 | 4200
ЩАО-4бл. (S4) | [5 empty] | 27453.2 |  |  |  | 2853_01_01_S4_EM01_01_M3 | 27453.2
ЩСС-4бл. (S4) |  |  | ЩСС-4бл. (S4) |  |  |  | 1 | комплект | TEKSAN | 2853_01_01_S4_EM01_01_M3
ЩСС-4бл. (S4) | korpus | 712-03056 | FS1-M12S FS1 Щит пластиковый о/у Х12 (крышка черная) IP65 NEXUS (TEKLED ELECTR) | 8990 | 5394 | 5394 | 1 | ШТ. | tekled | 2853_01_01_S4_EM01_01_M3 | 5394
ЩСС-4бл. (S4) | bh | 193180 | Выключатель нагрузки NXHB-125 3P 20A (R) | 3372 | 2023.2 | 2023.2 | 1 | ШТ. | chint | 2853_01_01_S4_EM01_01_M3 | 2023.2
ЩСС-4бл. (S4) | dif | 515373 | Диф. авт. выкл. NXBLE-63YH 1P+N C10 30mA тип AC, 6kA (R) | 5719 | 3431.4 | 10294.2 | 3 | ШТ. | chint | 2853_01_01_S4_EM01_01_M3 | 10294.2
ЩСС-4бл. (S4) | oto | 296709 | Авт. выкл. NXB-63S 1P 10А 4.5kA х-ка C (R) | 783 | 469.8 | 469.8 | 1 | ШТ. | chint | 2853_01_01_S4_EM01_01_M3 | 469.8
ЩСС-4бл. (S4) | монтажный материал | монтажный материал | монтажный материал | 3000 | 3000 | 3000 | 1 | ШТ. | монтажный материал | 2853_01_01_S4_EM01_01_M3 | 3000
ЩСС-4бл. (S4) | монтажная работа | монтажная работа | монтажная работа | 0.5 | 100 | 3000 | 30 | ШТ. | монтажная работа | 2853_01_01_S4_EM01_01_M3 | 3000
ЩСС-4бл. (S4) | [5 empty] | 24181.2 |  |  |  | 2853_01_01_S4_EM01_01_M3 | 24181.2
ЩС-4бл. (S4) |  |  | ЩС-4бл. (S4) |  |  |  | 1 | комплект | TEKSAN | 2853_01_01_S4_EM01_01_M3
ЩС-4бл. (S4) | korpus | 712-03060 | FS1-M24S FS1 Щит пластиковый о/у Х24 (крышка черная) IP65 NEXUS (TEKLED ELECTR) | 14900 | 8940 | 8940 | 1 | ШТ. | tekled | 2853_01_01_S4_EM01_01_M3 | 8940
ЩС-4бл. (S4) | bh | 193181 | Выключатель нагрузки NXHB-125 3P 32A (R) | 3372 | 2023.2 | 2023.2 | 1 | ШТ. | chint | 2853_01_01_S4_EM01_01_M3 | 2023.2
ЩС-4бл. (S4) | dif | 515380 | Диф. авт. выкл. NXBLE-63YH 1P+N C16 30mA тип AC, 6kA (R) | 5104 | 3062.4 | 6124.8 | 2 | ШТ. | chint | 2853_01_01_S4_EM01_01_M3 | 6124.8
ЩС-4бл. (S4) | oto | 296709 | Авт. выкл. NXB-63S 1P 10А 4.5kA х-ка C (R) | 783 | 469.8 | 469.8 | 1 | ШТ. | chint | 2853_01_01_S4_EM01_01_M3 | 469.8
ЩС-4бл. (S4) | rn | 814989 | Независимый расцепитель SHT-X1 AC230V/400V для NXB-63 (R) | 5354 | 3212.4 | 3212.4 | 1 | ШТ. | chint | 2853_01_01_S4_EM01_01_M3 | 3212.4
ЩС-4бл. (S4) | монтажный материал | монтажный материал | монтажный материал | 6000 | 6000 | 6000 | 1 | ШТ. | монтажный материал | 2853_01_01_S4_EM01_01_M3 | 6000
ЩС-4бл. (S4) | монтажная работа | монтажная работа | монтажная работа | 1 | 100 | 6000 | 60 | ШТ. | монтажная работа | 2853_01_01_S4_EM01_01_M3 | 6000
ЩС-4бл. (S4) | [5 empty] | 32770.2 |  |  |  | 2853_01_01_S4_EM01_01_M3 | 32770.2
ЩСд (S4) |  |  | ЩСд (S4) |  |  |  | 1 | комплект | TEKSAN | 2853_01_01_S4_EM01_01_M3
ЩСд (S4) | korpus |  | КМПн-36 IP55 36 modul | 56000 | 56000 | 56000 | 1 | ШТ. | pys | 2853_01_01_S4_EM01_01_M3 | 56000
ЩСд (S4) | bh | 193181 | Выключатель нагрузки NXHB-125 3P 32A (R) | 3372 | 2023.2 | 2023.2 | 1 | ШТ. | chint | 2853_01_01_S4_EM01_01_M3 | 2023.2
ЩСд (S4) | oto | 296839 | Авт. выкл. NXB-63S 3P 10А 4.5kA х-ка D (R) | 3644 | 2186.4 | 13118.4 | 6 | ШТ. | chint | 2853_01_01_S4_EM01_01_M3 | 13118.4
ЩСд (S4) | oto | 296722 | Авт. выкл. NXB-63S 1P 10А 4.5kA х-ка D (R) | 1130 | 678 | 2034 | 3 | ШТ. | chint | 2853_01_01_S4_EM01_01_M3 | 2034
ЩСд (S4) | монтажный материал | монтажный материал | монтажный материал | 6000 | 6000 | 6000 | 1 | ШТ. | монтажный материал | 2853_01_01_S4_EM01_01_M3 | 6000
ЩСд (S4) | монтажная работа | монтажная работа | монтажная работа | 1 | 100 | 6000 | 60 | ШТ. | монтажная работа | 2853_01_01_S4_EM01_01_M3 | 6000
ЩСд (S4) | [5 empty] | 85175.6 |  |  |  | 2853_01_01_S4_EM01_01_M3 | 85175.6
ЩУкот (S4) |  |  | ЩУкот (S4) |  |  |  | 1 | комплект | TEKSAN | 2853_01_01_S4_EM01_01_M3
ЩУкот (S4) | korpus | 719-15562 | Мет. Корпус ЩМП- 6 (1200х750х300) IP54 | 65570 | 39342 | 39342 | 1 | ШТ. | teksan f | 2853_01_01_S4_EM01_01_M3 | 39342
ЩУкот (S4) | bh | 193181 | Выключатель нагрузки NXHB-125 3P 32A (R) | 3372 | 2023.2 | 2023.2 | 1 | ШТ. | chint | 2853_01_01_S4_EM01_01_M3 | 2023.2
ЩУкот (S4) | oto | 296840 | Авт. выкл. NXB-63S 3P 16А 4.5kA х-ка D (R) | 3604 | 2162.4 | 4324.8 | 2 | ШТ. | chint | 2853_01_01_S4_EM01_01_M3 | 4324.8
ЩУкот (S4) | oto | 296723 | Авт. выкл. NXB-63S 1P 16А 4.5kA х-ка D (R) | 1099 | 659.4 | 1318.8 | 2 | ШТ. | chint | 2853_01_01_S4_EM01_01_M3 | 1318.8
ЩУкот (S4) | oto | 296839 | Авт. выкл. NXB-63S 3P 10А 4.5kA х-ка D (R) | 3644 | 2186.4 | 4372.8 | 2 | ШТ. | chint | 2853_01_01_S4_EM01_01_M3 | 4372.8
ЩУкот (S4) | oto | 296722 | Авт. выкл. NXB-63S 1P 10А 4.5kA х-ка D (R) | 1130 | 678 | 1356 | 2 | ШТ. | chint | 2853_01_01_S4_EM01_01_M3 | 1356
ЩУкот (S4) | oto | 296708 | Авт. выкл. NXB-63S 1P 6А 4.5kA х-ка C (R) | 975 | 585 | 11115 | 19 | ШТ. | chint | 2853_01_01_S4_EM01_01_M3 | 11115
ЩУкот (S4) | rn | 814989 | Независимый расцепитель SHT-X1 AC230V/400V для NXB-63 (R) | 5354 | 3212.4 | 3212.4 | 1 | ШТ. | chint | 2853_01_01_S4_EM01_01_M3 | 3212.4
ЩУкот (S4) | монтажный материал | монтажный материал | монтажный материал | 30000 | 30000 | 30000 | 1 | ШТ. | монтажный материал | 2853_01_01_S4_EM01_01_M3 | 30000
ЩУкот (S4) | монтажная работа | монтажная работа | монтажная работа | 5 | 100 | 30000 | 300 | ШТ. | монтажная работа | 2853_01_01_S4_EM01_01_M3 | 30000
ЩУкот (S4) | [5 empty] | 127065 |  |  |  | 2853_01_01_S4_EM01_01_M3 | 127065
ЩЭ-4 (S4) |  |  | ЩЭ-4 (S4) |  |  |  | 1 | комплект | TEKSAN | 2853_01_01_S4_EM01_01_M3
ЩЭ-4 (S4) | korpus | 710-10 | indudualniy 1980*800*160 | 89000 | 53400 | 53400 | 1 | ШТ. | teksan f | 2853_01_01_S4_EM01_01_M3 | 53400
ЩЭ-4 (S4) | bh | 193168 | Выключатель нагрузки NXHB-125 1P 40A (R) | 1129 | 677.4 | 2709.6 | 4 | ШТ. | chint | 2853_01_01_S4_EM01_01_M3 | 2709.6
ЩЭ-4 (S4) | dif | 539864 | Диф. авт. выкл. NXBLE-63YH 3P+N C32 300mA тип AC, 6kA (R) | 9380 | 5628 | 22512 | 4 | ШТ. | chint | 2853_01_01_S4_EM01_01_M3 | 22512
ЩЭ-4 (S4) | rozetka | 775001 | Розетка AC30-111 с заземляющим контактом на DIN-рейку (R) | 1738 | 1042.8 | 1042.8 | 1 | ШТ. | chint | 2853_01_01_S4_EM01_01_M3 | 1042.8
ЩЭ-4 (S4) | sayac | IC | ДАЛА СА4-Э720 R TX OP P П RS1 Д W (3x220/380V 5-60A) | 90000 | 90000 | 0 | 0 | ШТ. | pys | 2853_01_01_S4_EM01_01_M3 | 0
ЩЭ-4 (S4) | монтажный материал | монтажный материал | монтажный материал | 27000 | 27000 | 27000 | 1 | ШТ. | монтажный материал | 2853_01_01_S4_EM01_01_M3 | 27000
ЩЭ-4 (S4) | монтажная работа | монтажная работа | монтажная работа | 4.5 | 100 | 27000 | 270 | ШТ. | монтажная работа | 2853_01_01_S4_EM01_01_M3 | 27000
ЩЭ-4 (S4) | [5 empty] | 80264.4 |  |  |  | 2853_01_01_S4_EM01_01_M3 | 80264.4
ЩЭ-5 (S4) |  |  | ЩЭ-5 (S4) |  |  |  | 8 | комплект | TEKSAN | 2853_01_01_S4_EM01_01_M3
ЩЭ-5 (S4) | korpus | 710-10 | indudualniy 1980*800*160 | 89000 | 53400 | 53400 | 1 | ШТ. | teksan f | 2853_01_01_S4_EM01_01_M3 | 53400
ЩЭ-5 (S4) | bh | 193168 | Выключатель нагрузки NXHB-125 1P 40A (R) | 1129 | 677.4 | 3387 | 5 | ШТ. | chint | 2853_01_01_S4_EM01_01_M3 | 3387
ЩЭ-5 (S4) | dif | 539864 | Диф. авт. выкл. NXBLE-63YH 3P+N C32 300mA тип AC, 6kA (R) | 9380 | 5628 | 28140 | 5 | ШТ. | chint | 2853_01_01_S4_EM01_01_M3 | 28140
ЩЭ-5 (S4) | rozetka | 775001 | Розетка AC30-111 с заземляющим контактом на DIN-рейку (R) | 1738 | 1042.8 | 1042.8 | 1 | ШТ. | chint | 2853_01_01_S4_EM01_01_M3 | 1042.8
ЩЭ-5 (S4) | sayac | IC | ДАЛА СА4-Э720 R TX OP P П RS1 Д W (3x220/380V 5-60A) | 90000 | 90000 | 0 | 0 | ШТ. | pys | 2853_01_01_S4_EM01_01_M3 | 0
ЩЭ-5 (S4) | монтажный материал | монтажный материал | монтажный материал | 27000 | 27000 | 27000 | 1 | ШТ. | монтажный материал | 2853_01_01_S4_EM01_01_M3 | 27000
ЩЭ-5 (S4) | монтажная работа | монтажная работа | монтажная работа | 4.5 | 100 | 27000 | 270 | ШТ. | монтажная работа | 2853_01_01_S4_EM01_01_M3 | 27000
ЩЭ-5 (S4) | [5 empty] | 86569.8 |  |  |  | 2853_01_01_S4_EM01_01_M3 | 86569.8
ЩК1 (S4) |  |  | ЩК1 (S4) |  |  |  | 44 | комплект | TEKSAN | 2853_01_01_S4_EM01_01_M3
ЩК1 (S4) | korpus | 711-03038 | Щит расп. x18, пластик., c/у, крышка бел., IP40, к | 10050 | 6030 | 6030 | 1 | ШТ. | teksan f | 2853_01_01_S4_EM01_01_M3 | 6030
ЩК1 (S4) | dif | 515387 | Диф. авт. выкл. NXBLE-63YH 1P+N C20 30mA тип AC, 6kA (R) | 5632 | 3379.2 | 3379.2 | 1 | ШТ. | chint | 2853_01_01_S4_EM01_01_M3 | 3379.2
ЩК1 (S4) | uzo | 280722 | УЗО NXL-63 6kA 1P+N 32A 30mA AC (R) | 7795 | 4677 | 4677 | 1 | ШТ. | chint | 2853_01_01_S4_EM01_01_M3 | 4677
ЩК1 (S4) | oto | 296711 | Авт. выкл. NXB-63S 1P 20А 4.5kA х-ка C (R) | 796 | 477.6 | 1910.4 | 4 | ШТ. | chint | 2853_01_01_S4_EM01_01_M3 | 1910.4
ЩК1 (S4) | oto | 296710 | Авт. выкл. NXB-63S 1P 16А 4.5kA х-ка C (R) | 783 | 469.8 | 469.8 | 1 | ШТ. | chint | 2853_01_01_S4_EM01_01_M3 | 469.8
ЩК1 (S4) | монтажный материал | монтажный материал | монтажный материал | 4200 | 4200 | 4200 | 1 | ШТ. | монтажный материал | 2853_01_01_S4_EM01_01_M3 | 4200
ЩК1 (S4) | монтажная работа | монтажная работа | монтажная работа | 0.7 | 100 | 4200 | 42 | ШТ. | монтажная работа | 2853_01_01_S4_EM01_01_M3 | 4200
ЩК1 (S4) | [5 empty] | 24866.4 |  |  |  | 2853_01_01_S4_EM01_01_M3 | 24866.4
ЩР-4.1 (S4) |  |  | ЩР-4.1 (S4) |  |  |  | 1 | комплект | TEKSAN | 2853_01_01_S4_EM01_01_M3
ЩР-4.1 (S4) | korpus | 719-15410 | Мет.Корпус ЩМП-1 (395х310х150) УХЛ3 IP54 | 10620 | 6372 | 6372 | 1 | ШТ. | teksan f | 2853_01_01_S4_EM01_01_M3 | 6372
ЩР-4.1 (S4) | bh | 193185 | Выключатель нагрузки NXHB-125 3P 100A (R) | 4334 | 2600.4 | 2600.4 | 1 | ШТ. | chint | 2853_01_01_S4_EM01_01_M3 | 2600.4
ЩР-4.1 (S4) | монтажный материал | монтажный материал | монтажный материал | 60 | 60 | 60 | 1 | ШТ. | монтажный материал | 2853_01_01_S4_EM01_01_M3 | 60
ЩР-4.1 (S4) | монтажная работа | монтажная работа | монтажная работа | 0.01 | 100 | 60 | 0.6 | ШТ. | монтажная работа | 2853_01_01_S4_EM01_01_M3 | 60
ЩР-4.1 (S4) | [5 empty] | 9092.4 |  |  |  | 2853_01_01_S4_EM01_01_M3 | 9092.4
ЩР-4.2 (S4) |  |  | ЩР-4.2 (S4) |  |  |  | 1 | комплект | TEKSAN | 2853_01_01_S4_EM01_01_M3
ЩР-4.2 (S4) | korpus | 719-15410 | Мет.Корпус ЩМП-1 (395х310х150) УХЛ3 IP54 | 10620 | 6372 | 6372 | 1 | ШТ. | teksan f | 2853_01_01_S4_EM01_01_M3 | 6372
ЩР-4.2 (S4) | bh | 193180 | Выключатель нагрузки NXHB-125 3P 20A (R) | 3372 | 2023.2 | 2023.2 | 1 | ШТ. | chint | 2853_01_01_S4_EM01_01_M3 | 2023.2
ЩР-4.2 (S4) | монтажный материал | монтажный материал | монтажный материал | 60 | 60 | 60 | 1 | ШТ. | монтажный материал | 2853_01_01_S4_EM01_01_M3 | 60
ЩР-4.2 (S4) | монтажная работа | монтажная работа | монтажная работа | 0.01 | 100 | 60 | 0.6 | ШТ. | монтажная работа | 2853_01_01_S4_EM01_01_M3 | 60
ЩР-4.2 (S4) | [5 empty] | 8515.2 |  |  |  | 2853_01_01_S4_EM01_01_M3 | 8515.2
ЯТП-0,25-23УЗ (ЯТП 220/36В) (S5) |  |  | ЯТП-0,25-23УЗ (ЯТП 220/36В) (S5) |  |  |  | 3 | комплект | TEKSAN | 2853_01_01_S4_EM01_01_M3
ЩО-5бл.с Фотореле (S5) |  |  | ЩО-5бл.с Фотореле (S5) |  |  |  | 1 | комплект | TEKSAN | 2853_01_01_S5_EM01_01_M3
ЩО-5бл.с Фотореле (S5) | korpus | 712-03058 | FS1-M18S FS1 Щит пластиковый о/у Х18 (крышка черная) IP65 NEXUS (TEKLED ELECTR) | 11700 | 7020 | 7020 | 1 | ШТ. | tekled | 2853_01_01_S5_EM01_01_M3 | 7020
ЩО-5бл.с Фотореле (S5) | bh | 193180 | Выключатель нагрузки NXHB-125 3P 20A (R) | 3372 | 2023.2 | 2023.2 | 1 | ШТ. | chint | 2853_01_01_S5_EM01_01_M3 | 2023.2
ЩО-5бл.с Фотореле (S5) | oto | 296708 | Авт. выкл. NXB-63S 1P 6А 4.5kA х-ка C (R) | 975 | 585 | 4095 | 7 | ШТ. | chint | 2853_01_01_S5_EM01_01_M3 | 4095
ЩО-5бл.с Фотореле (S5) | fotorele | fr-din-1-25 | Фотореле на DIN-рейку с выносным датчиком (ФР) 2-100Лк 25А 3000Вт EKF PROxima | 6500 | 6500 | 6500 | 1 | ШТ. | pys | 2853_01_01_S5_EM01_01_M3 | 6500
ЩО-5бл.с Фотореле (S5) | монтажный материал | монтажный материал | монтажный материал | 12000 | 12000 | 12000 | 1 | ШТ. | монтажный материал | 2853_01_01_S5_EM01_01_M3 | 12000
ЩО-5бл.с Фотореле (S5) | монтажная работа | монтажная работа | монтажная работа | 2 | 100 | 12000 | 120 | ШТ. | монтажная работа | 2853_01_01_S5_EM01_01_M3 | 12000
ЩО-5бл.с Фотореле (S5) | [5 empty] | 43638.2 |  |  |  | 2853_01_01_S5_EM01_01_M3 | 43638.2
ЩАО-5бл. (S5) |  |  | ЩАО-5бл. (S5) |  |  |  | 1 | комплект | TEKSAN | 2853_01_01_S5_EM01_01_M3
ЩАО-5бл. (S5) | korpus | 712-03058 | FS1-M18S FS1 Щит пластиковый о/у Х18 (крышка черная) IP65 NEXUS (TEKLED ELECTR) | 11700 | 7020 | 7020 | 1 | ШТ. | tekled | 2853_01_01_S5_EM01_01_M3 | 7020
ЩАО-5бл. (S5) | bh | 193180 | Выключатель нагрузки NXHB-125 3P 20A (R) | 3372 | 2023.2 | 2023.2 | 1 | ШТ. | chint | 2853_01_01_S5_EM01_01_M3 | 2023.2
ЩАО-5бл. (S5) | oto | 296708 | Авт. выкл. NXB-63S 1P 6А 4.5kA х-ка C (R) | 975 | 585 | 3510 | 6 | ШТ. | chint | 2853_01_01_S5_EM01_01_M3 | 3510
ЩАО-5бл. (S5) | fotorele | fr-din-1-25 | Фотореле на DIN-рейку с выносным датчиком (ФР) 2-100Лк 25А 3000Вт EKF PROxima | 6500 | 6500 | 6500 | 1 | ШТ. | pys | 2853_01_01_S5_EM01_01_M3 | 6500
ЩАО-5бл. (S5) | монтажный материал | монтажный материал | монтажный материал | 4200 | 4200 | 4200 | 1 | ШТ. | монтажный материал | 2853_01_01_S5_EM01_01_M3 | 4200
ЩАО-5бл. (S5) | монтажная работа | монтажная работа | монтажная работа | 0.7 | 100 | 4200 | 42 | ШТ. | монтажная работа | 2853_01_01_S5_EM01_01_M3 | 4200
ЩАО-5бл. (S5) | [5 empty] | 27453.2 |  |  |  | 2853_01_01_S5_EM01_01_M3 | 27453.2
ЩСС-5бл. (S5) |  |  | ЩСС-5бл. (S5) |  |  |  | 1 | комплект | TEKSAN | 2853_01_01_S5_EM01_01_M3
ЩСС-5бл. (S5) | korpus | 712-03056 | FS1-M12S FS1 Щит пластиковый о/у Х12 (крышка черная) IP65 NEXUS (TEKLED ELECTR) | 8990 | 5394 | 5394 | 1 | ШТ. | tekled | 2853_01_01_S5_EM01_01_M3 | 5394
ЩСС-5бл. (S5) | bh | 193180 | Выключатель нагрузки NXHB-125 3P 20A (R) | 3372 | 2023.2 | 2023.2 | 1 | ШТ. | chint | 2853_01_01_S5_EM01_01_M3 | 2023.2
ЩСС-5бл. (S5) | dif | 515373 | Диф. авт. выкл. NXBLE-63YH 1P+N C10 30mA тип AC, 6kA (R) | 5719 | 3431.4 | 10294.2 | 3 | ШТ. | chint | 2853_01_01_S5_EM01_01_M3 | 10294.2
ЩСС-5бл. (S5) | oto | 296709 | Авт. выкл. NXB-63S 1P 10А 4.5kA х-ка C (R) | 783 | 469.8 | 469.8 | 1 | ШТ. | chint | 2853_01_01_S5_EM01_01_M3 | 469.8
ЩСС-5бл. (S5) | монтажный материал | монтажный материал | монтажный материал | 3000 | 3000 | 3000 | 1 | ШТ. | монтажный материал | 2853_01_01_S5_EM01_01_M3 | 3000
ЩСС-5бл. (S5) | монтажная работа | монтажная работа | монтажная работа | 0.5 | 100 | 3000 | 30 | ШТ. | монтажная работа | 2853_01_01_S5_EM01_01_M3 | 3000
ЩСС-5бл. (S5) | [5 empty] | 24181.2 |  |  |  | 2853_01_01_S5_EM01_01_M3 | 24181.2
ЩС-5бл. (S5) |  |  | ЩС-5бл. (S5) |  |  |  | 1 | комплект | TEKSAN | 2853_01_01_S5_EM01_01_M3
ЩС-5бл. (S5) | korpus | 712-03060 | FS1-M24S FS1 Щит пластиковый о/у Х24 (крышка черная) IP65 NEXUS (TEKLED ELECTR) | 14900 | 8940 | 8940 | 1 | ШТ. | tekled | 2853_01_01_S5_EM01_01_M3 | 8940
ЩС-5бл. (S5) | bh | 193181 | Выключатель нагрузки NXHB-125 3P 32A (R) | 3372 | 2023.2 | 2023.2 | 1 | ШТ. | chint | 2853_01_01_S5_EM01_01_M3 | 2023.2
ЩС-5бл. (S5) | dif | 515380 | Диф. авт. выкл. NXBLE-63YH 1P+N C16 30mA тип AC, 6kA (R) | 5104 | 3062.4 | 9187.2 | 3 | ШТ. | chint | 2853_01_01_S5_EM01_01_M3 | 9187.2
ЩС-5бл. (S5) | oto | 296709 | Авт. выкл. NXB-63S 1P 10А 4.5kA х-ка C (R) | 783 | 469.8 | 469.8 | 1 | ШТ. | chint | 2853_01_01_S5_EM01_01_M3 | 469.8
ЩС-5бл. (S5) | rn | 814989 | Независимый расцепитель SHT-X1 AC230V/400V для NXB-63 (R) | 5354 | 3212.4 | 3212.4 | 1 | ШТ. | chint | 2853_01_01_S5_EM01_01_M3 | 3212.4
ЩС-5бл. (S5) | монтажный материал | монтажный материал | монтажный материал | 4200 | 4200 | 4200 | 1 | ШТ. | монтажный материал | 2853_01_01_S5_EM01_01_M3 | 4200
ЩС-5бл. (S5) | монтажная работа | монтажная работа | монтажная работа | 0.7 | 100 | 4200 | 42 | ШТ. | монтажная работа | 2853_01_01_S5_EM01_01_M3 | 4200
ЩС-5бл. (S5) | [5 empty] | 32232.6 |  |  |  | 2853_01_01_S5_EM01_01_M3 | 32232.6
ЩСН-5бл. (S5) |  |  | ЩСН-5бл. (S5) |  |  |  | 1 | комплект | TEKSAN | 2853_01_01_S5_EM01_01_M3
ЩСН-5бл. (S5) | korpus | 712-03056 | FS1-M12S FS1 Щит пластиковый о/у Х12 (крышка черная) IP65 NEXUS (TEKLED ELECTR) | 8990 | 5394 | 5394 | 1 | ШТ. | tekled | 2853_01_01_S5_EM01_01_M3 | 5394
ЩСН-5бл. (S5) | bh | 193180 | Выключатель нагрузки NXHB-125 3P 20A (R) | 3372 | 2023.2 | 2023.2 | 1 | ШТ. | chint | 2853_01_01_S5_EM01_01_M3 | 2023.2
ЩСН-5бл. (S5) | oto | 296840 | Авт. выкл. NXB-63S 3P 16А 4.5kA х-ка D (R) | 3604 | 2162.4 | 2162.4 | 1 | ШТ. | chint | 2853_01_01_S5_EM01_01_M3 | 2162.4
ЩСН-5бл. (S5) | oto | 296708 | Авт. выкл. NXB-63S 1P 6А 4.5kA х-ка C (R) | 975 | 585 | 1170 | 2 | ШТ. | chint | 2853_01_01_S5_EM01_01_M3 | 1170
ЩСН-5бл. (S5) | монтажный материал | монтажный материал | монтажный материал | 3000 | 3000 | 3000 | 1 | ШТ. | монтажный материал | 2853_01_01_S5_EM01_01_M3 | 3000
ЩСН-5бл. (S5) | монтажная работа | монтажная работа | монтажная работа | 0.5 | 100 | 3000 | 30 | ШТ. | монтажная работа | 2853_01_01_S5_EM01_01_M3 | 3000
ЩСН-5бл. (S5) | [5 empty] | 16749.6 |  |  |  | 2853_01_01_S5_EM01_01_M3 | 16749.6
ЩЭ-4 (5бл) (S5) |  |  | ЩЭ-4 (5бл) (S5) |  |  |  | 8 | комплект | TEKSAN | 2853_01_01_S5_EM01_01_M3
ЩЭ-4 (5бл) (S5) | korpus | 710-10 | indudualniy 1980*800*160 | 89000 | 53400 | 53400 | 1 | ШТ. | teksan f | 2853_01_01_S5_EM01_01_M3 | 53400
ЩЭ-4 (5бл) (S5) | bh | 193169 | Выключатель нагрузки NXHB-125 1P 63A (R) | 1421 | 852.6 | 3410.4 | 4 | ШТ. | chint | 2853_01_01_S5_EM01_01_M3 | 3410.4
ЩЭ-4 (5бл) (S5) | dif | 515414 | Диф. авт. выкл. NXBLE-63YH 1P+N C50 300mA тип AC, 6kA (R) | 6215 | 3729 | 14916 | 4 | ШТ. | chint | 2853_01_01_S5_EM01_01_M3 | 14916
ЩЭ-4 (5бл) (S5) | rozetka | 775001 | Розетка AC30-111 с заземляющим контактом на DIN-рейку (R) | 1738 | 1042.8 | 1042.8 | 1 | ШТ. | chint | 2853_01_01_S5_EM01_01_M3 | 1042.8
ЩЭ-4 (5бл) (S5) | sayac | IB | ДАЛА СА4-Э720 R TX OP P П RS1 Д W (3x220/380V 5-100A) | 90000 | 90000 | 0 | 0 | ШТ. | pys | 2853_01_01_S5_EM01_01_M3 | 0
ЩЭ-4 (5бл) (S5) | монтажный материал | монтажный материал | монтажный материал | 27000 | 27000 | 27000 | 1 | ШТ. | монтажный материал | 2853_01_01_S5_EM01_01_M3 | 27000
ЩЭ-4 (5бл) (S5) | монтажная работа | монтажная работа | монтажная работа | 4.5 | 100 | 27000 | 270 | ШТ. | монтажная работа | 2853_01_01_S5_EM01_01_M3 | 27000
ЩЭ-4 (5бл) (S5) | [5 empty] | 55042.8 |  |  |  | 2853_01_01_S5_EM01_01_M3 | 55042.8
ЩК1 (S5) |  |  | ЩК1 (S5) |  |  |  | 32 | комплект | TEKSAN | 2853_01_01_S5_EM01_01_M3
ЩК1 (S5) | korpus | 711-03038 | Щит расп. x18, пластик., c/у, крышка бел., IP40, к | 10050 | 6030 | 6030 | 1 | ШТ. | teksan f | 2853_01_01_S5_EM01_01_M3 | 6030
ЩК1 (S5) | bh | 193176 | Выключатель нагрузки NXHB-125 2P 63A (R) | 2824 | 1694.4 | 1694.4 | 1 | ШТ. | chint | 2853_01_01_S5_EM01_01_M3 | 1694.4
ЩК1 (S5) | uzo | 280723 | УЗО NXL-63 6kA 1P+N 40A 30mA AC (R) | 7422 | 4453.2 | 4453.2 | 1 | ШТ. | chint | 2853_01_01_S5_EM01_01_M3 | 4453.2
ЩК1 (S5) | uzo | 280722 | УЗО NXL-63 6kA 1P+N 32A 30mA AC (R) | 7795 | 4677 | 4677 | 1 | ШТ. | chint | 2853_01_01_S5_EM01_01_M3 | 4677
ЩК1 (S5) | oto | 296711 | Авт. выкл. NXB-63S 1P 20А 4.5kA х-ка C (R) | 796 | 477.6 | 1432.8 | 3 | ШТ. | chint | 2853_01_01_S5_EM01_01_M3 | 1432.8
ЩК1 (S5) | oto | 296710 | Авт. выкл. NXB-63S 1P 16А 4.5kA х-ка C (R) | 783 | 469.8 | 469.8 | 1 | ШТ. | chint | 2853_01_01_S5_EM01_01_M3 | 469.8
ЩК1 (S5) | монтажный материал | монтажный материал | монтажный материал | 4200 | 4200 | 4200 | 1 | ШТ. | монтажный материал | 2853_01_01_S5_EM01_01_M3 | 4200
ЩК1 (S5) | монтажная работа | монтажная работа | монтажная работа | 0.7 | 100 | 4200 | 42 | ШТ. | монтажная работа | 2853_01_01_S5_EM01_01_M3 | 4200
ЩК1 (S5) | [5 empty] | 27157.2 |  |  |  | 2853_01_01_S5_EM01_01_M3 | 27157.2
ЩР-5.1, ЩР-5.2 (S5) |  |  | ЩР-5.1, ЩР-5.2 (S5) |  |  |  | 2 | комплект | TEKSAN | 2853_01_01_S5_EM01_01_M3
ЩР-5.1, ЩР-5.2 (S5) | korpus | 719-15410 | Мет.Корпус ЩМП-1 (395х310х150) УХЛ3 IP54 | 10620 | 6372 | 6372 | 1 | ШТ. | teksan f | 2853_01_01_S5_EM01_01_M3 | 6372
ЩР-5.1, ЩР-5.2 (S5) | bh | 193183 | Выключатель нагрузки NXHB-125 3P 63A (R) | 4217 | 2530.2 | 2530.2 | 1 | ШТ. | chint | 2853_01_01_S5_EM01_01_M3 | 2530.2
ЩР-5.1, ЩР-5.2 (S5) | монтажный материал | монтажный материал | монтажный материал | 60 | 60 | 60 | 1 | ШТ. | монтажный материал | 2853_01_01_S5_EM01_01_M3 | 60
ЩР-5.1, ЩР-5.2 (S5) | монтажная работа | монтажная работа | монтажная работа | 0.01 | 100 | 60 | 0.6 | ШТ. | монтажная работа | 2853_01_01_S5_EM01_01_M3 | 60
ЩР-5.1, ЩР-5.2 (S5) | [5 empty] | 9022.2 |  |  |  | 2853_01_01_S5_EM01_01_M3 | 9022.2
ЯТП-0,25-23УЗ (S5) |  |  | ЯТП-0,25-23УЗ (S5) |  |  |  | 1 | комплект | TEKSAN | 2853_01_01_S5_EM01_01_M3
ШНО (ЯУО9601-3474УХЛ4) |  |  | ЯУО (FO01) |  |  |  | 1 | комплект | TEKSAN | 2853_02_01_FO01_01_M3
ШНО (ЯУО9601-3474УХЛ4) | korpus | 719-15440 | Мет.Корпус ЩМП-4 (800x650x250) IP31 | 30540 | 18324 | 18324 | 1 | ШТ. | teksan f | 2853_02_01_FO01_01_M3 | 18324
ШНО (ЯУО9601-3474УХЛ4) | bh | 193181 | Выключатель нагрузки NXHB-125 3P 32A (R) | 3372 | 2023.2 | 2023.2 | 1 | ШТ. | chint | 2853_02_01_FO01_01_M3 | 2023.2
ШНО (ЯУО9601-3474УХЛ4) | contactor | 256099 | Контактор модульный NCH8-40/40 40A 4НО AC220/230В 50Гц (R) | 13919 | 8351.4 | 8351.4 | 1 | ШТ. | chint | 2853_02_01_FO01_01_M3 | 8351.4
ШНО (ЯУО9601-3474УХЛ4) | oto | 296826 | Авт. выкл. NXB-63S 3P 10А 4.5kA х-ка C (R) | 2447 | 1468.2 | 4404.6 | 3 | ШТ. | chint | 2853_02_01_FO01_01_M3 | 4404.6
ШНО (ЯУО9601-3474УХЛ4) | perekluchatel | 574855 | Переключатель NP2-BG33, 3 положения с фиксацией, 2НО IP40 | 2449 | 1469.4 | 1469.4 | 1 | ШТ. | chint | 2853_02_01_FO01_01_M3 | 1469.4
ШНО (ЯУО9601-3474УХЛ4) | indicator | 593077 | Индикатор ND16-22D/2 зеленый AC/DC230В (R) | 589 | 353.4 | 353.4 | 1 | ШТ. | chint | 2853_02_01_FO01_01_M3 | 353.4
ШНО (ЯУО9601-3474УХЛ4) | button | 574816 | Кнопка управления NP2-EA31 без подсветки зеленая 1НО IP40 | 689 | 413.4 | 413.4 | 1 | ШТ. | chint | 2853_02_01_FO01_01_M3 | 413.4
ШНО (ЯУО9601-3474УХЛ4) | button | 574817 | Кнопка управления NP2-EA42 без подсветки красная 1НЗ IP40 | 689 | 413.4 | 413.4 | 1 | ШТ. | chint | 2853_02_01_FO01_01_M3 | 413.4
ШНО (ЯУО9601-3474УХЛ4) | oto | 296708 | Авт. выкл. NXB-63S 1P 6А 4.5kA х-ка C (R) | 975 | 585 | 585 | 1 | ШТ. | chint | 2853_02_01_FO01_01_M3 | 585
ШНО (ЯУО9601-3474УХЛ4) | rele | 837119 | Тепловое реле NXR-25 17-25A (R) | 4250 | 2550 | 2550 | 1 | ШТ. | chint | 2853_02_01_FO01_01_M3 | 2550
ШНО (ЯУО9601-3474УХЛ4) | dif | 515373 | Диф. авт. выкл. NXBLE-63YH 1P+N C10 30mA тип AC, 6kA (R) | 5719 | 3431.4 | 6862.8 | 2 | ШТ. | chint | 2853_02_01_FO01_01_M3 | 6862.8
ШНО (ЯУО9601-3474УХЛ4) | timer | 310024 | Таймер электронный NKG3 AC230В (R) | 18847 | 11308.2 | 11308.2 | 1 | ШТ. | chint | 2853_02_01_FO01_01_M3 | 11308.2
ШНО (ЯУО9601-3474УХЛ4) | fotorele | fr-din-1-25 | Фотореле на DIN-рейку с выносным датчиком (ФР) 2-100Лк 25А 3000Вт EKF PROxima | 6500 | 6500 | 6500 | 1 | ШТ. | pys | 2853_02_01_FO01_01_M3 | 6500
ШНО (ЯУО9601-3474УХЛ4) | sayac | IC | ДАЛА СА4-Э720 R TX OP P П RS1 Д W (3x220/380V 5-60A) | 90000 | 90000 | 0 | 0 | ШТ. | pys | 2853_02_01_FO01_01_M3 | 0
ШНО (ЯУО9601-3474УХЛ4) | монтажный материал | монтажный материал | монтажный материал | 42000 | 42000 | 42000 | 1 | ШТ. | монтажный материал | 2853_02_01_FO01_01_M3 | 42000
ШНО (ЯУО9601-3474УХЛ4) | монтажная работа | монтажная работа | монтажная работа | 7 | 100 | 42000 | 420 | ШТ. | монтажная работа | 2853_02_01_FO01_01_M3 | 42000
ШНО (ЯУО9601-3474УХЛ4) | [5 empty] | 51424.8 |  |  |  | 2853_02_01_FO01_01_M3 | 51424.8
ЩР-1 (FO01) |  |  | ЩР-1 (FO01) |  |  |  | 1 | комплект | TEKSAN | 2853_02_01_FO01_01_M3
ЩР-1 (FO01) | korpus | 712-03056 | FS1-M12S FS1 Щит пластиковый о/у Х12 (крышка черная) IP65 NEXUS (TEKLED ELECTR) | 8990 | 5394 | 5394 | 1 | ШТ. | teksan f | 2853_02_01_FO01_01_M3 | 5394
ЩР-1 (FO01) | bh | 193180 | Выключатель нагрузки NXHB-125 3P 20A (R) | 3372 | 2023.2 | 2023.2 | 1 | ШТ. | chint | 2853_02_01_FO01_01_M3 | 2023.2
ЩР-1 (FO01) | dif | 515423 | Диф. авт. выкл. NXBLE-63YH 1P+N C6 30mA тип A, 6kA (R) | 5884 | 3530.4 | 14121.6 | 4 | ШТ. | chint | 2853_02_01_FO01_01_M3 | 14121.6
ЩР-1 (FO01) | монтажный материал | монтажный материал | монтажный материал | 3000 | 3000 | 3000 | 1 | ШТ. | монтажный материал | 2853_02_01_FO01_01_M3 | 3000
ЩР-1 (FO01) | монтажная работа | монтажная работа | монтажная работа | 0.5 | 100 | 3000 | 30 | ШТ. | монтажная работа | 2853_02_01_FO01_01_M3 | 3000
ЩР-1 (FO01) | [5 empty] | 27538.8 |  |  |  | 2853_02_01_FO01_01_M3 | 27538.8
ЩР-2 (FO01) |  |  | ЩР-2 (FO01) |  |  |  | 1 | комплект | TEKSAN | 2853_02_01_FO01_01_M3
ЩР-2 (FO01) | korpus | 712-03056 | FS1-M12S FS1 Щит пластиковый о/у Х12 (крышка черная) IP65 NEXUS (TEKLED ELECTR) | 8990 | 5394 | 5394 | 1 | ШТ. | teksan f | 2853_02_01_FO01_01_M3 | 5394
ЩР-2 (FO01) | bh | 193180 | Выключатель нагрузки NXHB-125 3P 20A (R) | 3372 | 2023.2 | 2023.2 | 1 | ШТ. | chint | 2853_02_01_FO01_01_M3 | 2023.2
ЩР-2 (FO01) | dif | 515423 | Диф. авт. выкл. NXBLE-63YH 1P+N C6 30mA тип A, 6kA (R) | 5884 | 3530.4 | 10591.2 | 3 | ШТ. | chint | 2853_02_01_FO01_01_M3 | 10591.2
ЩР-2 (FO01) | монтажный материал | монтажный материал | монтажный материал | 3000 | 3000 | 3000 | 1 | ШТ. | монтажный материал | 2853_02_01_FO01_01_M3 | 3000
ЩР-2 (FO01) | монтажная работа | монтажная работа | монтажная работа | 0.5 | 100 | 3000 | 30 | ШТ. | монтажная работа | 2853_02_01_FO01_01_M3 | 3000
ЩР-2 (FO01) | [5 empty] | 24008.4 |  |  |  | 2853_02_01_FO01_01_M3 | 24008.4
ВРЩ-п (ВРУ1-21-10) (P1) |  |  | ВРЩ-п (ВРУ1-21-10) (P1) |  |  |  | 1 | комплект | TEKSAN | 2853_02_01_P1_EM01_01_M3
ВРЩ-п (ВРУ1-21-10) (P1) | korpus | 719-15043 | Мет. Щит ВРУ 1700х800х450+10CM База | 155000 | 93000 | 93000 | 1 | ШТ. | teksan f | 2853_02_01_P1_EM01_01_M3 | 93000
ВРЩ-п (ВРУ1-21-10) (P1) | tt | 270300099_ | Трансформатор тока ТТИ-А 100/5А 5ВА класс 0,5 IEK | 6018 | 6018 | 36108 | 6 | ШТ. | pys | 2853_02_01_P1_EM01_01_M3 | 36108
ВРЩ-п (ВРУ1-21-10) (P1) | rubilnik | SRK21-211-250 | Рубильник ВР32И-35В71250 250А IEK E-PRO | 24948 | 24948 | 24948 | 1 | ШТ. | pys | 2853_02_01_P1_EM01_01_M3 | 24948
ВРЩ-п (ВРУ1-21-10) (P1) | ppn | 521234 | Плавкая вставка предохранителя RT36-0-160, габарит 0, 125А | 2225 | 1335 | 4005 | 3 | ШТ. | chint | 2853_02_01_P1_EM01_01_M3 | 4005
ВРЩ-п (ВРУ1-21-10) (P1) | ppn | 521367 | Держатель плавкой вставки RT36-1-250, габарит 1, 250А | 4750 | 2850 | 8550 | 3 | ШТ. | chint | 2853_02_01_P1_EM01_01_M3 | 8550
ВРЩ-п (ВРУ1-21-10) (P1) | mccb | 131362 | Авт. выкл. NXM-125S/3Р 100A 25кА (R) | 19443 | 11665.8 | 11665.8 | 1 | ШТ. | chint | 2853_02_01_P1_EM01_01_M3 | 11665.8
ВРЩ-п (ВРУ1-21-10) (P1) | mccb | 131361 | Авт. выкл. NXM-125S/3Р 80A 25кА (R) | 19418 | 11650.8 | 11650.8 | 1 | ШТ. | chint | 2853_02_01_P1_EM01_01_M3 | 11650.8
ВРЩ-п (ВРУ1-21-10) (P1) | mccb | 844301 | Авт. выкл. NXM-125S/3Р 40A 25кА (R) | 20174 | 12104.4 | 12104.4 | 1 | ШТ. | chint | 2853_02_01_P1_EM01_01_M3 | 12104.4
ВРЩ-п (ВРУ1-21-10) (P1) | mccb | 844300 | Авт. выкл. NXM-125S/3Р 32A 25кА (R) | 19700 | 11820 | 23640 | 2 | ШТ. | chint | 2853_02_01_P1_EM01_01_M3 | 23640
ВРЩ-п (ВРУ1-21-10) (P1) | mccb | 844299 | Авт. выкл. NXM-125S/3Р 25A 25кА (R) | 18139 | 10883.4 | 21766.8 | 2 | ШТ. | chint | 2853_02_01_P1_EM01_01_M3 | 21766.8
ВРЩ-п (ВРУ1-21-10) (P1) | mccb | 205883 | Авт. выкл. NXM-63S/3P 25кА 16A (R) | 17405 | 10443 | 10443 | 1 | ШТ. | chint | 2853_02_01_P1_EM01_01_M3 | 10443
ВРЩ-п (ВРУ1-21-10) (P1) | oto | 296711 | Авт. выкл. NXB-63S 1P 20А 4.5kA х-ка C (R) | 796 | 477.6 | 477.6 | 1 | ШТ. | chint | 2853_02_01_P1_EM01_01_M3 | 477.6
ВРЩ-п (ВРУ1-21-10) (P1) | oto | 296708 | Авт. выкл. NXB-63S 1P 6А 4.5kA х-ка C (R) | 975 | 585 | 1170 | 2 | ШТ. | chint | 2853_02_01_P1_EM01_01_M3 | 1170
ВРЩ-п (ВРУ1-21-10) (P1) | sayac | IA | ДАЛА СА4У-Э720 R TX OP П RS1 Д W (3x220/380V 5-7,5A) | 90000 | 90000 | 0 | 0 | ШТ. | pys | 2853_02_01_P1_EM01_01_M3 | 0
ВРЩ-п (ВРУ1-21-10) (P1) | lamb |  | lamb | 1000 | 1000 | 1000 | 1 | ШТ. | pys | 2853_02_01_P1_EM01_01_M3 | 1000
ВРЩ-п (ВРУ1-21-10) (P1) | монтажный материал | монтажный материал | монтажный материал | 48000 | 48000 | 48000 | 1 | ШТ. | монтажный материал | 2853_02_01_P1_EM01_01_M3 | 48000
ВРЩ-п (ВРУ1-21-10) (P1) | монтажная работа | монтажная работа | монтажная работа | 8 | 100 | 48000 | 480 | ШТ. | монтажная работа | 2853_02_01_P1_EM01_01_M3 | 48000
ВРЩ-п (ВРУ1-21-10) (P1) | [5 empty] | 356529.4 |  |  |  | 2853_02_01_P1_EM01_01_M3 | 356529.4
ЩМП-п2(ЩМП-80.80.40) (P1) |  |  | ЩМП-п2(ЩМП-80.80.40) (P1) |  |  |  | 1 | комплект | TEKSAN | 2853_02_01_P1_EM01_01_M3
ЩМП-п2(ЩМП-80.80.40) (P1) | korpus | 719-15 | shmp 1000*800*400 | 58000 | 34800 | 34800 | 1 | ШТ. | teksan f | 2853_02_01_P1_EM01_01_M3 | 34800
ЩМП-п2(ЩМП-80.80.40) (P1) | oto | 296829 | Авт. выкл. NXB-63S 3P 25А 4.5kA х-ка C (R) | 2429 | 1457.4 | 2914.8 | 2 | ШТ. | chint | 2853_02_01_P1_EM01_01_M3 | 2914.8
ЩМП-п2(ЩМП-80.80.40) (P1) | oto | 296710 | Авт. выкл. NXB-63S 1P 16А 4.5kA х-ка C (R) | 783 | 469.8 | 469.8 | 1 | ШТ. | chint | 2853_02_01_P1_EM01_01_M3 | 469.8
ЩМП-п2(ЩМП-80.80.40) (P1) | bh | 193181 | Выключатель нагрузки NXHB-125 3P 32A (R) | 3372 | 2023.2 | 4046.4 | 2 | ШТ. | chint | 2853_02_01_P1_EM01_01_M3 | 4046.4
ЩМП-п2(ЩМП-80.80.40) (P1) | bh | 193166 | Выключатель нагрузки NXHB-125 1P 20A (R) | 1129 | 677.4 | 677.4 | 1 | ШТ. | chint | 2853_02_01_P1_EM01_01_M3 | 677.4
ЩМП-п2(ЩМП-80.80.40) (P1) | sayac | BQ | Орман СО-Э711 R TX OP P П RS Z Д (5-60А 220В) | 50000 | 50000 | 0 | 0 | ШТ. | pys | 2853_02_01_P1_EM01_01_M3 | 0
ЩМП-п2(ЩМП-80.80.40) (P1) | sayac | IC | ДАЛА СА4-Э720 R TX OP P П RS1 Д W (3x220/380V 5-60A) | 90000 | 90000 | 0 | 0 | ШТ. | pys | 2853_02_01_P1_EM01_01_M3 | 0
ЩМП-п2(ЩМП-80.80.40) (P1) | монтажный материал | монтажный материал | монтажный материал | 15000 | 15000 | 15000 | 1 | ШТ. | монтажный материал | 2853_02_01_P1_EM01_01_M3 | 15000
ЩМП-п2(ЩМП-80.80.40) (P1) | монтажная работа | монтажная работа | монтажная работа | 2.5 | 100 | 15000 | 150 | ШТ. | монтажная работа | 2853_02_01_P1_EM01_01_M3 | 15000
ЩМП-п2(ЩМП-80.80.40) (P1) | [5 empty] | 72908.4 |  |  |  | 2853_02_01_P1_EM01_01_M3 | 72908.4
АВР-п (P1) |  |  | АВР-п (P1) |  |  |  | 1 | комплект | TEKSAN | 2853_02_01_P1_EM01_01_M3 | 0
АВР-п (P1) | korpus | 719-15043 | Мет. Щит ВРУ 1700х700х450+10CM База | 165000 | 99000 | 198000 | 2 | ШТ. | teksan f | 2853_02_01_P1_EM01_01_M3 | 198000
АВР-п (P1) | tt | 270300021_ | Трансформатор тока ТТИ-40 300/5А 5ВА класс 0,5 IEK | 5523 | 5523 | 33138 | 6 | ШТ. | pys | 2853_02_01_P1_EM01_01_M3 | 33138
АВР-п (P1) | ats | 256813 | Устройство автоматического ввода резерва NXZM-400S/3B 315A (R) | 558288 | 334972.8 | 669945.6 | 2 | ШТ. | chint | 2853_02_01_P1_EM01_01_M3 | 669945.6
АВР-п (P1) | sayac | IA | ДАЛА СА4У-Э720 R TX OP П RS1 Д W (3x220/380V 5-7,5A) | 90000 | 90000 | 0 | 0 | ШТ. | pys | 2853_02_01_P1_EM01_01_M3 | 0
АВР-п (P1) | lamb |  | lamb | 1000 | 1000 | 1000 | 1 | ШТ. | pys | 2853_02_01_P1_EM01_01_M3 | 1000
АВР-п (P1) | монтажный материал | монтажный материал | монтажный материал | 70000 | 70000 | 70000 | 1 | ШТ. | монтажный материал | 2853_02_01_P1_EM01_01_M3 | 70000
АВР-п (P1) | монтажная работа | монтажная работа | монтажная работа | 12 | 100 | 72000 | 720 | ШТ. | монтажная работа | 2853_02_01_P1_EM01_01_M3 | 72000
АВР-п (P1) | [5 empty] | 1044083.6 |  |  |  | 2853_02_01_P1_EM01_01_M3 | 1044083.6
ЩМП-п1 (ЩМП-80.80.40) (P1) |  |  | ЩМП-п1 (ЩМП-80.80.40) (P1) |  |  |  | 1 | комплект | TEKSAN | 2853_02_01_P1_EM01_01_M3
ЩМП-п1 (ЩМП-80.80.40) (P1) | korpus | 719-15 | shmp 1000*800*400 | 58000 | 34800 | 34800 | 1 | ШТ. | teksan f | 2853_02_01_P1_EM01_01_M3 | 34800
ЩМП-п1 (ЩМП-80.80.40) (P1) | tt | 270300021_ | Трансформатор тока ТТИ-40 300/5А 5ВА класс 0,5 IEK | 5523 | 5523 | 5523 | 1 | ШТ. | pys | 2853_02_01_P1_EM01_01_M3 | 5523
ЩМП-п1 (ЩМП-80.80.40) (P1) | mccb | 131365 | Авт. выкл. NXM-250S/3Р 160A 36кА (R) | 33910 | 20346 | 40692 | 2 | ШТ. | chint | 2853_02_01_P1_EM01_01_M3 | 40692
ЩМП-п1 (ЩМП-80.80.40) (P1) | oto | 296842 | Авт. выкл. NXB-63S 3P 25А 4.5kA х-ка D (R) | 3604 | 2162.4 | 2162.4 | 1 | ШТ. | chint | 2853_02_01_P1_EM01_01_M3 | 2162.4
ЩМП-п1 (ЩМП-80.80.40) (P1) | oto | 296829 | Авт. выкл. NXB-63S 3P 25А 4.5kA х-ка C (R) | 2429 | 1457.4 | 1457.4 | 1 | ШТ. | chint | 2853_02_01_P1_EM01_01_M3 | 1457.4
ЩМП-п1 (ЩМП-80.80.40) (P1) | oto | 296827 | Авт. выкл. NXB-63S 3P 16А 4.5kA х-ка C (R) | 2337 | 1402.2 | 2804.4 | 2 | ШТ. | chint | 2853_02_01_P1_EM01_01_M3 | 2804.4
ЩМП-п1 (ЩМП-80.80.40) (P1) | монтажный материал | монтажный материал | монтажный материал | 15000 | 15000 | 15000 | 1 | ШТ. | монтажный материал | 2853_02_01_P1_EM01_01_M3 | 15000
ЩМП-п1 (ЩМП-80.80.40) (P1) | монтажная работа | монтажная работа | монтажная работа | 2.5 | 100 | 15000 | 150 | ШТ. | монтажная работа | 2853_02_01_P1_EM01_01_M3 | 15000
ЩМП-п1 (ЩМП-80.80.40) (P1) | [5 empty] | 117439.2 |  |  |  | 2853_02_01_P1_EM01_01_M3 | 117439.2
ЩО-P1 (P1) |  |  | ЩО-P1 (P1) |  |  |  | 1 | комплект | TEKSAN | 2853_02_01_P1_EM01_01_M3
ЩО-P1 (P1) | korpus | 712-03058 | FS1-M18S FS1 Щит пластиковый о/у Х18 (крышка черная) IP65 NEXUS (TEKLED ELECTR) | 11700 | 7020 | 7020 | 1 | ШТ. | tekled | 2853_02_01_P1_EM01_01_M3 | 7020
ЩО-P1 (P1) | bh | 193180 | Выключатель нагрузки NXHB-125 3P 20A (R) | 3372 | 2023.2 | 2023.2 | 1 | ШТ. | chint | 2853_02_01_P1_EM01_01_M3 | 2023.2
ЩО-P1 (P1) | oto | 296708 | Авт. выкл. NXB-63S 1P 6А 4.5kA х-ка C (R) | 975 | 585 | 4095 | 7 | ШТ. | chint | 2853_02_01_P1_EM01_01_M3 | 4095
ЩО-P1 (P1) | fotorele | fr-din-1-25 | Фотореле на DIN-рейку с выносным датчиком (ФР) 2-100Лк 25А 3000Вт EKF PROxima | 6500 | 6500 | 6500 | 1 | ШТ. | pys | 2853_02_01_P1_EM01_01_M3 | 6500
ЩО-P1 (P1) | монтажный материал | монтажный материал | монтажный материал | 4200 | 4200 | 4200 | 1 | ШТ. | монтажный материал | 2853_02_01_P1_EM01_01_M3 | 4200
ЩО-P1 (P1) | монтажная работа | монтажная работа | монтажная работа | 0.7 | 100 | 4200 | 42 | ШТ. | монтажная работа | 2853_02_01_P1_EM01_01_M3 | 4200
ЩО-P1 (P1) | [5 empty] | 28038.2 |  |  |  | 2853_02_01_P1_EM01_01_M3 | 28038.2
ЩАО-P1 (P1) |  |  | ЩАО-P1 (P1) |  |  |  | 1 | комплект | TEKSAN | 2853_02_01_P1_EM01_01_M3
ЩАО-P1 (P1) | korpus | 712-03058 | FS1-M18S FS1 Щит пластиковый о/у Х18 (крышка черная) IP65 NEXUS (TEKLED ELECTR) | 11700 | 7020 | 7020 | 1 | ШТ. | tekled | 2853_02_01_P1_EM01_01_M3 | 7020
ЩАО-P1 (P1) | bh | 193180 | Выключатель нагрузки NXHB-125 3P 20A (R) | 3372 | 2023.2 | 2023.2 | 1 | ШТ. | chint | 2853_02_01_P1_EM01_01_M3 | 2023.2
ЩАО-P1 (P1) | oto | 296708 | Авт. выкл. NXB-63S 1P 6А 4.5kA х-ка C (R) | 975 | 585 | 3510 | 6 | ШТ. | chint | 2853_02_01_P1_EM01_01_M3 | 3510
ЩАО-P1 (P1) | монтажный материал | монтажный материал | монтажный материал | 4200 | 4200 | 4200 | 1 | ШТ. | монтажный материал | 2853_02_01_P1_EM01_01_M3 | 4200
ЩАО-P1 (P1) | монтажная работа | монтажная работа | монтажная работа | 0.7 | 100 | 4200 | 42 | ШТ. | монтажная работа | 2853_02_01_P1_EM01_01_M3 | 4200
ЩАО-P1 (P1) | [5 empty] | 20953.2 |  |  |  | 2853_02_01_P1_EM01_01_M3 | 20953.2
ЩСС-P1 (P1) |  |  | ЩСС-P1 (P1) |  |  |  | 1 | комплект | TEKSAN | 2853_02_01_P1_EM01_01_M3
ЩСС-P1 (P1) | korpus | 712-03058 | FS1-M18S FS1 Щит пластиковый о/у Х18 (крышка черная) IP65 NEXUS (TEKLED ELECTR) | 11700 | 7020 | 7020 | 1 | ШТ. | tekled | 2853_02_01_P1_EM01_01_M3 | 7020
ЩСС-P1 (P1) | bh | 193180 | Выключатель нагрузки NXHB-125 3P 20A (R) | 3372 | 2023.2 | 2023.2 | 1 | ШТ. | chint | 2853_02_01_P1_EM01_01_M3 | 2023.2
ЩСС-P1 (P1) | dif | 515373 | Диф. авт. выкл. NXBLE-63YH 1P+N C10 30mA тип AC, 6kA (R) | 5719 | 3431.4 | 10294.2 | 3 | ШТ. | chint | 2853_02_01_P1_EM01_01_M3 | 10294.2
ЩСС-P1 (P1) | oto | 296709 | Авт. выкл. NXB-63S 1P 10А 4.5kA х-ка C (R) | 783 | 469.8 | 469.8 | 1 | ШТ. | chint | 2853_02_01_P1_EM01_01_M3 | 469.8
ЩСС-P1 (P1) | oto | 296708 | Авт. выкл. NXB-63S 1P 6А 4.5kA х-ка C (R) | 975 | 585 | 585 | 1 | ШТ. | chint | 2853_02_01_P1_EM01_01_M3 | 585
ЩСС-P1 (P1) | монтажный материал | монтажный материал | монтажный материал | 4200 | 4200 | 4200 | 1 | ШТ. | монтажный материал | 2853_02_01_P1_EM01_01_M3 | 4200
ЩСС-P1 (P1) | монтажная работа | монтажная работа | монтажная работа | 0.7 | 100 | 4200 | 42 | ШТ. | монтажная работа | 2853_02_01_P1_EM01_01_M3 | 4200
ЩСС-P1 (P1) | [5 empty] | 28792.2 |  |  |  | 2853_02_01_P1_EM01_01_M3 | 28792.2
ЩРохр-P1 (P1) |  |  | ЩРохр-P1 (P1) |  |  |  | 1 | комплект | TEKSAN | 2853_02_01_P1_EM01_01_M3
ЩРохр-P1 (P1) | korpus | 712-03056 | FS1-M12S FS1 Щит пластиковый о/у Х12 (крышка черная) IP65 NEXUS (TEKLED ELECTR) | 8990 | 5394 | 5394 | 1 | ШТ. | tekled | 2853_02_01_P1_EM01_01_M3 | 5394
ЩРохр-P1 (P1) | bh | 193181 | Выключатель нагрузки NXHB-125 3P 32A (R) | 3372 | 2023.2 | 2023.2 | 1 | ШТ. | chint | 2853_02_01_P1_EM01_01_M3 | 2023.2
ЩРохр-P1 (P1) | dif | 515380 | Диф. авт. выкл. NXBLE-63YH 1P+N C16 30mA тип AC, 6kA (R) | 5104 | 3062.4 | 6124.8 | 2 | ШТ. | chint | 2853_02_01_P1_EM01_01_M3 | 6124.8
ЩРохр-P1 (P1) | oto | 296709 | Авт. выкл. NXB-63S 1P 10А 4.5kA х-ка C (R) | 783 | 469.8 | 1409.4 | 3 | ШТ. | chint | 2853_02_01_P1_EM01_01_M3 | 1409.4
ЩРохр-P1 (P1) | монтажный материал | монтажный материал | монтажный материал | 3000 | 3000 | 3000 | 1 | ШТ. | монтажный материал | 2853_02_01_P1_EM01_01_M3 | 3000
ЩРохр-P1 (P1) | монтажная работа | монтажная работа | монтажная работа | 0.5 | 100 | 3000 | 30 | ШТ. | монтажная работа | 2853_02_01_P1_EM01_01_M3 | 3000
ЩРохр-P1 (P1) | [5 empty] | 20951.4 |  |  |  | 2853_02_01_P1_EM01_01_M3 | 20951.4
ЩР-п (P1) |  |  | ЩР-п (P1) |  |  |  | 1 | комплект | TEKSAN | 2853_02_01_P1_EM01_01_M3
ЩР-п (P1) | korpus | 712-03060 | FS1-M24S FS1 Щит пластиковый о/у Х24 (крышка черная) IP65 NEXUS (TEKLED ELECTR) | 14900 | 8940 | 8940 | 1 | ШТ. | tekled | 2853_02_01_P1_EM01_01_M3 | 8940
ЩР-п (P1) | bh | 193181 | Выключатель нагрузки NXHB-125 3P 32A (R) | 3372 | 2023.2 | 2023.2 | 1 | ШТ. | chint | 2853_02_01_P1_EM01_01_M3 | 2023.2
ЩР-п (P1) | dif | 515380 | Диф. авт. выкл. NXBLE-63YH 1P+N C16 30mA тип AC, 6kA (R) | 5104 | 3062.4 | 15312 | 5 | ШТ. | chint | 2853_02_01_P1_EM01_01_M3 | 15312
ЩР-п (P1) | oto | 296709 | Авт. выкл. NXB-63S 1P 10А 4.5kA х-ка C (R) | 783 | 469.8 | 469.8 | 1 | ШТ. | chint | 2853_02_01_P1_EM01_01_M3 | 469.8
ЩР-п (P1) | rn | 814989 | Независимый расцепитель SHT-X1 AC230V/400V для NXB-63 (R) | 5354 | 3212.4 | 3212.4 | 1 | ШТ. | chint | 2853_02_01_P1_EM01_01_M3 | 3212.4
ЩР-п (P1) | монтажный материал | монтажный материал | монтажный материал | 6000 | 6000 | 6000 | 1 | ШТ. | монтажный материал | 2853_02_01_P1_EM01_01_M3 | 6000
ЩР-п (P1) | монтажная работа | монтажная работа | монтажная работа | 1 | 100 | 6000 | 60 | ШТ. | монтажная работа | 2853_02_01_P1_EM01_01_M3 | 6000
ЩР-п (P1) | [5 empty] | 41957.4 |  |  |  | 2853_02_01_P1_EM01_01_M3 | 41957.4
ЩСН-P1 (P1) |  |  | ЩСН-P1 (P1) |  |  |  | 1 | комплект | TEKSAN | 2853_02_01_P1_EM01_01_M3
ЩСН-P1 (P1) | korpus | 712-03060 | FS1-M24S FS1 Щит пластиковый о/у Х24 (крышка черная) IP65 NEXUS (TEKLED ELECTR) | 14900 | 8940 | 8940 | 1 | ШТ. | tekled | 2853_02_01_P1_EM01_01_M3 | 8940
ЩСН-P1 (P1) | bh | 193181 | Выключатель нагрузки NXHB-125 3P 32A (R) | 3372 | 2023.2 | 2023.2 | 1 | ШТ. | chint | 2853_02_01_P1_EM01_01_M3 | 2023.2
ЩСН-P1 (P1) | dif | 515380 | Диф. авт. выкл. NXBLE-63YH 1P+N C16 30mA тип AC, 6kA (R) | 5104 | 3062.4 | 24499.2 | 8 | ШТ. | chint | 2853_02_01_P1_EM01_01_M3 | 24499.2
ЩСН-P1 (P1) | монтажный материал | монтажный материал | монтажный материал | 6000 | 6000 | 6000 | 1 | ШТ. | монтажный материал | 2853_02_01_P1_EM01_01_M3 | 6000
ЩСН-P1 (P1) | монтажная работа | монтажная работа | монтажная работа | 1 | 100 | 6000 | 60 | ШТ. | монтажная работа | 2853_02_01_P1_EM01_01_M3 | 6000
ЩСН-P1 (P1) | [5 empty] | 47462.4 |  |  |  | 2853_02_01_P1_EM01_01_M3 | 47462.4
ЩС-JET (P1) |  |  | ЩС-JET (P1) |  |  |  | 1 | комплект | TEKSAN | 2853_02_01_P1_EM01_01_M3
ЩС-JET (P1) | korpus | 712-03060 | FS1-M24S FS1 Щит пластиковый о/у Х24 (крышка черная) IP65 NEXUS (TEKLED ELECTR) | 14900 | 8940 | 8940 | 1 | ШТ. | tekled | 2853_02_01_P1_EM01_01_M3 | 8940
ЩС-JET (P1) | bh | 131365 | Авт. выкл. NXM-250S/3Р 160A 36кА (R) | 33910 | 20346 | 20346 | 1 | ШТ. | chint | 2853_02_01_P1_EM01_01_M3 | 20346
ЩС-JET (P1) | монтажный материал | монтажный материал | монтажный материал | 6000 | 6000 | 6000 | 1 | ШТ. | монтажный материал | 2853_02_01_P1_EM01_01_M3 | 6000
ЩС-JET (P1) | монтажная работа | монтажная работа | монтажная работа | 1 | 100 | 6000 | 60 | ШТ. | монтажная работа | 2853_02_01_P1_EM01_01_M3 | 6000
ЩС-JET (P1) | [5 empty] | 41286 |  |  |  | 2853_02_01_P1_EM01_01_M3 | 41286
ЩС-АПТ (P1) |  |  | ЩС-АПТ (P1) |  |  |  | 1 | комплект | TEKSAN | 2853_02_01_P1_EM01_01_M3
ЩС-АПТ (P1) | korpus | 714-15116 | Щит мет. ЩРн-5-2 PR (1000x650x300) IP54 (TS) | 53990 | 32394 | 32394 | 1 | ШТ. | tekled | 2853_02_01_P1_EM01_01_M3 | 32394
ЩС-АПТ (P1) | bh | 131365 | Авт. выкл. NXM-250S/3Р 160A 36кА (R) | 33910 | 20346 | 20346 | 1 | ШТ. | chint | 2853_02_01_P1_EM01_01_M3 | 20346
ЩС-АПТ (P1) | mccb | 131363 | Авт. выкл. NXM-125S/3Р 125A 25кА (R) | 19760 | 11856 | 11856 | 1 | ШТ. | chint | 2853_02_01_P1_EM01_01_M3 | 11856
ЩС-АПТ (P1) | oto | 296839 | Авт. выкл. NXB-63S 3P 10А 4.5kA х-ка D (R) | 3644 | 2186.4 | 4372.8 | 2 | ШТ. | chint | 2853_02_01_P1_EM01_01_M3 | 4372.8
ЩС-АПТ (P1) | oto | 296841 | Авт. выкл. NXB-63S 3P 20А 4.5kA х-ка D (R) | 3604 | 2162.4 | 2162.4 | 1 | ШТ. | chint | 2853_02_01_P1_EM01_01_M3 | 2162.4
ЩС-АПТ (P1) | монтажный материал | монтажный материал | монтажный материал | 18000 | 18000 | 18000 | 1 | ШТ. | монтажный материал | 2853_02_01_P1_EM01_01_M3 | 18000
ЩС-АПТ (P1) | монтажная работа | монтажная работа | монтажная работа | 3 | 100 | 18000 | 180 | ШТ. | монтажная работа | 2853_02_01_P1_EM01_01_M3 | 18000
ЩС-АПТ (P1) | [5 empty] | 107131.2 |  |  |  | 2853_02_01_P1_EM01_01_M3 | 107131.2
ЩС-1 (P1) (P1) |  |  | ЩС-1 (P1) (P1) |  |  |  | 1 | комплект | TEKSAN | 2853_02_01_P1_EM01_01_M3
ЩС-1 (P1) (P1) | korpus | 712-03060 | FS1-M24S FS1 Щит пластиковый о/у Х24 (крышка черная) IP65 NEXUS (TEKLED ELECTR) | 14900 | 8940 | 8940 | 1 | ШТ. | tekled | 2853_02_01_P1_EM01_01_M3 | 8940
ЩС-1 (P1) (P1) | bh | 193181 | Выключатель нагрузки NXHB-125 3P 32A (R) | 3372 | 2023.2 | 2023.2 | 1 | ШТ. | chint | 2853_02_01_P1_EM01_01_M3 | 2023.2
ЩС-1 (P1) (P1) | oto | 296709 | Авт. выкл. NXB-63S 1P 10А 4.5kA х-ка C (R) | 783 | 469.8 | 1879.2 | 4 | ШТ. | chint | 2853_02_01_P1_EM01_01_M3 | 1879.2
ЩС-1 (P1) (P1) | монтажный материал | монтажный материал | монтажный материал | 4200 | 4200 | 4200 | 1 | ШТ. | монтажный материал | 2853_02_01_P1_EM01_01_M3 | 4200
ЩС-1 (P1) (P1) | монтажная работа | монтажная работа | монтажная работа | 0.7 | 100 | 4200 | 42 | ШТ. | монтажная работа | 2853_02_01_P1_EM01_01_M3 | 4200
ЩС-1 (P1) (P1) | [5 empty] | 21242.4 |  |  |  | 2853_02_01_P1_EM01_01_M3 | 21242.4
ЩРсерв (P1) (P1) |  |  | ЩРсерв (P1) (P1) |  |  |  | 1 | комплект | TEKSAN | 2853_02_01_P1_EM01_01_M3
ЩРсерв (P1) (P1) | korpus | 712-03060 | FS1-M24S FS1 Щит пластиковый о/у Х24 (крышка черная) IP65 NEXUS (TEKLED ELECTR) | 14900 | 8940 | 8940 | 1 | ШТ. | tekled | 2853_02_01_P1_EM01_01_M3 | 8940
ЩРсерв (P1) (P1) | bh | 193181 | Выключатель нагрузки NXHB-125 3P 32A (R) | 3372 | 2023.2 | 2023.2 | 1 | ШТ. | chint | 2853_02_01_P1_EM01_01_M3 | 2023.2
ЩРсерв (P1) (P1) | oto | 296709 | Авт. выкл. NXB-63S 1P 10А 4.5kA х-ка C (R) | 783 | 469.8 | 939.6 | 2 | ШТ. | chint | 2853_02_01_P1_EM01_01_M3 | 939.6
ЩРсерв (P1) (P1) | dif | 515380 | Диф. авт. выкл. NXBLE-63YH 1P+N C16 30mA тип AC, 6kA (R) | 5104 | 3062.4 | 6124.8 | 2 | ШТ. | chint | 2853_02_01_P1_EM01_01_M3 | 6124.8
ЩРсерв (P1) (P1) | rn | 814989 | Независимый расцепитель SHT-X1 AC230V/400V для NXB-63 (R) | 5354 | 3212.4 | 3212.4 | 1 | ШТ. | chint | 2853_02_01_P1_EM01_01_M3 | 3212.4
ЩРсерв (P1) (P1) | монтажный материал | монтажный материал | монтажный материал | 4200 | 4200 | 4200 | 1 | ШТ. | монтажный материал | 2853_02_01_P1_EM01_01_M3 | 4200
ЩРсерв (P1) (P1) | монтажная работа | монтажная работа | монтажная работа | 0.7 | 100 | 4200 | 42 | ШТ. | монтажная работа | 2853_02_01_P1_EM01_01_M3 | 4200
ЩРсерв (P1) (P1) | [5 empty] | 29640 |  |  |  | 2853_02_01_P1_EM01_01_M3 | 29640
ЯТП-0,25-23УЗ (P1) |  |  | ЯТП-0,25-23УЗ (P1) |  |  |  | 11 | комплект | TEKSAN | 2853_02_01_P1_EM01_01_M3
КРМ-2 (УКМ-58 0,4-33-УЗ) (P1) |  |  | КРМ-2 (УКМ-58 0,4-33-УЗ) (P1) |  |  |  | 1 | комплект | TEKSAN | 2853_02_01_P1_EM01_01_M3
КРМ-2 (УКМ-58 0,4-33-УЗ) (P1) | korpus | 719-15450 | Мет. Щит ЩМП-5 (1000x650x300) IP54 | 38650 | 23190 | 23190 | 1 | ШТ. | teksan f | 2853_02_01_P1_EM01_01_M3 | 23190
КРМ-2 (УКМ-58 0,4-33-УЗ) (P1) | oto | 296833 | Авт. выкл. NXB-63S 3P 63А 4.5kA х-ка C (R) | 3641 | 2184.6 | 2184.6 | 1 | ШТ. | chint | 2853_02_01_P1_EM01_01_M3 | 2184.6
КРМ-2 (УКМ-58 0,4-33-УЗ) (P1) | contactor | 243885 | Контактор для компенсации реактивной мощности CJ19-3211, 18кВАр, 1НО+1НЗ, 230В (R) | 13217 | 7930.2 | 47581.2 | 6 | ШТ. | chint | 2853_02_01_P1_EM01_01_M3 | 47581.2
КРМ-2 (УКМ-58 0,4-33-УЗ) (P1) | oto | 296827 | Авт. выкл. NXB-63S 3P 16А 4.5kA х-ка C (R) | 2337 | 1402.2 | 8413.2 | 6 | ШТ. | chint | 2853_02_01_P1_EM01_01_M3 | 8413.2
КРМ-2 (УКМ-58 0,4-33-УЗ) (P1) | condencator | 799034 | Трехфазный конденсатор NWC6-0.45-10-3, АС450В, 10кВАр | 23408 | 14044.8 | 28089.6 | 2 | ШТ. | chint | 2853_02_01_P1_EM01_01_M3 | 28089.6
КРМ-2 (УКМ-58 0,4-33-УЗ) (P1) | condencator | 799035 | Трехфазный конденсатор NWC6-0.45-15-3, АС450В, 15кВАр | 30378 | 18226.8 | 18226.8 | 1 | ШТ. | chint | 2853_02_01_P1_EM01_01_M3 | 18226.8
КРМ-2 (УКМ-58 0,4-33-УЗ) (P1) | indicator | 593075 | Индикатор ND16-22D/2 красный AC/DC230В (R) | 571 | 342.6 | 342.6 | 1 | ШТ. | chint | 2853_02_01_P1_EM01_01_M3 | 342.6
КРМ-2 (УКМ-58 0,4-33-УЗ) (P1) | oto | 296705 | Авт. выкл. NXB-63S 1P 2А 4.5kA х-ка C (R) | 1086 | 651.6 | 1303.2 | 2 | ШТ. | chint | 2853_02_01_P1_EM01_01_M3 | 1303.2
КРМ-2 (УКМ-58 0,4-33-УЗ) (P1) | krm | 507002 | Регулятор реактивной мощности JKF8-12 с 12-тью контурами | 70078 | 42046.8 | 42046.8 | 1 | ШТ. | chint | 2853_02_01_P1_EM01_01_M3 | 42046.8
КРМ-2 (УКМ-58 0,4-33-УЗ) (P1) | perekluchatel | 574849 | Переключатель NP2-BD33, 3 положения с фиксацией, 2НО IP40 | 1836 | 1101.6 | 1101.6 | 1 | ШТ. | chint | 2853_02_01_P1_EM01_01_M3 | 1101.6
КРМ-2 (УКМ-58 0,4-33-УЗ) (P1) | монтажный материал | монтажный материал | монтажный материал | 36000 | 36000 | 36000 | 1 | ШТ. | монтажный материал | 2853_02_01_P1_EM01_01_M3 | 36000
КРМ-2 (УКМ-58 0,4-33-УЗ) (P1) | монтажная работа | монтажная работа | монтажная работа | 6 | 100 | 36000 | 360 | ШТ. | монтажная работа | 2853_02_01_P1_EM01_01_M3 | 36000
КРМ-2 (УКМ-58 0,4-33-УЗ) (P1) | [5 empty] | 244479.6 |  |  |  | 2853_02_01_P1_EM01_01_M3 | 244479.6
КРМ-1 (УКМ-58 0,4-12,5-УЗ) (P1) |  |  | КРМ-1 (УКМ-58 0,4-12,5-УЗ) (P1) |  |  |  | 1 | комплект | TEKSAN | 2853_02_01_P1_EM01_01_M3
КРМ-1 (УКМ-58 0,4-12,5-УЗ) (P1) | korpus | 719-15450 | Мет. Щит ЩМП-5 (1000x650x300) IP54 | 38650 | 23190 | 23190 | 1 | ШТ. | teksan f | 2853_02_01_P1_EM01_01_M3 | 23190
КРМ-1 (УКМ-58 0,4-12,5-УЗ) (P1) | oto | 296833 | Авт. выкл. NXB-63S 3P 63А 4.5kA х-ка C (R) | 3641 | 2184.6 | 2184.6 | 1 | ШТ. | chint | 2853_02_01_P1_EM01_01_M3 | 2184.6
КРМ-1 (УКМ-58 0,4-12,5-УЗ) (P1) | contactor | 243885 | Контактор для компенсации реактивной мощности CJ19-3211, 18кВАр, 1НО+1НЗ, 230В (R) | 13217 | 7930.2 | 47581.2 | 6 | ШТ. | chint | 2853_02_01_P1_EM01_01_M3 | 47581.2
КРМ-1 (УКМ-58 0,4-12,5-УЗ) (P1) | oto | 296827 | Авт. выкл. NXB-63S 3P 16А 4.5kA х-ка C (R) | 2337 | 1402.2 | 8413.2 | 6 | ШТ. | chint | 2853_02_01_P1_EM01_01_M3 | 8413.2
КРМ-1 (УКМ-58 0,4-12,5-УЗ) (P1) | condencator | 799032 | Трехфазный конденсатор NWC6-0.45-5-3, АС450В, 5кВАр | 17619 | 10571.4 | 10571.4 | 1 | ШТ. | chint | 2853_02_01_P1_EM01_01_M3 | 10571.4
КРМ-1 (УКМ-58 0,4-12,5-УЗ) (P1) | condencator | 799033 | Трехфазный конденсатор NWC6-0.45-7.5-3, АС450В, 7.5кВАр | 19489 | 11693.4 | 11693.4 | 1 | ШТ. | chint | 2853_02_01_P1_EM01_01_M3 | 11693.4
КРМ-1 (УКМ-58 0,4-12,5-УЗ) (P1) | indicator | 593075 | Индикатор ND16-22D/2 красный AC/DC230В (R) | 571 | 342.6 | 342.6 | 1 | ШТ. | chint | 2853_02_01_P1_EM01_01_M3 | 342.6
КРМ-1 (УКМ-58 0,4-12,5-УЗ) (P1) | oto | 296705 | Авт. выкл. NXB-63S 1P 2А 4.5kA х-ка C (R) | 1086 | 651.6 | 1303.2 | 2 | ШТ. | chint | 2853_02_01_P1_EM01_01_M3 | 1303.2
КРМ-1 (УКМ-58 0,4-12,5-УЗ) (P1) | krm | 507002 | Регулятор реактивной мощности JKF8-12 с 12-тью контурами | 70078 | 42046.8 | 42046.8 | 1 | ШТ. | chint | 2853_02_01_P1_EM01_01_M3 | 42046.8
КРМ-1 (УКМ-58 0,4-12,5-УЗ) (P1) | perekluchatel | 574849 | Переключатель NP2-BD33, 3 положения с фиксацией, 2НО IP40 | 1836 | 1101.6 | 1101.6 | 1 | ШТ. | chint | 2853_02_01_P1_EM01_01_M3 | 1101.6
КРМ-1 (УКМ-58 0,4-12,5-УЗ) (P1) | монтажный материал | монтажный материал | монтажный материал | 36000 | 36000 | 36000 | 1 | ШТ. | монтажный материал | 2853_02_01_P1_EM01_01_M3 | 36000
КРМ-1 (УКМ-58 0,4-12,5-УЗ) (P1) | монтажная работа | монтажная работа | монтажная работа | 6 | 100 | 36000 | 360 | ШТ. | монтажная работа | 2853_02_01_P1_EM01_01_M3 | 36000
КРМ-1 (УКМ-58 0,4-12,5-УЗ) (P1) | [5 empty] | 220428 |  |  |  | 2853_02_01_P1_EM01_01_M3 | 220428

## Sayfa2
Артикул | Номенклатура | Цена,тг | Цена,тг | СУММ. | Кол- во | Ед.изм | завод из готовитель | Источник | СУММ. | 2.3
| ВУ-1 (ВРУ1-ИНД тип1-00 ухл4) (RP) | 699000 | 454350 | 454350 | 1 | комплект | TEKSAN | ATY-MFO-25_EM_RP_HOST_AL | 303665.2 | 698429.96 | 303665.2
| 1ШУ-ВП(1) (RP) | 516000 | 335400 | 335400 | 1 | комплект | TEKSAN | ATY-MFO-25_EM_RP_HOST_AL | 224239.2 | 515750.16 | 224239.2
| 2ШУ-ВП(1) (RP) | 378000 | 245700 | 245700 | 1 | комплект | TEKSAN | ATY-MFO-25_EM_RP_HOST_AL | 164151 | 377547.3 | 164151
| РУ-1 (ВРУ1-ИНД тип4-00 ухл4) (RP) | 505000 | 328250 | 328250 | 1 | комплект | TEKSAN | ATY-MFO-25_EM_RP_HOST_AL | 219238.8 | 504249.24 | 219238.8
| ВУ-2 (ВРУ1-13-20 ухл4) (RP) | 759000 | 493350 | 493350 | 1 | комплект | TEKSAN | ATY-MFO-25_EM_RP_HOST_AL | 329793.2 | 758524.36 | 329793.2
| РУ-2 (ВРУ1-50-00 ухл4) (RP) | 393000 | 255450 | 255450 | 1 | комплект | TEKSAN | ATY-MFO-25_EM_RP_HOST_AL | 170500.8 | 392151.84 | 170500.8
| ВУ-3 (ВРУ1-ИНД тип1-00 ухл4) (RP) | 658000 | 427700 | 427700 | 1 | комплект | TEKSAN | ATY-MFO-25_EM_RP_HOST_AL | 285665.2 | 657029.96 | 285665.2
| РУ-3 (RP) | 607000 | 394550 | 394550 | 1 | комплект | TEKSAN | ATY-MFO-25_EM_RP_HOST_AL | 263828.4 | 606805.32 | 263828.4
| АВРп (АВР-ИНД Тип 4) (RP) | 2592000 | 1684800 | 1684800 | 1 | комплект | TEKSAN | ATY-MFO-25_EM_RP_HOST_AL | 1126924.4 | 2591926.12 | 1126924.4
| ВРУп (ВРУ1-21-10 УХЛ 4) (RP) | 649000 | 421850 | 421850 | 1 | комплект | TEKSAN | ATY-MFO-25_EM_RP_HOST_AL | 281806.6 | 648155.18 | 281806.6
| ЩУ-ЩОк (RP) | 58000 | 37700 | 37700 | 1 | комплект | TEKSAN | ATY-MFO-25_EM_RP_HOST_AL | 25115.4 | 57765.42 | 25115.4
| ВРУ-Одн (ВРУ1-26-10 УХЛ 4) (RP) | 615000 | 399750 | 399750 | 1 | комплект | TEKSAN | ATY-MFO-25_EM_RP_HOST_AL | 267384.6 | 614984.58 | 267384.6
| ЩУ-ОДН1 (RP) | 62000 | 40300 | 40300 | 1 | комплект | TEKSAN | ATY-MFO-25_EM_RP_HOST_AL | 26712 | 61437.6 | 26712
| АВР-ОДН (RP) | 2601000 | 1690650 | 1690650 | 1 | комплект | TEKSAN | ATY-MFO-25_EM_RP_HOST_AL | 1130639.6 | 2600471.08 | 1130639.6
| ЩАВР-ОДН (ПР11-7123-21УЗ) (RP) | 675000 | 438750 | 438750 | 1 | комплект | TEKSAN | ATY-MFO-25_EM_RP_HOST_AL | 293123.8 | 674184.74 | 293123.8
| ЩУ-ОДН2 (RP) | 224000 | 145600 | 145600 | 1 | комплект | TEKSAN | ATY-MFO-25_EM_RP_HOST_AL | 97010.4 | 223123.92 | 97010.4
| ЩО-2 (RP) | 50000 | 32500 | 32500 | 1 | комплект | TEKSAN | ATY-MFO-25_EM_RP_HOST_AL | 21538.2 | 49537.86 | 21538.2
| ЩОп-2 (RP) | 40000 | 26000 | 26000 | 1 | комплект | TEKSAN | ATY-MFO-25_EM_RP_HOST_AL | 17004 | 39109.2 | 17004
| ЩОк (RP) | 36000 | 23400 | 23400 | 1 | комплект | TEKSAN | ATY-MFO-25_EM_RP_HOST_AL | 15594.6 | 35867.58 | 15594.6
| ЩАО-2 (RP) | 56000 | 36400 | 36400 | 1 | комплект | TEKSAN | ATY-MFO-25_EM_RP_HOST_AL | 23938.2 | 55057.86 | 23938.2
| ЩАОп-2 (RP) | 51000 | 33150 | 33150 | 1 | комплект | TEKSAN | ATY-MFO-25_EM_RP_HOST_AL | 22059 | 50735.7 | 22059
| ЩУ-АПТ (RP) | 16000 | 10400 | 10400 | 1 | комплект | TEKSAN | ATY-MFO-25_EM_RP_HOST_AL | 6559.8 | 15087.54 | 6559.8
| 1ЩС-СС (RP) | 34000 | 22100 | 22100 | 1 | комплект | TEKSAN | ATY-MFO-25_EM_RP_HOST_AL | 14397 | 33113.1 | 14397
| 2ЩС-СС-без SVC WL-2000 (RP) | 60000 | 39000 | 39000 | 1 | комплект | TEKSAN | ATY-MFO-25_EM_RP_HOST_AL | 25666.8 | 59033.64 | 25666.8
| ЩС-ССп (RP) | 64000 | 41600 | 41600 | 1 | комплект | TEKSAN | ATY-MFO-25_EM_RP_HOST_AL | 27538.2 | 63337.86 | 27538.2
| ЩС-СС4 (RP) | 49000 | 31850 | 31850 | 1 | комплект | TEKSAN | ATY-MFO-25_EM_RP_HOST_AL | 21119.4 | 48574.62 | 21119.4
| ЩСР-1 (RP) | 131000 | 85150 | 85150 | 1 | комплект | TEKSAN | ATY-MFO-25_EM_RP_HOST_AL | 56793.6 | 130625.28 | 56793.6
| ЩСРп-2 (RP) | 99000 | 64350 | 64350 | 1 | комплект | TEKSAN | ATY-MFO-25_EM_RP_HOST_AL | 42968.4 | 98827.32 | 42968.4
| ЩСРп-3 (RP) | 99000 | 64350 | 64350 | 1 | комплект | TEKSAN | ATY-MFO-25_EM_RP_HOST_AL | 42968.4 | 98827.32 | 42968.4
| ЩСо (RP) | 85000 | 55250 | 55250 | 1 | комплект | TEKSAN | ATY-MFO-25_EM_RP_HOST_AL | 36843.6 | 84740.28 | 36843.6
| ЩСпа (RP) | 71000 | 46150 | 46150 | 1 | комплект | TEKSAN | ATY-MFO-25_EM_RP_HOST_AL | 30718.8 | 70653.24 | 30718.8
| 1ЩС-ВП (1) (RP) | 17000 | 11050 | 11050 | 1 | комплект | TEKSAN | ATY-MFO-25_EM_RP_HOST_AL | 7246.2 | 16666.26 | 7246.2
| 2ЩС-ВП(1), 6ЩС-ВП(1), 7ЩС-ВП(1) (RP) | 16000 | 10400 | 31200 | 3 | комплект | TEKSAN | ATY-MFO-25_EM_RP_HOST_AL | 6739.2 | 15500.16 | 20217.6
| 3ЩС-ВП(1), 4ЩС-ВП(1), 5ЩС-ВП(1), 8ЩС-ВП(1) (RP) | 17000 | 11050 | 44200 | 4 | комплект | TEKSAN | ATY-MFO-25_EM_RP_HOST_AL | 7379.4 | 16972.62 | 29517.6
| 9ЩС-ВП(1) (RP) | 17000 | 11050 | 11050 | 1 | комплект | TEKSAN | ATY-MFO-25_EM_RP_HOST_AL | 7316.4 | 16827.72 | 7316.4
| 1ЩС-ВП(5)-4ЩС-ВП(5) (RP) | 18000 | 11700 | 46800 | 4 | комплект | TEKSAN | ATY-MFO-25_EM_RP_HOST_AL | 7647.6 | 17589.48 | 30590.4
| ЩСВп-(2) (RP) | 44000 | 28600 | 28600 | 1 | комплект | TEKSAN | ATY-MFO-25_EM_RP_HOST_AL | 18736.8 | 43094.64 | 18736.8
| ЩС-К(1) (RP) | 40000 | 26000 | 26000 | 1 | комплект | TEKSAN | ATY-MFO-25_EM_RP_HOST_AL | 17268.6 | 39717.78 | 17268.6
| ЩОВ-(3) (RP) | 54000 | 35100 | 35100 | 1 | комплект | TEKSAN | ATY-MFO-25_EM_RP_HOST_AL | 23284.2 | 53553.66 | 23284.2
| ЩСП-ПД(2) (RP) | 54000 | 35100 | 35100 | 1 | комплект | TEKSAN | ATY-MFO-25_EM_RP_HOST_AL | 23468.4 | 53977.32 | 23468.4
| 1ЩС-ДУ(1) (RP) | 81000 | 52650 | 52650 | 1 | комплект | TEKSAN | ATY-MFO-25_EM_RP_HOST_AL | 35122.2 | 80781.06 | 35122.2
| 2ЩС-ДУ(1) (RP) | 74000 | 48100 | 48100 | 1 | комплект | TEKSAN | ATY-MFO-25_EM_RP_HOST_AL | 31921.2 | 73418.76 | 31921.2
| 3ЩС-ДУ(1) (RP) | 91000 | 59150 | 59150 | 1 | комплект | TEKSAN | ATY-MFO-25_EM_RP_HOST_AL | 39529.8 | 90918.54 | 39529.8
| 1ЩС-ДУп(2) (RP) | 126000 | 81900 | 81900 | 1 | комплект | TEKSAN | ATY-MFO-25_EM_RP_HOST_AL | 54779.4 | 125992.62 | 54779.4
| 2ЩС-ДУп(2) (RP) | 83000 | 53950 | 53950 | 1 | комплект | TEKSAN | ATY-MFO-25_EM_RP_HOST_AL | 35801.4 | 82343.22 | 35801.4
| 3ЩС-ДУп(2) (RP) | 68000 | 44200 | 44200 | 1 | комплект | TEKSAN | ATY-MFO-25_EM_RP_HOST_AL | 29521.8 | 67900.14 | 29521.8
| КРМ (УКМ-58 0,4-30-УЗ) (RP) | 602000 | 391300 | 391300 | 1 | комплект | TEKSAN | ATY-MFO-25_EM_RP_HOST_AL | 261591.6 | 601660.68 | 261591.6
| ЯТП 220/36 (RP) (RP) | 49000 | 31850 | 286650 | 9 | комплект | TEKSAN | ATY-MFO-25_EM_RP_HOST_AL | 21000 | 48300 | 189000
| ВУ-1 (ВРУ1-13-20 ухл4) (S1) | 725000 | 471250 | 471250 | 1 | комплект | TEKSAN | 2853_01_01_S1_EM01_01_M3 | 315140 | 724822 | 315140
| ВРУ-1 (ВРУ1-ИНД тип5-00 ухл4) (S1) | 749000 | 486850 | 486850 | 1 | комплект | TEKSAN | 2853_01_01_S1_EM01_01_M3 | 325474.6 | 748591.58 | 325474.6
| АВР-1 (S1) | 963000 | 625950 | 625950 | 1 | комплект | TEKSAN | 2853_01_01_S1_EM01_01_M3 | 418695.2 | 962998.96 | 418695.2
| ВЩоф (ВРУ1-ИНД тип3-00 ухл4) (S1) | 454000 | 295100 | 295100 | 1 | комплект | TEKSAN | 2853_01_01_S1_EM01_01_M3 | 197281 | 453746.3 | 197281
| РЩоф-1 (ВРУ1-50-00-ухл4) (S1) | 505000 | 328250 | 328250 | 1 | комплект | TEKSAN | 2853_01_01_S1_EM01_01_M3 | 219279 | 504341.7 | 219279
| ЩМПоф.-2.1 (ЩМП-120.80.40 УХЛ1 IP66) (S1) | 281000 | 182650 | 182650 | 1 | комплект | TEKSAN | 2853_01_01_S1_EM01_01_M3 | 121989 | 280574.7 | 121989
| ЩМПоф.-1.1 (ЩМП-120.80.40 УХЛ1 IP66) (S1) | 289000 | 187850 | 187850 | 1 | комплект | TEKSAN | 2853_01_01_S1_EM01_01_M3 | 125228.4 | 288025.32 | 125228.4
| ВЩоф2 (ВРУ1-ИНД тип3-00 ухл4) (S1) | 434000 | 282100 | 282100 | 1 | комплект | TEKSAN | 2853_01_01_S1_EM01_01_M3 | 188281 | 433046.3 | 188281
| ЩР-6.1 (ВРУ1-ИНД тип3-00 ухл4) (S1) | 222000 | 144300 | 144300 | 1 | комплект | TEKSAN | 2853_01_01_S1_EM01_01_M3 | 96435.6 | 221801.88 | 96435.6
| ЩО-1бл. (S1) | 58000 | 37700 | 37700 | 1 | комплект | TEKSAN | 2853_01_01_S1_EM01_01_M3 | 25053.2 | 57622.36 | 25053.2
| ЩАО-1бл. (S1) | 53000 | 34450 | 34450 | 1 | комплект | TEKSAN | 2853_01_01_S1_EM01_01_M3 | 22842.2 | 52537.06 | 22842.2
| ЩСС-1бл. (S1) | 56000 | 36400 | 36400 | 1 | комплект | TEKSAN | 2853_01_01_S1_EM01_01_M3 | 24181.2 | 55616.76 | 24181.2
| ЩС-1бл. (S1) | 62000 | 40300 | 40300 | 1 | комплект | TEKSAN | 2853_01_01_S1_EM01_01_M3 | 26676 | 61354.8 | 26676
| ЩСд (S1) | 77000 | 50050 | 50050 | 1 | комплект | TEKSAN | 2853_01_01_S1_EM01_01_M3 | 33121.2 | 76178.76 | 33121.2
| ЩР-М (S1) | 65000 | 42250 | 42250 | 1 | комплект | TEKSAN | 2853_01_01_S1_EM01_01_M3 | 28189.8 | 64836.54 | 28189.8
| ЩР-1.1 (S1) | 20000 | 13000 | 13000 | 1 | комплект | TEKSAN | 2853_01_01_S1_EM01_01_M3 | 8515.2 | 19584.96 | 8515.2
| ЩР-1.2 (S1) | 21000 | 13650 | 13650 | 1 | комплект | TEKSAN | 2853_01_01_S1_EM01_01_M3 | 9022.2 | 20751.06 | 9022.2
| ЩР-М (S1) | 20000 | 13000 | 13000 | 1 | комплект | TEKSAN | 2853_01_01_S1_EM01_01_M3 | 8515.2 | 19584.96 | 8515.2
| ЩР-6.2 (S1) | 22000 | 14300 | 14300 | 1 | комплект | TEKSAN | 2853_01_01_S1_EM01_01_M3 | 9155.4 | 21057.42 | 9155.4
| ЩЭ-5 (S1) | 279000 | 181350 | 1450800 | 8 | комплект | TEKSAN | 2853_01_01_S1_EM01_01_M3 | 120910.2 | 278093.46 | 967281.6
| ЩК1 (S1) | 61000 | 39650 | 1268800 | 32 | комплект | TEKSAN | 2853_01_01_S1_EM01_01_M3 | 26215.8 | 60296.34 | 838905.6
| ЩК2 (S1) | 69000 | 44850 | 358800 | 8 | комплект | TEKSAN | 2853_01_01_S1_EM01_01_M3 | 29894.4 | 68757.12 | 239155.2
| ЯТП-0,25-23УЗ (S1) | 49000 | 31850 | 31850 | 1 | комплект | TEKSAN | 2853_01_01_S1_EM01_01_M3 | 21000 | 48300 | 21000
| ЩО-2бл. (S2) | 59000 | 38350 | 38350 | 1 | комплект | TEKSAN | 2853_01_01_S2_EM01_01_M3 | 25638.2 | 58967.86 | 25638.2
| ЩАО-2бл. (S2) | 62000 | 40300 | 40300 | 1 | комплект | TEKSAN | 2853_01_01_S2_EM01_01_M3 | 26868.2 | 61796.86 | 26868.2
| ЩСС-2бл. (S2) | 56000 | 36400 | 36400 | 1 | комплект | TEKSAN | 2853_01_01_S2_EM01_01_M3 | 24181.2 | 55616.76 | 24181.2
| ЩС-2бл. (S2) | 69000 | 44850 | 44850 | 1 | комплект | TEKSAN | 2853_01_01_S2_EM01_01_M3 | 29754 | 68434.2 | 29754
| ЩР-2.1 (S2) | 20000 | 13000 | 13000 | 1 | комплект | TEKSAN | 2853_01_01_S1_EM01_01_M3 | 8515.2 | 19584.96 | 8515.2
| ЩР-2.2 (S2) | 20000 | 13000 | 13000 | 1 | комплект | TEKSAN | 2853_01_01_S1_EM01_01_M3 | 8515.2 | 19584.96 | 8515.2
| ЩР-2.3 (S2) | 21000 | 13650 | 13650 | 1 | комплект | TEKSAN | 2853_01_01_S1_EM01_01_M3 | 9022.2 | 20751.06 | 9022.2
| ЩЭ-6 (S2) | 200000 | 130000 | 1040000 | 8 | комплект | TEKSAN | 2853_01_01_S2_EM01_01_M3 | 86569.8 | 199110.54 | 692558.4
| ЩК1 (S2) | 60000 | 39000 | 1872000 | 48 | комплект | TEKSAN | 2853_01_01_S2_EM01_01_M3 | 25738.2 | 59197.86 | 1235433.6
| ЩК2 (S2) | 69000 | 44850 | 717600 | 16 | комплект | TEKSAN | 2853_01_01_S2_EM01_01_M3 | 29894.4 | 68757.12 | 478310.4
| ЯТП-0,25-23УЗ (S2) | 49000 | 31850 | 31850 | 1 | комплект | TEKSAN | 2853_01_01_S2_EM01_01_M3 | 21000 | 48300 | 21000
| ЩО-3бл. (S3) | 58000 | 37700 | 37700 | 1 | комплект | TEKSAN | 2853_01_01_S3_EM01_01_M3 | 25053.2 | 57622.36 | 25053.2
| ЩАО-3бл. с Фотореле (S3) | 62000 | 40300 | 40300 | 1 | комплект | TEKSAN | 2853_01_01_S3_EM01_01_M3 | 26868.2 | 61796.86 | 26868.2
| ЩСС-3бл. (S3) | 56000 | 36400 | 36400 | 1 | комплект | TEKSAN | 2853_01_01_S3_EM01_01_M3 | 24181.2 | 55616.76 | 24181.2
| ЩС-3бл. (S3) | 108000 | 70200 | 70200 | 1 | комплект | TEKSAN | 2853_01_01_S3_EM01_01_M3 | 46596.6 | 107172.18 | 46596.6
| ЩУкот (S3) | 238000 | 154700 | 154700 | 1 | комплект | TEKSAN | 2853_01_01_S3_EM01_01_M3 | 103065 | 237049.5 | 103065
| ЩЭ-4 (S3) | 175000 | 113750 | 910000 | 8 | комплект | TEKSAN | 2853_01_01_S3_EM01_01_M3 | 75975 | 174742.5 | 607800
| ЩК1 (S3) | 61000 | 39650 | 951600 | 24 | комплект | TEKSAN | 2853_01_01_S3_EM01_01_M3 | 26215.8 | 60296.34 | 629179.2
| ЩК2 (S3) | 69000 | 44850 | 358800 | 8 | комплект | TEKSAN | 2853_01_01_S3_EM01_01_M3 | 29894.4 | 68757.12 | 239155.2
| ЩР-3.1, ЩР-3.2 (S3) | 20000 | 13000 | 26000 | 2 | комплект | TEKSAN | 2853_01_01_S1_EM01_01_M3 | 8515.2 | 19584.96 | 17030.4
| ЩР-3.3 (S3) | 20000 | 13000 | 13000 | 1 | комплект | TEKSAN | 2853_01_01_S1_EM01_01_M3 | 8515.2 | 19584.96 | 8515.2
| ЯТП-0,25-23УЗ (ЯТП 220/36В) (S3) | 49000 | 31850 | 95550 | 3 | комплект | TEKSAN | 2853_01_01_S3_EM01_01_M3 | 21000 | 48300 | 63000
| ЯТП-0,25-23УЗ (ЯТП 220/12В) (S3) | 49000 | 31850 | 31850 | 1 | комплект | TEKSAN | 2853_01_01_S3_EM01_01_M3 | 21000 | 48300 | 21000
| ВЩ-2 (ВРУ1-11-10) (S4) | 729000 | 473850 | 473850 | 1 | комплект | TEKSAN | 2853_01_01_S4_EM01_01_M3 | 316598.6 | 728176.78 | 316598.6
| РЩ-2 (ВРУ1-инд-5-00-ухл4) (S4) | 716000 | 465400 | 465400 | 1 | комплект | TEKSAN | 2853_01_01_S4_EM01_01_M3 | 311069.4 | 715459.62 | 311069.4
| АВР-2 (S4) | 1030000 | 669500 | 669500 | 1 | комплект | TEKSAN | 2853_01_01_S4_EM01_01_M3 | 447773.6 | 1029879.28 | 447773.6
| ВЩоф-3 (ВРУ1-ИНД тип2-00 ухл4) (S4) | 522000 | 339300 | 339300 | 1 | комплект | TEKSAN | 2853_01_01_S4_EM01_01_M3 | 226748.2 | 521520.86 | 226748.2
| РЩоф-3 (ВРУ1-50-00-ухл4) (S4) | 553000 | 359450 | 359450 | 1 | комплект | TEKSAN | 2853_01_01_S4_EM01_01_M3 | 240010.2 | 552023.46 | 240010.2
| ЩМПоф.-3.2 (ЩМП-120.80.40 УХЛ1 IP66) (S4) | 243000 | 157950 | 157950 | 1 | комплект | TEKSAN | 2853_01_01_S4_EM01_01_M3 | 105379.2 | 242372.16 | 105379.2
| ЩМПоф.-3.3 (ЩМП-120.80.40 УХЛ1 IP66) (S4) | 273000 | 177450 | 177450 | 1 | комплект | TEKSAN | 2853_01_01_S4_EM01_01_M3 | 118331.4 | 272162.22 | 118331.4
| ЩО-4бл. (S4) | 59000 | 38350 | 38350 | 1 | комплект | TEKSAN | 2853_01_01_S4_EM01_01_M3 | 25638.2 | 58967.86 | 25638.2
| ЩАО-4бл. (S4) | 64000 | 41600 | 41600 | 1 | комплект | TEKSAN | 2853_01_01_S4_EM01_01_M3 | 27453.2 | 63142.36 | 27453.2
| ЩСС-4бл. (S4) | 56000 | 36400 | 36400 | 1 | комплект | TEKSAN | 2853_01_01_S4_EM01_01_M3 | 24181.2 | 55616.76 | 24181.2
| ЩС-4бл. (S4) | 76000 | 49400 | 49400 | 1 | комплект | TEKSAN | 2853_01_01_S4_EM01_01_M3 | 32770.2 | 75371.46 | 32770.2
| ЩСд (S4) | 196000 | 127400 | 127400 | 1 | комплект | TEKSAN | 2853_01_01_S4_EM01_01_M3 | 85175.6 | 195903.88 | 85175.6
| ЩУкот (S4) | 293000 | 190450 | 190450 | 1 | комплект | TEKSAN | 2853_01_01_S4_EM01_01_M3 | 127065 | 292249.5 | 127065
| ЩЭ-4 (S4) | 185000 | 120250 | 120250 | 1 | комплект | TEKSAN | 2853_01_01_S4_EM01_01_M3 | 80264.4 | 184608.12 | 80264.4
| ЩЭ-5 (S4) | 200000 | 130000 | 1040000 | 8 | комплект | TEKSAN | 2853_01_01_S4_EM01_01_M3 | 86569.8 | 199110.54 | 692558.4
| ЩК1 (S4) | 58000 | 37700 | 1658800 | 44 | комплект | TEKSAN | 2853_01_01_S4_EM01_01_M3 | 24866.4 | 57192.72 | 1094121.6
| ЩР-4.1 (S4) | 21000 | 13650 | 13650 | 1 | комплект | TEKSAN | 2853_01_01_S4_EM01_01_M3 | 9092.4 | 20912.52 | 9092.4
| ЩР-4.2 (S4) | 20000 | 13000 | 13000 | 1 | комплект | TEKSAN | 2853_01_01_S4_EM01_01_M3 | 8515.2 | 19584.96 | 8515.2
| ЯТП-0,25-23УЗ (ЯТП 220/36В) (S5) | 49000 | 31850 | 95550 | 3 | комплект | TEKSAN | 2853_01_01_S4_EM01_01_M3 | 21000 | 48300 | 63000
| ЩО-5бл. (S5) | 101000 | 65650 | 65650 | 1 | комплект | TEKSAN | 2853_01_01_S5_EM01_01_M3 | 43638.2 | 100367.86 | 43638.2
| ЩАО-5бл. (S5) | 64000 | 41600 | 41600 | 1 | комплект | TEKSAN | 2853_01_01_S5_EM01_01_M3 | 27453.2 | 63142.36 | 27453.2
| ЩСС-5бл. (S5) | 56000 | 36400 | 36400 | 1 | комплект | TEKSAN | 2853_01_01_S5_EM01_01_M3 | 24181.2 | 55616.76 | 24181.2
| ЩС-5бл. (S5) | 75000 | 48750 | 48750 | 1 | комплект | TEKSAN | 2853_01_01_S5_EM01_01_M3 | 32232.6 | 74134.98 | 32232.6
| ЩСН-5бл. (S5) | 39000 | 25350 | 25350 | 1 | комплект | TEKSAN | 2853_01_01_S5_EM01_01_M3 | 16749.6 | 38524.08 | 16749.6
| ЩЭ-4 (5бл) (S5) | 127000 | 82550 | 660400 | 8 | комплект | TEKSAN | 2853_01_01_S5_EM01_01_M3 | 55042.8 | 126598.44 | 440342.4
| ЩК1 (S5) | 63000 | 40950 | 1310400 | 32 | комплект | TEKSAN | 2853_01_01_S5_EM01_01_M3 | 27157.2 | 62461.56 | 869030.4
| ЩР-5.1, ЩР-5.2 (S5) | 21000 | 13650 | 27300 | 2 | комплект | TEKSAN | 2853_01_01_S5_EM01_01_M3 | 9022.2 | 20751.06 | 18044.4
| ЯТП-0,25-23УЗ (S5) | 49000 | 31850 | 31850 | 1 | комплект | TEKSAN | 2853_01_01_S5_EM01_01_M3 | 21000 | 48300 | 21000
| ЯУО (FO01) | 119000 | 77350 | 77350 | 1 | комплект | TEKSAN | 2853_02_01_FO01_01_M3 | 51424.8 | 118277.04 | 51424.8
| ЩР-1 (FO01) | 64000 | 41600 | 41600 | 1 | комплект | TEKSAN | 2853_02_01_FO01_01_M3 | 27538.8 | 63339.24 | 27538.8
| ЩР-2 (FO01) | 56000 | 36400 | 36400 | 1 | комплект | TEKSAN | 2853_02_01_FO01_01_M3 | 24008.4 | 55219.32 | 24008.4
| ВРЩ-п (ВРУ1-21-10) (P1) | 821000 | 533650 | 533650 | 1 | комплект | TEKSAN | 2853_02_01_P1_EM01_01_M3 | 356529.4 | 820017.62 | 356529.4
| ЩМП-п2(ЩМП-80.80.40) (P1) | 168000 | 109200 | 109200 | 1 | комплект | TEKSAN | 2853_02_01_P1_EM01_01_M3 | 72908.4 | 167689.32 | 72908.4
| АВР-п (P1) | 2402000 | 1561300 | 1561300 | 1 | комплект | TEKSAN | 2853_02_01_P1_EM01_01_M3 | 1044083.6 | 2401392.28 | 1044083.6
| ЩМП-п1 (ЩМП-80.80.40) (P1) | 271000 | 176150 | 176150 | 1 | комплект | TEKSAN | 2853_02_01_P1_EM01_01_M3 | 117439.2 | 270110.16 | 117439.2
| ЩО-P1 (P1) | 65000 | 42250 | 42250 | 1 | комплект | TEKSAN | 2853_02_01_P1_EM01_01_M3 | 28038.2 | 64487.86 | 28038.2
| ЩАО-P1 (P1) | 49000 | 31850 | 31850 | 1 | комплект | TEKSAN | 2853_02_01_P1_EM01_01_M3 | 20953.2 | 48192.36 | 20953.2
| ЩСС-P1 (P1) | 67000 | 43550 | 43550 | 1 | комплект | TEKSAN | 2853_02_01_P1_EM01_01_M3 | 28792.2 | 66222.06 | 28792.2
| ЩРохр-P1 (P1) | 49000 | 31850 | 31850 | 1 | комплект | TEKSAN | 2853_02_01_P1_EM01_01_M3 | 20951.4 | 48188.22 | 20951.4
| ЩР-п (P1) | 97000 | 63050 | 63050 | 1 | комплект | TEKSAN | 2853_02_01_P1_EM01_01_M3 | 41957.4 | 96502.02 | 41957.4
| ЩСН-P1 (P1) | 110000 | 71500 | 71500 | 1 | комплект | TEKSAN | 2853_02_01_P1_EM01_01_M3 | 47462.4 | 109163.52 | 47462.4
| ЩС-JET (P1) | 95000 | 61750 | 61750 | 1 | комплект | TEKSAN | 2853_02_01_P1_EM01_01_M3 | 41286 | 94957.8 | 41286
| ЩС-АПТ (P1) | 247000 | 160550 | 160550 | 1 | комплект | TEKSAN | 2853_02_01_P1_EM01_01_M3 | 107131.2 | 246401.76 | 107131.2
| ЩС-1 (P1) (P1) | 49000 | 31850 | 31850 | 1 | комплект | TEKSAN | 2853_02_01_P1_EM01_01_M3 | 21242.4 | 48857.52 | 21242.4
| ЩРсерв (P1) (P1) | 69000 | 44850 | 44850 | 1 | комплект | TEKSAN | 2853_02_01_P1_EM01_01_M3 | 29640 | 68172 | 29640
| ЯТП-0,25-23УЗ (P1) | 49000 | 31850 | 350350 | 11 | комплект | TEKSAN | 2853_02_01_P1_EM01_01_M3 | 21000 | 48300 | 231000
| КРМ-2 (УКМ-58 0,4-33-УЗ) (P1) | 563000 | 365950 | 365950 | 1 | комплект | TEKSAN | 2853_02_01_P1_EM01_01_M3 | 244479.6 | 562303.08 | 244479.6
| КРМ-1 (УКМ-58 0,4-12,5-УЗ) (P1) | 507000 | 329550 | 329550 | 1 | комплект | TEKSAN | 2853_02_01_P1_EM01_01_M3 | 220428 | 506984.4 | 220428
|  |  |  | 35169550 | [6 empty] | 23416791.4
31612668.39