## 1
sira no | Наименование1 | malzeme | Артикул | Наименование | количество | Ед.изм | завод из готовитель
2 | ВРУ (ВРУ1М-13-20УХЛ4) |  |  | ВРУ (ВРУ1М-13-20УХЛ4) | 1 | комплект | TEKSAN
3 | ВРУ (ВРУ1М-13-20УХЛ4) | korpus | 719-15043 | Мет. Щит ВРУ 1700х800х450+10CM База | 1 | шт. | teksan f
4 | ВРУ (ВРУ1М-13-20УХЛ4) | rubilnik | B060143 | 400a | 2 | шт. | pys
5 | ВРУ (ВРУ1М-13-20УХЛ4) | tms | 126586 | Авт. выкл. YCM1-250L/3Р 200A 25кА | 1 | шт. | cnc
6 | ВРУ (ВРУ1М-13-20УХЛ4) | tms | priceta jok | Авт. выкл. YCM1-125L/3Р 160A 25кА | 1 | шт. | cnc
7 | ВРУ (ВРУ1М-13-20УХЛ4) | tt | ITT20-2-05-0200 | Трансформатор тока ТТИ-30 200/5А 5ВА 0,5 IEK E-PRO | 3 | шт. | pys
8 | ВРУ (ВРУ1М-13-20УХЛ4) | tt | 270300100_ | Трансформатор тока ТТИ-А 150/5А 5ВА класс 0,5 IEK | 3 | шт. | pys
9 | ВРУ (ВРУ1М-13-20УХЛ4) | sayac |  | Счетчик «Отан» САР4У-Э712.1-ТХ 3 * 220 / 380В 5(7,5)A | 2 | шт. | pys
10 | ВРУ (ВРУ1М-13-20УХЛ4) | oto | 296708 | Авт. выкл. YCB6-63H 1P 6А 4.5kA х-ка C | 2 | шт. | cnc
11 | ВРУ (ВРУ1М-13-20УХЛ4) | kondencator |  | kondencator | 2 | шт. | pys
12 | ВРУ (ВРУ1М-13-20УХЛ4) | lamb |  | lamb | 1 | шт. | tekled
13 | ВРУ (ВРУ1М-13-20УХЛ4) | монтажный материал | монтажный материал | монтажный материал | 1 | шт. | монтажный материал
14 | ВРУ (I секция) (ВРУ1М-44-00УХЛ4) |  |  | ВРУ (I секция) (ВРУ1М-44-00УХЛ4) | 1 | комплект | TEKSAN
15 | ВРУ (I секция) (ВРУ1М-44-00УХЛ4) | korpus | 719-15437 | Мет.Корпус Щит (1600x600x400+10см база) | 1 | шт. | teksan f
16 | ВРУ (I секция) (ВРУ1М-44-00УХЛ4) | tms | 126510 | Авт. выкл. YCM1-125L/3Р 80A 25кА | 2 | шт. | cnc
17 | ВРУ (I секция) (ВРУ1М-44-00УХЛ4) | oto | 813877 | Авт. выкл. YCB9-80H 3P 63A 10кА х-ка C | 1 | шт. | cnc
18 | ВРУ (I секция) (ВРУ1М-44-00УХЛ4) | oto | 813876 | Авт. выкл. YCB9-80H 3P 50A 10кА х-ка C | 1 | шт. | cnc
19 | ВРУ (I секция) (ВРУ1М-44-00УХЛ4) | oto | 813875 | Авт. выкл. YCB9-80H 3P 40A 10кА х-ка C | 2 | шт. | cnc
20 | ВРУ (I секция) (ВРУ1М-44-00УХЛ4) | oto | 813873 | Авт. выкл. YCB9-80H 3P 25A 10кА х-ка C | 3 | шт. | cnc
21 | ВРУ (I секция) (ВРУ1М-44-00УХЛ4) | rn | 814989 | Независимый расцепитель AC230V/400V для YCB7-63N | 1 | шт. | cnc
22 | ВРУ (I секция) (ВРУ1М-44-00УХЛ4) | монтажный материал | монтажный материал | монтажный материал | 1 | шт. | монтажный материал
23 | ВРУ (II секция) (ВРУ1М-44-00УХЛ4) |  |  | ВРУ (II секция) (ВРУ1М-44-00УХЛ4) | 1 | комплект | TEKSAN
24 | ВРУ (II секция) (ВРУ1М-44-00УХЛ4) | korpus | 719-15437 | Мет.Корпус Щит (1600x600x400+10см база) | 1 | шт. | teksan f
25 | ВРУ (II секция) (ВРУ1М-44-00УХЛ4) | tms | 126510 | Авт. выкл. YCM1-125L/3Р 80A 25кА | 2 | шт. | cnc
26 | ВРУ (II секция) (ВРУ1М-44-00УХЛ4) | oto | 813874 | Авт. выкл. YCB9-80H 3P 32A 10кА х-ка C | 4 | шт. | cnc
27 | ВРУ (II секция) (ВРУ1М-44-00УХЛ4) | oto | 813875 | Авт. выкл. YCB9-80H 3P 40A 10кА х-ка C | 2 | шт. | cnc
28 | ВРУ (II секция) (ВРУ1М-44-00УХЛ4) | oto | 813873 | Независимый расцепитель AC230V/400V для YCB7-63N | 1 | шт. | cnc
29 | ВРУ (II секция) (ВРУ1М-44-00УХЛ4) | rn | 814989 | Независимый расцепитель AC230V/400V для YCB7-63N ? | 1 | шт. | cnc
30 | ВРУ (II секция) (ВРУ1М-44-00УХЛ4) | монтажный материал | монтажный материал | монтажный материал | 1 | шт. | монтажный материал
31 | ЯАВР3-40-2 |  |  | ЯАВР3-40-2 | 1 | комплект | TEKSAN
32 | ЯАВР3-40-2 | korpus | 719-15901 | Мет. ЩМП-3 (650х500х220) IP31 | 1 | шт. | teksan f
33 | ЯАВР3-40-2 | ats | 256759 | YCQ9Ms-63M 3P 40A | 1 | шт. | cnc
34 | ЯАВР3-40-2 | sayac |  | Счетчик «Салют» САР4-Э708 380В 10(100) А | 1 | шт. | pys
35 | ЯАВР3-40-2 | монтажный материал | монтажный материал | монтажный материал | 1 | шт. | монтажный материал
36 | ШРС |  |  | ШРС | 1 | комплект | TEKSAN
37 | ШРС | korpus | 714-15010 | Щит мет.ЩРн-24 б/o (398х312х120)S/U 36 IP31 (TS) | 1 | шт. | teksan f
38 | ШРС | oto | 814172 | Авт. выкл. YCB7-63N 3P 25A 6кА х-ка C | 3 | шт. | cnc
39 | ШРС | oto | 814170 | Авт. выкл. YCB7-63N 3P 16A 6кА х-ка C | 1 | шт. | cnc
40 | ШРС | монтажный материал | монтажный материал | монтажный материал | 1 | шт. | монтажный материал
41 | ШР1 |  |  | ШР1 | 1 | комплект | TEKSAN
42 | ШР1 | korpus | 714-15015 | Щит мет.ЩРн-36 б/o (312х540х120)S/U 36 IP31 (TS) | 1 | шт. | teksan f
43 | ШР1 | bh | 193185 | Выключатель нагрузки YCH7-125N 3P 100A | 1 | шт. | cnc
44 | ШР1 | oto | 296831 | Авт. выкл. YCB6-63H 3P 40А 4.5kA х-ка C | 3 | шт. | cnc
45 | ШР1 | oto | 296827 | Авт. выкл. YCB6-63H 3P 16А 4.5kA х-ка C | 1 | шт. | cnc
46 | ШР1 | oto | 296710 | Авт. выкл. YCB6-63H 1P 16А 4.5kA х-ка C | 2 | шт. | cnc
47 | ШР1 | dif | 105542 | Диф. авт. выкл.YCB7LE-63Y 1P+N 16А 30mA электронный тип AС, х-ка С, 4.5kA | 2 | шт. | cnc
48 | ШР1 | монтажный материал | монтажный материал | монтажный материал | 1 | шт. | монтажный материал
49 | ШР2 |  |  | ШР2 | 1 | комплект | TEKSAN
50 | ШР2 | korpus | 714-15010 | Щит мет.ЩРн-24 б/o (398х312х120)S/U 36 IP31 (TS) | 1 | шт. | teksan f
51 | ШР2 | bh | 193182 | Выключатель нагрузки YCH7-125N 3P 40A | 1 | шт. | cnc
52 | ШР2 | oto | 296827 | Авт. выкл. YCB6-63H 3P 16А 4.5kA х-ка C | 1 | шт. | cnc
53 | ШР2 | dif | 105542 | Диф. авт. выкл.YCB7LE-63Y 1P+N 16А 30mA электронный тип AС, х-ка С, 4.5kA | 2 | шт. | cnc
54 | ШР2 | монтажный материал | монтажный материал | монтажный материал | 1 | шт. | монтажный материал
55 | ШР3 |  |  | ШР3 | 1 | комплект | TEKSAN
56 | ШР3 | korpus | 714-15010 | Щит мет.ЩРн-24 б/o (398х312х120)S/U 36 IP31 (TS) | 1 | шт. | teksan f
57 | ШР3 | bh | 193185 | Выключатель нагрузки YCH7-125N 3P 100A | 1 | шт. | cnc
58 | ШР3 | oto | 296830 | Авт. выкл. YCB6-63H 3P 32А 4.5kA х-ка C | 1 | шт. | cnc
59 | ШР3 | oto | 296829 | Авт. выкл. YCB6-63H 3P 25А 4.5kA х-ка C | 2 | шт. | cnc
60 | ШР3 | oto | 296827 | Авт. выкл. YCB6-63H 3P 16А 4.5kA х-ка C | 2 | шт. | cnc
61 | ШР3 | oto | 296710 | Авт. выкл. YCB6-63H 1P 16А 4.5kA х-ка C | 2 | шт. | cnc
62 | ШР3 | монтажный материал | монтажный материал | монтажный материал | 1 | шт. | монтажный материал
63 | ШР4 |  |  | ШР4 | 1 | комплект | TEKSAN
64 | ШР4 | korpus | 714-15015 | Щит мет.ЩРн-36 б/o (312х540х120)S/U 36 IP31 (TS) | 1 | шт. | teksan f
65 | ШР4 | bh | 193182 | Выключатель нагрузки YCH7-125N 3P 40A | 1 | шт. | cnc
66 | ШР4 | dif | 982157 | Диф. авт. выкл. YCB7NLE 4P C16 30mA тип AC 6kA | 1 | шт. | cnc
67 | ШР4 | oto | 296827 | Авт. выкл. YCB6-63H 3P 16А 4.5kA х-ка C | 1 | шт. | cnc
68 | ШР4 | oto | 296710 | Авт. выкл. YCB6-63H 1P 16А 4.5kA х-ка C | 2 | шт. | cnc
69 | ШР4 | dif | 105542 | Диф. авт. выкл.YCB7LE-63Y 1P+N 16А 30mA электронный тип AС, х-ка С, 4.5kA | 3 | шт. | cnc
70 | ШР4 | монтажный материал | монтажный материал | монтажный материал | 1 | шт. | монтажный материал
71 | ШР5 |  |  | ШР5 | 1 | комплект | TEKSAN
72 | ШР5 | korpus | 714-15015 | Щит мет.ЩРн-36 б/o (312х540х120)S/U 36 IP31 (TS) | 1 | шт. | teksan f
73 | ШР5 | bh | 193182 | Выключатель нагрузки YCH7-125N 3P 40A | 1 | шт. | cnc
74 | ШР5 | oto | 296827 | Авт. выкл. YCB6-63H 3P 16А 4.5kA х-ка C | 3 | шт. | cnc
75 | ШР5 | oto | 296713 | Авт. выкл. YCB6-63H 1P 32А 4.5kA х-ка C | 1 | шт. | cnc
76 | ШР5 | oto | 296710 | Авт. выкл. YCB6-63H 1P 16А 4.5kA х-ка C | 3 | шт. | cnc
77 | ШР5 | dif | 105542 | Диф. авт. выкл.YCB7LE-63Y 1P+N 16А 30mA электронный тип AС, х-ка С, 4.5kA | 1 | шт. | cnc
78 | ШР5 | монтажный материал | монтажный материал | монтажный материал | 1 | шт. | монтажный материал
79 | ШРВ-1 |  |  | ШРВ-1 | 1 | комплект | TEKSAN
80 | ШРВ-1 | korpus | 711-03016 | DX10-A48TWB V10 Щит пластиковый c/у Х48 (крышка прозрачная) NEXUS (TEKLED ELECTR) | 1 | шт. | tekled
81 | ШРВ-1 | bh | 193182 | Выключатель нагрузки YCH7-125N 3P 40A | 1 | шт. | cnc
82 | ШРВ-1 | oto | 296827 | Авт. выкл. YCB6-63H 3P 16А 4.5kA х-ка C | 1 | шт. | cnc
83 | ШРВ-1 | oto | 296710 | Авт. выкл. YCB6-63H 1P 16А 4.5kA х-ка C | 6 | шт. | cnc
84 | ШРВ-1 | contactor | A060386 | Модульный контактор YCCH6 20/20 2NO AC 220V 18мм | 10 | шт. | cnc
85 | ШРВ-1 | contactor | 256089 | Модульный контактор YCCH6-25/40 25A 4НО AC220/230В 50Гц | 1 | шт. | cnc
86 | ШРВ-1 | contactor | A060386 | Модульный контактор YCCH6 20/20 2NO AC 220V 18мм | 11 | шт. | cnc+
87 | ШРВ-1 | монтажный материал | монтажный материал | монтажный материал | 1 | шт. | монтажный материал
88 | ШРВ-2 |  |  | ШРВ-2 | 1 | комплект | TEKSAN
89 | ШРВ-2 | korpus | 711-03016 | DX10-A48TWB V10 Щит пластиковый c/у Х48 (крышка прозрачная) NEXUS (TEKLED ELECTR) | 1 | шт. | tekled
90 | ШРВ-2 | bh | 193182 | Выключатель нагрузки YCH7-125N 3P 40A | 1 | шт. | cnc
91 | ШРВ-2 | oto | 296827 | Авт. выкл. YCB6-63H 3P 16А 4.5kA х-ка C | 1 | шт. | cnc
92 | ШРВ-2 | oto | 296710 | Авт. выкл. YCB6-63H 1P 16А 4.5kA х-ка C | 5 | шт. | cnc
93 | ШРВ-2 | contactor |  | Модульный контактор YCCH6-25/40 25A 4НО AC220/230В 50Гц | 6 | шт. | cnc
94 | ШРВ-2 | contactor | 256089 | Модульный контактор YCCH6-25/40 25A 4НО AC220/230В 50Гц ? | 1 | шт. | cnc
95 | ШРВ-2 | contactor | A060386 | Модульный контактор YCCH6 20/20 2NO AC 220V 18мм | 7 | шт. | cnc+
96 | ШРВ-2 | монтажный материал | монтажный материал | монтажный материал | 1 | шт. | монтажный материал
97 | Яз1 (Я5411-3074) |  |  | Яз1 (Я5411-3074) | 1 | комплект | TEKSAN
98 | Яз1 (Я5411-3074) | korpus | 719-15435 | Мет.Корпус ЩМП-1-0 (395x310x220) IP31 | 1 | шт. | teksan f
99 | Яз1 (Я5411-3074) | oto | C000186 | Авт. выкл. YCB7-63N 3P 10A 6кА х-ка C | 1 | шт. | cnc
100 | Яз1 (Я5411-3074) | contactor | C000186 | Контактор CJX2S 12A (1NC+1NO) 220V | 2 | шт. | cnc
101 | Яз1 (Я5411-3074) | rele | 285448 | Промежуточное реле LY 4 конт. с инд. LED 3А 220В AC | 1 | шт. | cnc
102 | Яз1 (Я5411-3074) | perekluchatel | 425192 | Кулачковый переключатель LW32-10/1, 10А, 1Р, "1-0-2" | 1 | шт. | cnc
103 | Яз1 (Я5411-3074) | button | 574842 | Кнопка (зелёная) LAY5-BA31 (NO) | 2 | шт. | cnc
104 | Яз1 (Я5411-3074) | button | 574843 | Кнопка (красная) LAY5-BA42 (NC) | 1 | шт. | cnc
105 | Яз1 (Я5411-3074) | indicator | 593071 | CNC AD22-22DS/4 Зеленая 230V | 1 | шт. | cnc
106 | Яз1 (Я5411-3074) | indicator | 593012 | CNC AD22-22DS/4 Красная 230V | 1 | шт. | cnc
107 | Яз1 (Я5411-3074) | монтажный материал | монтажный материал | монтажный материал | 1 | шт. | монтажный материал
108 | ЩС |  |  | ЩС | 1 | комплект | TEKSAN
109 | ЩС | korpus | 714-15005 | Щит мет.ЩРн-12 б/o (313х268х120)S/U 36 IP31 (TS) | 1 | шт. | teksan f
110 | ЩС | bh | 398043 | Выключатель нагрузки YCH7-125N 3P 32A | 1 | шт. | cnc
111 | ЩС | oto | 296710 | Авт. выкл. YCB6-63H 1P 16А 4.5kA х-ка C | 6 | шт. | cnc
112 | ЩС | монтажный материал | монтажный материал | монтажный материал | 1 | шт. | монтажный материал
113 | Я-Нц (Я511-2274УХЛ4) |  |  | Я-Нц (Я511-2274УХЛ4) | 1 | комплект | TEKSAN
114 | Я-Нц (Я511-2274УХЛ4) | korpus | 719-15435 | Мет.Корпус ЩМП-1-0 (395x310x220) IP31 | 1 | шт. | teksan f
115 | Я-Нц (Я511-2274УХЛ4) | oto | 814183 | Авт. выкл. YCB7-63N 3P 16A 6кА х-ка D | 1 | шт. | cnc
116 | Я-Нц (Я511-2274УХЛ4) | contactor | C000186 | Контактор CJX2S 12A (1NC+1NO) 220V | 1 | шт. | cnc
117 | Я-Нц (Я511-2274УХЛ4) | perekluchatel | 425192 | Кулачковый переключатель LW32-10/1, 10А, 1Р, "1-0-2" | 1 | шт. | cnc
118 | Я-Нц (Я511-2274УХЛ4) | indicator | 593071 | CNC AD22-22DS/4 Зеленая 230V | 1 | шт. | cnc
119 | Я-Нц (Я511-2274УХЛ4) | indicator | 593012 | CNC AD22-22DS/4 Красная 230V | 1 | шт. | cnc
120 | Я-Нц (Я511-2274УХЛ4) | button | 574003 | Кнопка управления Двойная кнопка "Пуск-Стоп" LAY5-EL8325 1НО+1НЗ AC230В IP40 | 1 | шт. | cnc
121 | Я-Нц (Я511-2274УХЛ4) | termostat |  | Термостат АТ-10 | 1 | шт. | pys
122 | Я-Нц (Я511-2274УХЛ4) | монтажный материал | монтажный материал | монтажный материал | 1 | шт. | монтажный материал
123 | Я1, Я2 (ЯРП-25-У3) |  |  | Я1, Я2 (ЯРП-25-У3) | 2 | комплект | TEKSAN
124 | Я1, Я2 (ЯРП-25-У3) | korpus |  | 420*245*150 | 1 | шт. | teksan f
125 | Я1, Я2 (ЯРП-25-У3) | rubilnik | 270100156_ | Рубильник ВР-32-31 А31220-100А на 1 направаление (+6камер) UNIT (1/18) | 1 | шт. | pys
126 | Я1, Я2 (ЯРП-25-У3) | buson | 521340 | Плавкая вставка предохранителя RT36-00-160, габарит 00, 25А | 1 | шт. | chint
127 | Я1, Я2 (ЯРП-25-У3) | buson yuva | 521260 | Держатель плавкой вставки RT36-00-160, габарит 00, 160А | 1 | шт. | chint
128 | Я1, Я2 (ЯРП-25-У3) | монтажный материал | монтажный материал | монтажный материал | 1 | шт. | монтажный материал
129 | Щ0-1 |  |  | Щ0-1 | 1 | комплект | TEKSAN
130 | Щ0-1 | korpus | 711-03016 | DX10-A48TWB V10 Щит пластиковый c/у Х48 (крышка прозрачная) NEXUS (TEKLED ELECTR) | 1 | шт. | tekled
131 | Щ0-1 | bh | 193182 | Выключатель нагрузки YCH7-125N 3P 40A | 1 | шт. | cnc
132 | Щ0-1 | oto | 296710 | Авт. выкл. YCB6-63H 1P 16А 4.5kA х-ка C | 13 | шт. | cnc
133 | Щ0-1 | dif | 105542 | Диф. авт. выкл.YCB7LE-63Y 1P+N 16А 30mA электронный тип AС, х-ка С, 4.5kA | 5 | шт. | cnc
134 | Щ0-1 | photorele |  | ФОТО РЕЛЕ? | 1 | шт. | pys
135 | Щ0-1 | монтажный материал | монтажный материал | монтажный материал | 1 | шт. | монтажный материал
136 | Щ0-2 |  |  | Щ0-2 | 1 | комплект | TEKSAN
137 | Щ0-2 | korpus | 711-03014 | DX10-A32SWB V10 Щит пластиковый c/у Х32 (крышка прозрачная) NEXUS (TEKLED ELECTR) | 1 | шт. | tekled
138 | Щ0-2 | bh | 398043 | Выключатель нагрузки YCH7-125N 3P 32A | 1 | шт. | cnc
139 | Щ0-2 | oto | 296710 | Авт. выкл. YCB6-63H 1P 16А 4.5kA х-ка C | 12 | шт. | cnc
140 | Щ0-2 | dif | 105542 | Диф. авт. выкл.YCB7LE-63Y 1P+N 16А 30mA электронный тип AС, х-ка С, 4.5kA | 3 | шт. | cnc
141 | Щ0-2 | photorele |  | ФОТО РЕЛЕ? | 1 | шт. | pys
142 | Щ0-2 | монтажный материал | монтажный материал | монтажный материал | 1 | шт. | монтажный материал
143 | Щ0-3 |  |  | Щ0-3 | 1 | комплект | TEKSAN
144 | Щ0-3 | korpus | 711-03016 | DX10-A48TWB V10 Щит пластиковый c/у Х48 (крышка прозрачная) NEXUS (TEKLED ELECTR) | 1 | шт. | tekled
145 | Щ0-3 | bh | 193182 | Выключатель нагрузки YCH7-125N 3P 40A | 1 | шт. | cnc
146 | Щ0-3 | oto | 296710 | Авт. выкл. YCB6-63H 1P 16А 4.5kA х-ка C | 13 | шт. | cnc
147 | Щ0-3 | dif | 105542 | Диф. авт. выкл.YCB7LE-63Y 1P+N 16А 30mA электронный тип AС, х-ка С, 4.5kA | 5 | шт. | pys
148 | Щ0-3 | монтажный материал | монтажный материал | монтажный материал | 1 | шт. | монтажный материал
149 | Щ0-4 |  |  | Щ0-4 | 1 | комплект | TEKSAN
150 | Щ0-4 | korpus | 711-03016 | DX10-A48TWB V10 Щит пластиковый c/у Х48 (крышка прозрачная) NEXUS (TEKLED ELECTR) | 1 | шт. | tekled
151 | Щ0-4 | bh | 398043 | Выключатель нагрузки YCH7-125N 3P 32A | 1 | шт. | cnc
152 | Щ0-4 | oto | 296710 | Авт. выкл. YCB6-63H 1P 16А 4.5kA х-ка C | 12 | шт. | cnc
153 | Щ0-4 | dif | 105542 | Диф. авт. выкл.YCB7LE-63Y 1P+N 16А 30mA электронный тип AС, х-ка С, 4.5kA | 6 | шт. | cnc
154 | Щ0-4 | монтажный материал | монтажный материал | монтажный материал | 1 | шт. | монтажный материал
155 | ЩАО-1, ЩАО-2 |  |  | ЩАО-1, ЩАО-2 | 2 | комплект | TEKSAN
156 | ЩАО-1, ЩАО-2 | korpus | 711-03008 | DX10-A16SWB V10 Щит пластиковый c/у Х16 (крышка прозрачная) NEXUS (TEKLED ELECTR) | 1 | шт. | tekled
157 | ЩАО-1, ЩАО-2 | bh | 398043 | Выключатель нагрузки YCH7-125N 3P 32A | 1 | шт. | cnc
158 | ЩАО-1, ЩАО-2 | oto | 296710 | Авт. выкл. YCB6-63H 1P 16А 4.5kA х-ка C | 9 | шт. | cnc
159 | ЩАО-1, ЩАО-2 | монтажный материал | монтажный материал | монтажный материал | 1 | шт. | монтажный материал
160 | ЯТП-0,25 220/36-3 36 УХЛ4 |  |  | ЯТП-0,25 220/36-3 36 УХЛ4 | 3 | комплект | TEKSAN