## 1
sira no | Наименование1 | malzeme | Артикул | Наименование | Цена,тг | Цена,тг | СУММ. | количество | Ед.изм | завод из готовитель
1 | ВРУ |  |  | ВРУ |  |  | 110568.7 | 1 | комплект | TEKSAN
2 | ВРУ | korpus |  | ВРУ1М-13-20УХЛ4 |  |  |  | 1 | шт. | teksan f
3 | ВРУ | rubilnik | B060143 | YCHGLC 400/3 400A? | 66430 | 36536.5 | 73073 | 2 | шт. | cnc
4 | ВРУ | tms | 126586 | Авт. выкл. YCM1-250L/3Р 200A 25кА | 29484 | 16216.2 | 16216.2 | 1 | шт. | cnc
5 | ВРУ | tms | priceta jok | Авт. выкл. YCM1-125L/3Р 160A 25кА | 34034 | 18718.7 | 18718.7 | 1 | шт. | cnc
6 | ВРУ | tt |  | Трансформатор Т-0,66 200\5 (18) | 0 | 0 | 0 | 3 | шт. | pys
7 | ВРУ | tt |  | Трансформатор Т-0,66 150\5 (18) | 0 | 0 | 0 | 3 | шт. | pys
8 | ВРУ | sayac |  | Счетчик «Отан» САР4У-Э712.1-ТХ 3 * 220 / 380В 5(7,5)A | 0 | 0 | 0 | 2 | шт. | pys
9 | ВРУ | oto | 296708 | Авт. выкл. YCB6-63H 1P 6А 4.5kA х-ка C | 828 | 455.4 | 910.8 | 2 | шт. | cnc
10 | ВРУ | kondencator |  | kondencator | 1000 | 550 | 1100 | 2 | шт. | tekled
11 | ВРУ | lamb |  | lamb | 1000 | 550 | 550 | 1 | шт. | tekled
12 | ВРУ | монтажный материал | монтажный материал | монтажный материал |  | 0 | 0 | 1 | шт. | монтажный материал
13 | ВРУ | монтажная работа | монтажная работа | монтажная работа | 0 | 0 | 0 | 540 | шт. | монтажная работа
14 | ВРУ | [5 empty] | 110568.7
15 | ВРУ (I секция) |  |  | ВРУ (I секция) |  |  | 55615.45 | 1 | комплект | TEKSAN
16 | ВРУ (I секция) | korpus |  | ВРУ1М-44-00УХЛ4 |  |  | 0 | 1 | шт. | teksan f
17 | ВРУ (I секция) | tms | 126510 | Авт. выкл. YCM1-125L/3Р 80A 25кА | 16562 | 9109.1 | 18218.2 | 2 | шт. | cnc
18 | ВРУ (I секция) | oto | 813877 | Авт. выкл. YCB9-80H 3P 63A 10кА х-ка C | 10356 | 5695.8 | 5695.8 | 1 | шт. | cnc
19 | ВРУ (I секция) | oto | 813876 | Авт. выкл. YCB9-80H 3P 50A 10кА х-ка C | 9555 | 5255.25 | 5255.25 | 1 | шт. | cnc
20 | ВРУ (I секция) | oto | 813875 | Авт. выкл. YCB9-80H 3P 40A 10кА х-ка C | 9373 | 5155.15 | 10310.3 | 2 | шт. | cnc
21 | ВРУ (I секция) | oto | 813873 | Авт. выкл. YCB9-80H 3P 25A 10кА х-ка C | 9009 | 4954.95 | 14864.85 | 3 | шт. | cnc
22 | ВРУ (I секция) | rn | 814989 | Независимый расцепитель AC230V/400V для YCB7-63N ? | 2311 | 1271.05 | 1271.05 | 1 | шт. | cnc
23 | ВРУ (I секция) | монтажный материал | монтажный материал | монтажный материал | 0 | 0 | 0 | 1 | шт. | монтажный материал
24 | монтажный материал | монтажная работа | монтажная работа | монтажная работа | 0 | 0 | 0 | 840 | шт. | монтажная работа
25 | монтажная работа |  |  |  |  | 0 | 55615.45
26 | ВРУ (II секция) |  |  | ВРУ (II секция) |  |  | 56776.5 | 1 | комплект | TEKSAN
27 | ВРУ (II секция) | korpus |  | ВРУ1М-44-00УХЛ4 |  |  | 0 | 1 | шт. | teksan f
28 | ВРУ (II секция) | tms | 126510 | Авт. выкл. YCM1-125L/3Р 80A 25кА | 16562 | 9109.1 | 18218.2 | 2 | шт. | cnc
29 | ВРУ (II секция) | oto | 813874 | Авт. выкл. YCB9-80H 3P 32A 10кА х-ка C | 10010 | 5505.5 | 22022 | 4 | шт. | cnc
30 | ВРУ (II секция) | oto | 813875 | Авт. выкл. YCB9-80H 3P 40A 10кА х-ка C | 9373 | 5155.15 | 10310.3 | 2 | шт. | cnc
31 | ВРУ (II секция) | oto | 813873 | Авт. выкл. YCB9-80H 3P 25A 10кА х-ка C | 9009 | 4954.95 | 4954.95 | 1 | шт. | cnc
32 | ВРУ (II секция) | rn | 814989 | Независимый расцепитель AC230V/400V для YCB7-63N ? | 2311 | 1271.05 | 1271.05 | 1 | шт. | cnc
33 | ВРУ (II секция) | монтажный материал | монтажный материал | монтажный материал | 0 | 0 | 0 | 1 | шт. | монтажный материал
34 | ВРУ (II секция) | монтажная работа | монтажная работа | монтажная работа | 0 | 0 | 0 | 840 | шт. | монтажная работа
35 | ВРУ (II секция) |  |  |  |  | 0 | 56776.5
36 | ЯАВР |  |  | ЯАВР |  |  | 98098 | 1 | комплект | TEKSAN
37 | ЯАВР | korpus |  | ЯАВР3-40-2 |  |  | 0 | 1 | шт. | teksan f
38 | ЯАВР | ats | 256759 | YCQ9Ms-63M 3P 40A | 178360 | 98098 | 98098 | 1 | шт. | cnc
39 | ЯАВР | sayac |  | Счетчик «Салют» САР4-Э708 380В 10(100) А | 0 | 0 | 0 | 1 | шт. | pys
40 | ЯАВР | монтажный материал | монтажный материал | монтажный материал | 0 | 0 | 0 | 1 | шт. | монтажный материал
41 | ЯАВР | монтажная работа | монтажная работа | монтажная работа | 0 | 0 | 0 | 420 | шт. | монтажная работа
42 | ЯАВР |  |  |  |  | 0 | 98098
43 | ШРС |  |  | ШРС |  |  | 10045.2 | 1 | комплект | TEKSAN
44 | ШРС | korpus |  | ЩРН-24з-0 74 У2 |  | 0 | 0 | 1 | шт. | teksan f
45 | ШРС | oto | 814172 | Авт. выкл. YCB7-63N 3P 25A 6кА х-ка C | 4541 | 2497.55 | 7492.65 | 3 | шт. | cnc
46 | ШРС | oto | 814170 | Авт. выкл. YCB7-63N 3P 16A 6кА х-ка C | 4641 | 2552.55 | 2552.55 | 1 | шт. | cnc
47 | ШРС | монтажный материал | монтажный материал | монтажный материал | 0 | 0 | 0 | 1 | шт. | монтажный материал
48 | ШРС | монтажная работа | монтажная работа | монтажная работа | 0 | 0 | 0 | 540 | шт. | монтажная работа
49 | ШРС |  |  |  |  | 0 | 10045.2
50 | ШР1 |  |  | ШР1 |  |  | 11531.3 | 1 | комплект | TEKSAN
51 | ШР1 | korpus |  | ЩРн-36з-0 74 У2 |  | 0 | 0 | 1 | шт. | teksan f
52 | ШР1 | bh | 193185 | Выключатель нагрузки YCH7-125N 3P 100A | 3203 | 1761.65 | 1761.65 | 1 | шт. | cnc
53 | ШР1 | oto | 296831 | Авт. выкл. YCB6-63H 3P 40А 4.5kA х-ка C | 2402 | 1321.1 | 3963.3 | 3 | шт. | cnc
54 | ШР1 | oto | 296827 | Авт. выкл. YCB6-63H 3P 16А 4.5kA х-ка C | 2129 | 1170.95 | 1170.95 | 1 | шт. | cnc
55 | ШР1 | oto | 296710 | Авт. выкл. YCB6-63H 1P 16А 4.5kA х-ка C | 701 | 385.55 | 771.1 | 2 | шт. | cnc
56 | ШР1 | dif | 105542 | Диф. авт. выкл.YCB7LE-63Y 1P+N 16А 30mA электронный тип AС, х-ка С, 4.5kA | 3513 | 1932.15 | 3864.3 | 2 | шт. | cnc
57 | ШР1 | монтажный материал | монтажный материал | монтажный материал | 0 | 0 | 0 | 1 | шт. | монтажный материал
58 | ШР1 | монтажная работа | монтажная работа | монтажная работа | 0 | 0 | 0 | 720 | шт. | монтажная работа
59 | ШР1 |  |  |  |  | 0 | 11531.3
60 | ШР2 |  |  | ШР2 |  |  | 6406.4 | 1 | комплект | TEKSAN
61 | ШР2 | korpus |  | ЩРн-24з-0 74 У2 |  | 0 | 0 | 1 | шт. | teksan f
62 | ШР2 | bh | 193182 | Выключатель нагрузки YCH7-125N 3P 40A | 2493 | 1371.15 | 1371.15 | 1 | шт. | cnc
63 | ШР2 | oto | 296827 | Авт. выкл. YCB6-63H 3P 16А 4.5kA х-ка C | 2129 | 1170.95 | 1170.95 | 1 | шт. | cnc
64 | ШР2 | dif | 105542 | Диф. авт. выкл.YCB7LE-63Y 1P+N 16А 30mA электронный тип AС, х-ка С, 4.5kA | 3513 | 1932.15 | 3864.3 | 2 | шт. | cnc
65 | ШР2 | монтажный материал | монтажный материал | монтажный материал | 0 | 0 | 0 | 1 | шт. | монтажный материал
66 | ШР2 | монтажная работа | монтажная работа | монтажная работа | 0 | 0 | 0 | 720 | шт. | монтажная работа
67 | ШР2 |  |  |  |  | 0 | 6406.4
68 | ШР3 |  |  | ШР3 |  |  | 8860.9 | 1 | комплект | TEKSAN
69 | ШР3 | korpus |  | ЩРн-24з-0 74 У2 |  | 0 | 0 | 1 | шт. | teksan f
70 | ШР3 | bh | 193185 | Выключатель нагрузки YCH7-125N 3P 100A | 3203 | 1921.8 | 1921.8 | 1 | шт. | cnc
71 | ШР3 | oto | 296830 | Авт. выкл. YCB6-63H 3P 32А 4.5kA х-ка C | 2220 | 1221 | 1221 | 1 | шт. | cnc
72 | ШР3 | oto | 296829 | Авт. выкл. YCB6-63H 3P 25А 4.5kA х-ка C | 2111 | 1161.05 | 2322.1 | 2 | шт. | cnc
73 | ШР3 | oto | 296827 | Авт. выкл. YCB6-63H 3P 16А 4.5kA х-ка C | 2129 | 1277.4 | 2554.8 | 2 | шт. | cnc
74 | ШР3 | oto | 296710 | Авт. выкл. YCB6-63H 1P 16А 4.5kA х-ка C | 701 | 420.6 | 841.2 | 2 | шт. | cnc
75 | ШР3 | монтажный материал | монтажный материал | монтажный материал | 0 | 0 | 0 | 1 | шт. | монтажный материал
76 | ШР3 | монтажная работа | монтажная работа | монтажная работа | 0 | 0 | 0 | 720 | шт. | монтажная работа
77 | ШР3 |  |  |  |  | 0 | 8860.9
78 | ШР4 |  |  | ШР4 |  |  | 14064.6 | 1 | комплект | TEKSAN
79 | ШР4 | korpus |  | ЩРн-36з-0 74 У2 |  | 0 | 0 | 1 | шт. | teksan f
80 | ШР4 | bh | 193182 | Выключатель нагрузки YCH7-125N 3P 40A | 2493 | 1371.15 | 1371.15 | 1 | шт. | cnc
81 | ШР4 | dif | 982157 | Диф. авт. выкл. YCB7NLE 4P C16 30mA тип AC 6kA | 9009 | 4954.95 | 4954.95 | 1 | шт. | cnc
82 | ШР4 | oto | 296827 | Авт. выкл. YCB6-63H 3P 16А 4.5kA х-ка C | 2129 | 1170.95 | 1170.95 | 1 | шт. | cnc
83 | ШР4 | oto | 296710 | Авт. выкл. YCB6-63H 1P 16А 4.5kA х-ка C | 701 | 385.55 | 771.1 | 2 | шт. | cnc
84 | ШР4 | dif | 105542 | Диф. авт. выкл.YCB7LE-63Y 1P+N 16А 30mA электронный тип AС, х-ка С, 4.5kA | 3513 | 1932.15 | 5796.45 | 3 | шт. | cnc
85 | ШР4 | монтажный материал | монтажный материал | монтажный материал | 0 | 0 | 0 | 1 | шт. | монтажный материал
86 | ШР4 | монтажная работа | монтажная работа | монтажная работа | 0 | 0 | 0 | 720 | шт. | монтажная работа
87 | ШР4 |  |  |  |  | 0 | 14064.6
88 | ШР5 |  |  | ШР5 |  |  | 7972.8 | 1 | комплект | TEKSAN
89 | ШР5 | korpus |  | ЩРн-36з-0 74 У2 |  | 0 | 0 | 1 | шт. | teksan f
90 | ШР5 | bh | 193182 | Выключатель нагрузки YCH7-125N 3P 40A | 2493 | 1371.15 | 1371.15 | 1 | шт. | cnc
91 | ШР5 | oto | 296827 | Авт. выкл. YCB6-63H 3P 16А 4.5kA х-ка C | 2129 | 1170.95 | 3512.85 | 3 | шт. | cnc
92 | ШР5 | oto | 296713 | Авт. выкл. YCB6-63H 1P 32А 4.5kA х-ка C | 764 | 420.2 |  | 1 | шт. | cnc
93 | ШР5 | oto | 296710 | Авт. выкл. YCB6-63H 1P 16А 4.5kA х-ка C | 701 | 385.55 | 1156.65 | 3 | шт. | cnc
94 | ШР5 | dif | 105542 | Диф. авт. выкл.YCB7LE-63Y 1P+N 16А 30mA электронный тип AС, х-ка С, 4.5kA | 3513 | 1932.15 | 1932.15 | 1 | шт. | cnc
95 | ШР5 | монтажный материал | монтажный материал | монтажный материал | 0 | 0 | 0 | 1 | шт. | монтажный материал
96 | ШР5 | монтажная работа | монтажная работа | монтажная работа | 0 | 0 | 0 | 720 | шт. | монтажная работа
97 | ШР5 |  |  |  |  | 0 | 7972.8
98 | ШРВ-1 |  |  | ШРВ-1 |  |  | 27445 | 1 | комплект | TEKSAN
99 | ШРВ-1 | korpus |  | КМПв 4/42 |  | 0 | 0 | 1 | шт. | teksan f
100 | ШРВ-1 | bh | 193182 | Выключатель нагрузки YCH7-125N 3P 40A | 2493 | 1371.15 | 1371.15 | 1 | шт. | cnc
101 | ШРВ-1 | oto | 296827 | Авт. выкл. YCB6-63H 3P 16А 4.5kA х-ка C | 2129 | 1170.95 | 1170.95 | 1 | шт. | cnc
102 | ШРВ-1 | oto | 296710 | Авт. выкл. YCB6-63H 1P 16А 4.5kA х-ка C | 701 | 385.55 | 2313.3 | 6 | шт. | cnc
103 | ШРВ-1 | contactor |  | Модульный контактор YCCH6 20/20 2NO AC 220V 18мм | 3505 | 1927.75 | 19277.5 | 10 | шт. | cnc
104 | ШРВ-1 | contactor | 256089 | Модульный контактор YCCH6-25/40 25A 4НО AC220/230В 50Гц ? | 6022 | 3312.1 | 3312.1 | 1 | шт. | cnc
105 | ШРВ-1 | contactor |  | Модульная кнопка? |  | 0 | 0 | 11 | шт. | cnc
106 | ШРВ-1 | монтажный материал | монтажный материал | монтажный материал | 0 | 0 | 0 | 1 | шт. | монтажный материал
107 | ШРВ-1 | монтажная работа | монтажная работа | монтажная работа | 0 | 0 | 0 | 720 | шт. | монтажная работа
108 | ШРВ-1 |  |  |  |  | 0 | 27445
109 | ШРВ-2 |  |  | ШРВ-2 |  |  | 19348.45 | 1 | комплект | TEKSAN
110 | ШРВ-2 | korpus |  | КМПв 4/42 |  | 0 | 0 | 1 | шт. | teksan f
111 | ШРВ-2 | bh | 193182 | Выключатель нагрузки YCH7-125N 3P 40A | 2493 | 1371.15 | 1371.15 | 1 | шт. | cnc
112 | ШРВ-2 | oto | 296827 | Авт. выкл. YCB6-63H 3P 16А 4.5kA х-ка C | 2129 | 1170.95 | 1170.95 | 1 | шт. | cnc
113 | ШРВ-2 | oto | 296710 | Авт. выкл. YCB6-63H 1P 16А 4.5kA х-ка C | 701 | 385.55 | 1927.75 | 5 | шт. | cnc
114 | ШРВ-2 | contactor |  | Модульный контактор YCCH6 20/20 2NO AC 220V 18мм | 3505 | 1927.75 | 11566.5 | 6 | шт. | cnc
115 | ШРВ-2 | contactor | 256089 | Модульный контактор YCCH6-25/40 25A 4НО AC220/230В 50Гц ? | 6022 | 3312.1 | 3312.1 | 1 | шт. | cnc
116 | ШРВ-2 | contactor |  | Модульная кнопка? |  | 0 | 0 | 7 | шт. | cnc
117 | ШРВ-2 | монтажный материал | монтажный материал | монтажный материал | 0 | 0 | 0 | 1 | шт. | монтажный материал
118 | ШРВ-2 | монтажная работа | монтажная работа | монтажная работа | 0 | 0 | 0 | 720 | шт. | монтажная работа
119 | ШРВ-2 |  |  |  |  | 0 | 19348.45
120 | Ящик управления задвижкой Яз1(Я5411-3074)? |  |  | Ящик управления задвижкой Яз1(Я5411-3074)? |  |  | 11976.8 | 1 | комплект | TEKSAN
121 | Ящик управления задвижкой Яз1(Я5411-3074)? | korpus |  | Я5411-3074 |  | 0 | 0 | 1 | шт. | teksan f
122 | Ящик управления задвижкой Яз1(Я5411-3074)? | oto | 814169 | Авт. выкл. YCB7-63N 3P 10A 6кА х-ка C | 5005 | 2752.75 | 2752.75 | 1 | шт.
123 | Ящик управления задвижкой Яз1(Я5411-3074)? | contactor |  | Контактор CJX2S 12A (1NC+1NO) 220V | 4277 | 2352.35 | 4704.7 | 2 | шт. | cnc
124 | Ящик управления задвижкой Яз1(Я5411-3074)? | rele | 285448 | Промежуточное реле LY 4 конт. с инд. LED 3А 220В AC | 1763 | 969.65 | 969.65 | 1 | шт.
125 | Ящик управления задвижкой Яз1(Я5411-3074)? | perekluchatel | 425192 | Кулачковый переключатель LW32-10/1, 10А, 1Р, "1-0-2" | 2696 | 1482.8 | 1482.8 | 1 | шт.
126 | Ящик управления задвижкой Яз1(Я5411-3074)? | button | 574842 | Кнопка (зелёная) LAY5-BA31 (NO) | 960 | 528 | 1056 | 2 | шт.
127 | Ящик управления задвижкой Яз1(Я5411-3074)? | button | 574843 | Кнопка (красная) LAY5-BA42 (NC) | 960 | 528 | 528 | 1 | шт.
128 | Ящик управления задвижкой Яз1(Я5411-3074)? | indicator | 593071 | CNC AD22-22DS/4 Зеленая 230V | 439 | 241.45 | 241.45 | 1 | шт. | cnc
129 | Ящик управления задвижкой Яз1(Я5411-3074)? | indicator | 593012 | CNC AD22-22DS/4 Красная 230V | 439 | 241.45 | 241.45 | 1 | шт. | cnc
130 | Ящик управления задвижкой Яз1(Я5411-3074)? | монтажный материал | монтажный материал | монтажный материал | 0 | 0 | 0 | 1 | шт. | монтажный материал
131 | Ящик управления задвижкой Яз1(Я5411-3074)? | монтажная работа | монтажная работа | монтажная работа | 0 | 0 | 0 | 720 | шт. | монтажная работа
132 | Ящик управления задвижкой Яз1(Я5411-3074)? |  |  |  |  | 0 | 11976.8
133 | ЩС |  |  | ЩС |  |  | 3684.45 | 1 | комплект | TEKSAN
134 | ЩС | korpus |  | ЩРН-12з-1 36 |  | 0 | 0 | 1 | шт. | teksan f
135 | ЩС | bh | 398043 | Выключатель нагрузки YCH7-125N 3P 32A | 2493 | 1371.15 | 1371.15 | 1 | шт. | cnc
136 | ЩС | oto | 296710 | Авт. выкл. YCB6-63H 1P 16А 4.5kA х-ка C | 701 | 385.55 | 2313.3 | 6 | шт. | cnc
137 | ЩС | монтажный материал | монтажный материал | монтажный материал | 0 | 0 | 0 | 1 | шт. | монтажный материал
138 | ЩС | монтажная работа | монтажная работа | монтажная работа | 0 | 0 | 0 | 720 | шт. | монтажная работа
139 | ЩС |  |  |  |  | 0 | 3684.45
140 | Я-Нц |  |  | Я-Нц |  |  | 99843.7 | 1 | комплект | TEKSAN
141 | Я-Нц | korpus |  | Я511-2274УХЛ4 | 166830 | 91756.5 | 91756.5 | 1 | шт. | teksan f
142 | Я-Нц | oto | 814183 | Авт. выкл. YCB7-63N 3P 16A 6кА х-ка D | 4950 | 2722.5 | 2722.5 | 1 | шт. | cnc
143 | Я-Нц | contactor | priceta jok | Контактор CJX2S 12A (1NC+1NO) 220V | 4277 | 2352.35 | 2352.35 | 1 | шт. | cnc
144 | Я-Нц | perekluchatel | 425192 | Кулачковый переключатель LW32-10/1, 10А, 1Р, "1-0-2" | 2696 | 1482.8 | 1482.8 | 1 | шт. | cnc
145 | Я-Нц | indicator | 593071 | CNC AD22-22DS/4 Зеленая 230V | 439 | 241.45 | 241.45 | 1 | шт. | cnc
146 | Я-Нц | indicator | 593012 | CNC AD22-22DS/4 Красная 230V | 439 | 241.45 | 241.45 | 1 | шт. | cnc
147 | Я-Нц | button | 574003 | Кнопка управления Двойная кнопка "Пуск-Стоп" LAY5-EL8325 1НО+1НЗ AC230В IP40 | 1464 | 805.2 | 805.2 | 1 | шт. | cnc
148 | Я-Нц | termostat |  | Термостат АТ-10 | 439 | 241.45 | 241.45 | 1 | шт. | pys
149 | Я-Нц | монтажная работа | монтажная работа | монтажная работа | 0 | 0 | 0 | 720 | шт. | монтажная работа
150 | Я-Нц |  |  |  |  | 0 | 99843.7
151 | Я1, Я2 |  |  | Я1, Я2 |  |  | 0 | 2 | комплект | TEKSAN
152 | Я1, Я2 | korpus |  | ЯРП-25-У3 |  | 0 | 0 | 1 | шт. | teksan f
153 | Я1, Я2 | монтажный материал | монтажный материал | монтажный материал | 0 | 0 | 0 | 1 | шт. | монтажный материал
154 | Я1, Я2 | монтажная работа | монтажная работа | монтажная работа | 0 | 0 | 0 | 720 | шт. | монтажная работа
155 | Я1, Я2 |  |  |  |  | 0 | 0
156 | Коробка с наборными зажимами (1КК) |  |  | Коробка с наборными зажимами (1КК) |  |  | 91756.5 | 1 | комплект | TEKSAN
157 | Коробка с наборными зажимами (1КК) | korpus |  | КЗНА16-10-У3 | 166830 | 91756.5 | 91756.5 | 1 | шт. | teksan f
158 | Коробка с наборными зажимами (1КК) | монтажный материал | монтажный материал | монтажный материал | 0 | 0 | 0 | 1 | шт. | монтажный материал
159 | Коробка с наборными зажимами (1КК) | монтажная работа | монтажная работа | монтажная работа | 0 | 0 | 0 | 720 | шт. | монтажная работа
160 | Коробка с наборными зажимами (1КК) |  |  |  |  | 0 | 91756.5
161 | Р2 |  |  | Р2 |  |  | 0 | 1 | комплект | TEKSAN
162 | Р2 | korpus |  | Реле промежуточное Пэ-37, 220В, 4з+4р |  | 0 | 0 | 1 | шт. | teksan f
163 | Р2 | монтажный материал | монтажный материал | монтажный материал | 0 | 0 | 0 | 1 | шт. | монтажный материал
164 | Р2 | монтажная работа | монтажная работа | монтажная работа | 0 | 0 | 0 | 720 | шт. | монтажная работа
165 | Р2 |  |  |  |  | 0 | 0
166 | ПК1-ПК11 |  |  | ПК1-ПК11 |  |  | 0 | 11 | комплект | TEKSAN
167 | ПК1-ПК11 | korpus |  | ПКЕ212-1 |  | 0 | 0 | 1 | шт. | teksan f
168 | ПК1-ПК11 | монтажный материал | монтажный материал | монтажный материал | 0 | 0 | 0 | 1 | шт. | монтажный материал
169 | ПК1-ПК11 | монтажная работа | монтажная работа | монтажная работа | 0 | 0 | 0 | 720 | шт. | монтажная работа
170 | ПК1-ПК11 |  |  |  |  | 0 | 0
171 | КУ-В1--КУ-В19, КУ-П1--КУ-П2 |  |  | КУ-В1--КУ-В19, КУ-П1--КУ-П2 |  |  | 0 | 21 | комплект | TEKSAN
172 | КУ-В1--КУ-В19, КУ-П1--КУ-П2 | korpus |  | ПКЕ712-1 |  | 0 | 0 | 1 | шт. | teksan f
173 | КУ-В1--КУ-В19, КУ-П1--КУ-П2 | монтажный материал | монтажный материал | монтажный материал | 0 | 0 | 0 | 1 | шт. | монтажный материал
174 | КУ-В1--КУ-В19, КУ-П1--КУ-П2 | монтажная работа | монтажная работа | монтажная работа | 0 | 0 | 0 | 720 | шт. | монтажная работа
175 | КУ-В1--КУ-В19, КУ-П1--КУ-П2 |  |  |  |  | 0 | 0
176 | ПКУ1 |  |  | ПКУ1 |  |  | 0 | 21 | комплект | TEKSAN
177 | ПКУ1 | korpus |  | ПКУ15-21, 131-40У3 |  | 0 | 0 | 1 | шт. | teksan f
178 | ПКУ1 | монтажный материал | монтажный материал | монтажный материал | 0 | 0 | 0 | 1 | шт. | монтажный материал
179 | ПКУ1 | монтажная работа | монтажная работа | монтажная работа | 0 | 0 | 0 | 720 | шт. | монтажная работа
180 | ПКУ1 |  |  |  |  | 0 | 0
181 | Щ0-1 |  |  | Щ0-1 |  |  | 16044.05 | 1 | комплект | TEKSAN
182 | Щ0-1 | korpus |  | КМПв 4/42 |  | 0 | 0 | 1 | шт. | teksan f
183 | Щ0-1 | bh | 193182 | Выключатель нагрузки YCH7-125N 3P 40A | 2493 | 1371.15 | 1371.15 | 1 | шт. | cnc
184 | Щ0-1 | oto | 296710 | Авт. выкл. YCB6-63H 1P 16А 4.5kA х-ка C | 701 | 385.55 | 5012.15 | 13 | шт. | cnc
185 | Щ0-1 | dif | 105542 | Диф. авт. выкл.YCB7LE-63Y 1P+N 16А 30mA электронный тип AС, х-ка С, 4.5kA | 3513 | 1932.15 | 9660.75 | 5 | шт. | cnc
186 | Щ0-1 | photorele |  | ФОТО РЕЛЕ? |  |  |  | 1 | шт.
187 | Щ0-1 | монтажный материал | монтажный материал | монтажный материал | 0 | 0 | 0 | 1 | шт. | монтажный материал
188 | Щ0-1 | монтажная работа | монтажная работа | монтажная работа | 0 | 0 | 0 | 720 | шт. | монтажная работа
189 | Щ0-1 |  |  |  |  | 0 | 16044.05
190 | Щ0-2 |  |  | Щ0-2 |  |  | 11794.2 | 1 | комплект | TEKSAN
191 | Щ0-2 | korpus |  | КМПв 4/28 |  | 0 | 0 | 1 | шт. | teksan f
192 | Щ0-2 | bh | 398043 | Выключатель нагрузки YCH7-125N 3P 32A | 2493 | 1371.15 | 1371.15 | 1 | шт. | cnc
193 | Щ0-2 | oto | 296710 | Авт. выкл. YCB6-63H 1P 16А 4.5kA х-ка C | 701 | 385.55 | 4626.6 | 12 | шт. | cnc
194 | Щ0-2 | dif | 105542 | Диф. авт. выкл.YCB7LE-63Y 1P+N 16А 30mA электронный тип AС, х-ка С, 4.5kA | 3513 | 1932.15 | 5796.45 | 3 | шт. | cnc
195 | Щ0-2 | photorele |  | ФОТО РЕЛЕ? |  |  |  | 1 | шт.
196 | Щ0-2 | монтажный материал | монтажный материал | монтажный материал | 0 | 0 | 0 | 1 | шт. | монтажный материал
197 | Щ0-2 | монтажная работа | монтажная работа | монтажная работа | 0 | 0 | 0 | 720 | шт. | монтажная работа
198 | Щ0-2 |  |  |  |  | 0 | 11794.2
199 | Щ0-3 |  |  | Щ0-3 |  |  | 16044.05 | 1 | комплект | TEKSAN
200 | Щ0-3 | korpus |  | КМПв 4/42 |  | 0 | 0 | 1 | шт. | teksan f
201 | Щ0-3 | bh | 193182 | Выключатель нагрузки YCH7-125N 3P 40A | 2493 | 1371.15 | 1371.15 | 1 | шт. | cnc
202 | Щ0-3 | oto | 296710 | Авт. выкл. YCB6-63H 1P 16А 4.5kA х-ка C | 701 | 385.55 | 5012.15 | 13 | шт. | cnc
203 | Щ0-3 | dif | 105542 | Диф. авт. выкл.YCB7LE-63Y 1P+N 16А 30mA электронный тип AС, х-ка С, 4.5kA | 3513 | 1932.15 | 9660.75 | 5 | шт. | pys
204 | Щ0-3 | монтажный материал | монтажный материал | монтажный материал | 0 | 0 | 0 | 1 | шт. | монтажный материал
205 | Щ0-3 | монтажная работа | монтажная работа | монтажная работа | 0 | 0 | 0 | 720 | шт. | монтажная работа
206 | Щ0-3 |  |  |  |  | 0 | 16044.05
207 | Щ0-4 |  |  | Щ0-4 |  |  | 17590.65 | 1 | комплект | TEKSAN
208 | Щ0-4 | korpus |  | КМПв 4/42 |  | 0 | 0 | 1 | шт. | teksan f
209 | Щ0-4 | bh | 398043 | Выключатель нагрузки YCH7-125N 3P 32A | 2493 | 1371.15 | 1371.15 | 1 | шт. | cnc
210 | Щ0-4 | oto | 296710 | Авт. выкл. YCB6-63H 1P 16А 4.5kA х-ка C | 701 | 385.55 | 4626.6 | 12 | шт. | cnc
211 | Щ0-4 | dif | 105542 | Диф. авт. выкл.YCB7LE-63Y 1P+N 16А 30mA электронный тип AС, х-ка С, 4.5kA | 3513 | 1932.15 | 11592.9 | 6 | шт. | cnc
212 | Щ0-4 | монтажный материал | монтажный материал | монтажный материал | 0 | 0 | 0 | 1 | шт. | монтажный материал
213 | Щ0-4 | монтажная работа | монтажная работа | монтажная работа | 0 | 0 | 0 | 720 | шт. | монтажная работа
214 | Щ0-4 |  |  |  |  | 0 | 17590.65
215 | ЩАО-1, ЩАО-2 |  |  | ЩАО-1, ЩАО-2 |  |  | 9682.2 | 2 | комплект | TEKSAN
216 | ЩАО-1, ЩАО-2 | korpus |  | КМПв 4/14 |  | 0 | 0 | 1 | шт. | teksan f
217 | ЩАО-1, ЩАО-2 | bh | 398043 | Выключатель нагрузки YCH7-125N 3P 32A | 2493 | 1371.15 | 1371.15 | 1 | шт. | cnc
218 | ЩАО-1, ЩАО-2 | oto | 296710 | Авт. выкл. YCB6-63H 1P 16А 4.5kA х-ка C | 701 | 385.55 | 3469.95 | 9 | шт. | cnc
219 | ЩАО-1, ЩАО-2 | монтажный материал | монтажный материал | монтажный материал | 0 | 0 | 0 | 1 | шт. | монтажный материал
220 | ЩАО-1, ЩАО-2 | монтажная работа | монтажная работа | монтажная работа | 0 | 0 | 0 | 720 | шт. | монтажная работа
221 | ЩАО-1, ЩАО-2 |  |  |  |  | 0 | 4841.1
222 | Ящик с понижающим трансформатором |  |  | Ящик с понижающим трансформатором |  |  | 0 | 3 | комплект | TEKSAN
223 | Ящик с понижающим трансформатором | korpus |  | ЯТП-0,25 220/36-3 36 УХЛ4 |  | 0 | 0 | 1 | шт. | teksan f
224 | Ящик с понижающим трансформатором | монтажный материал | монтажный материал | монтажный материал | 0 | 0 | 0 | 1 | шт. | монтажный материал
225 | Ящик с понижающим трансформатором | монтажная работа | монтажная работа | монтажная работа | 0 | 0 | 0 | 720 | шт. | монтажная работа
226 | Ящик с понижающим трансформатором |  |  |  |  | 0 | 0