## fiyat calismasi burda
Наименование | malzeme | D kodu | Артикул | Номенклатура | Цена,тг | Цена,тг | СУММ. | Кол- во | Ед.изм | завод из готовитель
ЩС (260108 AKMIR SULTANRABAT) |  |  |  | ЩС (260108 AKMIR SULTANRABAT) | 2949498.7129 | 2949498.7129 | 2949498.7129 | 1 | комплект | TEKSAN
ЩС (260108 AKMIR SULTANRABAT) | korpus |  | YM01976 | Shit 2100x800x400mm | 181700 | 109020 | 109020 | 1 | ШТ. | teksan f
ЩС (260108 AKMIR SULTANRABAT) | korpus |  | YM01977 | Shit 2100x500x400mm | 122010 | 73206 | 73206 | 1 | ШТ. | teksan f
ЩС (260108 AKMIR SULTANRABAT) | tms |  | 131362 | Авт. выкл. NXM-125S/3Р 100A 25кА (R) | 18517 | 11110.2 | 11110.2 | 1 | ШТ. | chint
ЩС (260108 AKMIR SULTANRABAT) | bobin |  | 946996 | Независимый расцепитель SHT-M1 A1 L для NXM-125(63)/NXMLE-125 AC230V (левый) (R) | 5878 | 3526.8 | 3526.8 | 1 | ШТ. | chint
ЩС (260108 AKMIR SULTANRABAT) | kutu buson | D004141 | 403017 | Откидной выключатель-разъединитель NHR17, 3P, 100А, с вспомогательными контактами | 30049 | 18029.4 | 18029.4 | 1 | ШТ. | chint | 1
ЩС (260108 AKMIR SULTANRABAT) | sayac |  | NF | NF Дала TX П СА4У-Э720 (3x220/380V 5-7,5A) | 40000 | 40000 | 40000 | 1 | ШТ. | saiman
ЩС (260108 AKMIR SULTANRABAT) | sayac |  | NY | Дала TX П СА4-Э720 (3x220/380V 10-100A) | 45000 | 45000 | 90000 | 2 | ШТ. | saiman | 2
ЩС (260108 AKMIR SULTANRABAT) | at |  | 270300099_ | Трансформатор тока ТТИ-А 100/5А 5ВА класс 0,5 IEK | 5300 | 5300 | 15900 | 3 | ШТ. | pyc
ЩС (260108 AKMIR SULTANRABAT) | multimetre |  | D003581 | EMM-04 MULTIMETER | 30000 | 30000 | 30000 | 1 | ШТ. | pyc
ЩС (260108 AKMIR SULTANRABAT) | oto |  | 296909 | Авт. выкл. NXB-63S 4P 40А 4.5kA х-ка C (R) | 3632 | 2179.2 | 2179.2 | 1 | ШТ. | chint | 1
ЩС (260108 AKMIR SULTANRABAT) | oto |  | 296833 | Авт. выкл. NXB-63S 3P 63А 4.5kA х-ка C (R) | 3280 | 1968 | 1968 | 1 | ШТ. | chint | 1
ЩС (260108 AKMIR SULTANRABAT) | oto |  | 296831 | Авт. выкл. NXB-63S 3P 40А 4.5kA х-ка C (R) | 2725 | 1635 | 1635 | 1 | ШТ. | chint | 1
ЩС (260108 AKMIR SULTANRABAT) | oto |  | 296829 | Авт. выкл. NXB-63S 3P 25А 4.5kA х-ка C (R) | 2358 | 1414.8 | 7074 | 5 | ШТ. | chint | 5
ЩС (260108 AKMIR SULTANRABAT) | oto |  | 296827 | Авт. выкл. NXB-63S 3P 16А 4.5kA х-ка C (R) | 2269 | 1361.4 | 6807 | 5 | ШТ. | chint | 5
ЩС (260108 AKMIR SULTANRABAT) | oto |  | 296825 | Авт. выкл. NXB-63S 3P 6А 4.5kA х-ка C (R) | 2789 | 1673.4 | 3346.8 | 2 | ШТ. | chint | 2
ЩС (260108 AKMIR SULTANRABAT) | oto |  | 296705 | Авт. выкл. NXB-63S 1P 2А 4.5kA х-ка C (R) | 1054 | 632.4 | 632.4 | 1 | ШТ. | chint | 1
ЩС (260108 AKMIR SULTANRABAT) | oto |  | 296713 | Авт. выкл. NXB-63S 1P 32А 4.5kA х-ка C (R) | 876 | 525.6 | 1051.2 | 2 | ШТ. | chint | 2
ЩС (260108 AKMIR SULTANRABAT) | oto |  | 296710 | Авт. выкл. NXB-63S 1P 16А 4.5kA х-ка C (R) | 760 | 456 | 7296 | 16 | ШТ. | chint | 16
ЩС (260108 AKMIR SULTANRABAT) | oto |  | 296709 | Авт. выкл. NXB-63S 1P 10А 4.5kA х-ка C (R) | 760 | 456 | 3648 | 8 | ШТ. | chint | 8
ЩС (260108 AKMIR SULTANRABAT) | oto |  | 296708 | Авт. выкл. NXB-63S 1P 6А 4.5kA х-ка C (R) | 947 | 568.2 | 1136.4 | 2 | ШТ. | chint | 2
ЩС (260108 AKMIR SULTANRABAT) | dif |  | 539890 | Диф. авт. выкл. NXBLE-63YH 3P+N C63 30mA тип A, 6kA (R) | 9917 | 5950.2 | 17850.6 | 3 | ШТ. | chint | 3
ЩС (260108 AKMIR SULTANRABAT) | dif |  | 539872 | Диф. авт. выкл. NXBLE-63YH 3P+N C40 30mA тип A, 6kA (R) | 11071 | 6642.6 | 6642.6 | 1 | ШТ. | chint | 1
ЩС (260108 AKMIR SULTANRABAT) | dif |  | 105542 | Диф. авт. выкл. NXBLE-63Y 1P+N 16А 30mA электронный тип AС, х-ка С, 4.5kA (R) | 4945 | 2967 | 53406 | 18 | ШТ. | chint | 18
ЩС (260108 AKMIR SULTANRABAT) | dif |  | 105540 | Диф. авт. выкл. NXBLE-63Y 1P+N 6А 30mA электронный тип AС, х-ка С, 4.5kA (R) | 5821 | 3492.6 | 27940.8 | 8 | ШТ. | chint | 8
ЩС (260108 AKMIR SULTANRABAT) | kontaktor |  | 256101 | Контактор модульный NCH8-63/40 63A 4НО AC220/230В 50Гц (R) | 13919 | 8351.4 | 16702.8 | 2 | ШТ. | chint | 2
ЩС (260108 AKMIR SULTANRABAT) | kontaktor |  | 256089 | Контактор модульный NCH8-25/40 25A 4НО AC220/230В 50Гц (R) | 11041 | 6624.6 | 39747.6 | 6 | ШТ. | chint | 6
ЩС (260108 AKMIR SULTANRABAT) | kontaktor |  | 257418 | Контактор модульный с ручн. упр. NCH8-25M/20 AC220-240V 50/60Гц (R) | 8550 | 5130 | 25650 | 5 | ШТ. | chint | 5
ЩС (260108 AKMIR SULTANRABAT) | kontaktor |  | 256052 | Контактор модульный NCH8-20/11 20A 1НО+1НЗ AC220/230В 50Гц (R) | 5388 | 3232.8 | 6465.6 | 2 | ШТ. | chint | 3
ЩС (260108 AKMIR SULTANRABAT) | faza |  | 000-00-9-305 | Переключатель фаз автоматический PF-431 | 30000 | 30000 | 30000 | 1 | ШТ. | f&f | 1
ЩС (260108 AKMIR SULTANRABAT) | sinyal lamb |  | 593077 | Индикатор ND16-22D/2 зеленый AC/DC230В (R) | 589 | 353.4 | 7774.8 | 22 | ШТ. | chint
ЩС (260108 AKMIR SULTANRABAT) | opn |  | 308602 | Ограничитель имп. перенапр. NXU-I+II 4P In=25kA Uc=385B Im=50kA (R) | 56704 | 34022.4 | 34022.4 | 1 | ШТ. | chint | 2
ЩС (260108 AKMIR SULTANRABAT) | modul pere |  | 643001 | Модульный переключатель NZK1-32 2P 32А 3 положения (R) | 5852 | 3511.2 | 3511.2 | 1 | ШТ. | chint | 1
ЩС (260108 AKMIR SULTANRABAT) | transformator | D005041 | 266985 | Однофазный трансформатор NDK-50VA 400 230/24 0 24 IEC (R) | 12515 | 7509 | 7509 | 1 | ШТ. | chint | 1
ЩС (260108 AKMIR SULTANRABAT) | taimer |  | 310024 | Таймер электронный NKG3 AC230В (R) | 18847 | 11308.2 | 33924.6 | 3 | ШТ. | chint
ЩС (260108 AKMIR SULTANRABAT) | perekluchatel | D002868 | 574849 | Переключатель NP2-BD33, 3 положения с фиксацией, 2НО IP40 | 1836 | 1101.6 | 7711.2 | 7 | ШТ. | chint
ЩС (260108 AKMIR SULTANRABAT) | perekluchatel | D002865 | 574847 | Переключатель NP2-BD21, 2 положения с фиксацией, 1НО IP40 | 1602 | 961.2 | 11534.4 | 12 | ШТ. | chint
ЩС (260108 AKMIR SULTANRABAT) | preomzhutochny rele |  | 285250 | Промежуточное реле JZX-22F(B) 4 конт. с инд. LED и подавителем перенапр. 3А 24В DC (R) | 1571 | 942.6 | 4713 | 5 | ШТ. | chint | 1
ЩС (260108 AKMIR SULTANRABAT) | rozetka |  | 285976 | Розетка CZY14A для JZX-22F(D) 4 контакта | 682 | 409.2 | 2046 | 5 | ШТ. | chint | 1
ЩС (260108 AKMIR SULTANRABAT) | preomzhutochny rele |  | 285127 | Промежуточное реле JZX-22F 2 конт. 5А 220В AC | 1229 | 737.4 | 1474.8 | 2 | ШТ. | chint
ЩС (260108 AKMIR SULTANRABAT) | rozetka |  | 285978 | Розетка CZY08B-01 для NJDC-17/2ZS, JZX-22F/(D) и JSZ6. 2 конт. 5А (R) | 1154 | 692.4 | 1384.8 | 2 | ШТ. | chint
ЩС (260108 AKMIR SULTANRABAT) | dagitim kutusu | D004385 | 130200397_ | Шина "N" нулевая ШНК L+PEN 2х7 100А на DIN-рейку в корпусе UNIT NEW | 1432 | 1432 | 4296 | 3 | ШТ. | pyc
ЩС (260108 AKMIR SULTANRABAT) | faz kontrol | D003469 | 310008 | Реле контроля фаз NJB1-X AC380V (R) | 16808 | 10084.8 | 40339.2 | 4 | ШТ. | chint
ЩС (260108 AKMIR SULTANRABAT) | bara | D002808 | 130300473_ | Шина медн.3х20х4000 | 5133 | 5133 | 1924.875 | 0.375 | ШТ. | pyc
ЩС (260108 AKMIR SULTANRABAT) | kablo | D000703 |  | KABLO PVZ (NYAF -KAHVERENGI) 1*0,75 (PROJEKTOR ICI | 60 | 60 | 12000 | 200 | M | pyc
ЩС (260108 AKMIR SULTANRABAT) | kablo | D000710 |  | KABLO PVZ 1*2,5(KAHVERENGI) | 185 | 185 | 74000 | 400 | M | pyc
ЩС (260108 AKMIR SULTANRABAT) | kablo | D002794 |  | Kablo PVZ 1*4 | 305 | 305 | 4575 | 15 | M | pyc
ЩС (260108 AKMIR SULTANRABAT) | kablo | D001688 |  | KABLO PV3 1*6 | 440 | 440 | 3520 | 8 | M | pyc
ЩС (260108 AKMIR SULTANRABAT) | kablo | D002721 |  | PROVOD PVZ 1X10 | 770 | 770 | 19250 | 25 | M | pyc
ЩС (260108 AKMIR SULTANRABAT) | kablo | D002720 |  | PROVOD PVZ 1X25 | 1900 | 1900 | 47500 | 25 | M | pyc
ЩС (260108 AKMIR SULTANRABAT) | pabuc | D002925 | 311100816_ | Наконечник НШВИ 1,0-12 изолированный 79439 (100шт) КВТ NEW | 6 | 6 | 2400 | 400 | ШТ. | pyc
ЩС (260108 AKMIR SULTANRABAT) | pabuc | D002924 | 311100821_ | Наконечник НШВИ 2,5-12 изолированный 79444 (100шт) КВТ NEW | 8 | 8 | 3600 | 450 | ШТ. | pyc
ЩС (260108 AKMIR SULTANRABAT) | pabuc | D002923 | 260100138_ | Наконечник медно-луженный JG - 6 IEK (600) | 100 | 100 | 5000 | 50 | ШТ. | pyc
ЩС (260108 AKMIR SULTANRABAT) | pabuc | D002922 | 260100138_ | Наконечник медно-луженный JG - 6 IEK (600) | 100 | 100 | 3000 | 30 | ШТ. | pyc
ЩС (260108 AKMIR SULTANRABAT) | pabuc | D002784 | 311100828_ | Наконечник НШВИ 10-12 изолированный 79451 (100шт) КВТ NEW | 20 | 20 | 720 | 36 | ШТ. | pyc
ЩС (260108 AKMIR SULTANRABAT) | pabuc | D002785 | 260100167_ | Наконечник медно-луженный JG - 25 IEK (200) | 240 | 240 | 3600 | 15 | ШТ. | pyc
ЩС (260108 AKMIR SULTANRABAT) | yuzuk | D002927 | 311101120_ | Наконечник кольцевой НКИ 6,0- 6 серия ПРОФИ (100шт) 47482 КВТ NEW | 62 | 62 | 744 | 12 | ШТ. | pyc
ЩС (260108 AKMIR SULTANRABAT) | pabuc | D002741 | 130301505_ | Наконечник ТА 25- 8-7 44845 КВТ NEW | 170 | 170 | 3400 | 20 | ШТ. | pyc
ЩС (260108 AKMIR SULTANRABAT) | kablo kanali | D003722 | 270300079_ | Кабель.канал перф. 25х40 ИМПАКТ IEK (60) | 1372 | 1372 | 5488 | 4 | M | pyc
ЩС (260108 AKMIR SULTANRABAT) | kablo kanali | D003721 | 270300105_ | Кабель.канал перф. 40х60 ИМПАКТ IEK (24) | 2267 | 2267 | 13602 | 6 | M | pyc
ЩС (260108 AKMIR SULTANRABAT) | kablo kanali | D002834 | 270300150_ | Кабель.канал перф. 60х60 ИМПАКТ IEK (16) | 2900 | 2900 | 11600 | 4 | M | pyc
ЩС (260108 AKMIR SULTANRABAT) | sm izol | D002791 | 130500106_ | Изолятор SM40 с болтом (М8) 475А 12кВ UNIT (10/200) | 460 | 460 | 3680 | 8 | ШТ. | pyc
ЩС (260108 AKMIR SULTANRABAT) | lamba | 117-03300 | 117-03300 | Sv-k LED FX T5 5W 6500K + aksessuary (TEKLED) 25 | 1700 | 1020 | 2040 | 2 | ШТ. | teksan m
ЩС (260108 AKMIR SULTANRABAT) | switch | D004444 | WS-1011B 1NC KAPI SWITCH | WS-1011B 1NC KAPI SWITCH-KAHVERENGI | 600 | 600 | 1200 | 2 | ШТ. | pyc
ЩС (260108 AKMIR SULTANRABAT) | монтажный материал |  | монтажный материал | монтажный материал | 100 | 100 | 100000 | 1000 | ШТ. | монтажный материал
ЩС (260108 AKMIR SULTANRABAT) | монтажная работа |  | монтажная работа | монтажная работа | 40 | 100 | 240000 | 2400 | ШТ. | монтажная работа
1375057.675

## Sayfa1
Наименование | malzeme | D kodu | Артикул | Номенклатура | Цена,тг | Цена,тг | СУММ. | Кол- во | Ед.изм | завод из готовитель
DCBP-N PANEL |  |  |  | DCBP-N PANEL |  |  | #VALUE! | 1 | комплект | TEKSAN
DCBP-N PANEL | korpus |  |  | 120*200*40 cm |  | 0 | 0 | 1 | ШТ. | teksan f
DCBP-N PANEL | mccb |  | 1SDA100345R1 | XT5N 400, TMA, In=400A | 1167 EUR | #VALUE! | #VALUE! | 1 | ШТ. | ABB
DCBP-N PANEL | mccb |  | 1SDA066719R1 | A1C 125, TMF, In=100A | 144,9 EUR | #VALUE! | #VALUE! | 1 | ШТ. | ABB
DCBP-N PANEL | mccb |  | 1SDA066719R1 | A1C 125, TMF, In=125A | 155,2 EUR | #VALUE! | #VALUE! | 1 | ШТ. | ABB
DCBP-N PANEL | rascepitel |  | 1SDA066720R1 | SOR-C 220-240V AC/220-250V DC | 108,6 EUR | #VALUE! | #VALUE! | 1 | ШТ. | ABB
DCBP-N PANEL | tt |  |  | Трансформатор тока Т-66 300/5А |  | 0 | 0 | 3 | ШТ. | pys
DCBP-N PANEL | uzo |  | 2CSF204001R1900 | УЗО F204 AC-100/0.03 100A | 343,3 EUR | #VALUE! | #VALUE! | 1 | ШТ. | ABB
DCBP-N PANEL | dif |  | 2CSB204001R1630 | dif blok DDA204 AC-63/0.03 | 150,70 EUR | #VALUE! | #VALUE! | 2 | ШТ. | ABB
DCBP-N PANEL | oto |  | 2CDS254001R0634 | oto 4p S 204-C 63 | 103,60 EUR | #VALUE! | #VALUE! | 2 | ШТ. | ABB
DCBP-N PANEL | dif |  | 2CSB204001R1400 | dif blok DDA204 AC-40/0.03 | 150,70 EUR | #VALUE! | #VALUE! | 2 | ШТ. | ABB
DCBP-N PANEL | oto |  | 2CDS254001R0404 | oto 4p S 204-C 40 | 79,28 EUR | #VALUE! | #VALUE! | 2 | ШТ. | ABB
DCBP-N PANEL | dif |  | 2CSA255901R9164 | Дифф. Авт. Выкл S-ARC1 C16 | 253,70 eur | #VALUE! | #VALUE! | 36 | ШТ. | ABB
DCBP-N PANEL | dif |  | 2CSA255901R9254 | Дифф. Авт. Выкл S-ARC1 C25 | 253,70 eur | #VALUE! | #VALUE! | 4 | ШТ. | ABB
DCBP-N PANEL | dif |  | 2CSR256040R1164 | Дифф. Авт. Выкл. 4P DS203NC C16 AC30 | 275,50 eur | #VALUE! | #VALUE! | 4 | ШТ. | ABB
DCBP-N PANEL | dif |  | 2CSR256040R1254 | Dif 4p DS203NC C25 AC30 | 275,5 EUR | #VALUE! | #VALUE! | 5 | ШТ. | ABB
DCBP-N PANEL | dif |  | 2CSR256040R1324 | Dif 4p DS203NC C32 AC30 | 275,5 EUR | #VALUE! | #VALUE! | 2 | ШТ. | ABB
DCBP-N PANEL | oto |  | 2CDS251001R0105 | oto 1p S 201-B 10 | 9,23 EUR | #VALUE! | #VALUE! | 16 | ШТ. | ABB
DCBP-N PANEL | oto |  | 2CDS251001R0065 | oto 1p S 201-B 6 | 11,08 EUR | #VALUE! | #VALUE! | 1 | ШТ. | ABB
DCBP-N PANEL | oto |  | 2CDS253001R0254 | oto 3p S 203-C 25 | 45,76 EUR | #VALUE! | #VALUE! | 2 | ШТ. | ABB
DCBP-N PANEL | oto |  | 2CDS253001R0404 | oto 3p S 203-C 40 | 59,45 EUR | #VALUE! | #VALUE! | 1 | ШТ. | ABB
DCBP-N PANEL | oto |  | 2CDS253001R0504 | oto 3p S 203-C 50 | 68,60 EUR | #VALUE! | #VALUE! | 2 | ШТ. | ABB
DCBP-N PANEL | fu |  | 2CSM256393R1801 | FU 2A E 9F8 GG2 | 4,15 EUR | #VALUE! | #VALUE! | 7 | ШТ. | ABB
DCBP-N PANEL | fu |  | 2CSM200983R1801 | Держатель предохранителя E 91/20 | 8,04 EUR | #VALUE! | #VALUE! | 4 | ШТ. | ABB
DCBP-N PANEL | fu |  | 2CSM200943R1801 | Держатель предохранителя E 93/20 | 21,47 EUR | #VALUE! | #VALUE! | 1 | ШТ. | ABB
DCBP-N PANEL | fu |  | 2CSG251141R4051 | M4M 20 Modbus | 779,80 EUR | #VALUE! | #VALUE! | 1 | ШТ. | ABB
DCBP-N PANEL | contactor |  | 1SBL237001R1300 | Трехполюсный контактор AF26-30-00 25А | 55,81 EUR | #VALUE! | #VALUE! | 1 | ШТ. | ABB
DCBP-N PANEL | contactor |  | 1SBL137001R1310 | Контактор 9А AF09-30-10 35,76 | 35,76 EUR | #VALUE! | #VALUE! | 13 | ШТ. | ABB
DCBP-N PANEL | contactor |  | 1SBL407001R1111 | Трехполюсный контактор AF96-30-11 100А | 486,50 EUR | #VALUE! | #VALUE! | 1 | ШТ. | ABB
DCBP-N PANEL | perekluchatel |  | 1SCA104848R1001-B | Переключатель кулачковый 16А OT16FT3HY3ST1 | 34,05 EUR | #VALUE! | #VALUE! | 14 | ШТ. | ABB
DCBP-N PANEL | motor |  | 1SAM250000R1005 | Aвтоматические выключатели защиты двигателя MS116-1.6 1-1,6A | 58,99 EUR | #VALUE! | #VALUE! | 1 | ШТ. | ABB
DCBP-N PANEL | motor |  | 1SAM250000R1009 | Aвтоматические выключатели защиты двигателя MS116-6.3 4-6,3A | 58,99 EUR | #VALUE! | #VALUE! | 1 | ШТ. | ABB
DCBP-N PANEL | motor |  | 1SAM250000R1010 | Aвтоматические выключатели защиты двигателя MS116-10 6,3-10A | 63,37 EUR | #VALUE! | #VALUE! | 2 | ШТ. | ABB
DCBP-N PANEL | button |  | 1SFA611520R1001 | Аварийная кнопка MPET3-10R | 15,35 EUR | #VALUE! | #VALUE! | 1 | ШТ. | ABB
DCBP-N PANEL | button |  | 1SFA611605R1100 | Держатель контактов MCBH-00 | 1,08 EUR | #VALUE! | #VALUE! | 1 | ШТ. | ABB
DCBP-N PANEL | button |  | 1SFA611610R1010 | Блок контактов MCB-01 | 4,34 EUR | #VALUE! | #VALUE! | 1 | ШТ. | ABB
DCBP-N PANEL | монтажный материал |  | монтажный материал | монтажный материал |  | 0 | 0 |  | ШТ. | монтажный материал
DCBP-N PANEL | монтажная работа |  | монтажная работа | монтажная работа | 0 | 0 | 0 |  | ШТ. | монтажная работа
DCBP-N PANEL | [6 empty] | #VALUE!
DCBP-UPS |  |  |  | DCBP-UPS |  |  | #VALUE! | 1 | комплект | TEKSAN
DCBP-UPS | korpus |  |  | DCBP-UPS |  | 0 | 0 | 1 | ШТ. | teksan f
DCBP-UPS | dif |  | 2CSA255901R9164 | dif 2P S-ARC1 C16 | 253,70 eur | #VALUE! | #VALUE! | 6 | ШТ. | ABB
DCBP-UPS | fu |  | 2CSM256393R1801 | Плавкая вставка предохранителя E 9F8 GG2 | 4,15 EUR | #VALUE! | #VALUE! | 1 | ШТ. | ABB
DCBP-UPS | fu |  | 2CSM200983R1801 | Держатель предохранителя E 91/20 | 8,04 EUR | #VALUE! | #VALUE! | 1 | ШТ. | ABB
DCBP-UPS | монтажный материал |  | монтажный материал | монтажный материал |  | 0 | 0 |  | ШТ. | монтажный материал
DCBP-UPS | монтажная работа |  | монтажная работа | монтажная работа | 0 | 0 | 0 |  | ШТ. | монтажная работа
DCBP-UPS | [6 empty] | #VALUE!