## Sayfa1
Кол- во | malzeme | D kodu | Артикул | Номенклатура | Ед.изм | завод из готовитель |  | СУММ.
ВРУ1-1-1 |  |  |  | ВРУ1-1-1 | комплект | TEKSAN | Блок1
ВРУ1-1-1 | korpus |  | 719-15043 | Мет. Щит ВРУ 1700х800х450+10CM База | ШТ. | teksan f | Блок1 | 93900
ВРУ1-1-1 | tt |  |  | Трансформатор тока Т-66 250/5А | ШТ. | pys | Блок1 | 28206
ВРУ1-1-1 | rubilnik |  | 270100161_ | Рубильник ВР-32-37 В71250-400А на 2 направления (+6камер) UNIT (1/6) | ШТ. | pys | Блок1 | 28050
ВРУ1-1-1 | buson yuva |  | 521367 | Держатель плавкой вставки RT36-1-250, габарит 1, 250А | ШТ. | chint | Блок1 | 5225
ВРУ1-1-1 | buson |  | 521189 | Плавкая вставка предохранителя RT36-1-250, габарит 1, 250А | ШТ. | chint | Блок1 | 3648.7
ВРУ1-1-1 | oto |  | 296708 | Авт. выкл. YCB6-63H 1P 6А 4.5kA х-ка C | ШТ. | cnc | Блок1 | 910.8
ВРУ1-1-1 | sayac |  | IB | ДАЛА СА4-Э720 R TX OP P П RS1 Д W (3x220/380V 5-100A) | ШТ. | saiman | Блок1 | 78200
ВРУ1-1-1 | kondencator |  |  | С1-С3 | ШТ. | pys | Блок1 | 14850
ВРУ1-1-1 | монтажный материал |  | монтажный материал | монтажный материал | ШТ. | монтажный материал | Блок1 | 26400
ВРУ1-1-1 | монтажная работа |  | монтажная работа | монтажная работа | ШТ. | монтажная работа | Блок1 | 48000
ВРУ1-1-1 | [6 empty] | Блок1 | 327390.5
РУ-1-1 |  |  |  | РУ-1-1 | комплект | TEKSAN | Блок1
РУ-1-1 | korpus |  | 719-15614 | Мет. Корпус (Пустой) (1700x600x450)+10CM База IP31 | ШТ. | teksan f | Блок1 | 87000
РУ-1-1 | tts |  | 126583 | Авт. выкл. YCM1-250L/3Р 125A 25кА | ШТ. | cnc | Блок1 | 31531.5
РУ-1-1 | tts |  | 126584 | Авт. выкл. YCM1-250L/3Р 160A 25кА | ШТ. | cnc | Блок1 | 15815.8
РУ-1-1 | tts |  | 126507 | Авт. выкл. YCM1-125L/3Р 40A 25кА | ШТ. | cnc | Блок1 | 18818.8
РУ-1-1 | монтажный материал |  | монтажный материал | монтажный материал | ШТ. | монтажный материал | Блок1 | 14850
РУ-1-1 | монтажная работа |  | монтажная работа | монтажная работа | ШТ. | монтажная работа | Блок1 | 27000
РУ-1-1 | [6 empty] | Блок1 | 195016.1
РУ-1-2 |  |  |  | РУ-1-2 | комплект | TEKSAN | Блок1
РУ-1-2 | korpus |  | 719-15614 | Мет. Корпус (Пустой) (1700x600x450)+10CM База IP31 | ШТ. | teksan f | Блок1 | 87000
РУ-1-2 | tts |  | 126584 | Авт. выкл. YCM1-250L/3Р 160A 25кА | ШТ. | cnc | Блок1 | 15815.8
РУ-1-2 | tts |  | 126511 | Авт. выкл. YCM1-125L/3Р 100A 25кА | ШТ. | cnc | Блок1 | 27327.3
РУ-1-2 | tts |  | 126510 | Авт. выкл. YCM1-125L/3Р 80A 25кА | ШТ. | cnc | Блок1 | 9109.1
РУ-1-2 | монтажный материал |  | монтажный материал | монтажный материал | ШТ. | монтажный материал | #REF! | 14850
РУ-1-2 | монтажная работа |  | монтажная работа | монтажная работа | ШТ. | монтажная работа | #REF! | 27000
РУ-1-2 | [6 empty] | #REF! | 181102.2
ЩУР.МОП1 |  |  |  | ЩУР.МОП1 | комплект | TEKSAN | Блок1
ЩУР.МОП1 | korpus |  | 719-15425 | Мет.Корпус ЩМП-2 (500x400x220) IP54 TEKSAN | ШТ. | teksan f | Блок1 | 10800
ЩУР.МОП1 | oto |  | 296830 | Авт. выкл. YCB6-63H 3P 32А 4.5kA х-ка C | ШТ. | cnc | Блок1 | 854.7
ЩУР.МОП1 | oto |  | 296827 | Авт. выкл. YCB6-63H 3P 16А 4.5kA х-ка C | ШТ. | cnc | Блок1 | 1640.1
ЩУР.МОП1 | oto |  | 296829 | Авт. выкл. YCB6-63H 3P 25А 4.5kA х-ка C | ШТ. | cnc | Блок1 | 2322.1
ЩУР.МОП1 | sayac |  | IB | ДАЛА СА4-Э720 R TX OP P П RS1 Д W (3x220/380V 5-100A) | ШТ. | saiman | Блок1 | 39100
ЩУР.МОП1 | монтажный материал |  | монтажный материал | монтажный материал | ШТ. | монтажный материал | Блок1 | 6600
ЩУР.МОП1 | монтажная работа |  | монтажная работа | монтажная работа | ШТ. | монтажная работа | Блок1 | 12000
ЩУР.МОП1 | [6 empty] | Блок1 | 73316.9
РЩ1-1 (АВР-Б-40-2-1) |  |  |  | РЩ1-1 (АВР-Б-40-2-1) | комплект | TEKSAN | Блок1
РЩ1-1 (АВР-Б-40-2-1) | korpus |  | 719-15437 | Мет.Корпус Щит (1600x600x400+10см база) | ШТ. | teksan f | Блок1 | 78000
РЩ1-1 (АВР-Б-40-2-1) | ats |  | 171631 | Устройство автоматического ввода резерва NXZB-63H/4C 40A D40 (R) | ШТ. | chint | Блок1 | 63116.9
РЩ1-1 (АВР-Б-40-2-1) | tts |  | 126505 | Авт. выкл. YCM1-125L/3Р 25A 25кА | ШТ. | cnc | Блок1 | 17314
РЩ1-1 (АВР-Б-40-2-1) | tts |  | 126677 | Авт. выкл. YCM1-63L/3Р 16A 15кА | ШТ. | cnc | Блок1 | 16216.2
РЩ1-1 (АВР-Б-40-2-1) | oto |  | 814174 | Авт. выкл. YCB7-63N 3P 40A 6кА х-ка C | ШТ. | cnc | Блок1 | 5305.3
РЩ1-1 (АВР-Б-40-2-1) | dif |  | 819975 | Диф. авт. выкл. YCB7NLE 2P C6 30mA тип AC 6kA | ШТ. | cnc | Блок1 | 2952.95
РЩ1-1 (АВР-Б-40-2-1) | oto |  | 814167 | Авт. выкл. YCB7-63N 3P 4A 6кА х-ка C | ШТ. | cnc | Блок1 | 2852.85
РЩ1-1 (АВР-Б-40-2-1) | sayac |  | IB | ДАЛА СА4-Э720 R TX OP P П RS1 Д W (3x220/380V 5-100A) | ШТ. | saiman | Блок1 | 39100
РЩ1-1 (АВР-Б-40-2-1) | kondencator |  |  | С1-С3 | ШТ. | pys | #REF! | 14850
РЩ1-1 (АВР-Б-40-2-1) | монтажный материал |  | монтажный материал | монтажный материал | ШТ. | монтажный материал | #REF! | 21450
РЩ1-1 (АВР-Б-40-2-1) | монтажная работа |  | монтажная работа | монтажная работа | ШТ. | монтажная работа | #REF! | 39000
РЩ1-1 (АВР-Б-40-2-1) | [6 empty] | #REF! | 300158.2
ВРУ1-2 |  |  |  | ВРУ1-2 | комплект | TEKSAN | Блок2
ВРУ1-2 | korpus |  | 719-15043 | Мет. Щит ВРУ 1700х800х450+10CM База | ШТ. | teksan f | Блок2 | 93900
ВРУ1-2 | tt |  |  | Трансформатор тока Т-66 250/5А | ШТ. | pys | Блок2 | 28206
ВРУ1-2 | rubilnik |  | 270100161_ | Рубильник ВР-32-37 В71250-400А на 2 направления (+6камер) UNIT (1/6) | ШТ. | pys | Блок2 | 28050
ВРУ1-2 | buson yuva |  | 521367 | Держатель плавкой вставки RT36-1-250, габарит 1, 250А | ШТ. | chint | Блок2 | 5225
ВРУ1-2 | buson |  | 521189 | Плавкая вставка предохранителя RT36-1-250, габарит 1, 250А | ШТ. | chint | Блок2 | 3648.7
ВРУ1-2 | oto |  | 296708 | Авт. выкл. YCB6-63H 1P 6А 4.5kA х-ка C | ШТ. | cnc | Блок2 | 910.8
ВРУ1-2 | sayac |  | IB | ДАЛА СА4-Э720 R TX OP P П RS1 Д W (3x220/380V 5-100A) | ШТ. | saiman | Блок2 | 78200
ВРУ1-2 | kondencator |  |  | С1-С3 | ШТ. | pys | Блок2 | 14850
ВРУ1-2 | монтажный материал |  | монтажный материал | монтажный материал | ШТ. | монтажный материал | Блок2 | 26400
ВРУ1-2 | монтажная работа |  | монтажная работа | монтажная работа | ШТ. | монтажная работа | Блок2 | 48000
ВРУ1-2 | [6 empty] | Блок2 | 327390.5
РУ-1-2(Блок2) |  |  |  | РУ-1-2(Блок2) | комплект | TEKSAN | Блок2
РУ-1-2(Блок2) | korpus |  | 719-15614 | Мет. Корпус (Пустой) (1700x600x450)+10CM База IP31 | ШТ. | teksan f | Блок2 | 87000
РУ-1-2(Блок2) | tts |  | 126583 | Авт. выкл. YCM1-250L/3Р 125A 25кА | ШТ. | cnc | Блок2 | 31531.5
РУ-1-2(Блок2) | tts |  | 126584 | Авт. выкл. YCM1-250L/3Р 160A 25кА | ШТ. | cnc | Блок2 | 15815.8
РУ-1-2(Блок2) | tts |  | 126507 | Авт. выкл. YCM1-125L/3Р 40A 25кА | ШТ. | cnc | Блок2 | 18818.8
РУ-1-2(Блок2) | монтажный материал |  | монтажный материал | монтажный материал | ШТ. | монтажный материал | Блок2 | 14850
РУ-1-2(Блок2) | монтажная работа |  | монтажная работа | монтажная работа | ШТ. | монтажная работа | Блок2 | 27000
РУ-1-2(Блок2) | [6 empty] | Блок2 | 195016.1
РУ-2-2 |  |  |  | РУ-2-2 | комплект | TEKSAN | Блок2
РУ-2-2 | korpus |  | 719-15614 | Мет. Корпус (Пустой) (1700x600x450)+10CM База IP31 | ШТ. | teksan f | Блок2 | 87000
РУ-2-2 | tts |  | 126584 | Авт. выкл. YCM1-250L/3Р 160A 25кА | ШТ. | cnc | Блок2 | 15815.8
РУ-2-2 | tts |  | 126511 | Авт. выкл. YCM1-125L/3Р 100A 25кА | ШТ. | cnc | Блок2 | 27327.3
РУ-2-2 | tts |  | 126510 | Авт. выкл. YCM1-125L/3Р 80A 25кА | ШТ. | cnc | Блок2 | 9109.1
РУ-2-2 | монтажный материал |  | монтажный материал | монтажный материал | ШТ. | монтажный материал | #REF! | 14850
РУ-2-2 | монтажная работа |  | монтажная работа | монтажная работа | ШТ. | монтажная работа | #REF! | 27000
РУ-2-2 | [6 empty] | #REF! | 181102.2
ЩУР.МОП1-2 |  |  |  | ЩУР.МОП1-2 | комплект | TEKSAN | Блок2
ЩУР.МОП1-2 | korpus |  | 719-15425 | Мет.Корпус ЩМП-2 (500x400x220) IP54 TEKSAN | ШТ. | teksan f | Блок2 | 10800
ЩУР.МОП1-2 | oto |  | 296830 | Авт. выкл. YCB6-63H 3P 32А 4.5kA х-ка C | ШТ. | cnc | Блок2 | 854.7
ЩУР.МОП1-2 | oto |  | 296827 | Авт. выкл. YCB6-63H 3P 16А 4.5kA х-ка C | ШТ. | cnc | Блок2 | 1640.1
ЩУР.МОП1-2 | oto |  | 296829 | Авт. выкл. YCB6-63H 3P 25А 4.5kA х-ка C | ШТ. | cnc | Блок2 | 2322.1
ЩУР.МОП1-2 | sayac |  | IB | ДАЛА СА4-Э720 R TX OP P П RS1 Д W (3x220/380V 5-100A) | ШТ. | saiman | Блок2 | 39100
ЩУР.МОП1-2 | монтажный материал |  | монтажный материал | монтажный материал | ШТ. | монтажный материал | Блок2 | 6600
ЩУР.МОП1-2 | монтажная работа |  | монтажная работа | монтажная работа | ШТ. | монтажная работа | Блок2 | 12000
ЩУР.МОП1-2 | [6 empty] | Блок2 | 73316.9
РЩ1-2 (АВР-Б-40-2-1) |  |  |  | РЩ1-2 (АВР-Б-40-2-1) | комплект | TEKSAN | Блок2
РЩ1-2 (АВР-Б-40-2-1) | korpus |  | 719-15437 | Мет.Корпус Щит (1600x600x400+10см база) | ШТ. | teksan f | Блок2 | 78000
РЩ1-2 (АВР-Б-40-2-1) | ats |  | 171631 | Устройство автоматического ввода резерва NXZB-63H/4C 40A D40 (R) | ШТ. | chint | Блок2 | 63116.9
РЩ1-2 (АВР-Б-40-2-1) | tts |  | 126505 | Авт. выкл. YCM1-125L/3Р 25A 25кА | ШТ. | cnc | Блок2 | 17314
РЩ1-2 (АВР-Б-40-2-1) | tts |  | 126677 | Авт. выкл. YCM1-63L/3Р 16A 15кА | ШТ. | cnc | Блок2 | 16216.2
РЩ1-2 (АВР-Б-40-2-1) | oto |  | 814174 | Авт. выкл. YCB7-63N 3P 40A 6кА х-ка C | ШТ. | cnc | Блок2 | 5305.3
РЩ1-2 (АВР-Б-40-2-1) | dif |  | 819975 | Диф. авт. выкл. YCB7NLE 2P C6 30mA тип AC 6kA | ШТ. | cnc | Блок2 | 2952.95
РЩ1-2 (АВР-Б-40-2-1) | oto |  | 814167 | Авт. выкл. YCB7-63N 3P 4A 6кА х-ка C | ШТ. | cnc | Блок2 | 2852.85
РЩ1-2 (АВР-Б-40-2-1) | sayac |  | IB | ДАЛА СА4-Э720 R TX OP P П RS1 Д W (3x220/380V 5-100A) | ШТ. | saiman | Блок2 | 39100
РЩ1-2 (АВР-Б-40-2-1) | kondencator |  |  | С1-С3 | ШТ. | pys | #REF! | 14850
РЩ1-2 (АВР-Б-40-2-1) | монтажный материал |  | монтажный материал | монтажный материал | ШТ. | монтажный материал | #REF! | 21450
РЩ1-2 (АВР-Б-40-2-1) | монтажная работа |  | монтажная работа | монтажная работа | ШТ. | монтажная работа | #REF! | 39000
РЩ1-2 (АВР-Б-40-2-1) | [6 empty] | #REF! | 300158.2
ВРУ1-3 |  |  |  | ВРУ1-3 | комплект | TEKSAN | Блок3
ВРУ1-3 | korpus |  | 719-15043 | Мет. Щит ВРУ 1700х800х450+10CM База | ШТ. | teksan f | Блок3 | 93900
ВРУ1-3 | tt |  |  | Трансформатор тока Т-66 250/5А | ШТ. | pys | Блок3 | 28206
ВРУ1-3 | rubilnik |  | 270100161_ | Рубильник ВР-32-37 В71250-400А на 2 направления (+6камер) UNIT (1/6) | ШТ. | pys | Блок3 | 28050
ВРУ1-3 | buson yuva |  | 521367 | Держатель плавкой вставки RT36-1-250, габарит 1, 250А | ШТ. | chint | Блок3 | 5225
ВРУ1-3 | buson |  | 521189 | Плавкая вставка предохранителя RT36-1-250, габарит 1, 250А | ШТ. | chint | Блок3 | 3648.7
ВРУ1-3 | oto |  | 296708 | Авт. выкл. YCB6-63H 1P 6А 4.5kA х-ка C | ШТ. | cnc | Блок3 | 910.8
ВРУ1-3 | sayac |  | IB | ДАЛА СА4-Э720 R TX OP P П RS1 Д W (3x220/380V 5-100A) | ШТ. | saiman | Блок3 | 78200
ВРУ1-3 | kondencator |  |  | С1-С3 | ШТ. | pys | Блок3 | 14850
ВРУ1-3 | монтажный материал |  | монтажный материал | монтажный материал | ШТ. | монтажный материал | Блок3 | 26400
ВРУ1-3 | монтажная работа |  | монтажная работа | монтажная работа | ШТ. | монтажная работа | Блок3 | 48000
ВРУ1-3 | [6 empty] | Блок3 | 327390.5
РУ-1-3(Блок3) |  |  |  | РУ-1-3(Блок3) | комплект | TEKSAN | Блок3
РУ-1-3(Блок3) | korpus |  | 719-15614 | Мет. Корпус (Пустой) (1700x600x450)+10CM База IP31 | ШТ. | teksan f | Блок3 | 87000
РУ-1-3(Блок3) | tts |  | 126583 | Авт. выкл. YCM1-250L/3Р 125A 25кА | ШТ. | cnc | Блок3 | 31531.5
РУ-1-3(Блок3) | tts |  | 126584 | Авт. выкл. YCM1-250L/3Р 160A 25кА | ШТ. | cnc | Блок3 | 15815.8
РУ-1-3(Блок3) | tts |  | 126507 | Авт. выкл. YCM1-125L/3Р 40A 25кА | ШТ. | cnc | Блок3 | 18818.8
РУ-1-3(Блок3) | монтажный материал |  | монтажный материал | монтажный материал | ШТ. | монтажный материал | Блок3 | 14850
РУ-1-3(Блок3) | монтажная работа |  | монтажная работа | монтажная работа | ШТ. | монтажная работа | Блок3 | 27000
РУ-1-3(Блок3) | [6 empty] | Блок3 | 195016.1
РУ-2-3 |  |  |  | РУ-2-3 | комплект | TEKSAN | Блок3
РУ-2-3 | korpus |  | 719-15614 | Мет. Корпус (Пустой) (1700x600x450)+10CM База IP31 | ШТ. | teksan f | Блок3 | 87000
РУ-2-3 | tts |  | 126584 | Авт. выкл. YCM1-250L/3Р 160A 25кА | ШТ. | cnc | Блок3 | 15815.8
РУ-2-3 | tts |  | 126511 | Авт. выкл. YCM1-125L/3Р 100A 25кА | ШТ. | cnc | Блок3 | 27327.3
РУ-2-3 | tts |  | 126510 | Авт. выкл. YCM1-125L/3Р 80A 25кА | ШТ. | cnc | Блок3 | 9109.1
РУ-2-3 | монтажный материал |  | монтажный материал | монтажный материал | ШТ. | монтажный материал | #REF! | 14850
РУ-2-3 | монтажная работа |  | монтажная работа | монтажная работа | ШТ. | монтажная работа | #REF! | 27000
РУ-2-3 | [6 empty] | #REF! | 181102.2
ЩУР.МОП1-3 |  |  |  | ЩУР.МОП1-3 | комплект | TEKSAN | Блок3
ЩУР.МОП1-3 | korpus |  | 719-15425 | Мет.Корпус ЩМП-2 (500x400x220) IP54 TEKSAN | ШТ. | teksan f | Блок3 | 10800
ЩУР.МОП1-3 | oto |  | 296830 | Авт. выкл. YCB6-63H 3P 32А 4.5kA х-ка C | ШТ. | cnc | Блок3 | 854.7
ЩУР.МОП1-3 | oto |  | 296828 | Авт. выкл. YCB6-63H 3P 20А 4.5kA х-ка C | ШТ. | cnc | Блок3 | 1640.1
ЩУР.МОП1-3 | oto |  | 296829 | Авт. выкл. YCB6-63H 3P 25А 4.5kA х-ка C | ШТ. | cnc | Блок3 | 2322.1
ЩУР.МОП1-3 | sayac |  | IB | ДАЛА СА4-Э720 R TX OP P П RS1 Д W (3x220/380V 5-100A) | ШТ. | saiman | Блок3 | 39100
ЩУР.МОП1-3 | монтажный материал |  | монтажный материал | монтажный материал | ШТ. | монтажный материал | Блок3 | 6600
ЩУР.МОП1-3 | монтажная работа |  | монтажная работа | монтажная работа | ШТ. | монтажная работа | Блок3 | 12000
ЩУР.МОП1-3 | [6 empty] | Блок3 | 73316.9
ЩУР.МОП2-3 |  |  |  | ЩУР.МОП2-3 | комплект | TEKSAN | Блок3
ЩУР.МОП2-3 | korpus |  | 719-15425 | Мет.Корпус ЩМП-2 (500x400x220) IP54 TEKSAN | ШТ. | teksan f | Блок3 | 10800
ЩУР.МОП2-3 | oto |  | 296830 | Авт. выкл. YCB6-63H 3P 32А 4.5kA х-ка C | ШТ. | cnc | Блок3 | 854.7
ЩУР.МОП2-3 | oto |  | 296828 | Авт. выкл. YCB6-63H 3P 20А 4.5kA х-ка C | ШТ. | cnc | Блок3 | 1640.1
ЩУР.МОП2-3 | oto |  | 296829 | Авт. выкл. YCB6-63H 3P 25А 4.5kA х-ка C | ШТ. | cnc | Блок3 | 2322.1
ЩУР.МОП2-3 | sayac |  | IB | ДАЛА СА4-Э720 R TX OP P П RS1 Д W (3x220/380V 5-100A) | ШТ. | saiman | Блок3 | 39100
ЩУР.МОП2-3 | монтажный материал |  | монтажный материал | монтажный материал | ШТ. | монтажный материал | Блок3 | 6600
ЩУР.МОП2-3 | монтажная работа |  | монтажная работа | монтажная работа | ШТ. | монтажная работа | Блок3 | 12000
ЩУР.МОП2-3 | [6 empty] | Блок3 | 73316.9
РЩ1-3 (АВР-Б-40-2-1) |  |  |  | РЩ1-3 (АВР-Б-40-2-1) | комплект | TEKSAN | Блок3
РЩ1-3 (АВР-Б-40-2-1) | korpus |  | 719-15437 | Мет.Корпус Щит (1600x600x400+10см база) | ШТ. | teksan f | Блок3 | 78000
РЩ1-3 (АВР-Б-40-2-1) | ats |  | 171631 | Устройство автоматического ввода резерва NXZB-63H/4C 40A D40 (R) | ШТ. | chint | Блок3 | 63116.9
РЩ1-3 (АВР-Б-40-2-1) | tts |  | 126505 | Авт. выкл. YCM1-125L/3Р 25A 25кА | ШТ. | cnc | Блок3 | 17314
РЩ1-3 (АВР-Б-40-2-1) | tts |  | 126677 | Авт. выкл. YCM1-63L/3Р 16A 15кА | ШТ. | cnc | Блок3 | 16216.2
РЩ1-3 (АВР-Б-40-2-1) | oto |  | 814174 | Авт. выкл. YCB7-63N 3P 40A 6кА х-ка C | ШТ. | cnc | Блок3 | 5305.3
РЩ1-3 (АВР-Б-40-2-1) | dif |  | 819975 | Диф. авт. выкл. YCB7NLE 2P C6 30mA тип AC 6kA | ШТ. | cnc | Блок3 | 2952.95
РЩ1-3 (АВР-Б-40-2-1) | oto |  | 814167 | Авт. выкл. YCB7-63N 3P 4A 6кА х-ка C | ШТ. | cnc | Блок3 | 2852.85
РЩ1-3 (АВР-Б-40-2-1) | sayac |  | IB | ДАЛА СА4-Э720 R TX OP P П RS1 Д W (3x220/380V 5-100A) | ШТ. | saiman | Блок3 | 39100
РЩ1-3 (АВР-Б-40-2-1) | kondencator |  |  | С1-С3 | ШТ. | pys | #REF! | 14850
РЩ1-3 (АВР-Б-40-2-1) | монтажный материал |  | монтажный материал | монтажный материал | ШТ. | монтажный материал | #REF! | 21450
РЩ1-3 (АВР-Б-40-2-1) | монтажная работа |  | монтажная работа | монтажная работа | ШТ. | монтажная работа | #REF! | 39000
РЩ1-3 (АВР-Б-40-2-1) | [6 empty] | #REF! | 300158.2
РЩ2-3 (АВР-Б-40-2-1) |  |  |  | РЩ2-3 (АВР-Б-40-2-1) | комплект | TEKSAN | Блок3
РЩ2-3 (АВР-Б-40-2-1) | korpus |  | 719-15437 | Мет.Корпус Щит (1600x600x400+10см база) | ШТ. | teksan f | Блок3 | 78000
РЩ2-3 (АВР-Б-40-2-1) | ats |  | 171631 | Устройство автоматического ввода резерва NXZB-63H/4C 40A D40 (R) | ШТ. | chint | Блок3 | 63116.9
РЩ2-3 (АВР-Б-40-2-1) | tts |  | 126505 | Авт. выкл. YCM1-125L/3Р 25A 25кА | ШТ. | cnc | Блок3 | 17314
РЩ2-3 (АВР-Б-40-2-1) | tts |  | 126677 | Авт. выкл. YCM1-63L/3Р 16A 15кА | ШТ. | cnc | Блок3 | 16216.2
РЩ2-3 (АВР-Б-40-2-1) | oto |  | 814174 | Авт. выкл. YCB7-63N 3P 40A 6кА х-ка C | ШТ. | cnc | Блок3 | 5305.3
РЩ2-3 (АВР-Б-40-2-1) | dif |  | 819975 | Диф. авт. выкл. YCB7NLE 2P C6 30mA тип AC 6kA | ШТ. | cnc | Блок3 | 2952.95
РЩ2-3 (АВР-Б-40-2-1) | oto |  | 814167 | Авт. выкл. YCB7-63N 3P 4A 6кА х-ка C | ШТ. | cnc | Блок3 | 2852.85
РЩ2-3 (АВР-Б-40-2-1) | sayac |  | IB | ДАЛА СА4-Э720 R TX OP P П RS1 Д W (3x220/380V 5-100A) | ШТ. | saiman | Блок3 | 39100
РЩ2-3 (АВР-Б-40-2-1) | kondencator |  |  | С1-С3 | ШТ. | pys | #REF! | 14850
РЩ2-3 (АВР-Б-40-2-1) | монтажный материал |  | монтажный материал | монтажный материал | ШТ. | монтажный материал | #REF! | 21450
РЩ2-3 (АВР-Б-40-2-1) | монтажная работа |  | монтажная работа | монтажная работа | ШТ. | монтажная работа | #REF! | 39000
РЩ2-3 (АВР-Б-40-2-1) | [6 empty] | #REF! | 300158.2
ВРУ1-4 |  |  |  | ВРУ1-4 | комплект | TEKSAN | Блок4
ВРУ1-4 | korpus |  | 719-15043 | Мет. Щит ВРУ 1700х800х450+10CM База | ШТ. | teksan f | Блок4 | 93900
ВРУ1-4 | tt |  |  | Трансформатор тока Т-66 250/5А | ШТ. | pys | Блок4 | 28206
ВРУ1-4 | rubilnik |  | 270100161_ | Рубильник ВР-32-37 В71250-400А на 2 направления (+6камер) UNIT (1/6) | ШТ. | pys | Блок4 | 28050
ВРУ1-4 | buson yuva |  | 521367 | Держатель плавкой вставки RT36-1-250, габарит 1, 250А | ШТ. | chint | Блок4 | 5225
ВРУ1-4 | buson |  | 521189 | Плавкая вставка предохранителя RT36-1-250, габарит 1, 250А | ШТ. | chint | Блок4 | 3648.7
ВРУ1-4 | oto |  | 296708 | Авт. выкл. YCB6-63H 1P 6А 4.5kA х-ка C | ШТ. | cnc | Блок4 | 910.8
ВРУ1-4 | sayac |  | IB | ДАЛА СА4-Э720 R TX OP P П RS1 Д W (3x220/380V 5-100A) | ШТ. | saiman | Блок4 | 78200
ВРУ1-4 | kondencator |  |  | С1-С3 | ШТ. | pys | Блок4 | 14850
ВРУ1-4 | монтажный материал |  | монтажный материал | монтажный материал | ШТ. | монтажный материал | Блок4 | 26400
ВРУ1-4 | монтажная работа |  | монтажная работа | монтажная работа | ШТ. | монтажная работа | Блок4 | 48000
ВРУ1-4 | [6 empty] | Блок4 | 327390.5
РУ-1-4 |  |  |  | РУ-1-4 | комплект | TEKSAN | Блок4
РУ-1-4 | korpus |  | 719-15614 | Мет. Корпус (Пустой) (1700x600x450)+10CM База IP31 | ШТ. | teksan f | Блок4 | 87000
РУ-1-4 | tts |  | 126586 | Авт. выкл. YCM1-250L/3Р 200A 25кА | ШТ. | cnc | Блок4 | 16216.2
РУ-1-4 | tts |  | 126584 | Авт. выкл. YCM1-250L/3Р 160A 25кА | ШТ. | cnc | Блок4 | 31631.6
РУ-1-4 | tts |  | 126507 | Авт. выкл. YCM1-125L/3Р 40A 25кА | ШТ. | cnc | Блок4 | 18818.8
РУ-1-4 | tts |  | 126506 | Авт. выкл. YCM1-125L/3Р 32A 25кА | ШТ. | cnc | Блок4 | 9209.2
РУ-1-4 | монтажный материал |  | монтажный материал | монтажный материал | ШТ. | монтажный материал | Блок4 | 14850
РУ-1-4 | монтажная работа |  | монтажная работа | монтажная работа | ШТ. | монтажная работа | Блок4 | 27000
РУ-1-4 | [6 empty] | Блок4 | 204725.8
ЩУР.МОП1-4 |  |  |  | ЩУР.МОП1-4 | комплект | TEKSAN | Блок4
ЩУР.МОП1-4 | korpus |  | 719-15425 | Мет.Корпус ЩМП-2 (500x400x220) IP54 TEKSAN | ШТ. | teksan f | Блок4 | 10800
ЩУР.МОП1-4 | oto |  | 296830 | Авт. выкл. YCB6-63H 3P 32А 4.5kA х-ка C | ШТ. | cnc | Блок4 | 854.7
ЩУР.МОП1-4 | oto |  | 296829 | Авт. выкл. YCB6-63H 3P 25А 4.5kA х-ка C | ШТ. | cnc | Блок4 | 4644.2
ЩУР.МОП1-4 | sayac |  | IB | ДАЛА СА4-Э720 R TX OP P П RS1 Д W (3x220/380V 5-100A) | ШТ. | saiman | Блок4 | 39100
ЩУР.МОП1-4 | монтажный материал |  | монтажный материал | монтажный материал | ШТ. | монтажный материал | Блок4 | 6600
ЩУР.МОП1-4 | монтажная работа |  | монтажная работа | монтажная работа | ШТ. | монтажная работа | Блок4 | 12000
ЩУР.МОП1-4 | [6 empty] | Блок4 | 73998.9
РЩ1-4 (АВР-Б-40-2-1) |  |  |  | РЩ1-4 (АВР-Б-40-2-1) | комплект | TEKSAN | Блок4
РЩ1-4 (АВР-Б-40-2-1) | korpus |  | 719-15437 | Мет.Корпус Щит (1600x600x400+10см база) | ШТ. | teksan f | Блок4 | 78000
РЩ1-4 (АВР-Б-40-2-1) | ats |  | 171631 | Устройство автоматического ввода резерва NXZB-63H/4C 40A D40 (R) | ШТ. | chint | Блок4 | 63116.9
РЩ1-4 (АВР-Б-40-2-1) | tts |  | 126505 | Авт. выкл. YCM1-125L/3Р 25A 25кА | ШТ. | cnc | Блок4 | 17314
РЩ1-4 (АВР-Б-40-2-1) | tts |  | 126677 | Авт. выкл. YCM1-63L/3Р 16A 15кА | ШТ. | cnc | Блок4 | 16216.2
РЩ1-4 (АВР-Б-40-2-1) | oto |  | 814174 | Авт. выкл. YCB7-63N 3P 40A 6кА х-ка C | ШТ. | cnc | Блок4 | 5305.3
РЩ1-4 (АВР-Б-40-2-1) | dif |  | 819975 | Диф. авт. выкл. YCB7NLE 2P C6 30mA тип AC 6kA | ШТ. | cnc | Блок4 | 2952.95
РЩ1-4 (АВР-Б-40-2-1) | oto |  | 814167 | Авт. выкл. YCB7-63N 3P 4A 6кА х-ка C | ШТ. | cnc | Блок4 | 2852.85
РЩ1-4 (АВР-Б-40-2-1) | sayac |  | IB | ДАЛА СА4-Э720 R TX OP P П RS1 Д W (3x220/380V 5-100A) | ШТ. | saiman | Блок4 | 39100
РЩ1-4 (АВР-Б-40-2-1) | kondencator |  |  | С1-С3 | ШТ. | pys | #REF! | 14850
РЩ1-4 (АВР-Б-40-2-1) | монтажный материал |  | монтажный материал | монтажный материал | ШТ. | монтажный материал | #REF! | 21450
РЩ1-4 (АВР-Б-40-2-1) | монтажная работа |  | монтажная работа | монтажная работа | ШТ. | монтажная работа | #REF! | 39000
РЩ1-4 (АВР-Б-40-2-1) | [6 empty] | #REF! | 300158.2
РУ1-5 |  |  |  | РУ1-5 | комплект | TEKSAN | Блок5
РУ1-5 | korpus |  | 719-15614 | Мет. Корпус (Пустой) (1700x600x450)+10CM База IP31 | ШТ. | teksan f | Блок5 | 87000
РУ1-5 | tts |  | 126586 | Авт. выкл. YCM1-250L/3Р 200A 25кА | ШТ. | cnc | Блок5 | 16216.2
РУ1-5 | tts |  | 126584 | Авт. выкл. YCM1-250L/3Р 160A 25кА | ШТ. | cnc | Блок5 | 31631.6
РУ1-5 | tts |  | 126507 | Авт. выкл. YCM1-125L/3Р 40A 25кА | ШТ. | cnc | Блок5 | 18818.8
РУ1-5 | монтажный материал |  | монтажный материал | монтажный материал | ШТ. | монтажный материал | Блок5 | 14850
РУ1-5 | монтажная работа |  | монтажная работа | монтажная работа | ШТ. | монтажная работа | Блок5 | 27000
РУ1-5 | [6 empty] | Блок5 | 195516.6
ЩУР.МОП1-5 |  |  |  | ЩУР.МОП1-5 | комплект | TEKSAN | Блок5
ЩУР.МОП1-5 | korpus |  | 719-15425 | Мет.Корпус ЩМП-2 (500x400x220) IP54 TEKSAN | ШТ. | teksan f | Блок5 | 10800
ЩУР.МОП1-5 | oto |  | 296830 | Авт. выкл. YCB6-63H 3P 32А 4.5kA х-ка C | ШТ. | cnc | Блок5 | 854.7
ЩУР.МОП1-5 | oto |  | 296829 | Авт. выкл. YCB6-63H 3P 25А 4.5kA х-ка C | ШТ. | cnc | Блок5 | 4644.2
ЩУР.МОП1-5 | sayac |  | IB | ДАЛА СА4-Э720 R TX OP P П RS1 Д W (3x220/380V 5-100A) | ШТ. | saiman | Блок5 | 39100
ЩУР.МОП1-5 | монтажный материал |  | монтажный материал | монтажный материал | ШТ. | монтажный материал | Блок5 | 6600
ЩУР.МОП1-5 | монтажная работа |  | монтажная работа | монтажная работа | ШТ. | монтажная работа | Блок5 | 12000
ЩУР.МОП1-5 | [6 empty] | Блок5 | 73998.9
РЩ1-5 (АВР-Б-40-2-1) |  |  |  | РЩ1-5 (АВР-Б-40-2-1) | комплект | TEKSAN | Блок5
РЩ1-5 (АВР-Б-40-2-1) | korpus |  | 719-15437 | Мет.Корпус Щит (1600x600x400+10см база) | ШТ. | teksan f | Блок5 | 78000
РЩ1-5 (АВР-Б-40-2-1) | ats |  | 171631 | Устройство автоматического ввода резерва NXZB-63H/4C 40A D40 (R) | ШТ. | chint | Блок5 | 63116.9
РЩ1-5 (АВР-Б-40-2-1) | tts |  | 126505 | Авт. выкл. YCM1-125L/3Р 25A 25кА | ШТ. | cnc | Блок5 | 25971
РЩ1-5 (АВР-Б-40-2-1) | tts |  | 126677 | Авт. выкл. YCM1-63L/3Р 16A 15кА | ШТ. | cnc | Блок5 | 16216.2
РЩ1-5 (АВР-Б-40-2-1) | oto |  | 814174 | Авт. выкл. YCB7-63N 3P 40A 6кА х-ка C | ШТ. | cnc | Блок5 | 5305.3
РЩ1-5 (АВР-Б-40-2-1) | oto |  | 814167 | Авт. выкл. YCB7-63N 3P 4A 6кА х-ка C | ШТ. | cnc | Блок5 | 2852.85
РЩ1-5 (АВР-Б-40-2-1) | sayac |  | IB | ДАЛА СА4-Э720 R TX OP P П RS1 Д W (3x220/380V 5-100A) | ШТ. | saiman | Блок5 | 39100
РЩ1-5 (АВР-Б-40-2-1) | kondencator |  |  | С1-С3 | ШТ. | pys | #REF! | 14850
РЩ1-5 (АВР-Б-40-2-1) | монтажный материал |  | монтажный материал | монтажный материал | ШТ. | монтажный материал | #REF! | 21450
РЩ1-5 (АВР-Б-40-2-1) | монтажная работа |  | монтажная работа | монтажная работа | ШТ. | монтажная работа | #REF! | 39000
РЩ1-5 (АВР-Б-40-2-1) | [6 empty] | #REF! | 305862.25
РУ1-6 |  |  |  | РУ1-6 | комплект | TEKSAN | Блок6
РУ1-6 | korpus |  | 719-15614 | Мет. Корпус (Пустой) (1700x600x450)+10CM База IP31 | ШТ. | teksan f | Блок6 | 87000
РУ1-6 | tts |  | 126586 | Авт. выкл. YCM1-250L/3Р 200A 25кА | ШТ. | cnc | Блок6 | 16216.2
РУ1-6 | tts |  | 126583 | Авт. выкл. YCM1-250L/3Р 125A 25кА | ШТ. | cnc | Блок6 | 63063
РУ1-6 | tts |  | 126507 | Авт. выкл. YCM1-125L/3Р 40A 25кА | ШТ. | cnc | Блок6 | 18818.8
РУ1-6 | монтажный материал |  | монтажный материал | монтажный материал | ШТ. | монтажный материал | Блок6 | 14850
РУ1-6 | монтажная работа |  | монтажная работа | монтажная работа | ШТ. | монтажная работа | Блок6 | 27000
РУ1-6 | [6 empty] | Блок6 | 226948
ЩУР.МОП1-6 |  |  |  | ЩУР.МОП1-6 | комплект | TEKSAN | Блок6
ЩУР.МОП1-6 | korpus |  | 719-15425 | Мет.Корпус ЩМП-2 (500x400x220) IP54 TEKSAN | ШТ. | teksan f | Блок6 | 10800
ЩУР.МОП1-6 | oto |  | 296830 | Авт. выкл. YCB6-63H 3P 32А 4.5kA х-ка C | ШТ. | cnc | Блок6 | 854.7
ЩУР.МОП1-6 | oto |  | 296829 | Авт. выкл. YCB6-63H 3P 25А 4.5kA х-ка C | ШТ. | cnc | Блок6 | 3483.15
ЩУР.МОП1-6 | oto |  | 296828 | Авт. выкл. YCB6-63H 3P 20А 4.5kA х-ка C | ШТ. | cnc | Блок6 | 820.05
ЩУР.МОП1-6 | sayac |  | IB | ДАЛА СА4-Э720 R TX OP P П RS1 Д W (3x220/380V 5-100A) | ШТ. | saiman | Блок6 | 39100
ЩУР.МОП1-6 | монтажный материал |  | монтажный материал | монтажный материал | ШТ. | монтажный материал | Блок6 | 6600
ЩУР.МОП1-6 | монтажная работа |  | монтажная работа | монтажная работа | ШТ. | монтажная работа | Блок6 | 12000
ЩУР.МОП1-6 | [6 empty] | Блок6 | 73657.9
РЩ1-6 (АВР-Б-40-2-1) |  |  |  | РЩ1-6 (АВР-Б-40-2-1) | комплект | TEKSAN | Блок6
РЩ1-6 (АВР-Б-40-2-1) | korpus |  | 719-15437 | Мет.Корпус Щит (1600x600x400+10см база) | ШТ. | teksan f | Блок6 | 78000
РЩ1-6 (АВР-Б-40-2-1) | ats |  | 171631 | Устройство автоматического ввода резерва NXZB-63H/4C 40A D40 (R) | ШТ. | chint | Блок6 | 63116.9
РЩ1-6 (АВР-Б-40-2-1) | tts |  | 126505 | Авт. выкл. YCM1-125L/3Р 25A 25кА | ШТ. | cnc | Блок6 | 17314
РЩ1-6 (АВР-Б-40-2-1) | tts |  | 126677 | Авт. выкл. YCM1-63L/3Р 16A 15кА | ШТ. | cnc | Блок6 | 24324.3
РЩ1-6 (АВР-Б-40-2-1) | oto |  | 814174 | Авт. выкл. YCB7-63N 3P 40A 6кА х-ка C | ШТ. | cnc | Блок6 | 5305.3
РЩ1-6 (АВР-Б-40-2-1) | oto |  | 814167 | Авт. выкл. YCB7-63N 3P 4A 6кА х-ка C | ШТ. | cnc | Блок6 | 2852.85
РЩ1-6 (АВР-Б-40-2-1) | sayac |  | IB | ДАЛА СА4-Э720 R TX OP P П RS1 Д W (3x220/380V 5-100A) | ШТ. | saiman | Блок6 | 39100
РЩ1-6 (АВР-Б-40-2-1) | kondencator |  |  | С1-С3 | ШТ. | pys | #REF! | 14850
РЩ1-6 (АВР-Б-40-2-1) | монтажный материал |  | монтажный материал | монтажный материал | ШТ. | монтажный материал | #REF! | 21450
РЩ1-6 (АВР-Б-40-2-1) | монтажная работа |  | монтажная работа | монтажная работа | ШТ. | монтажная работа | #REF! | 39000
РЩ1-6 (АВР-Б-40-2-1) | [6 empty] | #REF! | 305313.35
ВРУ1-7 |  |  |  | ВРУ1-7 | комплект | TEKSAN | Блок7
ВРУ1-7 | korpus |  | 719-15043 | Мет. Щит ВРУ 1700х800х450+10CM База | ШТ. | teksan f | Блок7 | 93900
ВРУ1-7 | tt |  |  | Трансформатор тока Т-66 250/5А | ШТ. | pys | Блок7 | 28206
ВРУ1-7 | rubilnik |  | 270100161_ | Рубильник ВР-32-37 В71250-400А на 2 направления (+6камер) UNIT (1/6) | ШТ. | pys | Блок7 | 28050
ВРУ1-7 | buson yuva |  | 521367 | Держатель плавкой вставки RT36-1-250, габарит 1, 250А | ШТ. | chint | Блок7 | 5225
ВРУ1-7 | buson |  | 521189 | Плавкая вставка предохранителя RT36-1-250, габарит 1, 250А | ШТ. | chint | Блок7 | 3648.7
ВРУ1-7 | oto |  | 296708 | Авт. выкл. YCB6-63H 1P 6А 4.5kA х-ка C | ШТ. | cnc | Блок7 | 910.8
ВРУ1-7 | sayac |  | IB | ДАЛА СА4-Э720 R TX OP P П RS1 Д W (3x220/380V 5-100A) | ШТ. | saiman | Блок7 | 78200
ВРУ1-7 | kondencator |  |  | С1-С3 | ШТ. | pys | Блок7 | 14850
ВРУ1-7 | монтажный материал |  | монтажный материал | монтажный материал | ШТ. | монтажный материал | Блок7 | 26400
ВРУ1-7 | монтажная работа |  | монтажная работа | монтажная работа | ШТ. | монтажная работа | Блок7 | 48000
ВРУ1-7 | [6 empty] | Блок7 | 327390.5
РУ-1-7 |  |  |  | РУ-1-7 | комплект | TEKSAN | Блок7
РУ-1-7 | korpus |  | 719-15614 | Мет. Корпус (Пустой) (1700x600x450)+10CM База IP31 | ШТ. | teksan f | Блок7 | 87000
РУ-1-7 | tts |  | 126583 | Авт. выкл. YCM1-250L/3Р 125A 25кА | ШТ. | cnc | Блок7 | 63063
РУ-1-7 | tts |  | 126586 | Авт. выкл. YCM1-250L/3Р 200A 25кА | ШТ. | cnc | Блок7 | 16216.2
РУ-1-7 | tts |  | 126507 | Авт. выкл. YCM1-125L/3Р 40A 25кА | ШТ. | cnc | Блок7 | 18818.8
РУ-1-7 | монтажный материал |  | монтажный материал | монтажный материал | ШТ. | монтажный материал | Блок7 | 14850
РУ-1-7 | монтажная работа |  | монтажная работа | монтажная работа | ШТ. | монтажная работа | Блок7 | 27000
РУ-1-7 | [6 empty] | Блок7 | 226948
ЩУР.МОП1-7 |  |  |  | ЩУР.МОП1-7 | комплект | TEKSAN | Блок7
ЩУР.МОП1-7 | korpus |  | 719-15425 | Мет.Корпус ЩМП-2 (500x400x220) IP54 TEKSAN | ШТ. | teksan f | Блок7 | 10800
ЩУР.МОП1-7 | oto |  | 296830 | Авт. выкл. YCB6-63H 3P 32А 4.5kA х-ка C | ШТ. | cnc | Блок7 | 854.7
ЩУР.МОП1-7 | oto |  | 296828 | Авт. выкл. YCB6-63H 3P 20А 4.5kA х-ка C | ШТ. | cnc | Блок7 | 820.05
ЩУР.МОП1-7 | oto |  | 296829 | Авт. выкл. YCB6-63H 3P 25А 4.5kA х-ка C | ШТ. | cnc | Блок7 | 3483.15
ЩУР.МОП1-7 | sayac |  | IB | ДАЛА СА4-Э720 R TX OP P П RS1 Д W (3x220/380V 5-100A) | ШТ. | saiman | Блок7 | 39100
ЩУР.МОП1-7 | монтажный материал |  | монтажный материал | монтажный материал | ШТ. | монтажный материал | Блок7 | 6600
ЩУР.МОП1-7 | монтажная работа |  | монтажная работа | монтажная работа | ШТ. | монтажная работа | Блок7 | 12000
ЩУР.МОП1-7 | [6 empty] | Блок7 | 73657.9
РЩ1-7 (АВР-Б-40-2-1) |  |  |  | РЩ1-7 (АВР-Б-40-2-1) | комплект | TEKSAN | Блок7
РЩ1-7 (АВР-Б-40-2-1) | korpus |  | 719-15437 | Мет.Корпус Щит (1600x600x400+10см база) | ШТ. | teksan f | Блок7 | 78000
РЩ1-7 (АВР-Б-40-2-1) | ats |  | 171631 | Устройство автоматического ввода резерва NXZB-63H/4C 40A D40 (R) | ШТ. | chint | Блок7 | 63116.9
РЩ1-7 (АВР-Б-40-2-1) | tts |  | 126505 | Авт. выкл. YCM1-125L/3Р 25A 25кА | ШТ. | cnc | Блок7 | 17314
РЩ1-7 (АВР-Б-40-2-1) | tts |  | 126677 | Авт. выкл. YCM1-63L/3Р 16A 15кА | ШТ. | cnc | Блок7 | 24324.3
РЩ1-7 (АВР-Б-40-2-1) | oto |  | 814174 | Авт. выкл. YCB7-63N 3P 40A 6кА х-ка C | ШТ. | cnc | Блок7 | 5305.3
РЩ1-7 (АВР-Б-40-2-1) | oto |  | 814167 | Авт. выкл. YCB7-63N 3P 4A 6кА х-ка C | ШТ. | cnc | Блок7 | 2852.85
РЩ1-7 (АВР-Б-40-2-1) | sayac |  | IB | ДАЛА СА4-Э720 R TX OP P П RS1 Д W (3x220/380V 5-100A) | ШТ. | saiman | Блок7 | 39100
РЩ1-7 (АВР-Б-40-2-1) | kondencator |  |  | С1-С3 | ШТ. | pys | #REF! | 14850
РЩ1-7 (АВР-Б-40-2-1) | монтажный материал |  | монтажный материал | монтажный материал | ШТ. | монтажный материал | #REF! | 21450
РЩ1-7 (АВР-Б-40-2-1) | монтажная работа |  | монтажная работа | монтажная работа | ШТ. | монтажная работа | #REF! | 39000
РЩ1-7 (АВР-Б-40-2-1) | [6 empty] | #REF! | 305313.35
ВРУ1-8 |  |  |  | ВРУ1-8 | комплект | TEKSAN | Блок8
ВРУ1-8 | korpus |  | 719-15043 | Мет. Щит ВРУ 1700х800х450+10CM База | ШТ. | teksan f | Блок8 | 93900
ВРУ1-8 | tt |  |  | Трансформатор тока Т-66 250/5А | ШТ. | pys | Блок8 | 28206
ВРУ1-8 | rubilnik |  | 270100161_ | Рубильник ВР-32-37 В71250-400А на 2 направления (+6камер) UNIT (1/6) | ШТ. | pys | Блок8 | 28050
ВРУ1-8 | buson yuva |  | 521367 | Держатель плавкой вставки RT36-1-250, габарит 1, 250А | ШТ. | chint | Блок8 | 5225
ВРУ1-8 | buson |  | 521189 | Плавкая вставка предохранителя RT36-1-250, габарит 1, 250А | ШТ. | chint | Блок8 | 3648.7
ВРУ1-8 | oto |  | 296708 | Авт. выкл. YCB6-63H 1P 6А 4.5kA х-ка C | ШТ. | cnc | Блок8 | 910.8
ВРУ1-8 | sayac |  | IB | ДАЛА СА4-Э720 R TX OP P П RS1 Д W (3x220/380V 5-100A) | ШТ. | saiman | Блок8 | 78200
ВРУ1-8 | kondencator |  |  | С1-С3 | ШТ. | pys | Блок8 | 14850
ВРУ1-8 | монтажный материал |  | монтажный материал | монтажный материал | ШТ. | монтажный материал | Блок8 | 26400
ВРУ1-8 | монтажная работа |  | монтажная работа | монтажная работа | ШТ. | монтажная работа | Блок8 | 48000
ВРУ1-8 | [6 empty] | Блок8 | 327390.5
РУ-1-8 |  |  |  | РУ-1-8 | комплект | TEKSAN | Блок8
РУ-1-8 | korpus |  | 719-15614 | Мет. Корпус (Пустой) (1700x600x450)+10CM База IP31 | ШТ. | teksan f | Блок8 | 87000
РУ-1-8 | tts |  | 126583 | Авт. выкл. YCM1-250L/3Р 125A 25кА | ШТ. | cnc | Блок8 | 63063
РУ-1-8 | tts |  | 126586 | Авт. выкл. YCM1-250L/3Р 200A 25кА | ШТ. | cnc | Блок8 | 16216.2
РУ-1-8 | tts |  | 126507 | Авт. выкл. YCM1-125L/3Р 40A 25кА | ШТ. | cnc | Блок8 | 18818.8
РУ-1-8 | монтажный материал |  | монтажный материал | монтажный материал | ШТ. | монтажный материал | Блок8 | 14850
РУ-1-8 | монтажная работа |  | монтажная работа | монтажная работа | ШТ. | монтажная работа | Блок8 | 27000
РУ-1-8 | [6 empty] | Блок8 | 226948
ЩУР.МОП1-8 |  |  |  | ЩУР.МОП1-8 | комплект | TEKSAN | Блок8
ЩУР.МОП1-8 | korpus |  | 719-15425 | Мет.Корпус ЩМП-2 (500x400x220) IP54 TEKSAN | ШТ. | teksan f | Блок8 | 10800
ЩУР.МОП1-8 | oto |  | 296830 | Авт. выкл. YCB6-63H 3P 32А 4.5kA х-ка C | ШТ. | cnc | Блок8 | 854.7
ЩУР.МОП1-8 | oto |  | 296828 | Авт. выкл. YCB6-63H 3P 20А 4.5kA х-ка C | ШТ. | cnc | Блок8 | 820.05
ЩУР.МОП1-8 | oto |  | 296829 | Авт. выкл. YCB6-63H 3P 25А 4.5kA х-ка C | ШТ. | cnc | Блок8 | 3483.15
ЩУР.МОП1-8 | sayac |  | IB | ДАЛА СА4-Э720 R TX OP P П RS1 Д W (3x220/380V 5-100A) | ШТ. | saiman | Блок8 | 39100
ЩУР.МОП1-8 | монтажный материал |  | монтажный материал | монтажный материал | ШТ. | монтажный материал | Блок8 | 6600
ЩУР.МОП1-8 | монтажная работа |  | монтажная работа | монтажная работа | ШТ. | монтажная работа | Блок8 | 12000
ЩУР.МОП1-8 | [6 empty] | Блок8 | 73657.9
РЩ1-8 (АВР-Б-40-2-1) |  |  |  | РЩ1-8 (АВР-Б-40-2-1) | комплект | TEKSAN | Блок8
РЩ1-8 (АВР-Б-40-2-1) | korpus |  | 719-15437 | Мет.Корпус Щит (1600x600x400+10см база) | ШТ. | teksan f | Блок8 | 78000
РЩ1-8 (АВР-Б-40-2-1) | ats |  | 171631 | Устройство автоматического ввода резерва NXZB-63H/4C 40A D40 (R) | ШТ. | chint | Блок8 | 63116.9
РЩ1-8 (АВР-Б-40-2-1) | tts |  | 126505 | Авт. выкл. YCM1-125L/3Р 25A 25кА | ШТ. | cnc | Блок8 | 17314
РЩ1-8 (АВР-Б-40-2-1) | tts |  | 126677 | Авт. выкл. YCM1-63L/3Р 16A 15кА | ШТ. | cnc | Блок8 | 24324.3
РЩ1-8 (АВР-Б-40-2-1) | oto |  | 814174 | Авт. выкл. YCB7-63N 3P 40A 6кА х-ка C | ШТ. | cnc | Блок8 | 5305.3
РЩ1-8 (АВР-Б-40-2-1) | oto |  | 814167 | Авт. выкл. YCB7-63N 3P 4A 6кА х-ка C | ШТ. | cnc | Блок8 | 2852.85
РЩ1-8 (АВР-Б-40-2-1) | sayac |  | IB | ДАЛА СА4-Э720 R TX OP P П RS1 Д W (3x220/380V 5-100A) | ШТ. | saiman | Блок8 | 39100
РЩ1-8 (АВР-Б-40-2-1) | kondencator |  |  | С1-С3 | ШТ. | pys | #REF! | 14850
РЩ1-8 (АВР-Б-40-2-1) | монтажный материал |  | монтажный материал | монтажный материал | ШТ. | монтажный материал | #REF! | 21450
РЩ1-8 (АВР-Б-40-2-1) | монтажная работа |  | монтажная работа | монтажная работа | ШТ. | монтажная работа | #REF! | 39000
РЩ1-8 (АВР-Б-40-2-1) | [6 empty] | #REF! | 305313.35
РУ1-9 |  |  |  | РУ1-9 | комплект | TEKSAN | Блок9
РУ1-9 | korpus |  | 719-15614 | Мет. Корпус (Пустой) (1700x600x450)+10CM База IP31 | ШТ. | teksan f | Блок9 | 87000
РУ1-9 | tts |  | 126586 | Авт. выкл. YCM1-250L/3Р 200A 25кА | ШТ. | cnc | Блок9 | 16216.2
РУ1-9 | tts |  | 126583 | Авт. выкл. YCM1-250L/3Р 125A 25кА | ШТ. | cnc | Блок9 | 63063
РУ1-9 | tts |  | 126507 | Авт. выкл. YCM1-125L/3Р 40A 25кА | ШТ. | cnc | Блок9 | 18818.8
РУ1-9 | монтажный материал |  | монтажный материал | монтажный материал | ШТ. | монтажный материал | Блок9 | 14850
РУ1-9 | монтажная работа |  | монтажная работа | монтажная работа | ШТ. | монтажная работа | Блок9 | 27000
РУ1-9 | [6 empty] | Блок9 | 226948
ЩУР.МОП1-9 |  |  |  | ЩУР.МОП1-9 | комплект | TEKSAN | Блок9
ЩУР.МОП1-9 | korpus |  | 719-15425 | Мет.Корпус ЩМП-2 (500x400x220) IP54 TEKSAN | ШТ. | teksan f | Блок9 | 10800
ЩУР.МОП1-9 | oto |  | 296830 | Авт. выкл. YCB6-63H 3P 32А 4.5kA х-ка C | ШТ. | cnc | Блок9 | 854.7
ЩУР.МОП1-9 | oto |  | 296829 | Авт. выкл. YCB6-63H 3P 25А 4.5kA х-ка C | ШТ. | cnc | Блок9 | 3483.15
ЩУР.МОП1-9 | oto |  | 296828 | Авт. выкл. YCB6-63H 3P 20А 4.5kA х-ка C | ШТ. | cnc | Блок9 | 820.05
ЩУР.МОП1-9 | sayac |  | IB | ДАЛА СА4-Э720 R TX OP P П RS1 Д W (3x220/380V 5-100A) | ШТ. | saiman | Блок9 | 39100
ЩУР.МОП1-9 | монтажный материал |  | монтажный материал | монтажный материал | ШТ. | монтажный материал | Блок9 | 6600
ЩУР.МОП1-9 | монтажная работа |  | монтажная работа | монтажная работа | ШТ. | монтажная работа | Блок9 | 12000
ЩУР.МОП1-9 | [6 empty] | Блок9 | 73657.9
РЩ1-9 (АВР-Б-40-2-1) |  |  |  | РЩ1-9 (АВР-Б-40-2-1) | комплект | TEKSAN | Блок9
РЩ1-9 (АВР-Б-40-2-1) | korpus |  | 719-15437 | Мет.Корпус Щит (1600x600x400+10см база) | ШТ. | teksan f | Блок9 | 78000
РЩ1-9 (АВР-Б-40-2-1) | ats |  | 171631 | Устройство автоматического ввода резерва NXZB-63H/4C 40A D40 (R) | ШТ. | chint | Блок9 | 63116.9
РЩ1-9 (АВР-Б-40-2-1) | tts |  | 126505 | Авт. выкл. YCM1-125L/3Р 25A 25кА | ШТ. | cnc | Блок9 | 17314
РЩ1-9 (АВР-Б-40-2-1) | tts |  | 126677 | Авт. выкл. YCM1-63L/3Р 16A 15кА | ШТ. | cnc | Блок9 | 24324.3
РЩ1-9 (АВР-Б-40-2-1) | oto |  | 814174 | Авт. выкл. YCB7-63N 3P 40A 6кА х-ка C | ШТ. | cnc | Блок9 | 5305.3
РЩ1-9 (АВР-Б-40-2-1) | oto |  | 814167 | Авт. выкл. YCB7-63N 3P 4A 6кА х-ка C | ШТ. | cnc | Блок9 | 2852.85
РЩ1-9 (АВР-Б-40-2-1) | sayac |  | IB | ДАЛА СА4-Э720 R TX OP P П RS1 Д W (3x220/380V 5-100A) | ШТ. | saiman | Блок9 | 39100
РЩ1-9 (АВР-Б-40-2-1) | kondencator |  |  | С1-С3 | ШТ. | pys | #REF! | 14850
РЩ1-9 (АВР-Б-40-2-1) | монтажный материал |  | монтажный материал | монтажный материал | ШТ. | монтажный материал | #REF! | 21450
РЩ1-9 (АВР-Б-40-2-1) | монтажная работа |  | монтажная работа | монтажная работа | ШТ. | монтажная работа | #REF! | 39000
РЩ1-9 (АВР-Б-40-2-1) | [6 empty] | #REF! | 305313.35
РУ1-10 |  |  |  | РУ1-10 | комплект | TEKSAN | Блок10
РУ1-10 | korpus |  | 719-15614 | Мет. Корпус (Пустой) (1700x600x450)+10CM База IP31 | ШТ. | teksan f | Блок10 | 87000
РУ1-10 | tts |  | 126586 | Авт. выкл. YCM1-250L/3Р 200A 25кА | ШТ. | cnc | Блок10 | 16216.2
РУ1-10 | tts |  | 126584 | Авт. выкл. YCM1-250L/3Р 160A 25кА | ШТ. | cnc | Блок10 | 31631.6
РУ1-10 | tts |  | 126507 | Авт. выкл. YCM1-125L/3Р 40A 25кА | ШТ. | cnc | Блок10 | 18818.8
РУ1-10 | монтажный материал |  | монтажный материал | монтажный материал | ШТ. | монтажный материал | Блок10 | 14850
РУ1-10 | монтажная работа |  | монтажная работа | монтажная работа | ШТ. | монтажная работа | Блок10 | 27000
РУ1-10 | [6 empty] | Блок10 | 195516.6
ЩУР.МОП1-10 |  |  |  | ЩУР.МОП1-10 | комплект | TEKSAN | Блок10
ЩУР.МОП1-10 | korpus |  | 719-15425 | Мет.Корпус ЩМП-2 (500x400x220) IP54 TEKSAN | ШТ. | teksan f | Блок10 | 10800
ЩУР.МОП1-10 | oto |  | 296830 | Авт. выкл. YCB6-63H 3P 32А 4.5kA х-ка C | ШТ. | cnc | Блок10 | 854.7
ЩУР.МОП1-10 | oto |  | 296829 | Авт. выкл. YCB6-63H 3P 25А 4.5kA х-ка C | ШТ. | cnc | Блок10 | 4644.2
ЩУР.МОП1-10 | sayac |  | IB | ДАЛА СА4-Э720 R TX OP P П RS1 Д W (3x220/380V 5-100A) | ШТ. | saiman | Блок10 | 39100
ЩУР.МОП1-10 | монтажный материал |  | монтажный материал | монтажный материал | ШТ. | монтажный материал | Блок10 | 6600
ЩУР.МОП1-10 | монтажная работа |  | монтажная работа | монтажная работа | ШТ. | монтажная работа | Блок10 | 12000
ЩУР.МОП1-10 | [6 empty] | Блок10 | 73998.9
РЩ1-10 (АВР-Б-40-2-1) |  |  |  | РЩ1-10 (АВР-Б-40-2-1) | комплект | TEKSAN | Блок10
РЩ1-10 (АВР-Б-40-2-1) | korpus |  | 719-15437 | Мет.Корпус Щит (1600x600x400+10см база) | ШТ. | teksan f | Блок10 | 78000
РЩ1-10 (АВР-Б-40-2-1) | ats |  | 171631 | Устройство автоматического ввода резерва NXZB-63H/4C 40A D40 (R) | ШТ. | chint | Блок10 | 63116.9
РЩ1-10 (АВР-Б-40-2-1) | tts |  | 126505 | Авт. выкл. YCM1-125L/3Р 25A 25кА | ШТ. | cnc | Блок10 | 25971
РЩ1-10 (АВР-Б-40-2-1) | tts |  | 126677 | Авт. выкл. YCM1-63L/3Р 16A 15кА | ШТ. | cnc | Блок10 | 16216.2
РЩ1-10 (АВР-Б-40-2-1) | oto |  | 814174 | Авт. выкл. YCB7-63N 3P 40A 6кА х-ка C | ШТ. | cnc | Блок10 | 5305.3
РЩ1-10 (АВР-Б-40-2-1) | oto |  | 814167 | Авт. выкл. YCB7-63N 3P 4A 6кА х-ка C | ШТ. | cnc | Блок10 | 2852.85
РЩ1-10 (АВР-Б-40-2-1) | sayac |  | IB | ДАЛА СА4-Э720 R TX OP P П RS1 Д W (3x220/380V 5-100A) | ШТ. | saiman | Блок10 | 39100
РЩ1-10 (АВР-Б-40-2-1) | kondencator |  |  | С1-С3 | ШТ. | pys | #REF! | 14850
РЩ1-10 (АВР-Б-40-2-1) | монтажный материал |  | монтажный материал | монтажный материал | ШТ. | монтажный материал | #REF! | 21450
РЩ1-10 (АВР-Б-40-2-1) | монтажная работа |  | монтажная работа | монтажная работа | ШТ. | монтажная работа | #REF! | 39000
РЩ1-10 (АВР-Б-40-2-1) | [6 empty] | #REF! | 305862.25
ВРУ1-11 |  |  |  | ВРУ1-11 | комплект | TEKSAN | Блок11
ВРУ1-11 | korpus |  | 719-15043 | Мет. Щит ВРУ 1700х800х450+10CM База | ШТ. | teksan f | Блок11 | 93900
ВРУ1-11 | tt |  |  | Трансформатор тока Т-66 250/5А | ШТ. | pys | Блок11 | 28206
ВРУ1-11 | rubilnik |  | 270100161_ | Рубильник ВР-32-37 В71250-400А на 2 направления (+6камер) UNIT (1/6) | ШТ. | pys | Блок11 | 28050
ВРУ1-11 | buson yuva |  | 521367 | Держатель плавкой вставки RT36-1-250, габарит 1, 250А | ШТ. | chint | Блок11 | 5225
ВРУ1-11 | buson |  | 521189 | Плавкая вставка предохранителя RT36-1-250, габарит 1, 250А | ШТ. | chint | Блок11 | 3648.7
ВРУ1-11 | oto |  | 296708 | Авт. выкл. YCB6-63H 1P 6А 4.5kA х-ка C | ШТ. | cnc | Блок11 | 910.8
ВРУ1-11 | sayac |  | IB | ДАЛА СА4-Э720 R TX OP P П RS1 Д W (3x220/380V 5-100A) | ШТ. | saiman | Блок11 | 78200
ВРУ1-11 | kondencator |  |  | С1-С3 | ШТ. | pys | Блок11 | 14850
ВРУ1-11 | монтажный материал |  | монтажный материал | монтажный материал | ШТ. | монтажный материал | Блок11 | 26400
ВРУ1-11 | монтажная работа |  | монтажная работа | монтажная работа | ШТ. | монтажная работа | Блок11 | 48000
ВРУ1-11 | [6 empty] | Блок11 | 327390.5
РУ-1-11 |  |  |  | РУ-1-11 | комплект | TEKSAN | Блок11
РУ-1-11 | korpus |  | 719-15614 | Мет. Корпус (Пустой) (1700x600x450)+10CM База IP31 | ШТ. | teksan f | Блок11 | 87000
РУ-1-11 | tts |  | 126586 | Авт. выкл. YCM1-250L/3Р 200A 25кА | ШТ. | cnc | Блок11 | 16216.2
РУ-1-11 | tts |  | 126584 | Авт. выкл. YCM1-250L/3Р 160A 25кА | ШТ. | cnc | Блок11 | 31631.6
РУ-1-11 | tts |  | 126507 | Авт. выкл. YCM1-125L/3Р 40A 25кА | ШТ. | cnc | Блок11 | 18818.8
РУ-1-11 | tts |  | 126506 | Авт. выкл. YCM1-125L/3Р 32A 25кА | ШТ. | cnc | Блок11 | 9209.2
РУ-1-11 | монтажный материал |  | монтажный материал | монтажный материал | ШТ. | монтажный материал | Блок11 | 14850
РУ-1-11 | монтажная работа |  | монтажная работа | монтажная работа | ШТ. | монтажная работа | Блок11 | 27000
РУ-1-11 | [6 empty] | Блок11 | 204725.8
ЩУР.МОП1-11 |  |  |  | ЩУР.МОП1-11 | комплект | TEKSAN | Блок11
ЩУР.МОП1-11 | korpus |  | 719-15425 | Мет.Корпус ЩМП-2 (500x400x220) IP54 TEKSAN | ШТ. | teksan f | Блок11 | 10800
ЩУР.МОП1-11 | oto |  | 296830 | Авт. выкл. YCB6-63H 3P 32А 4.5kA х-ка C | ШТ. | cnc | Блок11 | 854.7
ЩУР.МОП1-11 | oto |  | 296829 | Авт. выкл. YCB6-63H 3P 25А 4.5kA х-ка C | ШТ. | cnc | Блок11 | 4644.2
ЩУР.МОП1-11 | sayac |  | IB | ДАЛА СА4-Э720 R TX OP P П RS1 Д W (3x220/380V 5-100A) | ШТ. | saiman | Блок11 | 39100
ЩУР.МОП1-11 | монтажный материал |  | монтажный материал | монтажный материал | ШТ. | монтажный материал | Блок11 | 6600
ЩУР.МОП1-11 | монтажная работа |  | монтажная работа | монтажная работа | ШТ. | монтажная работа | Блок11 | 12000
ЩУР.МОП1-11 | [6 empty] | Блок11 | 73998.9
РЩ1-11 (АВР-Б-40-2-1) |  |  |  | РЩ1-11 (АВР-Б-40-2-1) | комплект | TEKSAN | Блок11
РЩ1-11 (АВР-Б-40-2-1) | korpus |  | 719-15437 | Мет.Корпус Щит (1600x600x400+10см база) | ШТ. | teksan f | Блок11 | 78000
РЩ1-11 (АВР-Б-40-2-1) | ats |  | 171631 | Устройство автоматического ввода резерва NXZB-63H/4C 40A D40 (R) | ШТ. | chint | Блок11 | 63116.9
РЩ1-11 (АВР-Б-40-2-1) | tts |  | 126505 | Авт. выкл. YCM1-125L/3Р 25A 25кА | ШТ. | cnc | Блок11 | 17314
РЩ1-11 (АВР-Б-40-2-1) | tts |  | 126677 | Авт. выкл. YCM1-63L/3Р 16A 15кА | ШТ. | cnc | Блок11 | 16216.2
РЩ1-11 (АВР-Б-40-2-1) | oto |  | 814174 | Авт. выкл. YCB7-63N 3P 40A 6кА х-ка C | ШТ. | cnc | Блок11 | 5305.3
РЩ1-11 (АВР-Б-40-2-1) | dif |  | 819975 | Диф. авт. выкл. YCB7NLE 2P C6 30mA тип AC 6kA | ШТ. | cnc | Блок11 | 2952.95
РЩ1-11 (АВР-Б-40-2-1) | oto |  | 814167 | Авт. выкл. YCB7-63N 3P 4A 6кА х-ка C | ШТ. | cnc | Блок11 | 2852.85
РЩ1-11 (АВР-Б-40-2-1) | sayac |  | IB | ДАЛА СА4-Э720 R TX OP P П RS1 Д W (3x220/380V 5-100A) | ШТ. | saiman | Блок11 | 39100
РЩ1-11 (АВР-Б-40-2-1) | kondencator |  |  | С1-С3 | ШТ. | pys | #REF! | 14850
РЩ1-11 (АВР-Б-40-2-1) | монтажный материал |  | монтажный материал | монтажный материал | ШТ. | монтажный материал | #REF! | 21450
РЩ1-11 (АВР-Б-40-2-1) | монтажная работа |  | монтажная работа | монтажная работа | ШТ. | монтажная работа | #REF! | 39000
РЩ1-11 (АВР-Б-40-2-1) | [6 empty] | #REF! | 300158.2
ВРУ1-12 |  |  |  | ВРУ1-12 | комплект | TEKSAN | Блок12
ВРУ1-12 | korpus |  | 719-15043 | Мет. Щит ВРУ 1700х800х450+10CM База | ШТ. | teksan f | Блок12 | 93900
ВРУ1-12 | tt |  |  | Трансформатор тока Т-66 250/5А | ШТ. | pys | Блок12 | 28206
ВРУ1-12 | rubilnik |  | 270100161_ | Рубильник ВР-32-37 В71250-400А на 2 направления (+6камер) UNIT (1/6) | ШТ. | pys | Блок12 | 28050
ВРУ1-12 | buson yuva |  | 521367 | Держатель плавкой вставки RT36-1-250, габарит 1, 250А | ШТ. | chint | Блок12 | 5225
ВРУ1-12 | buson |  | 521189 | Плавкая вставка предохранителя RT36-1-250, габарит 1, 250А | ШТ. | chint | Блок12 | 3648.7
ВРУ1-12 | oto |  | 296708 | Авт. выкл. YCB6-63H 1P 6А 4.5kA х-ка C | ШТ. | cnc | Блок12 | 910.8
ВРУ1-12 | sayac |  | IB | ДАЛА СА4-Э720 R TX OP P П RS1 Д W (3x220/380V 5-100A) | ШТ. | saiman | Блок12 | 78200
ВРУ1-12 | kondencator |  |  | С1-С3 | ШТ. | pys | Блок12 | 14850
ВРУ1-12 | монтажный материал |  | монтажный материал | монтажный материал | ШТ. | монтажный материал | Блок12 | 26400
ВРУ1-12 | монтажная работа |  | монтажная работа | монтажная работа | ШТ. | монтажная работа | Блок12 | 48000
ВРУ1-12 | [6 empty] | Блок12 | 327390.5
РУ-1-12 |  |  |  | РУ-1-12 | комплект | TEKSAN | Блок12
РУ-1-12 | korpus |  | 719-15614 | Мет. Корпус (Пустой) (1700x600x450)+10CM База IP31 | ШТ. | teksan f | Блок12 | 87000
РУ-1-12 | tts |  | 126583 | Авт. выкл. YCM1-250L/3Р 125A 25кА | ШТ. | cnc | Блок12 | 31531.5
РУ-1-12 | tts |  | 126584 | Авт. выкл. YCM1-250L/3Р 160A 25кА | ШТ. | cnc | Блок12 | 15815.8
РУ-1-12 | tts |  | 126507 | Авт. выкл. YCM1-125L/3Р 40A 25кА | ШТ. | cnc | Блок12 | 18818.8
РУ-1-12 | монтажный материал |  | монтажный материал | монтажный материал | ШТ. | монтажный материал | Блок12 | 14850
РУ-1-12 | монтажная работа |  | монтажная работа | монтажная работа | ШТ. | монтажная работа | Блок12 | 27000
РУ-1-12 | [6 empty] | Блок12 | 195016.1
РУ-2-12 |  |  |  | РУ-2-12 | комплект | TEKSAN | Блок12
РУ-2-12 | korpus |  | 719-15614 | Мет. Корпус (Пустой) (1700x600x450)+10CM База IP31 | ШТ. | teksan f | Блок12 | 87000
РУ-2-12 | tts |  | 126584 | Авт. выкл. YCM1-250L/3Р 160A 25кА | ШТ. | cnc | Блок12 | 15815.8
РУ-2-12 | tts |  | 126511 | Авт. выкл. YCM1-125L/3Р 100A 25кА | ШТ. | cnc | Блок12 | 27327.3
РУ-2-12 | tts |  | 126510 | Авт. выкл. YCM1-125L/3Р 80A 25кА | ШТ. | cnc | Блок12 | 9109.1
РУ-2-12 | монтажный материал |  | монтажный материал | монтажный материал | ШТ. | монтажная работа | #REF! | 14850
РУ-2-12 | монтажная работа |  | монтажная работа | монтажная работа | ШТ. | монтажная работа | #REF! | 27000
РУ-2-12 |  |  | монтажная работа |  |  |  | #REF! | 154102.2
ЩУР.МОП1-12 |  |  |  | ЩУР.МОП1-12 | комплект | TEKSAN | Блок12
ЩУР.МОП1-12 | korpus |  | 719-15425 | Мет.Корпус ЩМП-2 (500x400x220) IP54 TEKSAN | ШТ. | teksan f | Блок12 | 10800
ЩУР.МОП1-12 | oto |  | 296830 | Авт. выкл. YCB6-63H 3P 32А 4.5kA х-ка C | ШТ. | cnc | Блок12 | 854.7
ЩУР.МОП1-12 | oto |  | 296828 | Авт. выкл. YCB6-63H 3P 20А 4.5kA х-ка C | ШТ. | cnc | Блок12 | 1640.1
ЩУР.МОП1-12 | oto |  | 296829 | Авт. выкл. YCB6-63H 3P 25А 4.5kA х-ка C | ШТ. | cnc | Блок12 | 2322.1
ЩУР.МОП1-12 | sayac |  | IB | ДАЛА СА4-Э720 R TX OP P П RS1 Д W (3x220/380V 5-100A) | ШТ. | saiman | Блок12 | 39100
ЩУР.МОП1-12 | монтажный материал |  | монтажный материал | монтажный материал | ШТ. | монтажный материал | Блок12 | 6600
ЩУР.МОП1-12 | монтажная работа |  | монтажная работа | монтажная работа | ШТ. | монтажная работа | Блок12 | 12000
ЩУР.МОП1-12 | [6 empty] | Блок12 | 73316.9
ЩУР.МОП2-12 |  |  |  | ЩУР.МОП2-12 | комплект | TEKSAN | Блок12
ЩУР.МОП2-12 | korpus |  | 719-15425 | Мет.Корпус ЩМП-2 (500x400x220) IP54 TEKSAN | ШТ. | teksan f | Блок12 | 10800
ЩУР.МОП2-12 | oto |  | 296830 | Авт. выкл. YCB6-63H 3P 32А 4.5kA х-ка C | ШТ. | cnc | Блок12 | 854.7
ЩУР.МОП2-12 | oto |  | 296828 | Авт. выкл. YCB6-63H 3P 20А 4.5kA х-ка C | ШТ. | cnc | Блок12 | 1640.1
ЩУР.МОП2-12 | oto |  | 296829 | Авт. выкл. YCB6-63H 3P 25А 4.5kA х-ка C | ШТ. | cnc | Блок12 | 2322.1
ЩУР.МОП2-12 | sayac |  | IB | ДАЛА СА4-Э720 R TX OP P П RS1 Д W (3x220/380V 5-100A) | ШТ. | saiman | Блок12 | 39100
ЩУР.МОП2-12 | монтажный материал |  | монтажный материал | монтажный материал | ШТ. | монтажный материал | Блок12 | 6600
ЩУР.МОП2-12 | монтажная работа |  | монтажная работа | монтажная работа | ШТ. | монтажная работа | Блок12 | 12000
ЩУР.МОП2-12 | [6 empty] | Блок12 | 73316.9
РЩ1-12 (АВР-Б-40-2-1) |  |  |  | РЩ1-12 (АВР-Б-40-2-1) | комплект | TEKSAN | Блок12
РЩ1-12 (АВР-Б-40-2-1) | korpus |  | 719-15437 | Мет.Корпус Щит (1600x600x400+10см база) | ШТ. | teksan f | Блок12 | 78000
РЩ1-12 (АВР-Б-40-2-1) | ats |  | 171631 | Устройство автоматического ввода резерва NXZB-63H/4C 40A D40 (R) | ШТ. | chint | Блок12 | 63116.9
РЩ1-12 (АВР-Б-40-2-1) | tts |  | 126505 | Авт. выкл. YCM1-125L/3Р 25A 25кА | ШТ. | cnc | Блок12 | 17314
РЩ1-12 (АВР-Б-40-2-1) | tts |  | 126677 | Авт. выкл. YCM1-63L/3Р 16A 15кА | ШТ. | cnc | Блок12 | 16216.2
РЩ1-12 (АВР-Б-40-2-1) | oto |  | 814174 | Авт. выкл. YCB7-63N 3P 40A 6кА х-ка C | ШТ. | cnc | Блок12 | 5305.3
РЩ1-12 (АВР-Б-40-2-1) | oto |  | 814167 | Авт. выкл. YCB7-63N 3P 4A 6кА х-ка C | ШТ. | cnc | Блок12 | 2852.85
РЩ1-12 (АВР-Б-40-2-1) | sayac |  | IB | ДАЛА СА4-Э720 R TX OP P П RS1 Д W (3x220/380V 5-100A) | ШТ. | saiman | Блок12 | 39100
РЩ1-12 (АВР-Б-40-2-1) | kondencator |  |  | С1-С3 | ШТ. | pys | #REF! | 14850
РЩ1-12 (АВР-Б-40-2-1) | монтажный материал |  | монтажный материал | монтажный материал | ШТ. | монтажный материал | #REF! | 21450
РЩ1-12 (АВР-Б-40-2-1) | монтажная работа |  | монтажная работа | монтажная работа | ШТ. | монтажная работа | #REF! | 39000
РЩ1-12 (АВР-Б-40-2-1) | [6 empty] | #REF! | 297205.25
РЩ2-12 (АВР-Б-40-2-1) |  |  |  | РЩ2-12 (АВР-Б-40-2-1) | комплект | TEKSAN | Блок12
РЩ2-12 (АВР-Б-40-2-1) | korpus |  | 719-15437 | Мет.Корпус Щит (1600x600x400+10см база) | ШТ. | teksan f | Блок12 | 78000
РЩ2-12 (АВР-Б-40-2-1) | ats |  | 171631 | Устройство автоматического ввода резерва NXZB-63H/4C 40A D40 (R) | ШТ. | chint | Блок12 | 63116.9
РЩ2-12 (АВР-Б-40-2-1) | tts |  | 126505 | Авт. выкл. YCM1-125L/3Р 25A 25кА | ШТ. | cnc | Блок12 | 17314
РЩ2-12 (АВР-Б-40-2-1) | tts |  | 126677 | Авт. выкл. YCM1-63L/3Р 16A 15кА | ШТ. | cnc | Блок12 | 16216.2
РЩ2-12 (АВР-Б-40-2-1) | oto |  | 814174 | Авт. выкл. YCB7-63N 3P 40A 6кА х-ка C | ШТ. | cnc | Блок12 | 5305.3
РЩ2-12 (АВР-Б-40-2-1) | dif |  | 819975 | Диф. авт. выкл. YCB7NLE 2P C6 30mA тип AC 6kA | ШТ. | cnc | Блок12 | 2952.95
РЩ2-12 (АВР-Б-40-2-1) | oto |  | 814167 | Авт. выкл. YCB7-63N 3P 4A 6кА х-ка C | ШТ. | cnc | Блок12 | 2852.85
РЩ2-12 (АВР-Б-40-2-1) | sayac |  | IB | ДАЛА СА4-Э720 R TX OP P П RS1 Д W (3x220/380V 5-100A) | ШТ. | saiman | Блок12 | 39100
РЩ2-12 (АВР-Б-40-2-1) | kondencator |  |  | С1-С3 | ШТ. | pys | #REF! | 14850
РЩ2-12 (АВР-Б-40-2-1) | монтажный материал |  | монтажный материал | монтажный материал | ШТ. | монтажный материал | #REF! | 21450
РЩ2-12 (АВР-Б-40-2-1) | монтажная работа |  | монтажная работа | монтажная работа | ШТ. | монтажная работа | #REF! | 39000
РЩ2-12 (АВР-Б-40-2-1) | [6 empty] | #REF! | 300158.2
ВРУ1-13 |  |  |  | ВРУ1-13 | комплект | TEKSAN | Блок13
ВРУ1-13 | korpus |  | 719-15043 | Мет. Щит ВРУ 1700х800х450+10CM База | ШТ. | teksan f | Блок13 | 93900
ВРУ1-13 | tt |  |  | Трансформатор тока Т-66 250/5А | ШТ. | pys | Блок13 | 28206
ВРУ1-13 | rubilnik |  | 270100161_ | Рубильник ВР-32-37 В71250-400А на 2 направления (+6камер) UNIT (1/6) | ШТ. | pys | Блок13 | 28050
ВРУ1-13 | buson yuva |  | 521367 | Держатель плавкой вставки RT36-1-250, габарит 1, 250А | ШТ. | chint | Блок13 | 5225
ВРУ1-13 | buson |  | 521189 | Плавкая вставка предохранителя RT36-1-250, габарит 1, 250А | ШТ. | chint | Блок13 | 3648.7
ВРУ1-13 | oto |  | 296708 | Авт. выкл. YCB6-63H 1P 6А 4.5kA х-ка C | ШТ. | cnc | Блок13 | 910.8
ВРУ1-13 | sayac |  | IB | ДАЛА СА4-Э720 R TX OP P П RS1 Д W (3x220/380V 5-100A) | ШТ. | saiman | Блок13 | 78200
ВРУ1-13 | kondencator |  |  | С1-С3 | ШТ. | pys | Блок13 | 14850
ВРУ1-13 | монтажный материал |  | монтажный материал | монтажный материал | ШТ. | монтажный материал | Блок13 | 26400
ВРУ1-13 | монтажная работа |  | монтажная работа | монтажная работа | ШТ. | монтажная работа | Блок13 | 48000
ВРУ1-13 | [6 empty] | Блок13 | 327390.5
РУ-1-13 |  |  |  | РУ-1-13 | комплект | TEKSAN | Блок13
РУ-1-13 | korpus |  | 719-15614 | Мет. Корпус (Пустой) (1700x600x450)+10CM База IP31 | ШТ. | teksan f | Блок13 | 87000
РУ-1-13 | tts |  | 126583 | Авт. выкл. YCM1-250L/3Р 125A 25кА | ШТ. | cnc | Блок13 | 31531.5
РУ-1-13 | tts |  | 126584 | Авт. выкл. YCM1-250L/3Р 160A 25кА | ШТ. | cnc | Блок13 | 15815.8
РУ-1-13 | tts |  | 126507 | Авт. выкл. YCM1-125L/3Р 40A 25кА | ШТ. | cnc | Блок13 | 18818.8
РУ-1-13 | монтажный материал |  | монтажный материал | монтажный материал | ШТ. | монтажный материал | Блок13 | 14850
РУ-1-13 | монтажная работа |  | монтажная работа | монтажная работа | ШТ. | монтажная работа | Блок13 | 27000
РУ-1-13 | [6 empty] | Блок13 | 195016.1
РУ-2-13 |  |  |  | РУ-2-13 | комплект | TEKSAN | Блок13
РУ-2-13 | korpus |  | 719-15614 | Мет. Корпус (Пустой) (1700x600x450)+10CM База IP31 | ШТ. | teksan f | Блок13 | 87000
РУ-2-13 | tts |  | 126584 | Авт. выкл. YCM1-250L/3Р 160A 25кА | ШТ. | cnc | Блок13 | 15815.8
РУ-2-13 | tts |  | 126511 | Авт. выкл. YCM1-125L/3Р 100A 25кА | ШТ. | cnc | Блок13 | 27327.3
РУ-2-13 | tts |  | 126510 | Авт. выкл. YCM1-125L/3Р 80A 25кА | ШТ. | cnc | Блок13 | 9109.1
РУ-2-13 | монтажный материал |  | монтажный материал | монтажный материал | ШТ. | монтажный материал | #REF! | 14850
РУ-2-13 | монтажная работа |  | монтажная работа | монтажная работа | ШТ. | монтажная работа | #REF! | 27000
РУ-2-13 | [6 empty] | #REF! | 181102.2
ЩУР.МОП1-13 |  |  |  | ЩУР.МОП1-13 | комплект | TEKSAN | Блок13
ЩУР.МОП1-13 | korpus |  | 719-15425 | Мет.Корпус ЩМП-2 (500x400x220) IP54 TEKSAN | ШТ. | teksan f | Блок13 | 10800
ЩУР.МОП1-13 | oto |  | 296830 | Авт. выкл. YCB6-63H 3P 32А 4.5kA х-ка C | ШТ. | cnc | Блок13 | 854.7
ЩУР.МОП1-13 | oto |  | 296828 | Авт. выкл. YCB6-63H 3P 20А 4.5kA х-ка C | ШТ. | cnc | Блок13 | 1640.1
ЩУР.МОП1-13 | oto |  | 296829 | Авт. выкл. YCB6-63H 3P 25А 4.5kA х-ка C | ШТ. | cnc | Блок13 | 2322.1
ЩУР.МОП1-13 | sayac |  | IB | ДАЛА СА4-Э720 R TX OP P П RS1 Д W (3x220/380V 5-100A) | ШТ. | saiman | Блок13 | 39100
ЩУР.МОП1-13 | монтажный материал |  | монтажный материал | монтажный материал | ШТ. | монтажный материал | Блок13 | 6600
ЩУР.МОП1-13 | монтажная работа |  | монтажная работа | монтажная работа | ШТ. | монтажная работа | Блок13 | 12000
ЩУР.МОП1-13 | [6 empty] | Блок13 | 73316.9
РЩ1-13 (АВР-Б-40-2-1) |  |  |  | РЩ1-13 (АВР-Б-40-2-1) | комплект | TEKSAN | Блок13
РЩ1-13 (АВР-Б-40-2-1) | korpus |  | 719-15437 | Мет.Корпус Щит (1600x600x400+10см база) | ШТ. | teksan f | Блок13 | 78000
РЩ1-13 (АВР-Б-40-2-1) | ats |  | 171631 | Устройство автоматического ввода резерва NXZB-63H/4C 40A D40 (R) | ШТ. | chint | Блок13 | 63116.9
РЩ1-13 (АВР-Б-40-2-1) | tts |  | 126505 | Авт. выкл. YCM1-125L/3Р 25A 25кА | ШТ. | cnc | Блок13 | 17314
РЩ1-13 (АВР-Б-40-2-1) | tts |  | 126677 | Авт. выкл. YCM1-63L/3Р 16A 15кА | ШТ. | cnc | Блок13 | 16216.2
РЩ1-13 (АВР-Б-40-2-1) | oto |  | 814174 | Авт. выкл. YCB7-63N 3P 40A 6кА х-ка C | ШТ. | cnc | Блок13 | 5305.3
РЩ1-13 (АВР-Б-40-2-1) | dif |  | 819975 | Диф. авт. выкл. YCB7NLE 2P C6 30mA тип AC 6kA | ШТ. | cnc | Блок13 | 2952.95
РЩ1-13 (АВР-Б-40-2-1) | oto |  | 814167 | Авт. выкл. YCB7-63N 3P 4A 6кА х-ка C | ШТ. | cnc | Блок13 | 2852.85
РЩ1-13 (АВР-Б-40-2-1) | sayac |  | IB | ДАЛА СА4-Э720 R TX OP P П RS1 Д W (3x220/380V 5-100A) | ШТ. | saiman | Блок13 | 39100
РЩ1-13 (АВР-Б-40-2-1) | kondencator |  |  | С1-С3 | ШТ. | pys | #REF! | 14850
РЩ1-13 (АВР-Б-40-2-1) | монтажный материал |  | монтажный материал | монтажный материал | ШТ. | монтажный материал | #REF! | 21450
РЩ1-13 (АВР-Б-40-2-1) | монтажная работа |  | монтажная работа | монтажная работа | ШТ. | монтажная работа | #REF! | 39000
РЩ1-13 (АВР-Б-40-2-1) | [6 empty] | #REF! | 300158.2
ВРУ1-14 |  |  |  | ВРУ1-14 | комплект | TEKSAN | Блок14
ВРУ1-14 | korpus |  | 719-15043 | Мет. Щит ВРУ 1700х800х450+10CM База | ШТ. | teksan f | Блок14 | 93900
ВРУ1-14 | tt |  |  | Трансформатор тока Т-66 250/5А | ШТ. | pys | Блок14 | 28206
ВРУ1-14 | rubilnik |  | 270100161_ | Рубильник ВР-32-37 В71250-400А на 2 направления (+6камер) UNIT (1/6) | ШТ. | pys | Блок14 | 28050
ВРУ1-14 | buson yuva |  | 521367 | Держатель плавкой вставки RT36-1-250, габарит 1, 250А | ШТ. | chint | Блок14 | 5225
ВРУ1-14 | buson |  | 521189 | Плавкая вставка предохранителя RT36-1-250, габарит 1, 250А | ШТ. | chint | Блок14 | 3648.7
ВРУ1-14 | oto |  | 296708 | Авт. выкл. YCB6-63H 1P 6А 4.5kA х-ка C | ШТ. | cnc | Блок14 | 910.8
ВРУ1-14 | sayac |  | IB | ДАЛА СА4-Э720 R TX OP P П RS1 Д W (3x220/380V 5-100A) | ШТ. | saiman | Блок14 | 78200
ВРУ1-14 | kondencator |  |  | С1-С3 | ШТ. | pys | Блок14 | 14850
ВРУ1-14 | монтажный материал |  | монтажный материал | монтажный материал | ШТ. | монтажный материал | Блок14 | 26400
ВРУ1-14 | монтажная работа |  | монтажная работа | монтажная работа | ШТ. | монтажная работа | Блок14 | 48000
ВРУ1-14 | [6 empty] | Блок14 | 327390.5
РУ-1-14 |  |  |  | РУ-1-14 | комплект | TEKSAN | Блок14
РУ-1-14 | korpus |  | 719-15614 | Мет. Корпус (Пустой) (1700x600x450)+10CM База IP31 | ШТ. | teksan f | Блок14 | 87000
РУ-1-14 | tts |  | 126583 | Авт. выкл. YCM1-250L/3Р 125A 25кА | ШТ. | cnc | Блок14 | 31531.5
РУ-1-14 | tts |  | 126584 | Авт. выкл. YCM1-250L/3Р 160A 25кА | ШТ. | cnc | Блок14 | 15815.8
РУ-1-14 | tts |  | 126507 | Авт. выкл. YCM1-125L/3Р 40A 25кА | ШТ. | cnc | Блок14 | 18818.8
РУ-1-14 | монтажный материал |  | монтажный материал | монтажный материал | ШТ. | монтажный материал | Блок14 | 14850
РУ-1-14 | монтажная работа |  | монтажная работа | монтажная работа | ШТ. | монтажная работа | Блок14 | 27000
РУ-1-14 | [6 empty] | Блок14 | 195016.1
РУ-2-14 |  |  |  | РУ-2-14 | комплект | TEKSAN | Блок14
РУ-2-14 | korpus |  | 719-15614 | Мет. Корпус (Пустой) (1700x600x450)+10CM База IP31 | ШТ. | teksan f | Блок14 | 87000
РУ-2-14 | tts |  | 126584 | Авт. выкл. YCM1-250L/3Р 160A 25кА | ШТ. | cnc | Блок14 | 15815.8
РУ-2-14 | tts |  | 126511 | Авт. выкл. YCM1-125L/3Р 100A 25кА | ШТ. | cnc | Блок14 | 27327.3
РУ-2-14 | tts |  | 126510 | Авт. выкл. YCM1-125L/3Р 80A 25кА | ШТ. | cnc | Блок14 | 9109.1
РУ-2-14 | монтажный материал |  | монтажный материал | монтажный материал | ШТ. | монтажный материал | #REF! | 14850
РУ-2-14 | монтажная работа |  | монтажная работа | монтажная работа | ШТ. | монтажная работа | #REF! | 27000
РУ-2-14 | [6 empty] | #REF! | 181102.2
ЩУР.МОП1-14 |  |  |  | ЩУР.МОП1-14 | комплект | TEKSAN | Блок14
ЩУР.МОП1-14 | korpus |  | 719-15425 | Мет.Корпус ЩМП-2 (500x400x220) IP54 TEKSAN | ШТ. | teksan f | Блок14 | 10800
ЩУР.МОП1-14 | oto |  | 296830 | Авт. выкл. YCB6-63H 3P 32А 4.5kA х-ка C | ШТ. | cnc | Блок14 | 854.7
ЩУР.МОП1-14 | oto |  | 296827 | Авт. выкл. YCB6-63H 3P 16А 4.5kA х-ка C | ШТ. | cnc | Блок14 | 1640.1
ЩУР.МОП1-14 | oto |  | 296829 | Авт. выкл. YCB6-63H 3P 25А 4.5kA х-ка C | ШТ. | cnc | Блок14 | 2322.1
ЩУР.МОП1-14 | sayac |  | IB | ДАЛА СА4-Э720 R TX OP P П RS1 Д W (3x220/380V 5-100A) | ШТ. | saiman | Блок14 | 39100
ЩУР.МОП1-14 | монтажный материал |  | монтажный материал | монтажный материал | ШТ. | монтажный материал | Блок14 | 6600
ЩУР.МОП1-14 | монтажная работа |  | монтажная работа | монтажная работа | ШТ. | монтажная работа | Блок14 | 12000
ЩУР.МОП1-14 | [6 empty] | Блок14 | 73316.9
РЩ1-14 (АВР-Б-40-2-1) |  |  |  | РЩ1-14 (АВР-Б-40-2-1) | комплект | TEKSAN | Блок14
РЩ1-14 (АВР-Б-40-2-1) | korpus |  | 719-15437 | Мет.Корпус Щит (1600x600x400+10см база) | ШТ. | teksan f | Блок14 | 78000
РЩ1-14 (АВР-Б-40-2-1) | ats |  | 171631 | Устройство автоматического ввода резерва NXZB-63H/4C 40A D40 (R) | ШТ. | chint | Блок14 | 63116.9
РЩ1-14 (АВР-Б-40-2-1) | tts |  | 126505 | Авт. выкл. YCM1-125L/3Р 25A 25кА | ШТ. | cnc | Блок14 | 17314
РЩ1-14 (АВР-Б-40-2-1) | tts |  | 126677 | Авт. выкл. YCM1-63L/3Р 16A 15кА | ШТ. | cnc | Блок14 | 16216.2
РЩ1-14 (АВР-Б-40-2-1) | oto |  | 814174 | Авт. выкл. YCB7-63N 3P 40A 6кА х-ка C | ШТ. | cnc | Блок14 | 5305.3
РЩ1-14 (АВР-Б-40-2-1) | dif |  | 819975 | Диф. авт. выкл. YCB7NLE 2P C6 30mA тип AC 6kA | ШТ. | cnc | Блок14 | 2952.95
РЩ1-14 (АВР-Б-40-2-1) | oto |  | 814167 | Авт. выкл. YCB7-63N 3P 4A 6кА х-ка C | ШТ. | cnc | Блок14 | 2852.85
РЩ1-14 (АВР-Б-40-2-1) | sayac |  | IB | ДАЛА СА4-Э720 R TX OP P П RS1 Д W (3x220/380V 5-100A) | ШТ. | saiman | Блок14 | 39100
РЩ1-14 (АВР-Б-40-2-1) | kondencator |  |  | С1-С3 | ШТ. | pys | #REF! | 14850
РЩ1-14 (АВР-Б-40-2-1) | монтажный материал |  | монтажный материал | монтажный материал | ШТ. | монтажный материал | #REF! | 21450
РЩ1-14 (АВР-Б-40-2-1) | монтажная работа |  | монтажная работа | монтажная работа | ШТ. | монтажная работа | #REF! | 39000
РЩ1-14 (АВР-Б-40-2-1) | [6 empty] | #REF! | 300158.2
ЩРп c |  |  |  | ЩРп c | комплект | TEKSAN | Блок15
ЩРп c | korpus |  | 719-15043 | Мет. Щит ВРУ 1700х800х450+10CM База | ШТ. | teksan f | Блок15 | 93900
ЩРп c | puskatel |  | 495089 | Пускатель NS2-80B 56A-80A (R) | ШТ. | chint | Блок15 | 22015.2
ЩРп c | sayac |  | IB | ДАЛА СА4-Э720 R TX OP P П RS1 Д W (3x220/380V 5-100A) | ШТ. | saiman | Блок15 | 39100
ЩРп c | tts |  | 126508 | Авт. выкл. YCM1-125L/3Р 50A 25кА | ШТ. | cnc | Блок15 | 18018
ЩРп c | dvigatel |  |  | Автомат защиты двигателя YCP5 25-ME07 1.6-2.5A | ШТ. | cnc | Блок15 | 10410.4
ЩРп c | dif |  | 819979 | Диф. авт. выкл. YCB7NLE 2P C25 30mA тип AC 6kA | ШТ. | cnc | Блок15 | 5545.1
ЩРп c | dif |  | 819975 | Диф. авт. выкл. YCB7NLE 2P C6 30mA тип AC 6kA | ШТ. | cnc | Блок15 | 2952.95
ЩРп c | oto |  | 814009 | Авт. выкл. YCB7-63N 1P 2A 6кА х-ка C | ШТ. | cnc | Блок15 | 3443
ЩРп c | монтажный материал |  | монтажный материал | монтажный материал | ШТ. | монтажный материал | Блок15 | 13200
ЩРп c | монтажная работа |  | монтажная работа | монтажная работа | ШТ. | монтажная работа | Блок15 | 24000
ЩРп c | [6 empty] | Блок15 | 232584.65
ЩР-(АВР-Б-63-2-1) |  |  |  | ЩР-(АВР-Б-63-2-1) | комплект | TEKSAN | Блок15
ЩР-(АВР-Б-63-2-1) | korpus |  | 719-15425 | Мет.Корпус ЩМП-2 (500x400x220) IP54 TEKSAN | ШТ. | teksan f | Блок15 | 10800
ЩР-(АВР-Б-63-2-1) | ats |  | 256757 | Устройство автоматического ввода резерва NXZM-63S/3B 63A (R) | ШТ. | chint | Блок15 | 110901.45
ЩР-(АВР-Б-63-2-1) | indicator |  | 593071 | Индикатор AD22-22DS/4 зеленый АС230В | ШТ. | cnc | Блок15 | 919.6
ЩР-(АВР-Б-63-2-1) | indicator |  | 593150 | Индикатор AD22-22DS/4 желтый АС230В | ШТ. | cnc | Блок15 | 459.8
ЩР-(АВР-Б-63-2-1) | монтажный материал |  | монтажный материал | монтажный материал | ШТ. | монтажный материал | Блок15 | 9900
ЩР-(АВР-Б-63-2-1) | монтажная работа |  | монтажная работа | монтажная работа | ШТ. | монтажная работа | Блок15 | 18000
ЩР-(АВР-Б-63-2-1) | [6 empty] | Блок15 | 150980.85
ЩР15 |  |  |  | ЩР15 | комплект | TEKSAN | Блок15
ЩР15 | korpus |  | 719-15445 | Мет.Корпус ЩМП-5 (1000x650x300) IP31 TEKSAN | ШТ. | teksan f | Блок15 | 23700
ЩР15 | sayac |  | IB | ДАЛА СА4-Э720 R TX OP P П RS1 Д W (3x220/380V 5-100A) | ШТ. | saiman | Блок15 | 39100
ЩР15 | tts |  | 126510 | Авт. выкл. YCM1-125L/3Р 80A 25кА | ШТ. | cnc | Блок15 | 18218.2
ЩР15 | tts |  | 126509 | Авт. выкл. YCM1-125L/3Р 63A 25кА | ШТ. | cnc | Блок15 | 18018
ЩР15 | oto |  | 296841 | Авт. выкл. YCB6-63H 3P 20А 4.5kA х-ка D | ШТ. | cnc | Блок15 | 1681.9
ЩР15 | oto |  | 814170 | Авт. выкл. YCB7-63N 3P 16A 6кА х-ка C | ШТ. | cnc | Блок15 | 5105.1
ЩР15 | oto |  | 814169 | Авт. выкл. YCB7-63N 3P 10A 6кА х-ка C | ШТ. | cnc | Блок15 | 2752.75
ЩР15 | oto |  | 814170 | Авт. выкл. YCB7-63N 3P 16A 6кА х-ка C | ШТ. | cnc | Блок15 | 2552.55
ЩР15 | oto |  | 814009 | Авт. выкл. YCB7-63N 1P 2A 6кА х-ка C | ШТ. | cnc | Блок15 | 9468.25
ЩР15 | монтажный материал |  | монтажный материал | монтажный материал | ШТ. | монтажный материал | Блок15 | 16500
ЩР15 | монтажная работа |  | монтажная работа | монтажная работа | ШТ. | монтажная работа | Блок15 | 30000
ЩР15 | [6 empty] | Блок15 | 167096.75
ЩР15-(АВР-Б-80-2-1) |  |  |  | ЩР15-(АВР-Б-80-2-1) | комплект | TEKSAN | Блок15
ЩР15-(АВР-Б-80-2-1) | korpus |  | 719-15425 | Мет.Корпус ЩМП-2 (500x400x220) IP54 TEKSAN | ШТ. | teksan f | Блок15 | 10800
ЩР15-(АВР-Б-80-2-1) | ats |  | 256778 | Устройство автоматического ввода резерва NXZM-125S/3B 80A (R) | ШТ. | chint | Блок15 | 114210.8
ЩР15-(АВР-Б-80-2-1) | indicator |  | 593071 | Индикатор AD22-22DS/4 зеленый АС230В | ШТ. | cnc | Блок15 | 919.6
ЩР15-(АВР-Б-80-2-1) | indicator |  | 593150 | Индикатор AD22-22DS/4 желтый АС230В | ШТ. | cnc | Блок15 | 459.8
ЩР15-(АВР-Б-80-2-1) | монтажный материал |  | монтажный материал | монтажный материал | ШТ. | монтажный материал | Блок15 | 9900
ЩР15-(АВР-Б-80-2-1) | монтажная работа |  | монтажная работа | монтажная работа | ШТ. | монтажная работа | Блок15 | 18000
ЩР15-(АВР-Б-80-2-1) | [6 empty] | Блок15 | 154290.2
ЩЭ-3 |  |  |  | ЩЭ-3 | комплект | TEKSAN | Блок15
ЩЭ-3 | korpus |  | 719-15430 | ЩЭ-3 1100*960 | ШТ. | teksan f | Блок15 | 28800
ЩЭ-3 | oto |  | 296792 | Авт. выкл. YCB6-63H 2P 40А 4.5kA х-ка C | ШТ. | cnc | Блок15 | 1786.95
ЩЭ-3 | sayac |  | BZ | Орман СО-Э711 R TX P IP П RS LoRaWAN (5-60А 220В) | ШТ. | saiman | Блок15 | 67650
ЩЭ-3 | монтажный материал |  | монтажный материал | монтажный материал | ШТ. | монтажный материал | Блок15 | 9900
ЩЭ-3 | монтажная работа |  | монтажная работа | монтажная работа | ШТ. | монтажная работа | Блок15 | 18000
ЩЭ-3 | [6 empty] | Блок15 | 126136.95
ЩЭ-4 |  |  |  | ЩЭ-4 | комплект | TEKSAN | Блок15
ЩЭ-4 | korpus |  | 719-15430 | ЩЭ-4 1100*960 | ШТ. | teksan f | Блок15 | 28800
ЩЭ-4 | oto |  | 296792 | Авт. выкл. YCB6-63H 2P 40А 4.5kA х-ка C | ШТ. | cnc | Блок15 | 2382.6
ЩЭ-4 | sayac |  | BZ | Орман СО-Э711 R TX P IP П RS LoRaWAN (5-60А 220В) | ШТ. | saiman | Блок15 | 90200
ЩЭ-4 | монтажный материал |  | монтажный материал | монтажный материал | ШТ. | монтажный материал | Блок15 | 13200
ЩЭ-4 | монтажная работа |  | монтажная работа | монтажная работа | ШТ. | монтажная работа | Блок15 | 24000
ЩЭ-4 | [6 empty] | Блок15 | 158582.6
ЩЭ-6 |  |  |  | ЩЭ-6 | комплект | TEKSAN | Блок15
ЩЭ-6 | korpus |  | 719-15430 | ЩЭ-6 1100*960 | ШТ. | teksan f | Блок15 | 31200
ЩЭ-6 | oto |  | 296792 | Авт. выкл. YCB6-63H 2P 40А 4.5kA х-ка C | ШТ. | cnc | Блок15 | 3573.9
ЩЭ-6 | sayac |  | BZ | Орман СО-Э711 R TX P IP П RS LoRaWAN (5-60А 220В) | ШТ. | saiman | Блок15 | 135300
ЩЭ-6 | монтажный материал |  | монтажный материал | монтажный материал | ШТ. | монтажный материал | Блок15 | 14850
ЩЭ-6 | монтажная работа |  | монтажная работа | монтажная работа | ШТ. | монтажная работа | Блок15 | 27000
ЩЭ-6 | [6 empty] | Блок15 | 211923.9
ЩЭ-7 |  |  |  | ЩЭ-7 | комплект | TEKSAN | Блок15
ЩЭ-7 | korpus |  | 719-15430 | ЩЭ-6 1100*960 | ШТ. | teksan f | Блок15 | 31200
ЩЭ-7 | oto |  | 296792 | Авт. выкл. YCB6-63H 2P 40А 4.5kA х-ка C | ШТ. | cnc | Блок15 | 4169.55
ЩЭ-7 | sayac |  | BZ | Орман СО-Э711 R TX P IP П RS LoRaWAN (5-60А 220В) | ШТ. | saiman | Блок15 | 157850
ЩЭ-7 | монтажный материал |  | монтажный материал | монтажный материал | ШТ. | монтажный материал | Блок15 | 16500
ЩЭ-7 | монтажная работа |  | монтажная работа | монтажная работа | ШТ. | монтажная работа | Блок15 | 30000
ЩЭ-7 | [6 empty] | Блок15 | 239719.55

## teksan salt ile bom
Кол- во | malzeme | Артикул | Номенклатура | Кол- во | завод из готовитель
ВРУ1-1-1 |  |  | ВРУ1-1-1 | 1 | TEKSAN | Блок1
ВРУ1-1-1 | korpus | 719-15043 | Мет. Щит ВРУ 1700х800х450+10CM База | 1 | teksan f | Блок1
ВРУ1-1-1 | tt | ITT20-2-05-0250 | Трансформатор тока ТТИ-30 250/5А 5ВА 0,5 IEK E-PRO | 6 | pys | Блок1
ВРУ1-1-1 | rubilnik | 270100161_ | Рубильник ВР-32-37 В71250-400А на 2 направления (+6камер) UNIT (1/6) | 2 | pys | Блок1
ВРУ1-1-1 | buson yuva | 521367 | Держатель плавкой вставки RT36-1-250, габарит 1, 250А | 6 | chint | Блок1
ВРУ1-1-1 | buson | 521189 | Плавкая вставка предохранителя RT36-1-250, габарит 1, 250А | 6 | chint | Блок1
ВРУ1-1-1 | mcb | 611-36106 | 4VTB-1C06 Автомат 1P 6A 4,5KA B-C (VIKO)120шт | 2 | viko | Блок1
ВРУ1-1-1 | sayac | IA | ДАЛА СА4У-Э720 R TX OP П RS1 Д W (3x220/380V 5-7,5A) | 2 | saiman | Блок1
ВРУ1-1-1 | kondencator |  | С1-С3 | 6 | pys | Блок1
ВРУ1-1-1 | монтажный материал | монтажный материал | монтажный материал | 1 | монтажный материал | Блок1
ВРУ1-1-1 | монтажная работа | монтажная работа | монтажная работа | #REF! | монтажная работа | Блок1
ВРУ1-1-1 | [5 empty] | Блок1
РУ-1-1 |  |  | РУ-1-1 | 1 | TEKSAN | Блок1
РУ-1-1 | korpus | 719-15614 | Мет. Корпус (Пустой) (1700x600x450)+10CM База IP31 | 1 | teksan f | Блок1
РУ-1-1 | mccb | 615-36228 | Авт. Выкл. VMF2 125А 3Р 35кA SN2 (VIKО) 16шт | 2 | viko | Блок1
РУ-1-1 | mccb | 615-36233 | Авт. Выкл. VMF2-160-SN2 3x160A 35кAVIKO | 1 | viko | Блок1
РУ-1-1 | mcb | 613-363640 | 6VTB-3C63 Автомат 3P 63A 6KA VIKO | 1 | viko | Блок1 | degisti
РУ-1-1 | mcb | 614-36225 | 10VTB-3С40 Автомат 3P 40A 10KA B-C (VIKO) | 1 | viko | Блок1
РУ-1-1 | монтажный материал | монтажный материал | монтажный материал | 1 | монтажный материал | Блок1
РУ-1-1 | монтажная работа | монтажная работа | монтажная работа | #REF! | монтажная работа | Блок1
РУ-1-1 | [5 empty] | Блок1
РУ-1-2 |  |  | РУ-1-2 | 1 | TEKSAN | Блок1
РУ-1-2 | korpus | 719-15614 | Мет. Корпус (Пустой) (1700x600x450)+10CM База IP31 | 1 | teksan f | Блок1
РУ-1-2 | mccb | 615-36233 | Авт. Выкл. VMF2-160-SN2 3x160A 35кAVIKO | 1 | viko | Блок1
РУ-1-2 | mccb | 615-36232 | Авт. Выкл. VMF2-100-SN2 3x100A 35кAVIKO | 1 | viko | Блок1
РУ-1-2 | mccb | 615-36220 | Авт. Выкл. VMF2 80А 3Р 35кA (VIKO) 16шт | 2 | viko | Блок1
РУ-1-2 | mccb | 613-363640 | 6VTB-3C63 Автомат 3P 63A 6KA VIKO | 1 | viko | Блок1
РУ-1-2 | sayac | LM | Дала CA4-Э720 R Т1 (3x220/380V 10-100A) | 2 | saiman | Блок1
РУ-1-2 | монтажный материал | монтажный материал | монтажный материал | 1 | монтажный материал | Блок1
РУ-1-2 | монтажная работа | монтажная работа | монтажная работа | #REF! | монтажная работа | Блок1
РУ-1-2 | [5 empty] | Блок1
ЩУР.МОП1 |  |  | ЩУР.МОП1 | 1 | TEKSAN | Блок1
ЩУР.МОП1 | korpus | 719-159 | Мет. ЩМП-3 (650х500х220) IP54 | 1 | teksan f | Блок1
ЩУР.МОП1 | mcb | 613-36366 | 6VTB-3C80 Автомат 3P 3x80A 6KA C TIPI | 1 | viko | Блок1
ЩУР.МОП1 | mcb | 613-36318 | 6VTB-3C16 Автомат 3P 16A 6KA (VIKO)40 | 2 | viko | Блок1
ЩУР.МОП1 | mcb | 613-36328 | 6VTB-3C25 Автомат 3P 25A 6KA VIKO | 3 | viko | Блок1
ЩУР.МОП1 | dif | 616-36425 | VTR4-2530 УЗО UZO RCCB 4P 25A 30MA(VIKO) 30шт | 2 | viko | Блок1
ЩУР.МОП1 | sayac | NB | Дала T1 СА4-Э720 (3x220/380V 5-60A) | 1 | saiman | Блок1
ЩУР.МОП1 | монтажный материал | монтажный материал | монтажный материал | 1 | монтажный материал | Блок1
ЩУР.МОП1 | монтажная работа | монтажная работа | монтажная работа | #REF! | монтажная работа | Блок1
ЩУР.МОП1 | [5 empty] | Блок1
РЩ1-1 (АВР-Б-40-2-1) |  |  | РЩ1-1 (АВР-Б-40-2-1) | 1 | TEKSAN | Блок1
РЩ1-1 (АВР-Б-40-2-1) | korpus | 719-15437 | Мет.Корпус Щит (1600x600x400+10см база) | 1 | teksan f | Блок1
РЩ1-1 (АВР-Б-40-2-1) | ats | 171631 | Устройство автоматического ввода резерва NXZB-63H/4C 40A D40 (R) | 1 | chint | Блок1
РЩ1-1 (АВР-Б-40-2-1) | mcb | 614-36215 | 10VTB-3С25 Автомат 3P 25A 10KA B-C (VIKO) | 2 | viko | Блок1
РЩ1-1 (АВР-Б-40-2-1) | mcb | 614-36205 | 10VTB-3С16 Автомат 3P 16A 10KA B-C (VIKO) | 2 | viko | Блок1
РЩ1-1 (АВР-Б-40-2-1) | mccb | 615-36216 | Авт. Выкл. VMF1 40А 3Р 25кA SN2 (VIKO)20 | 2 | viko | Блок1
РЩ1-1 (АВР-Б-40-2-1) | dif | 515423 | Диф. авт. выкл. NXBLE-63YH 1P+N C6 30mA тип A, 6kA (R) | 1 | chint | Блок1
РЩ1-1 (АВР-Б-40-2-1) | mcb | 613-36307 | 6VTB-3C04 Автомат 3P 4A 6KA VIKO | 1 | viko | Блок1
РЩ1-1 (АВР-Б-40-2-1) | mcb | 611-15209 | BA47-63 Автомат 1P 16A NEW (240шт) (TEKSAN) | 1 | viko | Блок1
РЩ1-1 (АВР-Б-40-2-1) | sayac | NB | Дала T1 СА4-Э720 (3x220/380V 5-60A) | 1 | saiman | Блок1
РЩ1-1 (АВР-Б-40-2-1) | kondencator |  | С1-С3 | 6 | pys | Блок1
РЩ1-1 (АВР-Б-40-2-1) | монтажный материал | монтажный материал | монтажный материал | 1 | монтажный материал | Блок1
РЩ1-1 (АВР-Б-40-2-1) | монтажная работа | монтажная работа | монтажная работа | #REF! | монтажная работа | Блок1
РЩ1-1 (АВР-Б-40-2-1) | [5 empty] | Блок1
ВРУ1-2 |  |  | ВРУ1-2 | 1 | TEKSAN | Блок2
ВРУ1-2 | korpus | 719-15043 | Мет. Щит ВРУ 1700х800х450+10CM База | 1 | teksan f | Блок2
ВРУ1-2 | tt | ITT20-2-05-0250 | Трансформатор тока ТТИ-30 250/5А 5ВА 0,5 IEK E-PRO | 6 | pys | Блок2
ВРУ1-2 | rubilnik | 270100161_ | Рубильник ВР-32-37 В71250-400А на 2 направления (+6камер) UNIT (1/6) | 2 | pys | Блок2
ВРУ1-2 | buson yuva | 521367 | Держатель плавкой вставки RT36-1-250, габарит 1, 250А | 6 | chint | Блок2
ВРУ1-2 | buson | 521189 | Плавкая вставка предохранителя RT36-1-250, габарит 1, 250А | 6 | chint | Блок2
ВРУ1-2 | mcb | 611-36106 | 4VTB-1C06 Автомат 1P 6A 4,5KA B-C (VIKO)120шт | 2 | viko | Блок2
ВРУ1-2 | sayac | IA | ДАЛА СА4У-Э720 R TX OP П RS1 Д W (3x220/380V 5-7,5A) | 2 | saiman | Блок2
ВРУ1-2 | kondencator |  | С1-С3 | 6 | pys | Блок2
ВРУ1-2 | монтажный материал | монтажный материал | монтажный материал | 1 | монтажный материал | Блок2
ВРУ1-2 | монтажная работа | монтажная работа | монтажная работа | #REF! | монтажная работа | Блок2
ВРУ1-2 | [5 empty] | Блок2
РУ-1-2(Блок2) |  |  | РУ-1-2(Блок2) | 1 | TEKSAN | Блок2
РУ-1-2(Блок2) | korpus | 719-15614 | Мет. Корпус (Пустой) (1700x600x450)+10CM База IP31 | 1 | teksan f | Блок2
РУ-1-2(Блок2) | mccb | 615-36228 | Авт. Выкл. VMF2 125А 3Р 35кA SN2 (VIKО) 16шт | 2 | viko | Блок2
РУ-1-2(Блок2) | mccb | 615-36233 | Авт. Выкл. VMF2-160-SN2 3x160A 35кAVIKO | 1 | viko | Блок2
РУ-1-2(Блок2) | mcb | 614-36225 | 10VTB-3С40 Автомат 3P 40A 10KA B-C (VIKO) | 2 | viko | Блок2
РУ-1-2(Блок2) | монтажный материал | монтажный материал | монтажный материал | 1 | монтажный материал | Блок2
РУ-1-2(Блок2) | монтажная работа | монтажная работа | монтажная работа | #REF! | монтажная работа | Блок2
РУ-1-2(Блок2) | [5 empty] | Блок2
РУ-2-2 |  |  | РУ-2-2 | 1 | TEKSAN | Блок2
РУ-2-2 | korpus | 719-15614 | Мет. Корпус (Пустой) (1700x600x450)+10CM База IP31 | 1 | teksan f | Блок2
РУ-2-2 | mccb | 615-36233 | Авт. Выкл. VMF2-160-SN2 3x160A 35кAVIKO | 1 | viko | Блок2
РУ-2-2 | mccb | 615-36232 | Авт. Выкл. VMF2-100-SN2 3x100A 35кAVIKO | 3 | viko | Блок2
РУ-2-2 | mccb | 615-36220 | Авт. Выкл. VMF2 80А 3Р 35кA (VIKO) 16шт | 1 | viko | Блок2
РУ-2-2 | sayac | LM | Дала CA4-Э720 R Т1 (3x220/380V 10-100A) | 2 | saiman | Блок2
РУ-2-2 | монтажный материал | монтажный материал | монтажный материал | 1 | монтажный материал | Блок2
РУ-2-2 | монтажная работа | монтажная работа | монтажная работа | #REF! | монтажная работа | Блок2
РУ-2-2 | [5 empty] | Блок2
ЩУР.МОП1-2 |  |  | ЩУР.МОП1-2 | 1 | TEKSAN | Блок2
ЩУР.МОП1-2 | korpus | 719-15425 | Мет.Корпус ЩМП-2 (500x400x220) IP54 TEKSAN | 1 | teksan f | Блок2
ЩУР.МОП1-2 | mcb | 613-36334 | 6VTB-3C32 Автомат 3P 32A (VIKO) | 1 | viko | Блок2
ЩУР.МОП1-2 | mcb | 613-36318 | 6VTB-3C16 Автомат 3P 16A 6KA (VIKO)40 | 2 | viko | Блок2
ЩУР.МОП1-2 | mcb | 613-36328 | 6VTB-3C25 Автомат 3P 25A 6KA VIKO | 2 | viko | Блок2
ЩУР.МОП1-2 | sayac | NB | Дала T1 СА4-Э720 (3x220/380V 5-60A) | 1 | saiman | Блок2
ЩУР.МОП1-2 | монтажный материал | монтажный материал | монтажный материал | 1 | монтажный материал | Блок2
ЩУР.МОП1-2 | монтажная работа | монтажная работа | монтажная работа | #REF! | монтажная работа | Блок2
ЩУР.МОП1-2 | [5 empty] | Блок2
РЩ1-2 (АВР-Б-40-2-1) |  |  | РЩ1-2 (АВР-Б-40-2-1) | 1 | TEKSAN | Блок2
РЩ1-2 (АВР-Б-40-2-1) | korpus | 719-15437 | Мет.Корпус Щит (1600x600x400+10см база) | 1 | teksan f | Блок2
РЩ1-2 (АВР-Б-40-2-1) | ats | 171631 | Устройство автоматического ввода резерва NXZB-63H/4C 40A D40 (R) | 1 | chint | Блок2
РЩ1-2 (АВР-Б-40-2-1) | mcb | 614-36215 | 10VTB-3С25 Автомат 3P 25A 10KA B-C (VIKO) | 2 | viko | Блок2
РЩ1-2 (АВР-Б-40-2-1) | mcb | 614-36205 | 10VTB-3С16 Автомат 3P 16A 10KA B-C (VIKO) | 2 | viko | Блок2
РЩ1-2 (АВР-Б-40-2-1) | mccb | 615-36216 | Авт. Выкл. VMF1 40А 3Р 25кA SN2 (VIKO)20 | 2 | viko | Блок2
РЩ1-2 (АВР-Б-40-2-1) | dif | 515423 | Диф. авт. выкл. NXBLE-63YH 1P+N C6 30mA тип A, 6kA (R) | 1 | chint | Блок2
РЩ1-2 (АВР-Б-40-2-1) | mcb | 613-36307 | 6VTB-3C04 Автомат 3P 4A 6KA VIKO | 1 | viko | Блок2
РЩ1-2 (АВР-Б-40-2-1) | sayac | NB | Дала T1 СА4-Э720 (3x220/380V 5-60A) | 1 | saiman | Блок2
РЩ1-2 (АВР-Б-40-2-1) | kondencator |  | С1-С3 | 6 | pys | Блок2
РЩ1-2 (АВР-Б-40-2-1) | монтажный материал | монтажный материал | монтажный материал | 1 | монтажный материал | Блок2
РЩ1-2 (АВР-Б-40-2-1) | монтажная работа | монтажная работа | монтажная работа | #REF! | монтажная работа | Блок2
РЩ1-2 (АВР-Б-40-2-1) | [5 empty] | Блок2
ВРУ1-3 |  |  | ВРУ1-3 | 1 | TEKSAN | Блок3
ВРУ1-3 | korpus | 719-15043 | Мет. Щит ВРУ 1700х800х450+10CM База | 1 | teksan f | Блок3
ВРУ1-3 | tt | ITT20-2-05-0250 | Трансформатор тока ТТИ-30 250/5А 5ВА 0,5 IEK E-PRO | 6 | pys | Блок3
ВРУ1-3 | rubilnik | 270100161_ | Рубильник ВР-32-37 В71250-400А на 2 направления (+6камер) UNIT (1/6) | 2 | pys | Блок3
ВРУ1-3 | buson yuva | 521367 | Держатель плавкой вставки RT36-1-250, габарит 1, 250А | 6 | chint | Блок3
ВРУ1-3 | buson | 521189 | Плавкая вставка предохранителя RT36-1-250, габарит 1, 250А | 6 | chint | Блок3
ВРУ1-3 | mcb | 611-36106 | 4VTB-1C06 Автомат 1P 6A 4,5KA B-C (VIKO)120шт | 2 | viko | Блок3
ВРУ1-3 | sayac | IA | ДАЛА СА4У-Э720 R TX OP П RS1 Д W (3x220/380V 5-7,5A) | 2 | saiman | Блок3
ВРУ1-3 | kondencator |  | С1-С3 | 6 | pys | Блок3
ВРУ1-3 | монтажный материал | монтажный материал | монтажный материал | 1 | монтажный материал | Блок3
ВРУ1-3 | монтажная работа | монтажная работа | монтажная работа | #REF! | монтажная работа | Блок3
ВРУ1-3 | [5 empty] | Блок3
РУ-1-3(Блок3) |  |  | РУ-1-3(Блок3) | 1 | TEKSAN | Блок3
РУ-1-3(Блок3) | korpus | 719-15614 | Мет. Корпус (Пустой) (1700x600x450)+10CM База IP31 | 1 | teksan f | Блок3
РУ-1-3(Блок3) | mccb | 615-36228 | Авт. Выкл. VMF2 125А 3Р 35кA SN2 (VIKО) 16шт | 2 | viko | Блок3
РУ-1-3(Блок3) | mccb | 615-36233 | Авт. Выкл. VMF2-160-SN2 3x160A 35кAVIKO | 1 | viko | Блок3
РУ-1-3(Блок3) | mcb | 614-36225 | 10VTB-3С40 Автомат 3P 40A 10KA B-C (VIKO) | 2 | viko | Блок3
РУ-1-3(Блок3) | монтажный материал | монтажный материал | монтажный материал | 1 | монтажный материал | Блок3
РУ-1-3(Блок3) | монтажная работа | монтажная работа | монтажная работа | #REF! | монтажная работа | Блок3
РУ-1-3(Блок3) | [5 empty] | Блок3
РУ-2-3 |  |  | РУ-2-3 | 1 | TEKSAN | Блок3
РУ-2-3 | korpus | 719-15614 | Мет. Корпус (Пустой) (1700x600x450)+10CM База IP31 | 1 | teksan f | Блок3
РУ-2-3 | mccb | 615-36233 | Авт. Выкл. VMF2-160-SN2 3x160A 35кAVIKO | 1 | viko | Блок3
РУ-2-3 | mccb | 615-36228 | Авт. Выкл. VMF2 125А 3Р 35кA SN2 (VIKО) 16шт | 3 | viko | Блок3
РУ-2-3 | mcb | 614-36225 | 10VTB-3С40 Автомат 3P 40A 10KA B-C (VIKO) | 1 | viko | Блок3
РУ-2-3 | монтажный материал | монтажный материал | монтажный материал | 1 | монтажный материал | Блок4
РУ-2-3 | монтажная работа | монтажная работа | монтажная работа | #REF! | монтажная работа | Блок5
РУ-2-3 | [5 empty] | Блок6
ЩУР.МОП1-3 |  |  | ЩУР.МОП1-3 | 1 | TEKSAN | Блок3
ЩУР.МОП1-3 | korpus | 719-15425 | Мет.Корпус ЩМП-2 (500x400x220) IP54 TEKSAN | 1 | teksan f | Блок3
ЩУР.МОП1-3 | mcb | 613-36334 | 6VTB-3C32 Автомат 3P 32A (VIKO) | 1 | viko | Блок3
ЩУР.МОП1-3 | mcb | 613-36322 | 6VTB-3C20 Автомат 3P 20A 6KA VIKO | 2 | viko | Блок3
ЩУР.МОП1-3 | mcb | 613-36328 | 6VTB-3C25 Автомат 3P 25A 6KA VIKO | 2 | viko | Блок3
ЩУР.МОП1-3 | sayac | NB | Дала T1 СА4-Э720 (3x220/380V 5-60A) | 1 | saiman | Блок3
ЩУР.МОП1-3 | монтажный материал | монтажный материал | монтажный материал | 1 | монтажный материал | Блок3
ЩУР.МОП1-3 | монтажная работа | монтажная работа | монтажная работа | #REF! | монтажная работа | Блок3
ЩУР.МОП1-3 | [5 empty] | Блок3
ЩУР.МОП2-3 |  |  | ЩУР.МОП2-3 | 1 | TEKSAN | Блок3
ЩУР.МОП2-3 | korpus | 719-15425 | Мет.Корпус ЩМП-2 (500x400x220) IP54 TEKSAN | 1 | teksan f | Блок3
ЩУР.МОП2-3 | mcb | 613-36334 | 6VTB-3C32 Автомат 3P 32A (VIKO) | 1 | viko | Блок3
ЩУР.МОП2-3 | mcb | 613-36322 | 6VTB-3C20 Автомат 3P 20A 6KA VIKO | 2 | viko | Блок3
ЩУР.МОП2-3 | mcb | 613-36328 | 6VTB-3C25 Автомат 3P 25A 6KA VIKO | 2 | viko | Блок3
ЩУР.МОП2-3 | sayac | NB | Дала T1 СА4-Э720 (3x220/380V 5-60A) | 1 | saiman | Блок3
ЩУР.МОП2-3 | монтажный материал | монтажный материал | монтажный материал | 1 | монтажный материал | Блок3
ЩУР.МОП2-3 | монтажная работа | монтажная работа | монтажная работа | #REF! | монтажная работа | Блок3
ЩУР.МОП2-3 | [5 empty] | Блок3
РЩ1-3 (АВР-Б-40-2-1) |  |  | РЩ1-3 (АВР-Б-40-2-1) | 1 | TEKSAN | Блок3
РЩ1-3 (АВР-Б-40-2-1) | korpus | 719-15437 | Мет.Корпус Щит (1600x600x400+10см база) | 1 | teksan f | Блок3
РЩ1-3 (АВР-Б-40-2-1) | ats | 171632 | Устройство автоматического ввода резерва NXZB-63H/4C 50A D50 (R) | 1 | chint | Блок3
РЩ1-3 (АВР-Б-40-2-1) | mcb | 614-36215 | 10VTB-3С25 Автомат 3P 25A 10KA B-C (VIKO) | 2 | viko | Блок3
РЩ1-3 (АВР-Б-40-2-1) | mcb | 614-36205 | 10VTB-3С16 Автомат 3P 16A 10KA B-C (VIKO) | 2 | viko | Блок3
РЩ1-3 (АВР-Б-40-2-1) | mccb | 615-36216 | Авт. Выкл. VMF1 40А 3Р 25кA SN2 (VIKO)20 | 2 | viko | Блок3
РЩ1-3 (АВР-Б-40-2-1) | dif | 515423 | Диф. авт. выкл. NXBLE-63YH 1P+N C6 30mA тип A, 6kA (R) | 1 | chint | Блок3
РЩ1-3 (АВР-Б-40-2-1) | mcb | 613-36307 | 6VTB-3C04 Автомат 3P 4A 6KA VIKO | 1 | viko | Блок3
РЩ1-3 (АВР-Б-40-2-1) | sayac | NB | Дала T1 СА4-Э720 (3x220/380V 5-60A) | 1 | saiman | Блок3
РЩ1-3 (АВР-Б-40-2-1) | kondencator |  | С1-С3 | 6 | pys | Блок3
РЩ1-3 (АВР-Б-40-2-1) | монтажный материал | монтажный материал | монтажный материал | 1 | монтажный материал | Блок3
РЩ1-3 (АВР-Б-40-2-1) | монтажная работа | монтажная работа | монтажная работа | #REF! | монтажная работа | Блок3
РЩ1-3 (АВР-Б-40-2-1) | [5 empty] | Блок3
РЩ2-3 (АВР-Б-40-2-1) |  |  | РЩ2-3 (АВР-Б-40-2-1) | 1 | TEKSAN | Блок3
РЩ2-3 (АВР-Б-40-2-1) | korpus | 719-15437 | Мет.Корпус Щит (1600x600x400+10см база) | 1 | teksan f | Блок3
РЩ2-3 (АВР-Б-40-2-1) | ats | 171632 | Устройство автоматического ввода резерва NXZB-63H/4C 50A D50 (R) | 1 | chint | Блок3
РЩ2-3 (АВР-Б-40-2-1) | mcb | 614-36215 | 10VTB-3С25 Автомат 3P 25A 10KA B-C (VIKO) | 2 | viko | Блок3
РЩ2-3 (АВР-Б-40-2-1) | mcb | 614-36205 | 10VTB-3С16 Автомат 3P 16A 10KA B-C (VIKO) | 2 | viko | Блок3
РЩ2-3 (АВР-Б-40-2-1) | mccb | 615-36216 | Авт. Выкл. VMF1 40А 3Р 25кA SN2 (VIKO)20 | 2 | viko | Блок3
РЩ2-3 (АВР-Б-40-2-1) | dif | 515423 | Диф. авт. выкл. NXBLE-63YH 1P+N C6 30mA тип A, 6kA (R) | 1 | chint | Блок3
РЩ2-3 (АВР-Б-40-2-1) | mcb | 613-36307 | 6VTB-3C04 Автомат 3P 4A 6KA VIKO | 1 | viko | Блок3
РЩ2-3 (АВР-Б-40-2-1) | sayac | NB | Дала T1 СА4-Э720 (3x220/380V 5-60A) | 1 | saiman | Блок3
РЩ2-3 (АВР-Б-40-2-1) | kondencator |  | С1-С3 | 6 | pys | Блок3
РЩ2-3 (АВР-Б-40-2-1) | монтажный материал | монтажный материал | монтажный материал | 1 | монтажный материал | Блок3
РЩ2-3 (АВР-Б-40-2-1) | монтажная работа | монтажная работа | монтажная работа | #REF! | монтажная работа | Блок3
РЩ2-3 (АВР-Б-40-2-1) | [5 empty] | Блок3
ВРУ1-4 |  |  | ВРУ1-4 | 1 | TEKSAN | Блок4
ВРУ1-4 | korpus | 719-15043 | Мет. Щит ВРУ 1700х800х450+10CM База | 1 | teksan f | Блок4
ВРУ1-4 | tt | ITT20-2-05-0250 | Трансформатор тока ТТИ-30 250/5А 5ВА 0,5 IEK E-PRO | 6 | pys | Блок4
ВРУ1-4 | rubilnik | 270100161_ | Рубильник ВР-32-37 В71250-400А на 2 направления (+6камер) UNIT (1/6) | 2 | pys | Блок4
ВРУ1-4 | buson yuva | 521367 | Держатель плавкой вставки RT36-1-250, габарит 1, 250А | 6 | chint | Блок4
ВРУ1-4 | buson | 521189 | Плавкая вставка предохранителя RT36-1-250, габарит 1, 250А | 6 | chint | Блок4
ВРУ1-4 | mcb | 611-36106 | 4VTB-1C06 Автомат 1P 6A 4,5KA B-C (VIKO)120шт | 2 | viko | Блок4
ВРУ1-4 | sayac | IA | ДАЛА СА4У-Э720 R TX OP П RS1 Д W (3x220/380V 5-7,5A) | 2 | saiman | Блок4
ВРУ1-4 | kondencator |  | С1-С3 | 6 | pys | Блок4
ВРУ1-4 | монтажный материал | монтажный материал | монтажный материал | 1 | монтажный материал | Блок4
ВРУ1-4 | монтажная работа | монтажная работа | монтажная работа | #REF! | монтажная работа | Блок4
ВРУ1-4 | [5 empty] | Блок4
РУ-1-4 |  |  | РУ-1-4 | 1 | TEKSAN | Блок4
РУ-1-4 | korpus | 719-15614 | Мет. Корпус (Пустой) (1700x600x450)+10CM База IP31 | 1 | teksan f | Блок4
РУ-1-4 | mccb | 131367 | Авт. выкл. NXM-250S/3Р 200A 36кА (R) | 1 | chint | Блок4
РУ-1-4 | mccb | 615-36233 | Авт. Выкл. VMF2-160-SN2 3x160A 35кAVIKO | 2 | viko | Блок4
РУ-1-4 | mcb | 614-36225 | 10VTB-3С40 Автомат 3P 40A 10KA B-C (VIKO) | 2 | viko | Блок4
РУ-1-4 | mcb | 614-36220 | 10VTB-3С32 Автомат 3P 32A 10KA B-C (VIKO) | 1 | viko | Блок4
РУ-1-4 | монтажный материал | монтажный материал | монтажный материал | 1 | монтажный материал | Блок4
РУ-1-4 | монтажная работа | монтажная работа | монтажная работа | #REF! | монтажная работа | Блок4
РУ-1-4 | [5 empty] | Блок4
ЩУР.МОП1-4 |  |  | ЩУР.МОП1-4 | 1 | TEKSAN | Блок4
ЩУР.МОП1-4 | korpus | 719-15425 | Мет.Корпус ЩМП-2 (500x400x220) IP54 TEKSAN | 1 | teksan f | Блок4
ЩУР.МОП1-4 | mcb | 613-36334 | 6VTB-3C32 Автомат 3P 32A (VIKO) | 1 | viko | Блок4
ЩУР.МОП1-4 | mcb | 613-36328 | 6VTB-3C25 Автомат 3P 25A 6KA VIKO | 4 | viko | Блок4
ЩУР.МОП1-4 | sayac | NB | Дала T1 СА4-Э720 (3x220/380V 5-60A) | 1 | saiman | Блок4
ЩУР.МОП1-4 | монтажный материал | монтажный материал | монтажный материал | 1 | монтажный материал | Блок4
ЩУР.МОП1-4 | монтажная работа | монтажная работа | монтажная работа | #REF! | монтажная работа | Блок4
ЩУР.МОП1-4 | [5 empty] | Блок4
РЩ1-4 (АВР-Б-40-2-1) |  |  | РЩ1-4 (АВР-Б-40-2-1) | 1 | TEKSAN | Блок4
РЩ1-4 (АВР-Б-40-2-1) | korpus | 719-15437 | Мет.Корпус Щит (1600x600x400+10см база) | 1 | teksan f | Блок4
РЩ1-4 (АВР-Б-40-2-1) | ats | 171631 | Устройство автоматического ввода резерва NXZB-63H/4C 40A D40 (R) | 1 | chint | Блок4
РЩ1-4 (АВР-Б-40-2-1) | mcb | 614-36215 | 10VTB-3С25 Автомат 3P 25A 10KA B-C (VIKO) | 2 | viko | Блок4
РЩ1-4 (АВР-Б-40-2-1) | mcb | 614-36205 | 10VTB-3С16 Автомат 3P 16A 10KA B-C (VIKO) | 2 | viko | Блок4
РЩ1-4 (АВР-Б-40-2-1) | mccb | 615-36216 | Авт. Выкл. VMF1 40А 3Р 25кA SN2 (VIKO)20 | 2 | viko | Блок4
РЩ1-4 (АВР-Б-40-2-1) | dif | 515423 | Диф. авт. выкл. NXBLE-63YH 1P+N C6 30mA тип A, 6kA (R) | 1 | chint | Блок4
РЩ1-4 (АВР-Б-40-2-1) | mcb | 613-36307 | 6VTB-3C04 Автомат 3P 4A 6KA VIKO | 1 | viko | Блок4
РЩ1-4 (АВР-Б-40-2-1) | sayac | NB | Дала T1 СА4-Э720 (3x220/380V 5-60A) | 1 | saiman | Блок4
РЩ1-4 (АВР-Б-40-2-1) | kondencator |  | С1-С3 | 6 | pys | Блок4
РЩ1-4 (АВР-Б-40-2-1) | монтажный материал | монтажный материал | монтажный материал | 1 | монтажный материал | Блок4
РЩ1-4 (АВР-Б-40-2-1) | монтажная работа | монтажная работа | монтажная работа | #REF! | монтажная работа | Блок4
РЩ1-4 (АВР-Б-40-2-1) | [5 empty] | Блок4
РУ1-5 |  |  | РУ1-5 | 1 | TEKSAN | Блок5
РУ1-5 | korpus | 719-15614 | Мет. Корпус (Пустой) (1700x600x450)+10CM База IP31 | 1 | teksan f | Блок5
РУ1-5 | mccb | 131367 | Авт. выкл. NXM-250S/3Р 200A 36кА (R) | 1 | chint | Блок5
РУ1-5 | mccb | 615-36233 | Авт. Выкл. VMF2-160-SN2 3x160A 35кAVIKO | 2 | viko | Блок5
РУ1-5 | mcb | 614-36225 | 10VTB-3С40 Автомат 3P 40A 10KA B-C (VIKO) | 2 | viko | Блок5
РУ1-5 | монтажный материал | монтажный материал | монтажный материал | 1 | монтажный материал | Блок5
РУ1-5 | монтажная работа | монтажная работа | монтажная работа | #REF! | монтажная работа | Блок5
РУ1-5 | [5 empty] | Блок5
ЩУР.МОП1-5 |  |  | ЩУР.МОП1-5 | 1 | TEKSAN | Блок5
ЩУР.МОП1-5 | korpus | 719-15425 | Мет.Корпус ЩМП-2 (500x400x220) IP54 TEKSAN | 1 | teksan f | Блок5
ЩУР.МОП1-5 | mcb | 613-36334 | 6VTB-3C32 Автомат 3P 32A (VIKO) | 1 | viko | Блок5
ЩУР.МОП1-5 | mcb | 613-36328 | 6VTB-3C25 Автомат 3P 25A 6KA VIKO | 4 | viko | Блок5
ЩУР.МОП1-5 | sayac | NB | Дала T1 СА4-Э720 (3x220/380V 5-60A) | 1 | saiman | Блок5
ЩУР.МОП1-5 | монтажный материал | монтажный материал | монтажный материал | 1 | монтажный материал | Блок5
ЩУР.МОП1-5 | монтажная работа | монтажная работа | монтажная работа | #REF! | монтажная работа | Блок5
ЩУР.МОП1-5 | [5 empty] | Блок5
РЩ1-5 (АВР-Б-40-2-1) |  |  | РЩ1-5 (АВР-Б-40-2-1) | 1 | TEKSAN | Блок5
РЩ1-5 (АВР-Б-40-2-1) | korpus | 719-15437 | Мет.Корпус Щит (1600x600x400+10см база) | 1 | teksan f | Блок5
РЩ1-5 (АВР-Б-40-2-1) | ats | 171631 | Устройство автоматического ввода резерва NXZB-63H/4C 40A D40 (R) | 1 | chint | Блок5
РЩ1-5 (АВР-Б-40-2-1) | mcb | 614-36215 | 10VTB-3С25 Автомат 3P 25A 10KA B-C (VIKO) | 3 | viko | Блок5
РЩ1-5 (АВР-Б-40-2-1) | mcb | 614-36205 | 10VTB-3С16 Автомат 3P 16A 10KA B-C (VIKO) | 2 | viko | Блок5
РЩ1-5 (АВР-Б-40-2-1) | mccb | 615-36216 | Авт. Выкл. VMF1 40А 3Р 25кA SN2 (VIKO)20 | 2 | viko | Блок5
РЩ1-5 (АВР-Б-40-2-1) | mcb | 613-36307 | 6VTB-3C04 Автомат 3P 4A 6KA VIKO | 1 | viko | Блок5
РЩ1-5 (АВР-Б-40-2-1) | sayac | NB | Дала T1 СА4-Э720 (3x220/380V 5-60A) | 1 | saiman | Блок5
РЩ1-5 (АВР-Б-40-2-1) | kondencator |  | С1-С3 | 6 | pys | Блок5
РЩ1-5 (АВР-Б-40-2-1) | монтажный материал | монтажный материал | монтажный материал | 1 | монтажный материал | Блок5
РЩ1-5 (АВР-Б-40-2-1) | монтажная работа | монтажная работа | монтажная работа | #REF! | монтажная работа | Блок5
РЩ1-5 (АВР-Б-40-2-1) | [5 empty] | Блок5
РУ1-6 |  |  | РУ1-6 | 1 | TEKSAN | Блок6
РУ1-6 | korpus | 719-15614 | Мет. Корпус (Пустой) (1700x600x450)+10CM База IP31 | 1 | teksan f | Блок6
РУ1-6 | mccb | 131367 | Авт. выкл. NXM-250S/3Р 200A 36кА (R) | 1 | chint | Блок6
РУ1-6 | mccb | 615-36228 | Авт. Выкл. VMF2 125А 3Р 35кA SN2 (VIKО) 16шт | 4 | viko | Блок6
РУ1-6 | mcb | 614-36225 | 10VTB-3С40 Автомат 3P 40A 10KA B-C (VIKO) | 2 | viko | Блок6
РУ1-6 | монтажный материал | монтажный материал | монтажный материал | 1 | монтажный материал | Блок6
РУ1-6 | монтажная работа | монтажная работа | монтажная работа | #REF! | монтажная работа | Блок6
РУ1-6 | [5 empty] | Блок6
ЩУР.МОП1-6 |  |  | ЩУР.МОП1-6 | 1 | TEKSAN | Блок6
ЩУР.МОП1-6 | korpus | 719-15425 | Мет.Корпус ЩМП-2 (500x400x220) IP54 TEKSAN | 1 | teksan f | Блок6
ЩУР.МОП1-6 | mcb | 613-36334 | 6VTB-3C32 Автомат 3P 32A (VIKO) | 1 | viko | Блок6
ЩУР.МОП1-6 | mcb | 613-36328 | 6VTB-3C25 Автомат 3P 25A 6KA VIKO | 3 | viko | Блок6
ЩУР.МОП1-6 | mcb | 613-36322 | 6VTB-3C20 Автомат 3P 20A 6KA VIKO | 1 | viko | Блок6
ЩУР.МОП1-6 | sayac | NB | Дала T1 СА4-Э720 (3x220/380V 5-60A) | 1 | saiman | Блок6
ЩУР.МОП1-6 | монтажный материал | монтажный материал | монтажный материал | 1 | монтажный материал | Блок6
ЩУР.МОП1-6 | монтажная работа | монтажная работа | монтажная работа | #REF! | монтажная работа | Блок6
ЩУР.МОП1-6 | [5 empty] | Блок6
РЩ1-6 (АВР-Б-40-2-1) |  |  | РЩ1-6 (АВР-Б-40-2-1) | 1 | TEKSAN | Блок6
РЩ1-6 (АВР-Б-40-2-1) | korpus | 719-15437 | Мет.Корпус Щит (1600x600x400+10см база) | 1 | teksan f | Блок6
РЩ1-6 (АВР-Б-40-2-1) | ats | 171631 | Устройство автоматического ввода резерва NXZB-63H/4C 40A D40 (R) | 1 | chint | Блок6
РЩ1-6 (АВР-Б-40-2-1) | mcb | 614-36215 | 10VTB-3С25 Автомат 3P 25A 10KA B-C (VIKO) | 2 | viko | Блок6
РЩ1-6 (АВР-Б-40-2-1) | mcb | 614-36205 | 10VTB-3С16 Автомат 3P 16A 10KA B-C (VIKO) | 3 | viko | Блок6
РЩ1-6 (АВР-Б-40-2-1) | mccb | 615-36216 | Авт. Выкл. VMF1 40А 3Р 25кA SN2 (VIKO)20 | 2 | viko | Блок6
РЩ1-6 (АВР-Б-40-2-1) | mcb | 613-36307 | 6VTB-3C04 Автомат 3P 4A 6KA VIKO | 1 | viko | Блок6
РЩ1-6 (АВР-Б-40-2-1) | sayac | NB | Дала T1 СА4-Э720 (3x220/380V 5-60A) | 1 | saiman | Блок6
РЩ1-6 (АВР-Б-40-2-1) | kondencator |  | С1-С3 | 6 | pys | Блок6
РЩ1-6 (АВР-Б-40-2-1) | монтажный материал | монтажный материал | монтажный материал | 1 | монтажный материал | Блок6
РЩ1-6 (АВР-Б-40-2-1) | монтажная работа | монтажная работа | монтажная работа | #REF! | монтажная работа | Блок6
РЩ1-6 (АВР-Б-40-2-1) | [5 empty] | Блок6
ВРУ1-7 |  |  | ВРУ1-7 | 1 | TEKSAN | Блок7
ВРУ1-7 | korpus | 719-15043 | Мет. Щит ВРУ 1700х800х450+10CM База | 1 | teksan f | Блок7
ВРУ1-7 | tt | ITT20-2-05-0250 | Трансформатор тока ТТИ-30 250/5А 5ВА 0,5 IEK E-PRO | 6 | pys | Блок7
ВРУ1-7 | rubilnik | 270100161_ | Рубильник ВР-32-37 В71250-400А на 2 направления (+6камер) UNIT (1/6) | 2 | pys | Блок7
ВРУ1-7 | buson yuva | 521367 | Держатель плавкой вставки RT36-1-250, габарит 1, 250А | 6 | chint | Блок7
ВРУ1-7 | buson | 521189 | Плавкая вставка предохранителя RT36-1-250, габарит 1, 250А | 6 | chint | Блок7
ВРУ1-7 | mcb | 611-36106 | 4VTB-1C06 Автомат 1P 6A 4,5KA B-C (VIKO)120шт | 2 | viko | Блок7
ВРУ1-7 | sayac | IA | ДАЛА СА4У-Э720 R TX OP П RS1 Д W (3x220/380V 5-7,5A) | 2 | saiman | Блок7
ВРУ1-7 | kondencator |  | С1-С3 | 6 | pys | Блок7
ВРУ1-7 | монтажный материал | монтажный материал | монтажный материал | 1 | монтажный материал | Блок7
ВРУ1-7 | монтажная работа | монтажная работа | монтажная работа | #REF! | монтажная работа | Блок7
ВРУ1-7 | [5 empty] | Блок7
РУ-1-7 |  |  | РУ-1-7 | 1 | TEKSAN | Блок7
РУ-1-7 | korpus | 719-15614 | Мет. Корпус (Пустой) (1700x600x450)+10CM База IP31 | 1 | teksan f | Блок7
РУ-1-7 | mccb | 615-36228 | Авт. Выкл. VMF2 125А 3Р 35кA SN2 (VIKО) 16шт | 4 | viko | Блок7
РУ-1-7 | mccb | 131367 | Авт. выкл. NXM-250S/3Р 200A 36кА (R) | 1 | chint | Блок7
РУ-1-7 | mcb | 614-36225 | 10VTB-3С40 Автомат 3P 40A 10KA B-C (VIKO) | 2 | viko | Блок7
РУ-1-7 | монтажный материал | монтажный материал | монтажный материал | 1 | монтажный материал | Блок7
РУ-1-7 | монтажная работа | монтажная работа | монтажная работа | #REF! | монтажная работа | Блок7
РУ-1-7 | [5 empty] | Блок7
ЩУР.МОП1-7 |  |  | ЩУР.МОП1-7 | 1 | TEKSAN | Блок7
ЩУР.МОП1-7 | korpus | 719-15425 | Мет.Корпус ЩМП-2 (500x400x220) IP54 TEKSAN | 1 | teksan f | Блок7
ЩУР.МОП1-7 | mcb | 613-36334 | 6VTB-3C32 Автомат 3P 32A (VIKO) | 1 | viko | Блок7
ЩУР.МОП1-7 | mcb | 613-36322 | 6VTB-3C20 Автомат 3P 20A 6KA VIKO | 1 | viko | Блок7
ЩУР.МОП1-7 | mcb | 613-36328 | 6VTB-3C25 Автомат 3P 25A 6KA VIKO | 3 | viko | Блок7
ЩУР.МОП1-7 | sayac | NB | Дала T1 СА4-Э720 (3x220/380V 5-60A) | 1 | saiman | Блок7
ЩУР.МОП1-7 | монтажный материал | монтажный материал | монтажный материал | 1 | монтажный материал | Блок7
ЩУР.МОП1-7 | монтажная работа | монтажная работа | монтажная работа | #REF! | монтажная работа | Блок7
ЩУР.МОП1-7 | [5 empty] | Блок7
РЩ1-7 (АВР-Б-40-2-1) |  |  | РЩ1-7 (АВР-Б-40-2-1) | 1 | TEKSAN | Блок7
РЩ1-7 (АВР-Б-40-2-1) | korpus | 719-15437 | Мет.Корпус Щит (1600x600x400+10см база) | 1 | teksan f | Блок7
РЩ1-7 (АВР-Б-40-2-1) | ats | 171631 | Устройство автоматического ввода резерва NXZB-63H/4C 40A D40 (R) | 1 | chint | Блок7
РЩ1-7 (АВР-Б-40-2-1) | mcb | 614-36215 | 10VTB-3С25 Автомат 3P 25A 10KA B-C (VIKO) | 2 | viko | Блок7
РЩ1-7 (АВР-Б-40-2-1) | mcb | 614-36205 | 10VTB-3С16 Автомат 3P 16A 10KA B-C (VIKO) | 3 | viko | Блок7
РЩ1-7 (АВР-Б-40-2-1) | mccb | 615-36216 | Авт. Выкл. VMF1 40А 3Р 25кA SN2 (VIKO)20 | 2 | viko | Блок7
РЩ1-7 (АВР-Б-40-2-1) | mcb | 613-36307 | 6VTB-3C04 Автомат 3P 4A 6KA VIKO | 1 | viko | Блок7
РЩ1-7 (АВР-Б-40-2-1) | sayac | NB | Дала T1 СА4-Э720 (3x220/380V 5-60A) | 1 | saiman | Блок7
РЩ1-7 (АВР-Б-40-2-1) | kondencator |  | С1-С3 | 6 | pys | Блок7
РЩ1-7 (АВР-Б-40-2-1) | монтажный материал | монтажный материал | монтажный материал | 1 | монтажный материал | Блок7
РЩ1-7 (АВР-Б-40-2-1) | монтажная работа | монтажная работа | монтажная работа | #REF! | монтажная работа | Блок7
РЩ1-7 (АВР-Б-40-2-1) | [5 empty] | Блок7
ВРУ1-8 |  |  | ВРУ1-8 | 1 | TEKSAN | Блок8
ВРУ1-8 | korpus | 719-15043 | Мет. Щит ВРУ 1700х800х450+10CM База | 1 | teksan f | Блок8
ВРУ1-8 | tt | ITT20-2-05-0250 | Трансформатор тока ТТИ-30 250/5А 5ВА 0,5 IEK E-PRO | 6 | pys | Блок8
ВРУ1-8 | rubilnik | 270100161_ | Рубильник ВР-32-37 В71250-400А на 2 направления (+6камер) UNIT (1/6) | 2 | pys | Блок8
ВРУ1-8 | buson yuva | 521367 | Держатель плавкой вставки RT36-1-250, габарит 1, 250А | 6 | chint | Блок8
ВРУ1-8 | buson | 521189 | Плавкая вставка предохранителя RT36-1-250, габарит 1, 250А | 6 | chint | Блок8
ВРУ1-8 | mcb | 611-36106 | 4VTB-1C06 Автомат 1P 6A 4,5KA B-C (VIKO)120шт | 2 | viko | Блок8
ВРУ1-8 | sayac | IA | ДАЛА СА4У-Э720 R TX OP П RS1 Д W (3x220/380V 5-7,5A) | 2 | saiman | Блок8
ВРУ1-8 | kondencator |  | С1-С3 | 6 | pys | Блок8
ВРУ1-8 | монтажный материал | монтажный материал | монтажный материал | 1 | монтажный материал | Блок8
ВРУ1-8 | монтажная работа | монтажная работа | монтажная работа | #REF! | монтажная работа | Блок8
ВРУ1-8 | [5 empty] | Блок8
РУ-1-8 |  |  | РУ-1-8 | 1 | TEKSAN | Блок8
РУ-1-8 | korpus | 719-15614 | Мет. Корпус (Пустой) (1700x600x450)+10CM База IP31 | 1 | teksan f | Блок8
РУ-1-8 | mccb | 615-36228 | Авт. Выкл. VMF2 125А 3Р 35кA SN2 (VIKО) 16шт | 4 | viko | Блок8
РУ-1-8 | mccb | 131367 | Авт. выкл. NXM-250S/3Р 200A 36кА (R) | 1 | chint | Блок8
РУ-1-8 | mcb | 614-36225 | 10VTB-3С40 Автомат 3P 40A 10KA B-C (VIKO) | 2 | viko | Блок8
РУ-1-8 | монтажный материал | монтажный материал | монтажный материал | 1 | монтажный материал | Блок8
РУ-1-8 | монтажная работа | монтажная работа | монтажная работа | #REF! | монтажная работа | Блок8
РУ-1-8 | [5 empty] | Блок8
ЩУР.МОП1-8 |  |  | ЩУР.МОП1-8 | 1 | TEKSAN | Блок8
ЩУР.МОП1-8 | korpus | 719-15425 | Мет.Корпус ЩМП-2 (500x400x220) IP54 TEKSAN | 1 | teksan f | Блок8
ЩУР.МОП1-8 | mcb | 613-36334 | 6VTB-3C32 Автомат 3P 32A (VIKO) | 1 | viko | Блок8
ЩУР.МОП1-8 | mcb | 613-36322 | 6VTB-3C20 Автомат 3P 20A 6KA VIKO | 1 | viko | Блок8
ЩУР.МОП1-8 | mcb | 613-36328 | 6VTB-3C25 Автомат 3P 25A 6KA VIKO | 3 | viko | Блок8
ЩУР.МОП1-8 | sayac | NB | Дала T1 СА4-Э720 (3x220/380V 5-60A) | 1 | saiman | Блок8
ЩУР.МОП1-8 | монтажный материал | монтажный материал | монтажный материал | 1 | монтажный материал | Блок8
ЩУР.МОП1-8 | монтажная работа | монтажная работа | монтажная работа | #REF! | монтажная работа | Блок8
ЩУР.МОП1-8 | [5 empty] | Блок8
РЩ1-8 (АВР-Б-40-2-1) |  |  | РЩ1-8 (АВР-Б-40-2-1) | 1 | TEKSAN | Блок8
РЩ1-8 (АВР-Б-40-2-1) | korpus | 719-15437 | Мет.Корпус Щит (1600x600x400+10см база) | 1 | teksan f | Блок8
РЩ1-8 (АВР-Б-40-2-1) | ats | 171631 | Устройство автоматического ввода резерва NXZB-63H/4C 40A D40 (R) | 1 | chint | Блок8
РЩ1-8 (АВР-Б-40-2-1) | mcb | 614-36215 | 10VTB-3С25 Автомат 3P 25A 10KA B-C (VIKO) | 2 | viko | Блок8
РЩ1-8 (АВР-Б-40-2-1) | mcb | 614-36205 | 10VTB-3С16 Автомат 3P 16A 10KA B-C (VIKO) | 3 | viko | Блок8
РЩ1-8 (АВР-Б-40-2-1) | mccb | 615-36216 | Авт. Выкл. VMF1 40А 3Р 25кA SN2 (VIKO)20 | 2 | viko | Блок8
РЩ1-8 (АВР-Б-40-2-1) | mcb | 613-36307 | 6VTB-3C04 Автомат 3P 4A 6KA VIKO | 1 | viko | Блок8
РЩ1-8 (АВР-Б-40-2-1) | sayac | NB | Дала T1 СА4-Э720 (3x220/380V 5-60A) | 1 | saiman | Блок8
РЩ1-8 (АВР-Б-40-2-1) | kondencator |  | С1-С3 | 6 | pys | Блок8
РЩ1-8 (АВР-Б-40-2-1) | монтажный материал | монтажный материал | монтажный материал | 1 | монтажный материал | Блок8
РЩ1-8 (АВР-Б-40-2-1) | монтажная работа | монтажная работа | монтажная работа | #REF! | монтажная работа | Блок8
РЩ1-8 (АВР-Б-40-2-1) | [5 empty] | Блок8
РУ1-9 |  |  | РУ1-9 | 1 | TEKSAN | Блок9
РУ1-9 | korpus | 719-15614 | Мет. Корпус (Пустой) (1700x600x450)+10CM База IP31 | 1 | teksan f | Блок9
РУ1-9 | mccb | 131367 | Авт. выкл. NXM-250S/3Р 200A 36кА (R) | 1 | chint | Блок9
РУ1-9 | mccb | 615-36228 | Авт. Выкл. VMF2 125А 3Р 35кA SN2 (VIKО) 16шт | 4 | viko | Блок9
РУ1-9 | mcb | 614-36225 | 10VTB-3С40 Автомат 3P 40A 10KA B-C (VIKO) | 2 | viko | Блок9
РУ1-9 | монтажный материал | монтажный материал | монтажный материал | 1 | монтажный материал | Блок9
РУ1-9 | монтажная работа | монтажная работа | монтажная работа | #REF! | монтажная работа | Блок9
РУ1-9 | [5 empty] | Блок9
ЩУР.МОП1-9 |  |  | ЩУР.МОП1-9 | 1 | TEKSAN | Блок9
ЩУР.МОП1-9 | korpus | 719-15425 | Мет.Корпус ЩМП-2 (500x400x220) IP54 TEKSAN | 1 | teksan f | Блок9
ЩУР.МОП1-9 | mcb | 613-36334 | 6VTB-3C32 Автомат 3P 32A (VIKO) | 1 | viko | Блок9
ЩУР.МОП1-9 | mcb | 613-36328 | 6VTB-3C25 Автомат 3P 25A 6KA VIKO | 3 | viko | Блок9
ЩУР.МОП1-9 | mcb | 613-36322 | 6VTB-3C20 Автомат 3P 20A 6KA VIKO | 1 | viko | Блок9
ЩУР.МОП1-9 | sayac | NB | Дала T1 СА4-Э720 (3x220/380V 5-60A) | 1 | saiman | Блок9
ЩУР.МОП1-9 | монтажный материал | монтажный материал | монтажный материал | 1 | монтажный материал | Блок9
ЩУР.МОП1-9 | монтажная работа | монтажная работа | монтажная работа | #REF! | монтажная работа | Блок9
ЩУР.МОП1-9 | [5 empty] | Блок9
РЩ1-9 (АВР-Б-40-2-1) |  |  | РЩ1-9 (АВР-Б-40-2-1) | 1 | TEKSAN | Блок9
РЩ1-9 (АВР-Б-40-2-1) | korpus | 719-15437 | Мет.Корпус Щит (1600x600x400+10см база) | 1 | teksan f | Блок9
РЩ1-9 (АВР-Б-40-2-1) | ats | 171631 | Устройство автоматического ввода резерва NXZB-63H/4C 40A D40 (R) | 1 | chint | Блок9
РЩ1-9 (АВР-Б-40-2-1) | mcb | 614-36215 | 10VTB-3С25 Автомат 3P 25A 10KA B-C (VIKO) | 2 | viko | Блок9
РЩ1-9 (АВР-Б-40-2-1) | mcb | 614-36205 | 10VTB-3С16 Автомат 3P 16A 10KA B-C (VIKO) | 3 | viko | Блок9
РЩ1-9 (АВР-Б-40-2-1) | mccb | 615-36216 | Авт. Выкл. VMF1 40А 3Р 25кA SN2 (VIKO)20 | 2 | viko | Блок9
РЩ1-9 (АВР-Б-40-2-1) | mcb | 613-36307 | 6VTB-3C04 Автомат 3P 4A 6KA VIKO | 1 | viko | Блок9
РЩ1-9 (АВР-Б-40-2-1) | sayac | NB | Дала T1 СА4-Э720 (3x220/380V 5-60A) | 1 | saiman | Блок9
РЩ1-9 (АВР-Б-40-2-1) | kondencator |  | С1-С3 | 6 | pys | Блок9
РЩ1-9 (АВР-Б-40-2-1) | монтажный материал | монтажный материал | монтажный материал | 1 | монтажный материал | Блок9
РЩ1-9 (АВР-Б-40-2-1) | монтажная работа | монтажная работа | монтажная работа | #REF! | монтажная работа | Блок9
РЩ1-9 (АВР-Б-40-2-1) | [5 empty] | Блок9
РУ1-10 |  |  | РУ1-10 | 1 | TEKSAN | Блок10
РУ1-10 | korpus | 719-15614 | Мет. Корпус (Пустой) (1700x600x450)+10CM База IP31 | 1 | teksan f | Блок10
РУ1-10 | mccb | 131367 | Авт. выкл. NXM-250S/3Р 200A 36кА (R) | 1 | chint | Блок10
РУ1-10 | mccb | 615-36233 | Авт. Выкл. VMF2-160-SN2 3x160A 35кAVIKO | 2 | viko | Блок10
РУ1-10 | mcb | 614-36225 | 10VTB-3С40 Автомат 3P 40A 10KA B-C (VIKO) | 2 | viko | Блок10
РУ1-10 | монтажный материал | монтажный материал | монтажный материал | 1 | монтажный материал | Блок10
РУ1-10 | монтажная работа | монтажная работа | монтажная работа | #REF! | монтажная работа | Блок10
РУ1-10 | [5 empty] | Блок10
ЩУР.МОП1-10 |  |  | ЩУР.МОП1-10 | 1 | TEKSAN | Блок10
ЩУР.МОП1-10 | korpus | 719-15425 | Мет.Корпус ЩМП-2 (500x400x220) IP54 TEKSAN | 1 | teksan f | Блок10
ЩУР.МОП1-10 | mcb | 613-36334 | 6VTB-3C32 Автомат 3P 32A (VIKO) | 1 | viko | Блок10
ЩУР.МОП1-10 | mcb | 613-36328 | 6VTB-3C25 Автомат 3P 25A 6KA VIKO | 4 | viko | Блок10
ЩУР.МОП1-10 | sayac | NB | Дала T1 СА4-Э720 (3x220/380V 5-60A) | 1 | saiman | Блок10
ЩУР.МОП1-10 | монтажный материал | монтажный материал | монтажный материал | 1 | монтажный материал | Блок10
ЩУР.МОП1-10 | монтажная работа | монтажная работа | монтажная работа | #REF! | монтажная работа | Блок10
ЩУР.МОП1-10 | [5 empty] | Блок10
РЩ1-10 (АВР-Б-40-2-1) |  |  | РЩ1-10 (АВР-Б-40-2-1) | 1 | TEKSAN | Блок10
РЩ1-10 (АВР-Б-40-2-1) | korpus | 719-15437 | Мет.Корпус Щит (1600x600x400+10см база) | 1 | teksan f | Блок10
РЩ1-10 (АВР-Б-40-2-1) | ats | 171631 | Устройство автоматического ввода резерва NXZB-63H/4C 40A D40 (R) | 1 | chint | Блок10
РЩ1-10 (АВР-Б-40-2-1) | mcb | 614-36215 | 10VTB-3С25 Автомат 3P 25A 10KA B-C (VIKO) | 3 | viko | Блок10
РЩ1-10 (АВР-Б-40-2-1) | mcb | 614-36205 | 10VTB-3С16 Автомат 3P 16A 10KA B-C (VIKO) | 2 | viko | Блок10
РЩ1-10 (АВР-Б-40-2-1) | mccb | 615-36216 | Авт. Выкл. VMF1 40А 3Р 25кA SN2 (VIKO)20 | 2 | viko | Блок10
РЩ1-10 (АВР-Б-40-2-1) | mcb | 613-36307 | 6VTB-3C04 Автомат 3P 4A 6KA VIKO | 1 | viko | Блок10
РЩ1-10 (АВР-Б-40-2-1) | sayac | NB | Дала T1 СА4-Э720 (3x220/380V 5-60A) | 1 | saiman | Блок10
РЩ1-10 (АВР-Б-40-2-1) | kondencator |  | С1-С3 | 6 | pys | Блок10
РЩ1-10 (АВР-Б-40-2-1) | монтажный материал | монтажный материал | монтажный материал | 1 | монтажный материал | Блок10
РЩ1-10 (АВР-Б-40-2-1) | монтажная работа | монтажная работа | монтажная работа | #REF! | монтажная работа | Блок10
РЩ1-10 (АВР-Б-40-2-1) | [5 empty] | Блок10
ВРУ1-11 |  |  | ВРУ1-11 | 1 | TEKSAN | Блок11
ВРУ1-11 | korpus | 719-15043 | Мет. Щит ВРУ 1700х800х450+10CM База | 1 | teksan f | Блок11
ВРУ1-11 | tt | ITT20-2-05-0250 | Трансформатор тока ТТИ-30 250/5А 5ВА 0,5 IEK E-PRO | 6 | pys | Блок11
ВРУ1-11 | rubilnik | 270100161_ | Рубильник ВР-32-37 В71250-400А на 2 направления (+6камер) UNIT (1/6) | 2 | pys | Блок11
ВРУ1-11 | buson yuva | 521367 | Держатель плавкой вставки RT36-1-250, габарит 1, 250А | 6 | chint | Блок11
ВРУ1-11 | buson | 521189 | Плавкая вставка предохранителя RT36-1-250, габарит 1, 250А | 6 | chint | Блок11
ВРУ1-11 | mcb | 611-36106 | 4VTB-1C06 Автомат 1P 6A 4,5KA B-C (VIKO)120шт | 2 | viko | Блок11
ВРУ1-11 | sayac | IA | ДАЛА СА4У-Э720 R TX OP П RS1 Д W (3x220/380V 5-7,5A) | 2 | saiman | Блок11
ВРУ1-11 | kondencator |  | С1-С3 | 6 | pys | Блок11
ВРУ1-11 | монтажный материал | монтажный материал | монтажный материал | 1 | монтажный материал | Блок11
ВРУ1-11 | монтажная работа | монтажная работа | монтажная работа | #REF! | монтажная работа | Блок11
ВРУ1-11 | [5 empty] | Блок11
РУ-1-11 |  |  | РУ-1-11 | 1 | TEKSAN | Блок11
РУ-1-11 | korpus | 719-15614 | Мет. Корпус (Пустой) (1700x600x450)+10CM База IP31 | 1 | teksan f | Блок11
РУ-1-11 | mccb | 131367 | Авт. выкл. NXM-250S/3Р 200A 36кА (R) | 1 | chint | Блок11
РУ-1-11 | mccb | 615-36233 | Авт. Выкл. VMF2-160-SN2 3x160A 35кAVIKO | 2 | viko | Блок11
РУ-1-11 | mcb | 614-36225 | 10VTB-3С40 Автомат 3P 40A 10KA B-C (VIKO) | 2 | viko | Блок11
РУ-1-11 | mcb | 614-36220 | 10VTB-3С32 Автомат 3P 32A 10KA B-C (VIKO) | 1 | viko | Блок11
РУ-1-11 | монтажный материал | монтажный материал | монтажный материал | 1 | монтажный материал | Блок11
РУ-1-11 | монтажная работа | монтажная работа | монтажная работа | #REF! | монтажная работа | Блок11
РУ-1-11 | [5 empty] | Блок11
ЩУР.МОП1-11 |  |  | ЩУР.МОП1-11 | 1 | TEKSAN | Блок11
ЩУР.МОП1-11 | korpus | 719-15425 | Мет.Корпус ЩМП-2 (500x400x220) IP54 TEKSAN | 1 | teksan f | Блок11
ЩУР.МОП1-11 | mcb | 613-36334 | 6VTB-3C32 Автомат 3P 32A (VIKO) | 1 | viko | Блок11
ЩУР.МОП1-11 | mcb | 613-36328 | 6VTB-3C25 Автомат 3P 25A 6KA VIKO | 4 | viko | Блок11
ЩУР.МОП1-11 | sayac | NB | Дала T1 СА4-Э720 (3x220/380V 5-60A) | 1 | saiman | Блок11
ЩУР.МОП1-11 | монтажный материал | монтажный материал | монтажный материал | 1 | монтажный материал | Блок11
ЩУР.МОП1-11 | монтажная работа | монтажная работа | монтажная работа | #REF! | монтажная работа | Блок11
ЩУР.МОП1-11 | [5 empty] | Блок11
РЩ1-11 (АВР-Б-40-2-1) |  |  | РЩ1-11 (АВР-Б-40-2-1) | 1 | TEKSAN | Блок11
РЩ1-11 (АВР-Б-40-2-1) | korpus | 719-15437 | Мет.Корпус Щит (1600x600x400+10см база) | 1 | teksan f | Блок11
РЩ1-11 (АВР-Б-40-2-1) | ats | 171631 | Устройство автоматического ввода резерва NXZB-63H/4C 40A D40 (R) | 1 | chint | Блок11
РЩ1-11 (АВР-Б-40-2-1) | mcb | 614-36215 | 10VTB-3С25 Автомат 3P 25A 10KA B-C (VIKO) | 2 | viko | Блок11
РЩ1-11 (АВР-Б-40-2-1) | mcb | 614-36205 | 10VTB-3С16 Автомат 3P 16A 10KA B-C (VIKO) | 2 | viko | Блок11
РЩ1-11 (АВР-Б-40-2-1) | mccb | 615-36216 | Авт. Выкл. VMF1 40А 3Р 25кA SN2 (VIKO)20 | 2 | viko | Блок11
РЩ1-11 (АВР-Б-40-2-1) | dif | 515423 | Диф. авт. выкл. NXBLE-63YH 1P+N C6 30mA тип A, 6kA (R) | 1 | chint | Блок11
РЩ1-11 (АВР-Б-40-2-1) | mcb | 613-36307 | 6VTB-3C04 Автомат 3P 4A 6KA VIKO | 1 | viko | Блок11
РЩ1-11 (АВР-Б-40-2-1) | sayac | NB | Дала T1 СА4-Э720 (3x220/380V 5-60A) | 1 | saiman | Блок11
РЩ1-11 (АВР-Б-40-2-1) | kondencator |  | С1-С3 | 6 | pys | Блок11
РЩ1-11 (АВР-Б-40-2-1) | монтажный материал | монтажный материал | монтажный материал | 1 | монтажный материал | Блок11
РЩ1-11 (АВР-Б-40-2-1) | монтажная работа | монтажная работа | монтажная работа | #REF! | монтажная работа | Блок11
РЩ1-11 (АВР-Б-40-2-1) | [5 empty] | Блок11
ВРУ1-12 |  |  | ВРУ1-12 | 1 | TEKSAN | Блок12
ВРУ1-12 | korpus | 719-15043 | Мет. Щит ВРУ 1700х800х450+10CM База | 1 | teksan f | Блок12
ВРУ1-12 | tt | ITT20-2-05-0250 | Трансформатор тока ТТИ-30 250/5А 5ВА 0,5 IEK E-PRO | 6 | pys | Блок12
ВРУ1-12 | rubilnik | 270100161_ | Рубильник ВР-32-37 В71250-400А на 2 направления (+6камер) UNIT (1/6) | 2 | pys | Блок12
ВРУ1-12 | buson yuva | 521367 | Держатель плавкой вставки RT36-1-250, габарит 1, 250А | 6 | chint | Блок12
ВРУ1-12 | buson | 521189 | Плавкая вставка предохранителя RT36-1-250, габарит 1, 250А | 6 | chint | Блок12
ВРУ1-12 | mcb | 611-36106 | 4VTB-1C06 Автомат 1P 6A 4,5KA B-C (VIKO)120шт | 2 | viko | Блок12
ВРУ1-12 | sayac | IA | ДАЛА СА4У-Э720 R TX OP П RS1 Д W (3x220/380V 5-7,5A) | 2 | saiman | Блок12
ВРУ1-12 | kondencator |  | С1-С3 | 6 | pys | Блок12
ВРУ1-12 | монтажный материал | монтажный материал | монтажный материал | 1 | монтажный материал | Блок12
ВРУ1-12 | монтажная работа | монтажная работа | монтажная работа | #REF! | монтажная работа | Блок12
ВРУ1-12 | [5 empty] | Блок12
РУ-1-12 |  |  | РУ-1-12 | 1 | TEKSAN | Блок12
РУ-1-12 | korpus | 719-15614 | Мет. Корпус (Пустой) (1700x600x450)+10CM База IP31 | 1 | teksan f | Блок12
РУ-1-12 | mccb | 615-36228 | Авт. Выкл. VMF2 125А 3Р 35кA SN2 (VIKО) 16шт | 2 | viko | Блок12
РУ-1-12 | mccb | 615-36233 | Авт. Выкл. VMF2-160-SN2 3x160A 35кAVIKO | 1 | viko | Блок12
РУ-1-12 | mcb | 614-36225 | 10VTB-3С40 Автомат 3P 40A 10KA B-C (VIKO) | 2 | viko | Блок12
РУ-1-12 | монтажный материал | монтажный материал | монтажный материал | 1 | монтажный материал | Блок12
РУ-1-12 | монтажная работа | монтажная работа | монтажная работа | #REF! | монтажная работа | Блок12
РУ-1-12 | [5 empty] | Блок12
РУ-2-12 |  |  | РУ-2-12 | 1 | TEKSAN | Блок12
РУ-2-12 | korpus | 719-15614 | Мет. Корпус (Пустой) (1700x600x450)+10CM База IP31 | 1 | teksan f | Блок12
РУ-2-12 | mccb | 615-36233 | Авт. Выкл. VMF2-160-SN2 3x160A 35кAVIKO | 1 | viko | Блок12
РУ-2-12 | mccb | 615-36228 | Авт. Выкл. VMF2 125А 3Р 35кA SN2 (VIKО) 16шт | 3 | viko | Блок12
РУ-2-12 | mccb | 615-36220 | Авт. Выкл. VMF2 80А 3Р 35кA (VIKO) 16шт | 1 | viko | Блок12
РУ-2-12 | монтажный материал | монтажный материал | монтажный материал | 1 | монтажная работа | Блок12
РУ-2-12 | монтажная работа | монтажная работа | монтажная работа | #REF! | монтажная работа | Блок12
РУ-2-12 |  | монтажная работа |  |  |  | Блок12
ЩУР.МОП1-12 |  |  | ЩУР.МОП1-12 | 1 | TEKSAN | Блок12
ЩУР.МОП1-12 | korpus | 719-15425 | Мет.Корпус ЩМП-2 (500x400x220) IP54 TEKSAN | 1 | teksan f | Блок12
ЩУР.МОП1-12 | mcb | 613-36334 | 6VTB-3C32 Автомат 3P 32A (VIKO) | 1 | viko | Блок12
ЩУР.МОП1-12 | mcb | 613-36322 | 6VTB-3C20 Автомат 3P 20A 6KA VIKO | 2 | viko | Блок12
ЩУР.МОП1-12 | mcb | 613-36328 | 6VTB-3C25 Автомат 3P 25A 6KA VIKO | 2 | viko | Блок12
ЩУР.МОП1-12 | sayac | NB | Дала T1 СА4-Э720 (3x220/380V 5-60A) | 1 | saiman | Блок12
ЩУР.МОП1-12 | монтажный материал | монтажный материал | монтажный материал | 1 | монтажный материал | Блок12
ЩУР.МОП1-12 | монтажная работа | монтажная работа | монтажная работа | #REF! | монтажная работа | Блок12
ЩУР.МОП1-12 | [5 empty] | Блок12
ЩУР.МОП2-12 |  |  | ЩУР.МОП2-12 | 1 | TEKSAN | Блок12
ЩУР.МОП2-12 | korpus | 719-15425 | Мет.Корпус ЩМП-2 (500x400x220) IP54 TEKSAN | 1 | teksan f | Блок12
ЩУР.МОП2-12 | mcb | 613-36334 | 6VTB-3C32 Автомат 3P 32A (VIKO) | 1 | viko | Блок12
ЩУР.МОП2-12 | mcb | 613-36322 | 6VTB-3C20 Автомат 3P 20A 6KA VIKO | 2 | viko | Блок12
ЩУР.МОП2-12 | mcb | 613-36328 | 6VTB-3C25 Автомат 3P 25A 6KA VIKO | 2 | viko | Блок12
ЩУР.МОП2-12 | sayac | NB | Дала T1 СА4-Э720 (3x220/380V 5-60A) | 1 | saiman | Блок12
ЩУР.МОП2-12 | монтажный материал | монтажный материал | монтажный материал | 1 | монтажный материал | Блок12
ЩУР.МОП2-12 | монтажная работа | монтажная работа | монтажная работа | #REF! | монтажная работа | Блок12
ЩУР.МОП2-12 | [5 empty] | Блок12
РЩ1-12 (АВР-Б-40-2-1) |  |  | РЩ1-12 (АВР-Б-40-2-1) | 1 | TEKSAN | Блок12
РЩ1-12 (АВР-Б-40-2-1) | korpus | 719-15437 | Мет.Корпус Щит (1600x600x400+10см база) | 1 | teksan f | Блок12
РЩ1-12 (АВР-Б-40-2-1) | ats | 171631 | Устройство автоматического ввода резерва NXZB-63H/4C 40A D40 (R) | 1 | chint | Блок12
РЩ1-12 (АВР-Б-40-2-1) | mcb | 614-36215 | 10VTB-3С25 Автомат 3P 25A 10KA B-C (VIKO) | 2 | viko | Блок12
РЩ1-12 (АВР-Б-40-2-1) | mcb | 614-36205 | 10VTB-3С16 Автомат 3P 16A 10KA B-C (VIKO) | 2 | viko | Блок12
РЩ1-12 (АВР-Б-40-2-1) | mccb | 615-36216 | Авт. Выкл. VMF1 40А 3Р 25кA SN2 (VIKO)20 | 2 | viko | Блок12
РЩ1-12 (АВР-Б-40-2-1) | mcb | 613-36307 | 6VTB-3C04 Автомат 3P 4A 6KA VIKO | 1 | viko | Блок12
РЩ1-12 (АВР-Б-40-2-1) | sayac | NB | Дала T1 СА4-Э720 (3x220/380V 5-60A) | 1 | saiman | Блок12
РЩ1-12 (АВР-Б-40-2-1) | kondencator |  | С1-С3 | 6 | pys | Блок12
РЩ1-12 (АВР-Б-40-2-1) | монтажный материал | монтажный материал | монтажный материал | 1 | монтажный материал | Блок12
РЩ1-12 (АВР-Б-40-2-1) | монтажная работа | монтажная работа | монтажная работа | #REF! | монтажная работа | Блок12
РЩ1-12 (АВР-Б-40-2-1) | [5 empty] | Блок12
РЩ2-12 (АВР-Б-40-2-1) |  |  | РЩ2-12 (АВР-Б-40-2-1) | 1 | TEKSAN | Блок12
РЩ2-12 (АВР-Б-40-2-1) | korpus | 719-15437 | Мет.Корпус Щит (1600x600x400+10см база) | 1 | teksan f | Блок12
РЩ2-12 (АВР-Б-40-2-1) | ats | 171631 | Устройство автоматического ввода резерва NXZB-63H/4C 40A D40 (R) | 1 | chint | Блок12
РЩ2-12 (АВР-Б-40-2-1) | mcb | 614-36215 | 10VTB-3С25 Автомат 3P 25A 10KA B-C (VIKO) | 2 | viko | Блок12
РЩ2-12 (АВР-Б-40-2-1) | mcb | 614-36205 | 10VTB-3С16 Автомат 3P 16A 10KA B-C (VIKO) | 2 | viko | Блок12
РЩ2-12 (АВР-Б-40-2-1) | mccb | 615-36216 | Авт. Выкл. VMF1 40А 3Р 25кA SN2 (VIKO)20 | 2 | viko | Блок12
РЩ2-12 (АВР-Б-40-2-1) | dif | 515423 | Диф. авт. выкл. NXBLE-63YH 1P+N C6 30mA тип A, 6kA (R) | 1 | chint | Блок12
РЩ2-12 (АВР-Б-40-2-1) | mcb | 613-36307 | 6VTB-3C04 Автомат 3P 4A 6KA VIKO | 1 | viko | Блок12
РЩ2-12 (АВР-Б-40-2-1) | sayac | NB | Дала T1 СА4-Э720 (3x220/380V 5-60A) | 1 | saiman | Блок12
РЩ2-12 (АВР-Б-40-2-1) | kondencator |  | С1-С3 | 6 | pys | Блок12
РЩ2-12 (АВР-Б-40-2-1) | монтажный материал | монтажный материал | монтажный материал | 1 | монтажный материал | Блок12
РЩ2-12 (АВР-Б-40-2-1) | монтажная работа | монтажная работа | монтажная работа | #REF! | монтажная работа | Блок12
РЩ2-12 (АВР-Б-40-2-1) | [5 empty] | Блок12
ВРУ1-13 |  |  | ВРУ1-13 | 1 | TEKSAN | Блок13
ВРУ1-13 | korpus | 719-15043 | Мет. Щит ВРУ 1700х800х450+10CM База | 1 | teksan f | Блок13
ВРУ1-13 | tt | ITT20-2-05-0250 | Трансформатор тока ТТИ-30 250/5А 5ВА 0,5 IEK E-PRO | 6 | pys | Блок13
ВРУ1-13 | rubilnik | 270100161_ | Рубильник ВР-32-37 В71250-400А на 2 направления (+6камер) UNIT (1/6) | 2 | pys | Блок13
ВРУ1-13 | buson yuva | 521367 | Держатель плавкой вставки RT36-1-250, габарит 1, 250А | 6 | chint | Блок13
ВРУ1-13 | buson | 521189 | Плавкая вставка предохранителя RT36-1-250, габарит 1, 250А | 6 | chint | Блок13
ВРУ1-13 | mcb | 611-36106 | 4VTB-1C06 Автомат 1P 6A 4,5KA B-C (VIKO)120шт | 2 | viko | Блок13
ВРУ1-13 | sayac | IA | ДАЛА СА4У-Э720 R TX OP П RS1 Д W (3x220/380V 5-7,5A) | 2 | saiman | Блок13
ВРУ1-13 | kondencator |  | С1-С3 | 6 | pys | Блок13
ВРУ1-13 | монтажный материал | монтажный материал | монтажный материал | 1 | монтажный материал | Блок13
ВРУ1-13 | монтажная работа | монтажная работа | монтажная работа | #REF! | монтажная работа | Блок13
ВРУ1-13 | [5 empty] | Блок13
РУ-1-13 |  |  | РУ-1-13 | 1 | TEKSAN | Блок13
РУ-1-13 | korpus | 719-15614 | Мет. Корпус (Пустой) (1700x600x450)+10CM База IP31 | 1 | teksan f | Блок13
РУ-1-13 | mccb | 615-36228 | Авт. Выкл. VMF2 125А 3Р 35кA SN2 (VIKО) 16шт | 2 | viko | Блок13
РУ-1-13 | mccb | 615-36233 | Авт. Выкл. VMF2-160-SN2 3x160A 35кAVIKO | 1 | viko | Блок13
РУ-1-13 | mcb | 614-36225 | 10VTB-3С40 Автомат 3P 40A 10KA B-C (VIKO) | 2 | viko | Блок13
РУ-1-13 | монтажный материал | монтажный материал | монтажный материал | 1 | монтажный материал | Блок13
РУ-1-13 | монтажная работа | монтажная работа | монтажная работа | #REF! | монтажная работа | Блок13
РУ-1-13 | [5 empty] | Блок13
РУ-2-13 |  |  | РУ-2-13 | 1 | TEKSAN | Блок13
РУ-2-13 | korpus | 719-15614 | Мет. Корпус (Пустой) (1700x600x450)+10CM База IP31 | 1 | teksan f | Блок13
РУ-2-13 | mccb | 615-36233 | Авт. Выкл. VMF2-160-SN2 3x160A 35кAVIKO | 1 | viko | Блок13
РУ-2-13 | mccb | 615-36232 | Авт. Выкл. VMF2-100-SN2 3x100A 35кAVIKO | 3 | viko | Блок13
РУ-2-13 | mccb | 615-36220 | Авт. Выкл. VMF2 80А 3Р 35кA (VIKO) 16шт | 1 | viko | Блок13
РУ-2-13 | монтажный материал | монтажный материал | монтажный материал | 1 | монтажный материал | Блок13
РУ-2-13 | монтажная работа | монтажная работа | монтажная работа | #REF! | монтажная работа | Блок13
РУ-2-13 | [5 empty] | Блок13
ЩУР.МОП1-13 |  |  | ЩУР.МОП1-13 | 1 | TEKSAN | Блок13
ЩУР.МОП1-13 | korpus | 719-15425 | Мет.Корпус ЩМП-2 (500x400x220) IP54 TEKSAN | 1 | teksan f | Блок13
ЩУР.МОП1-13 | mcb | 613-36334 | 6VTB-3C32 Автомат 3P 32A (VIKO) | 1 | viko | Блок13
ЩУР.МОП1-13 | mcb | 613-36318 | 6VTB-3C16 Автомат 3P 16A 6KA (VIKO)40 | 2 | viko | Блок13
ЩУР.МОП1-13 | mcb | 613-36328 | 6VTB-3C25 Автомат 3P 25A 6KA VIKO | 2 | viko | Блок13
ЩУР.МОП1-13 | sayac | NB | Дала T1 СА4-Э720 (3x220/380V 5-60A) | 1 | saiman | Блок13
ЩУР.МОП1-13 | монтажный материал | монтажный материал | монтажный материал | 1 | монтажный материал | Блок13
ЩУР.МОП1-13 | монтажная работа | монтажная работа | монтажная работа | #REF! | монтажная работа | Блок13
ЩУР.МОП1-13 | [5 empty] | Блок13
РЩ1-13 (АВР-Б-40-2-1) |  |  | РЩ1-13 (АВР-Б-40-2-1) | 1 | TEKSAN | Блок13
РЩ1-13 (АВР-Б-40-2-1) | korpus | 719-15437 | Мет.Корпус Щит (1600x600x400+10см база) | 1 | teksan f | Блок13
РЩ1-13 (АВР-Б-40-2-1) | ats | 171631 | Устройство автоматического ввода резерва NXZB-63H/4C 40A D40 (R) | 1 | chint | Блок13
РЩ1-13 (АВР-Б-40-2-1) | mcb | 614-36215 | 10VTB-3С25 Автомат 3P 25A 10KA B-C (VIKO) | 2 | viko | Блок13
РЩ1-13 (АВР-Б-40-2-1) | mcb | 614-36205 | 10VTB-3С16 Автомат 3P 16A 10KA B-C (VIKO) | 2 | viko | Блок13
РЩ1-13 (АВР-Б-40-2-1) | mccb | 615-36216 | Авт. Выкл. VMF1 40А 3Р 25кA SN2 (VIKO)20 | 2 | viko | Блок13
РЩ1-13 (АВР-Б-40-2-1) | dif | 515423 | Диф. авт. выкл. NXBLE-63YH 1P+N C6 30mA тип A, 6kA (R) | 1 | chint | Блок13
РЩ1-13 (АВР-Б-40-2-1) | mcb | 613-36307 | 6VTB-3C04 Автомат 3P 4A 6KA VIKO | 1 | viko | Блок13
РЩ1-13 (АВР-Б-40-2-1) | sayac | NB | Дала T1 СА4-Э720 (3x220/380V 5-60A) | 1 | saiman | Блок13
РЩ1-13 (АВР-Б-40-2-1) | kondencator |  | С1-С3 | 6 | pys | Блок13
РЩ1-13 (АВР-Б-40-2-1) | монтажный материал | монтажный материал | монтажный материал | 1 | монтажный материал | Блок13
РЩ1-13 (АВР-Б-40-2-1) | монтажная работа | монтажная работа | монтажная работа | #REF! | монтажная работа | Блок13
РЩ1-13 (АВР-Б-40-2-1) | [5 empty] | Блок13
ВРУ1-14 |  |  | ВРУ1-14 | 1 | TEKSAN | Блок14
ВРУ1-14 | korpus | 719-15043 | Мет. Щит ВРУ 1700х800х450+10CM База | 1 | teksan f | Блок14
ВРУ1-14 | tt | ITT20-2-05-0250 | Трансформатор тока ТТИ-30 250/5А 5ВА 0,5 IEK E-PRO | 6 | pys | Блок14
ВРУ1-14 | rubilnik | 270100161_ | Рубильник ВР-32-37 В71250-400А на 2 направления (+6камер) UNIT (1/6) | 2 | pys | Блок14
ВРУ1-14 | buson yuva | 521367 | Держатель плавкой вставки RT36-1-250, габарит 1, 250А | 6 | chint | Блок14
ВРУ1-14 | buson | 521189 | Плавкая вставка предохранителя RT36-1-250, габарит 1, 250А | 6 | chint | Блок14
ВРУ1-14 | mcb | 611-36106 | 4VTB-1C06 Автомат 1P 6A 4,5KA B-C (VIKO)120шт | 2 | viko | Блок14
ВРУ1-14 | sayac | IA | ДАЛА СА4У-Э720 R TX OP П RS1 Д W (3x220/380V 5-7,5A) | 2 | saiman | Блок14
ВРУ1-14 | kondencator |  | С1-С3 | 6 | pys | Блок14
ВРУ1-14 | монтажный материал | монтажный материал | монтажный материал | 1 | монтажный материал | Блок14
ВРУ1-14 | монтажная работа | монтажная работа | монтажная работа | #REF! | монтажная работа | Блок14
ВРУ1-14 | [5 empty] | Блок14
РУ-1-14 |  |  | РУ-1-14 | 1 | TEKSAN | Блок14
РУ-1-14 | korpus | 719-15614 | Мет. Корпус (Пустой) (1700x600x450)+10CM База IP31 | 1 | teksan f | Блок14
РУ-1-14 | mccb | 615-36228 | Авт. Выкл. VMF2 125А 3Р 35кA SN2 (VIKО) 16шт | 2 | viko | Блок14
РУ-1-14 | mccb | 615-36233 | Авт. Выкл. VMF2-160-SN2 3x160A 35кAVIKO | 1 | viko | Блок14
РУ-1-14 | mcb | 614-36225 | 10VTB-3С40 Автомат 3P 40A 10KA B-C (VIKO) | 2 | viko | Блок14
РУ-1-14 | монтажный материал | монтажный материал | монтажный материал | 1 | монтажный материал | Блок14
РУ-1-14 | монтажная работа | монтажная работа | монтажная работа | #REF! | монтажная работа | Блок14
РУ-1-14 | [5 empty] | Блок14
РУ-2-14 |  |  | РУ-2-14 | 1 | TEKSAN | Блок14
РУ-2-14 | korpus | 719-15614 | Мет. Корпус (Пустой) (1700x600x450)+10CM База IP31 | 1 | teksan f | Блок14
РУ-2-14 | mccb | 615-36233 | Авт. Выкл. VMF2-160-SN2 3x160A 35кAVIKO | 1 | viko | Блок14
РУ-2-14 | mccb | 615-36232 | Авт. Выкл. VMF2-100-SN2 3x100A 35кAVIKO | 3 | viko | Блок14
РУ-2-14 | mccb | 615-36220 | Авт. Выкл. VMF2 80А 3Р 35кA (VIKO) 16шт | 1 | viko | Блок14
РУ-2-14 | монтажный материал | монтажный материал | монтажный материал | 1 | монтажный материал | Блок14
РУ-2-14 | монтажная работа | монтажная работа | монтажная работа | #REF! | монтажная работа | Блок14
РУ-2-14 | [5 empty] | Блок14
ЩУР.МОП1-14 |  |  | ЩУР.МОП1-14 | 1 | TEKSAN | Блок14
ЩУР.МОП1-14 | korpus | 719-15425 | Мет.Корпус ЩМП-2 (500x400x220) IP54 TEKSAN | 1 | teksan f | Блок14
ЩУР.МОП1-14 | mcb | 613-36334 | 6VTB-3C32 Автомат 3P 32A (VIKO) | 1 | viko | Блок14
ЩУР.МОП1-14 | mcb | 613-36318 | 6VTB-3C16 Автомат 3P 16A 6KA (VIKO)40 | 2 | viko | Блок14
ЩУР.МОП1-14 | mcb | 613-36328 | 6VTB-3C25 Автомат 3P 25A 6KA VIKO | 2 | viko | Блок14
ЩУР.МОП1-14 | sayac | NB | Дала T1 СА4-Э720 (3x220/380V 5-60A) | 1 | saiman | Блок14
ЩУР.МОП1-14 | монтажный материал | монтажный материал | монтажный материал | 1 | монтажный материал | Блок14
ЩУР.МОП1-14 | монтажная работа | монтажная работа | монтажная работа | #REF! | монтажная работа | Блок14
ЩУР.МОП1-14 | [5 empty] | Блок14
РЩ1-14 (АВР-Б-40-2-1) |  |  | РЩ1-14 (АВР-Б-40-2-1) | 1 | TEKSAN | Блок14
РЩ1-14 (АВР-Б-40-2-1) | korpus | 719-15437 | Мет.Корпус Щит (1600x600x400+10см база) | 1 | teksan f | Блок14
РЩ1-14 (АВР-Б-40-2-1) | ats | 171631 | Устройство автоматического ввода резерва NXZB-63H/4C 40A D40 (R) | 1 | chint | Блок14
РЩ1-14 (АВР-Б-40-2-1) | mcb | 614-36215 | 10VTB-3С25 Автомат 3P 25A 10KA B-C (VIKO) | 2 | viko | Блок14
РЩ1-14 (АВР-Б-40-2-1) | mcb | 614-36205 | 10VTB-3С16 Автомат 3P 16A 10KA B-C (VIKO) | 2 | viko | Блок14
РЩ1-14 (АВР-Б-40-2-1) | mccb | 615-36216 | Авт. Выкл. VMF1 40А 3Р 25кA SN2 (VIKO)20 | 2 | viko | Блок14
РЩ1-14 (АВР-Б-40-2-1) | dif | 515423 | Диф. авт. выкл. NXBLE-63YH 1P+N C6 30mA тип A, 6kA (R) | 1 | chint | Блок14
РЩ1-14 (АВР-Б-40-2-1) | mcb | 613-36307 | 6VTB-3C04 Автомат 3P 4A 6KA VIKO | 1 | viko | Блок14
РЩ1-14 (АВР-Б-40-2-1) | sayac | NB | Дала T1 СА4-Э720 (3x220/380V 5-60A) | 1 | saiman | Блок14
РЩ1-14 (АВР-Б-40-2-1) | kondencator |  | С1-С3 | 6 | pys | Блок14
РЩ1-14 (АВР-Б-40-2-1) | монтажный материал | монтажный материал | монтажный материал | 1 | монтажный материал | Блок14
РЩ1-14 (АВР-Б-40-2-1) | монтажная работа | монтажная работа | монтажная работа | #REF! | монтажная работа | Блок14
РЩ1-14 (АВР-Б-40-2-1) | [5 empty] | Блок14
ЩРп c |  |  | ЩРп c | 1 | TEKSAN | Блок15
ЩРп c | korpus | 719-15567 | ЩМП-18.8.4.-0 Y2 IP54 (1800х800х400мм) | 1 | teksan f | Блок15
ЩРп c | voltmetr | 130301016_ | Вольтметр Э47 500В кл. точн. 1,5 72х72 IEK (1/100) | 1 | pys | Блок15
ЩРп c | voltmetr anahtar | pk-1-64-10 | Переключатель кулачковый ПК-1-64 10А для вольтметра EKF PROxima | 1 | pys | Блок15
ЩРп c | ats | 256757 | Устройство автоматического ввода резерва NXZM-63S/3B 63A (R) | 1 | chint | Блок15
ЩРп c | indicator | 593071 | Индикатор AD22-22DS/4 зеленый АС230В | 6 | chint | Блок15
ЩРп c | indicator | 593150 | Индикатор AD22-22DS/4 желтый АС230В | 3 | chint | Блок15
ЩРп c | sayac | NB | Дала T1 СА4-Э720 (3x220/380V 5-60A) | 1 | saiman | Блок15
ЩРп c | mccb | 615-36210 | Авт. Выкл. VMF1 50А 3Р 20кA (VIKO)12шт | 2 | viko | Блок15
ЩРп c | puskatel | 495088 | Пускатель NS2-80B 40A-63A (R) | 1 | chint | Блок15
ЩРп c | puskatel | 495078 | Пускатель NS2-25 1.6-2.5A (R) | 2 | chint | Блок15
ЩРп c | dob kont | 495968 | Доп.контакты поперечный NS2-AE11 (R) | 3 | chint | Блок15
ЩРп c | kontaktor | 620-36009 | VTC-09/10/S AC Контактор 9A 1NO 230V (VIKO)50ш | 4 | viko | Блок15
ЩРп c | dob kont | 618-36051 | VTCA-AU/11 1NO+1NC YARD. KONT.USTE MONTE(VIKO) | 4 | viko | Блок15
ЩРп c | dif | 616-36550 | 6VRBE-2C2530-AC ELEKTRONİK RCBO 6kA 25A 2P AC TİP 60 | 3 | viko | Блок15
ЩРп c | dif | 515423 | Диф. авт. выкл. NXBLE-63YH 1P+N C6 30mA тип A, 6kA (R) | 1 | chint | Блок15
ЩРп c | mcb | 613-36308 | 4VTB-3C06 Автомат 3P 6A 4,5KA B-C (VIKO)40шт | 2 | viko | Блок15
ЩРп c | mcb | 611-361041 | 6VTB-1C02 Автомат 1P 2A 6KA VIKO | 4 | viko | Блок15
ЩРп c | knopka 2li | 574114 | Кнопка управления Двойная кнопка "Пуск-Стоп" NP2-EL8325 1НО+1НЗ AC230В IP40 (R) | 2 | chint | Блок15
ЩРп c | knopka | 574816 | Кнопка управления NP2-EA31 без подсветки зеленая 1НО IP40 | 2 | chint | Блок15
ЩРп c | mandal buton3 | 574849 | Переключатель NP2-BD33, 3 положения с фиксацией, 2НО IP40 | 2 | chint | Блок15
ЩРп c | priz | 775001 | Розетка AC30-111 с заземляющим контактом на DIN-рейку (R) | 1 | chint | Блок15
ЩРп c | rakor |  | pg25 | 2 | chint | Блок15
ЩРп c | rakor |  | pg13,5 | 4 | chint | Блок15
ЩРп c | rakor |  | pg29 | 3 | chint | Блок15
ЩРп c | монтажный материал | монтажный материал | монтажный материал | 1 | монтажный материал | Блок15
ЩРп c | монтажная работа | монтажная работа | монтажная работа | #REF! | монтажная работа | Блок15
ЩРп c | [5 empty] | Блок15
ЩР15 |  |  | ЩР15 | 1 | TEKSAN | Блок15
ЩР15 | korpus | 719-15567 | ЩМП-18.8.4.-0 Y2 IP54 (1800х800х400мм) | 1 | teksan f | Блок15
ЩР15 | voltmetr | 130301016_ | Вольтметр Э47 500В кл. точн. 1,5 72х72 IEK (1/100) | 1 | pys | Блок15
ЩР15 | voltmetr anahtar | pk-1-64-10 | Переключатель кулачковый ПК-1-64 10А для вольтметра EKF PROxima | 1 | pys | Блок15
ЩР15 | sayac | LM | Дала CA4-Э720 R Т1 (3x220/380V 10-100A) | 1 | saiman | Блок15
ЩР15 | ats | 256778 | Устройство автоматического ввода резерва NXZM-125S/3B 80A (R) | 1 | chint | Блок15
ЩР15 | indicator | 593071 | Индикатор AD22-22DS/4 зеленый АС230В | 2 | chint | Блок15
ЩР15 | indicator | 593150 | Индикатор AD22-22DS/4 желтый АС230В | 1 | chint | Блок15
ЩР15 | indicator sesli | 593399 | Сигнализатор звуковой ND16-22FS Φ22 мм красный LED АС220В (R) | 1 | chint | Блок15
ЩР15 | mccb | 615-36220 | Авт. Выкл. VMF2 80А 3Р 35кA (VIKO) 16шт | 2 | viko | Блок15
ЩР15 | mccb | 615-36215 | Авт. Выкл. VMF1 63А 3Р 20кA (VIKO)12шт | 2 | viko | Блок15
ЩР15 | mcb | 613-36308 | 4VTB-3C06 Автомат 3P 6A 4,5KA B-C (VIKO)40шт | 2 | viko | Блок15
ЩР15 | mcb | 296841 | Авт. выкл. YCB6-63H 3P 20А 4.5kA х-ка D | 1 | cnc | Блок15
ЩР15 | mcb | 613-36318 | 6VTB-3C16 Автомат 3P 16A 6KA (VIKO)40 | 2 | viko | Блок15
ЩР15 | mcb | 613-36313 | 6VTB-3C10 Автомат 3P 10A 6KA VIKO 40 | 1 | viko | Блок15
ЩР15 | mcb | 613-36318 | 6VTB-3C16 Автомат 3P 16A 6KA (VIKO)40 | 1 | viko | Блок15
ЩР15 | mcb | 611-361041 | 6VTB-1C02 Автомат 1P 2A 6KA VIKO | 11 | viko | Блок15
ЩР15 | kontaktor | 620-36025 | VTC-25/10/S AC Контактор 25A 1NO 230V(VIKO)32шт | 1 | viko | Блок15
ЩР15 | kontaktor | 620-36018 | VTC-18/10/S AC Контактор 18A 1NO 230V(VIKO)50шт | 2 | viko | Блок15
ЩР15 | termik | 630-36025 | VRE-32A26 Электр.тепловое реле 17-25A AUTO (30шт) | 1 | viko | Блок15
ЩР15 | termik | 630-36013 | VRE-32A24 Электр.тепловое реле 9-13A AUTO (30шт) | 2 | viko | Блок15
ЩР15 | knopka 2li | 574114 | Кнопка управления Двойная кнопка "Пуск-Стоп" NP2-EL8325 1НО+1НЗ AC230В IP40 (R) | 3 | chint | Блок15
ЩР15 | knopka | 574816 | Кнопка управления NP2-EA31 без подсветки зеленая 1НО IP40 | 2 | chint | Блок15
ЩР15 | mandal buton3 | 574849 | Переключатель NP2-BD33, 3 положения с фиксацией, 2НО IP40 | 1 | chint | Блок15
ЩР15 | mandal buton2 | 574847 | Переключатель NP2-BD21, 2 положения с фиксацией, 1НО IP40 | 2 | chint | Блок15
ЩР15 | donb kont perekl. | 576728 | Блоки контактные NP2-BE101, 1НО | 4 | chint | Блок15
ЩР15 | priz | 775001 | Розетка AC30-111 с заземляющим контактом на DIN-рейку (R) | 1 | chint | Блок15
ЩР15 | монтажный материал | монтажный материал | монтажный материал | 1 | монтажный материал | Блок15
ЩР15 | монтажная работа | монтажная работа | монтажная работа | #REF! | монтажная работа | Блок15
ЩР15 | [5 empty] | Блок15
ЩЭ-3 |  |  | ЩЭ-3 | 4 | TEKSAN | Блок15
ЩЭ-3 | korpus | 719-15 | ЩЭ-3 1100*960*150 | 1 | teksan f | Блок15
ЩЭ-3 | mcb | 296793 | Авт. выкл. NXB-63S 2P 50А 4.5kA х-ка C (R) | 3 | teksan m | Блок15
ЩЭ-3 | dif | 515407 | Диф. авт. выкл. NXBLE-63YH 1P+N C40 300mA тип AC, 6kA (R) | 3 | chint | Блок15
ЩЭ-3 | sayac | BQ | Орман СО-Э711 R TX OP P П RS Z Д (5-60А 220В) | 3 | saiman | Блок15
ЩЭ-3 | монтажный материал | монтажный материал | монтажный материал | 1 | монтажный материал | Блок15
ЩЭ-3 | монтажная работа | монтажная работа | монтажная работа | #REF! | монтажная работа | Блок15
ЩЭ-3 | [5 empty] | Блок15
ЩЭ-4 |  |  | ЩЭ-4 | 72 | TEKSAN | Блок15
ЩЭ-4 | korpus | 710-15 | ЩЭ-4 1100*960*150 | 1 | teksan f | Блок15
ЩЭ-4 | mcb | 296793 | Авт. выкл. NXB-63S 2P 50А 4.5kA х-ка C (R) | 4 | teksan m | Блок15
ЩЭ-4 | dif | 515407 | Диф. авт. выкл. NXBLE-63YH 1P+N C40 300mA тип AC, 6kA (R) | 4 | chint | Блок15
ЩЭ-4 | sayac | BQ | Орман СО-Э711 R TX OP P П RS Z Д (5-60А 220В) | 4 | saiman | Блок15
ЩЭ-4 | монтажный материал | монтажный материал | монтажный материал | 1 | монтажный материал | Блок15
ЩЭ-4 | монтажная работа | монтажная работа | монтажная работа | #REF! | монтажная работа | Блок15
ЩЭ-4 | [5 empty] | Блок15
ЩЭ-6 |  |  | ЩЭ-6 | 2 | TEKSAN | Блок15
ЩЭ-6 | korpus | 710-15 | ЩЭ-6 1100*960*150 | 1 | teksan f | Блок15
ЩЭ-6 | mcb | 296793 | Авт. выкл. NXB-63S 2P 50А 4.5kA х-ка C (R) | 6 | teksan m | Блок15
ЩЭ-6 | dif | 515407 | Диф. авт. выкл. NXBLE-63YH 1P+N C40 300mA тип AC, 6kA (R) | 6 | chint | Блок15
ЩЭ-6 | sayac | BQ | Орман СО-Э711 R TX OP P П RS Z Д (5-60А 220В) | 6 | saiman | Блок15
ЩЭ-6 | монтажный материал | монтажный материал | монтажный материал | 1 | монтажный материал | Блок15
ЩЭ-6 | монтажная работа | монтажная работа | монтажная работа | #REF! | монтажная работа | Блок15
ЩЭ-6 | [5 empty] | Блок15
ЩЭ-7 |  |  | ЩЭ-7 | 18 | TEKSAN | Блок15
ЩЭ-7 | korpus | 710-15 | ЩЭ-7 1200*960*150 | 1 | teksan f | Блок15
ЩЭ-7 | mcb | 296793 | Авт. выкл. NXB-63S 2P 50А 4.5kA х-ка C (R) | 7 | teksan m | Блок15
ЩЭ-7 | dif | 515407 | Диф. авт. выкл. NXBLE-63YH 1P+N C40 300mA тип AC, 6kA (R) | 7 | chint | Блок15
ЩЭ-7 | sayac | BQ | Орман СО-Э711 R TX OP P П RS Z Д (5-60А 220В) | 7 | saiman | Блок15
ЩЭ-7 | монтажный материал | монтажный материал | монтажный материал | 1 | монтажный материал | Блок15
ЩЭ-7 | монтажная работа | монтажная работа | монтажная работа | #REF! | монтажная работа | Блок15
ЩЭ-7 | [5 empty] | Блок15

## sayaclar
BQ | Орман СО-Э711 R TX OP P П RS Z Д (5-60А 220В) | 438 | 41200 | 18045600
IA | ДАЛА СА4У-Э720 R TX OP П RS1 Д W (3x220/380V 5-7,5A) | 20 | 72400 | 1448000
NB | Дала T1 СА4-Э720 (3x220/380V 5-60A) | 33 | 32400 | 1069200
LM | Дала CA4-Э720 R Т1 (3x220/380V 10-100A) | 5 | 32300 | 161500

## fiyat
Артикул | Номенклатура | Кол- во | Ед.изм | завод из готовитель |  | malz | 2.3 | topl malzeme | malz rev | topl malz. Rev | 2.3 | topam 2,3 | ykr yvr | 260603 malz rev | 260603 topl malz | 260603 2,145 | toplam fiyat 2,145
| ВРУ1-1-1 | 1 | комплект | TEKSAN | Блок1 | 327390.5 | 752998.15 | 327390.5 | 327390.5 | 327390.5 | 752998.15 | 752998.15 | 753000 | 471813.2 | 471813.2 | 1012039.314 | 1012039.314
| РУ-1-1 | 1 | комплект | TEKSAN | Блок1 | 195016.1 | 448537.03 | 195016.1 | 195016.1 | 195016.1 | 448537.03 | 448537.03 | 449000 | 165087 | 165087 | 354111.615 | 354111.615
| РУ-1-2 | 1 | комплект | TEKSAN | Блок1 | 181102.2 | 416535.06 | 181102.2 | 181102.2 | 181102.2 | 416535.06 | 416535.06 | 417000 | 189237 | 189237 | 405913.365 | 405913.365
| ЩУР.МОП1 | 1 | комплект | TEKSAN | Блок1 | 73316.9 | 168628.87 | 73316.9 | 73316.9 | 73316.9 | 168628.87 | 168628.87 | 169000 | 76575 | 76575 | 164253.375 | 164253.375
| РЩ1-1 (АВР-Б-40-2-1) | 1 | комплект | TEKSAN | Блок1 | 300158.2 | 690363.86 | 300158.2 | 300158.2 | 300158.2 | 690363.86 | 690363.86 | 691000 | 303310.2 | 303310.2 | 650600.379 | 650600.379
| ВРУ1-2 | 1 | комплект | TEKSAN | Блок2 | 327390.5 | 752998.15 | 327390.5 | 327390.5 | 327390.5 | 752998.15 | 752998.15 | 753000 | 471813.2 | 471813.2 | 1012039.314 | 1012039.314
| РУ-1-2(Блок2) | 1 | комплект | TEKSAN | Блок2 | 195016.1 | 448537.03 | 195016.1 | 195016.1 | 195016.1 | 448537.03 | 448537.03 | 449000 | 165087 | 165087 | 354111.615 | 354111.615
| РУ-2-2 | 1 | комплект | TEKSAN | Блок2 | 181102.2 | 416535.06 | 181102.2 | 181102.2 | 181102.2 | 416535.06 | 416535.06 | 417000 | 202257 | 202257 | 433841.265 | 433841.265
| ЩУР.МОП1-2 | 1 | комплект | TEKSAN | Блок2 | 73316.9 | 168628.87 | 73316.9 | 73316.9 | 73316.9 | 168628.87 | 168628.87 | 169000 | 76575 | 76575 | 164253.375 | 164253.375
| РЩ1-2 (АВР-Б-40-2-1) | 1 | комплект | TEKSAN | Блок2 | 300158.2 | 690363.86 | 300158.2 | 300158.2 | 300158.2 | 690363.86 | 690363.86 | 691000 | 303310.2 | 303310.2 | 650600.379 | 650600.379
| ВРУ1-3 | 1 | комплект | TEKSAN | Блок3 | 327390.5 | 752998.15 | 327390.5 | 327390.5 | 327390.5 | 752998.15 | 752998.15 | 753000 | 471813.2 | 471813.2 | 1012039.314 | 1012039.314
| РУ-1-3(Блок3) | 1 | комплект | TEKSAN | Блок3 | 195016.1 | 448537.03 | 195016.1 | 195016.1 | 195016.1 | 448537.03 | 448537.03 | 449000 | 165087 | 165087 | 354111.615 | 354111.615
| РУ-2-3 | 1 | комплект | TEKSAN | Блок3 | 181102.2 | 416535.06 | 181102.2 | 181102.2 | 181102.2 | 416535.06 | 416535.06 | 417000 | 167922 | 167922 | 360192.69 | 360192.69
| ЩУР.МОП1-3 | 1 | комплект | TEKSAN | Блок3 | 73316.9 | 168628.87 | 73316.9 | 73316.9 | 73316.9 | 168628.87 | 168628.87 | 169000 | 76455 | 76455 | 163995.975 | 163995.975
| ЩУР.МОП2-3 | 1 | комплект | TEKSAN | Блок3 | 73316.9 | 168628.87 | 73316.9 | 73316.9 | 73316.9 | 168628.87 | 168628.87 | 169000 | 76455 | 76455 | 163995.975 | 163995.975
| РЩ1-3 (АВР-Б-40-2-1) | 1 | комплект | TEKSAN | Блок3 | 300158.2 | 690363.86 | 300158.2 | 300158.2 | 300158.2 | 690363.86 | 690363.86 | 691000 | 304161 | 304161 | 652425.345 | 652425.345
| РЩ2-3 (АВР-Б-40-2-1) | 1 | комплект | TEKSAN | Блок3 | 300158.2 | 690363.86 | 300158.2 | 300158.2 | 300158.2 | 690363.86 | 690363.86 | 691000 | 304161 | 304161 | 652425.345 | 652425.345
| ВРУ1-4 | 1 | комплект | TEKSAN | Блок4 | 327390.5 | 752998.15 | 327390.5 | 327390.5 | 327390.5 | 752998.15 | 752998.15 | 753000 | 471813.2 | 471813.2 | 1012039.314 | 1012039.314
| РУ-1-4 | 1 | комплект | TEKSAN | Блок4 | 204725.8 | 470869.34 | 204725.8 | 204725.8 | 204725.8 | 470869.34 | 470869.34 | 471000 | 186939 | 186939 | 400984.155 | 400984.155
| ЩУР.МОП1-4 | 1 | комплект | TEKSAN | Блок4 | 73998.9 | 170197.47 | 73998.9 | 73998.9 | 73998.9 | 170197.47 | 170197.47 | 171000 | 76953 | 76953 | 165064.185 | 165064.185
| РЩ1-4 (АВР-Б-40-2-1) | 1 | комплект | TEKSAN | Блок4 | 300158.2 | 690363.86 | 300158.2 | 300158.2 | 300158.2 | 690363.86 | 690363.86 | 691000 | 303310.2 | 303310.2 | 650600.379 | 650600.379
| РУ1-5 | 1 | комплект | TEKSAN | Блок5 | 195516.6 | 449688.18 | 195516.6 | 195516.6 | 195516.6 | 449688.18 | 449688.18 | 450000 | 184584 | 184584 | 395932.68 | 395932.68
| ЩУР.МОП1-5 | 1 | комплект | TEKSAN | Блок5 | 73998.9 | 170197.47 | 73998.9 | 73998.9 | 73998.9 | 170197.47 | 170197.47 | 171000 | 76953 | 76953 | 165064.185 | 165064.185
| РЩ1-5 (АВР-Б-40-2-1) | 1 | комплект | TEKSAN | Блок5 | 305862.25 | 703483.175 | 305862.25 | 305862.25 | 305862.25 | 703483.175 | 703483.175 | 704000 | 302086.8 | 302086.8 | 647976.186 | 647976.186
| РУ1-6 | 1 | комплект | TEKSAN | Блок6 | 226948 | 521980.4 | 226948 | 226948 | 226948 | 521980.4 | 521980.4 | 522000 | 187350 | 187350 | 401865.75 | 401865.75
| ЩУР.МОП1-6 | 1 | комплект | TEKSAN | Блок6 | 73657.9 | 169413.17 | 73657.9 | 73657.9 | 73657.9 | 169413.17 | 169413.17 | 170000 | 76704 | 76704 | 164530.08 | 164530.08
| РЩ1-6 (АВР-Б-40-2-1) | 1 | комплект | TEKSAN | Блок6 | 305313.35 | 702220.705 | 305313.35 | 305313.35 | 305313.35 | 702220.705 | 702220.705 | 703000 | 302086.8 | 302086.8 | 647976.186 | 647976.186
| ВРУ1-7 | 1 | комплект | TEKSAN | Блок7 | 327390.5 | 752998.15 | 327390.5 | 327390.5 | 327390.5 | 752998.15 | 752998.15 | 753000 | 471813.2 | 471813.2 | 1012039.314 | 1012039.314
| РУ-1-7 | 1 | комплект | TEKSAN | Блок7 | 226948 | 521980.4 | 226948 | 226948 | 226948 | 521980.4 | 521980.4 | 522000 | 187350 | 187350 | 401865.75 | 401865.75
| ЩУР.МОП1-7 | 1 | комплект | TEKSAN | Блок7 | 73657.9 | 169413.17 | 73657.9 | 73657.9 | 73657.9 | 169413.17 | 169413.17 | 170000 | 76704 | 76704 | 164530.08 | 164530.08
| РЩ1-7 (АВР-Б-40-2-1) | 1 | комплект | TEKSAN | Блок7 | 305313.35 | 702220.705 | 305313.35 | 305313.35 | 305313.35 | 702220.705 | 702220.705 | 703000 | 302086.8 | 302086.8 | 647976.186 | 647976.186
| ВРУ1-8 | 1 | комплект | TEKSAN | Блок8 | 327390.5 | 752998.15 | 327390.5 | 327390.5 | 327390.5 | 752998.15 | 752998.15 | 753000 | 471813.2 | 471813.2 | 1012039.314 | 1012039.314
| РУ-1-8 | 1 | комплект | TEKSAN | Блок8 | 226948 | 521980.4 | 226948 | 226948 | 226948 | 521980.4 | 521980.4 | 522000 | 187350 | 187350 | 401865.75 | 401865.75
| ЩУР.МОП1-8 | 1 | комплект | TEKSAN | Блок8 | 73657.9 | 169413.17 | 73657.9 | 73657.9 | 73657.9 | 169413.17 | 169413.17 | 170000 | 76704 | 76704 | 164530.08 | 164530.08
| РЩ1-8 (АВР-Б-40-2-1) | 1 | комплект | TEKSAN | Блок8 | 305313.35 | 702220.705 | 305313.35 | 305313.35 | 305313.35 | 702220.705 | 702220.705 | 703000 | 302086.8 | 302086.8 | 647976.186 | 647976.186
| РУ1-9 | 1 | комплект | TEKSAN | Блок9 | 226948 | 521980.4 | 226948 | 226948 | 226948 | 521980.4 | 521980.4 | 522000 | 187350 | 187350 | 401865.75 | 401865.75
| ЩУР.МОП1-9 | 1 | комплект | TEKSAN | Блок9 | 73657.9 | 169413.17 | 73657.9 | 73657.9 | 73657.9 | 169413.17 | 169413.17 | 170000 | 76704 | 76704 | 164530.08 | 164530.08
| РЩ1-9 (АВР-Б-40-2-1) | 1 | комплект | TEKSAN | Блок9 | 305313.35 | 702220.705 | 305313.35 | 305313.35 | 305313.35 | 702220.705 | 702220.705 | 703000 | 302086.8 | 302086.8 | 647976.186 | 647976.186
| РУ1-10 | 1 | комплект | TEKSAN | Блок10 | 195516.6 | 449688.18 | 195516.6 | 195516.6 | 195516.6 | 449688.18 | 449688.18 | 450000 | 184584 | 184584 | 395932.68 | 395932.68
| ЩУР.МОП1-10 | 1 | комплект | TEKSAN | Блок10 | 73998.9 | 170197.47 | 73998.9 | 73998.9 | 73998.9 | 170197.47 | 170197.47 | 171000 | 76953 | 76953 | 165064.185 | 165064.185
| РЩ1-10 (АВР-Б-40-2-1) | 1 | комплект | TEKSAN | Блок10 | 305862.25 | 703483.175 | 305862.25 | 305862.25 | 305862.25 | 703483.175 | 703483.175 | 704000 | 302086.8 | 302086.8 | 647976.186 | 647976.186
| ВРУ1-11 | 1 | комплект | TEKSAN | Блок11 | 327390.5 | 752998.15 | 327390.5 | 327390.5 | 327390.5 | 752998.15 | 752998.15 | 753000 | 471813.2 | 471813.2 | 1012039.314 | 1012039.314
| РУ-1-11 | 1 | комплект | TEKSAN | Блок11 | 204725.8 | 470869.34 | 204725.8 | 204725.8 | 204725.8 | 470869.34 | 470869.34 | 471000 | 186939 | 186939 | 400984.155 | 400984.155
| ЩУР.МОП1-11 | 1 | комплект | TEKSAN | Блок11 | 73998.9 | 170197.47 | 73998.9 | 73998.9 | 73998.9 | 170197.47 | 170197.47 | 171000 | 76953 | 76953 | 165064.185 | 165064.185
| РЩ1-11 (АВР-Б-40-2-1) | 1 | комплект | TEKSAN | Блок11 | 300158.2 | 690363.86 | 300158.2 | 300158.2 | 300158.2 | 690363.86 | 690363.86 | 691000 | 303310.2 | 303310.2 | 650600.379 | 650600.379
| ВРУ1-12 | 1 | комплект | TEKSAN | Блок12 | 327390.5 | 752998.15 | 327390.5 | 327390.5 | 327390.5 | 752998.15 | 752998.15 | 753000 | 471813.2 | 471813.2 | 1012039.314 | 1012039.314
| РУ-1-12 | 1 | комплект | TEKSAN | Блок12 | 195016.1 | 448537.03 | 195016.1 | 195016.1 | 195016.1 | 448537.03 | 448537.03 | 449000 | 165087 | 165087 | 354111.615 | 354111.615
| РУ-2-12 | 1 | комплект | TEKSAN | Блок12 | 154102.2 | 354435.06 | 154102.2 | 154102.2 | 154102.2 | 354435.06 | 354435.06 | 355000 | 143532 | 143532 | 307876.14 | 307876.14
| ЩУР.МОП1-12 | 1 | комплект | TEKSAN | Блок12 | 73316.9 | 168628.87 | 73316.9 | 73316.9 | 73316.9 | 168628.87 | 168628.87 | 169000 | 76455 | 76455 | 163995.975 | 163995.975
| ЩУР.МОП2-12 | 1 | комплект | TEKSAN | Блок12 | 73316.9 | 168628.87 | 73316.9 | 73316.9 | 73316.9 | 168628.87 | 168628.87 | 169000 | 76455 | 76455 | 163995.975 | 163995.975
| РЩ1-12 (АВР-Б-40-2-1) | 1 | комплект | TEKSAN | Блок12 | 297205.25 | 683572.075 | 297205.25 | 297205.25 | 297205.25 | 683572.075 | 683572.075 | 684000 | 299779.8 | 299779.8 | 643027.671 | 643027.671
| РЩ2-12 (АВР-Б-40-2-1) | 1 | комплект | TEKSAN | Блок12 | 300158.2 | 690363.86 | 300158.2 | 300158.2 | 300158.2 | 690363.86 | 690363.86 | 691000 | 303310.2 | 303310.2 | 650600.379 | 650600.379
| ВРУ1-13 | 1 | комплект | TEKSAN | Блок13 | 327390.5 | 752998.15 | 327390.5 | 327390.5 | 327390.5 | 752998.15 | 752998.15 | 753000 | 471813.2 | 471813.2 | 1012039.314 | 1012039.314
| РУ-1-13 | 1 | комплект | TEKSAN | Блок13 | 195016.1 | 448537.03 | 195016.1 | 195016.1 | 195016.1 | 448537.03 | 448537.03 | 449000 | 165087 | 165087 | 354111.615 | 354111.615
| РУ-2-13 | 1 | комплект | TEKSAN | Блок13 | 181102.2 | 416535.06 | 181102.2 | 181102.2 | 181102.2 | 416535.06 | 416535.06 | 417000 | 169857 | 169857 | 364343.265 | 364343.265
| ЩУР.МОП1-13 | 1 | комплект | TEKSAN | Блок13 | 73316.9 | 168628.87 | 73316.9 | 73316.9 | 73316.9 | 168628.87 | 168628.87 | 169000 | 76575 | 76575 | 164253.375 | 164253.375
| РЩ1-13 (АВР-Б-40-2-1) | 1 | комплект | TEKSAN | Блок13 | 300158.2 | 690363.86 | 300158.2 | 300158.2 | 300158.2 | 690363.86 | 690363.86 | 691000 | 303310.2 | 303310.2 | 650600.379 | 650600.379
| ВРУ1-14 | 1 | комплект | TEKSAN | Блок14 | 327390.5 | 752998.15 | 327390.5 | 327390.5 | 327390.5 | 752998.15 | 752998.15 | 753000 | 471813.2 | 471813.2 | 1012039.314 | 1012039.314
| РУ-1-14 | 1 | комплект | TEKSAN | Блок14 | 195016.1 | 448537.03 | 195016.1 | 195016.1 | 195016.1 | 448537.03 | 448537.03 | 449000 | 165087 | 165087 | 354111.615 | 354111.615
| РУ-2-14 | 1 | комплект | TEKSAN | Блок14 | 181102.2 | 416535.06 | 181102.2 | 181102.2 | 181102.2 | 416535.06 | 416535.06 | 417000 | 169857 | 169857 | 364343.265 | 364343.265
| ЩУР.МОП1-14 | 1 | комплект | TEKSAN | Блок14 | 73316.9 | 168628.87 | 73316.9 | 73316.9 | 73316.9 | 168628.87 | 168628.87 | 169000 | 76575 | 76575 | 164253.375 | 164253.375
| РЩ1-14 (АВР-Б-40-2-1) | 1 | комплект | TEKSAN | Блок14 | 300158.2 | 690363.86 | 300158.2 | 300158.2 | 300158.2 | 690363.86 | 690363.86 | 691000 | 303310.2 | 303310.2 | 650600.379 | 650600.379
| ЩРп c | 1 | комплект | TEKSAN | Блок15 | 232584.65 | 534944.695 | 232584.65 | 232584.65 | 232584.65 | 534944.695 | 534944.695 | 535000 | 482988 | 482988 | 1036009.26 | 1036009.26
| ЩР-(АВР-Б-63-2-1) | 1 | комплект | TEKSAN | Блок15 | 150980.85 | 347255.955 | 150980.85 | 150980.85 | 150980.85 | 347255.955 | 347255.955 | 348000 | 455628.9 | 455628.9 | 977323.9905 | 977323.9905
| ЩР15 | 1 | комплект | TEKSAN | Блок15 | 167096.75 | 384322.525 | 167096.75 | 167096.75 | 167096.75 | 384322.525 | 384322.525 | 385000 | 190248 | 190248 | 408081.96 | 408081.96
| ЩР15-(АВР-Б-80-2-1) | 1 | комплект | TEKSAN | Блок15 | 154290.2 | 354867.46 | 154290.2 | 154290.2 | 154290.2 | 354867.46 | 354867.46 | 355000 | 244064 | 244064 | 523517.28 | 523517.28
| ЩЭ-3 | 4 | комплект | TEKSAN | Блок15 | 126136.95 | 290114.985 | 504547.8 | 181486.95 | 725947.8 | 417419.985 | 1669679.94 | 1670000 | 336096 | 1344384 | 720925.92 | 2883703.68
| ЩЭ-4 | 72 | комплект | TEKSAN | Блок15 | 158582.6 | 364739.98 | 11417947.2 | 232382.6 | 16731547.2 | 534479.98 | 38482558.56 | 38483000 | 383912 | 27641664 | 823491.24 | 59291369.28
| ЩЭ-6 | 2 | комплект | TEKSAN | Блок15 | 211923.9 | 487424.97 | 423847.8 | 322623.9 | 645247.8 | 742034.97 | 1484069.94 | 1485000 | 337008 | 674016 | 722882.16 | 1445764.32
| ЩЭ-7 | 18 | комплект | TEKSAN | Блок15 | 239719.55 | 551354.965 | 4314951.9 | 368869.55 | 6639651.9 | 848399.965 | 15271199.37 | 15272000 | 384976 | 6929568 | 825773.52 | 14863923.36
30586908.1