## teksan salt ile bom
Кол- во | malzeme | Артикул | Номенклатура | Кол- во | Ед.изм | завод из готовитель
ВРУ1-1-1 |  | 989-090-0524 | ВРУ1-1-1 | 1 | комплект | TEKSAN | Блок1
ВРУ1-1-1 | korpus | 719-15043 | Мет. Щит ВРУ 1700х800х450+10CM База | 1 | ШТ. | teksan f | Блок1
ВРУ1-1-1 | tt | ITT20-2-05-0250 | Трансформатор тока ТТИ-30 250/5А 5ВА 0,5 IEK E-PRO | 6 | ШТ. | pys | Блок1
ВРУ1-1-1 | rubilnik | 270100161_ | Рубильник ВР-32-37 В71250-400А на 2 направления (+6камер) UNIT (1/6) | 2 | ШТ. | pys | Блок1
ВРУ1-1-1 | buson yuva | 521367 | Держатель плавкой вставки RT36-1-250, габарит 1, 250А | 6 | ШТ. | chint | Блок1
ВРУ1-1-1 | buson | 521189 | Плавкая вставка предохранителя RT36-1-250, габарит 1, 250А | 6 | ШТ. | chint | Блок1
ВРУ1-1-1 | mcb | 611-36106 | 4VTB-1C06 Автомат 1P 6A 4,5KA B-C (VIKO)120шт | 2 | ШТ. | viko | Блок1
ВРУ1-1-1 | sayac | IA | ДАЛА СА4У-Э720 R TX OP П RS1 Д W (3x220/380V 5-7,5A) | 2 | ШТ. | saiman | Блок1
ВРУ1-1-1 | kondencator |  | С1-С3 | 6 | ШТ. | pys | Блок1
ВРУ1-1-1 | монтажный материал | монтажный материал | монтажный материал | 1 | ШТ. | монтажный материал | Блок1
РУ-1-1 |  | 989-090-0525 | РУ-1-1 | 1 | комплект | TEKSAN | Блок1
РУ-1-1 | korpus | 719-15614 | Мет. Корпус (Пустой) (1700x600x450)+10CM База IP31 | 1 | ШТ. | teksan f | Блок1
РУ-1-1 | mccb | 615-36228 | Авт. Выкл. VMF2 125А 3Р 35кA SN2 (VIKО) 16шт | 2 | ШТ. | viko | Блок1
РУ-1-1 | mccb | 615-36233 | Авт. Выкл. VMF2-160-SN2 3x160A 35кAVIKO | 1 | ШТ. | viko | Блок1
РУ-1-1 | mcb | 614-36225 | 10VTB-3С40 Автомат 3P 40A 10KA B-C (VIKO) | 2 | ШТ. | viko | Блок1
РУ-1-1 | монтажный материал | монтажный материал | монтажный материал | 1 | ШТ. | монтажный материал | Блок1
РУ-1-2 |  | 989-090-0526 | РУ-1-2 | 1 | комплект | TEKSAN | Блок1
РУ-1-2 | korpus | 719-15614 | Мет. Корпус (Пустой) (1700x600x450)+10CM База IP31 | 1 | ШТ. | teksan f | Блок1
РУ-1-2 | mccb | 615-36233 | Авт. Выкл. VMF2-160-SN2 3x160A 35кAVIKO | 1 | ШТ. | viko | Блок1
РУ-1-2 | mccb | 615-36232 | Авт. Выкл. VMF2-100-SN2 3x100A 35кAVIKO | 3 | ШТ. | viko | Блок1
РУ-1-2 | mccb | 615-36220 | Авт. Выкл. VMF2 80А 3Р 35кA (VIKO) 16шт | 1 | ШТ. | viko | Блок1
РУ-1-2 | sayac | LM | Дала CA4-Э720 R Т1 (3x220/380V 10-100A) | 2 | ШТ. | saiman | Блок1
РУ-1-2 | монтажный материал | монтажный материал | монтажный материал | 1 | ШТ. | монтажный материал | Блок1
ЩУР.МОП1 |  | 989-090-0527 | ЩУР.МОП1 | 1 | комплект | TEKSAN | Блок1
ЩУР.МОП1 | korpus | 719-15425 | Мет.Корпус ЩМП-2 (500x400x220) IP54 TEKSAN | 1 | ШТ. | teksan f | Блок1
ЩУР.МОП1 | mcb | 613-36334 | 6VTB-3C32 Автомат 3P 32A (VIKO) | 1 | ШТ. | viko | Блок1
ЩУР.МОП1 | mcb | 613-36318 | 6VTB-3C16 Автомат 3P 16A 6KA (VIKO)40 | 2 | ШТ. | viko | Блок1
ЩУР.МОП1 | mcb | 613-36328 | 6VTB-3C25 Автомат 3P 25A 6KA VIKO | 2 | ШТ. | viko | Блок1
ЩУР.МОП1 | sayac | NB | Дала T1 СА4-Э720 (3x220/380V 5-60A) | 1 | ШТ. | saiman | Блок1
ЩУР.МОП1 | монтажный материал | монтажный материал | монтажный материал | 1 | ШТ. | монтажный материал | Блок1
РЩ1-1 (АВР-Б-40-2-1) |  | 989-090-0528 | РЩ1-1 (АВР-Б-40-2-1) | 1 | комплект | TEKSAN | Блок1
РЩ1-1 (АВР-Б-40-2-1) | korpus | 719-15437 | Мет.Корпус Щит (1600x600x400+10см база) | 1 | ШТ. | teksan f | Блок1
РЩ1-1 (АВР-Б-40-2-1) | ats | 171631 | Устройство автоматического ввода резерва NXZB-63H/4C 40A D40 (R) | 1 | ШТ. | chint | Блок1
РЩ1-1 (АВР-Б-40-2-1) | mcb | 614-36215 | 10VTB-3С25 Автомат 3P 25A 10KA B-C (VIKO) | 2 | ШТ. | viko | Блок1
РЩ1-1 (АВР-Б-40-2-1) | mcb | 614-36205 | 10VTB-3С16 Автомат 3P 16A 10KA B-C (VIKO) | 2 | ШТ. | viko | Блок1
РЩ1-1 (АВР-Б-40-2-1) | mccb | 615-36216 | Авт. Выкл. VMF1 40А 3Р 25кA SN2 (VIKO)20 | 2 | ШТ. | viko | Блок1
РЩ1-1 (АВР-Б-40-2-1) | dif | 515423 | Диф. авт. выкл. NXBLE-63YH 1P+N C6 30mA тип A, 6kA (R) | 1 | ШТ. | chint | Блок1
РЩ1-1 (АВР-Б-40-2-1) | mcb | 613-36307 | 6VTB-3C04 Автомат 3P 4A 6KA VIKO | 1 | ШТ. | viko | Блок1
РЩ1-1 (АВР-Б-40-2-1) | sayac | NB | Дала T1 СА4-Э720 (3x220/380V 5-60A) | 1 | ШТ. | saiman | Блок1
РЩ1-1 (АВР-Б-40-2-1) | kondencator |  | С1-С3 | 6 | ШТ. | pys | Блок1
РЩ1-1 (АВР-Б-40-2-1) | монтажный материал | монтажный материал | монтажный материал | 1 | ШТ. | монтажный материал | Блок1
ВРУ1-2 |  | 989-090-0529 | ВРУ1-2 | 1 | комплект | TEKSAN | Блок2
ВРУ1-2 | korpus | 719-15043 | Мет. Щит ВРУ 1700х800х450+10CM База | 1 | ШТ. | teksan f | Блок2
ВРУ1-2 | tt | ITT20-2-05-0250 | Трансформатор тока ТТИ-30 250/5А 5ВА 0,5 IEK E-PRO | 6 | ШТ. | pys | Блок2
ВРУ1-2 | rubilnik | 270100161_ | Рубильник ВР-32-37 В71250-400А на 2 направления (+6камер) UNIT (1/6) | 2 | ШТ. | pys | Блок2
ВРУ1-2 | buson yuva | 521367 | Держатель плавкой вставки RT36-1-250, габарит 1, 250А | 6 | ШТ. | chint | Блок2
ВРУ1-2 | buson | 521189 | Плавкая вставка предохранителя RT36-1-250, габарит 1, 250А | 6 | ШТ. | chint | Блок2
ВРУ1-2 | mcb | 611-36106 | 4VTB-1C06 Автомат 1P 6A 4,5KA B-C (VIKO)120шт | 2 | ШТ. | viko | Блок2
ВРУ1-2 | sayac | IA | ДАЛА СА4У-Э720 R TX OP П RS1 Д W (3x220/380V 5-7,5A) | 2 | ШТ. | saiman | Блок2
ВРУ1-2 | kondencator |  | С1-С3 | 6 | ШТ. | pys | Блок2
ВРУ1-2 | монтажный материал | монтажный материал | монтажный материал | 1 | ШТ. | монтажный материал | Блок2
РУ-1-2(Блок2) |  | 989-090-0530 | РУ-1-2(Блок2) | 1 | комплект | TEKSAN | Блок2
РУ-1-2(Блок2) | korpus | 719-15614 | Мет. Корпус (Пустой) (1700x600x450)+10CM База IP31 | 1 | ШТ. | teksan f | Блок2
РУ-1-2(Блок2) | mccb | 615-36228 | Авт. Выкл. VMF2 125А 3Р 35кA SN2 (VIKО) 16шт | 2 | ШТ. | viko | Блок2
РУ-1-2(Блок2) | mccb | 615-36233 | Авт. Выкл. VMF2-160-SN2 3x160A 35кAVIKO | 1 | ШТ. | viko | Блок2
РУ-1-2(Блок2) | mcb | 614-36225 | 10VTB-3С40 Автомат 3P 40A 10KA B-C (VIKO) | 2 | ШТ. | viko | Блок2
РУ-1-2(Блок2) | монтажный материал | монтажный материал | монтажный материал | 1 | ШТ. | монтажный материал | Блок2
РУ-2-2 |  | 989-090-0531 | РУ-2-2 | 1 | комплект | TEKSAN | Блок2
РУ-2-2 | korpus | 719-15614 | Мет. Корпус (Пустой) (1700x600x450)+10CM База IP31 | 1 | ШТ. | teksan f | Блок2
РУ-2-2 | mccb | 615-36233 | Авт. Выкл. VMF2-160-SN2 3x160A 35кAVIKO | 1 | ШТ. | viko | Блок2
РУ-2-2 | mccb | 615-36232 | Авт. Выкл. VMF2-100-SN2 3x100A 35кAVIKO | 3 | ШТ. | viko | Блок2
РУ-2-2 | mccb | 615-36220 | Авт. Выкл. VMF2 80А 3Р 35кA (VIKO) 16шт | 1 | ШТ. | viko | Блок2
РУ-2-2 | sayac | LM | Дала CA4-Э720 R Т1 (3x220/380V 10-100A) | 2 | ШТ. | saiman | Блок2
РУ-2-2 | монтажный материал | монтажный материал | монтажный материал | 1 | ШТ. | монтажный материал | Блок2
ЩУР.МОП1-2 |  | 989-090-0532 | ЩУР.МОП1-2 | 1 | комплект | TEKSAN | Блок2
ЩУР.МОП1-2 | korpus | 719-15425 | Мет.Корпус ЩМП-2 (500x400x220) IP54 TEKSAN | 1 | ШТ. | teksan f | Блок2
ЩУР.МОП1-2 | mcb | 613-36334 | 6VTB-3C32 Автомат 3P 32A (VIKO) | 1 | ШТ. | viko | Блок2
ЩУР.МОП1-2 | mcb | 613-36318 | 6VTB-3C16 Автомат 3P 16A 6KA (VIKO)40 | 2 | ШТ. | viko | Блок2
ЩУР.МОП1-2 | mcb | 613-36328 | 6VTB-3C25 Автомат 3P 25A 6KA VIKO | 2 | ШТ. | viko | Блок2
ЩУР.МОП1-2 | sayac | NB | Дала T1 СА4-Э720 (3x220/380V 5-60A) | 1 | ШТ. | saiman | Блок2
ЩУР.МОП1-2 | монтажный материал | монтажный материал | монтажный материал | 1 | ШТ. | монтажный материал | Блок2
РЩ1-2 (АВР-Б-40-2-1) |  | 989-090-0534 | РЩ1-2 (АВР-Б-40-2-1) | 1 | комплект | TEKSAN | Блок2
РЩ1-2 (АВР-Б-40-2-1) | korpus | 719-15437 | Мет.Корпус Щит (1600x600x400+10см база) | 1 | ШТ. | teksan f | Блок2
РЩ1-2 (АВР-Б-40-2-1) | ats | 171631 | Устройство автоматического ввода резерва NXZB-63H/4C 40A D40 (R) | 1 | ШТ. | chint | Блок2
РЩ1-2 (АВР-Б-40-2-1) | mcb | 614-36215 | 10VTB-3С25 Автомат 3P 25A 10KA B-C (VIKO) | 2 | ШТ. | viko | Блок2
РЩ1-2 (АВР-Б-40-2-1) | mcb | 614-36205 | 10VTB-3С16 Автомат 3P 16A 10KA B-C (VIKO) | 2 | ШТ. | viko | Блок2
РЩ1-2 (АВР-Б-40-2-1) | mccb | 615-36216 | Авт. Выкл. VMF1 40А 3Р 25кA SN2 (VIKO)20 | 2 | ШТ. | viko | Блок2
РЩ1-2 (АВР-Б-40-2-1) | dif | 515423 | Диф. авт. выкл. NXBLE-63YH 1P+N C6 30mA тип A, 6kA (R) | 1 | ШТ. | chint | Блок2
РЩ1-2 (АВР-Б-40-2-1) | mcb | 613-36307 | 6VTB-3C04 Автомат 3P 4A 6KA VIKO | 1 | ШТ. | viko | Блок2
РЩ1-2 (АВР-Б-40-2-1) | sayac | NB | Дала T1 СА4-Э720 (3x220/380V 5-60A) | 1 | ШТ. | saiman | Блок2
РЩ1-2 (АВР-Б-40-2-1) | kondencator |  | С1-С3 | 6 | ШТ. | pys | Блок2
РЩ1-2 (АВР-Б-40-2-1) | монтажный материал | монтажный материал | монтажный материал | 1 | ШТ. | монтажный материал | Блок2
ВРУ1-3 |  | 989-090-0535 | ВРУ1-3 | 1 | комплект | TEKSAN | Блок3
ВРУ1-3 | korpus | 719-15043 | Мет. Щит ВРУ 1700х800х450+10CM База | 1 | ШТ. | teksan f | Блок3
ВРУ1-3 | tt | ITT20-2-05-0250 | Трансформатор тока ТТИ-30 250/5А 5ВА 0,5 IEK E-PRO | 6 | ШТ. | pys | Блок3
ВРУ1-3 | rubilnik | 270100161_ | Рубильник ВР-32-37 В71250-400А на 2 направления (+6камер) UNIT (1/6) | 2 | ШТ. | pys | Блок3
ВРУ1-3 | buson yuva | 521367 | Держатель плавкой вставки RT36-1-250, габарит 1, 250А | 6 | ШТ. | chint | Блок3
ВРУ1-3 | buson | 521189 | Плавкая вставка предохранителя RT36-1-250, габарит 1, 250А | 6 | ШТ. | chint | Блок3
ВРУ1-3 | mcb | 611-36106 | 4VTB-1C06 Автомат 1P 6A 4,5KA B-C (VIKO)120шт | 2 | ШТ. | viko | Блок3
ВРУ1-3 | sayac | IA | ДАЛА СА4У-Э720 R TX OP П RS1 Д W (3x220/380V 5-7,5A) | 2 | ШТ. | saiman | Блок3
ВРУ1-3 | kondencator |  | С1-С3 | 6 | ШТ. | pys | Блок3
ВРУ1-3 | монтажный материал | монтажный материал | монтажный материал | 1 | ШТ. | монтажный материал | Блок3
РУ-1-3(Блок3) |  | 989-090-0536 | РУ-1-3(Блок3) | 1 | комплект | TEKSAN | Блок3
РУ-1-3(Блок3) | korpus | 719-15614 | Мет. Корпус (Пустой) (1700x600x450)+10CM База IP31 | 1 | ШТ. | teksan f | Блок3
РУ-1-3(Блок3) | mccb | 615-36228 | Авт. Выкл. VMF2 125А 3Р 35кA SN2 (VIKО) 16шт | 2 | ШТ. | viko | Блок3
РУ-1-3(Блок3) | mccb | 615-36233 | Авт. Выкл. VMF2-160-SN2 3x160A 35кAVIKO | 1 | ШТ. | viko | Блок3
РУ-1-3(Блок3) | mcb | 614-36225 | 10VTB-3С40 Автомат 3P 40A 10KA B-C (VIKO) | 2 | ШТ. | viko | Блок3
РУ-1-3(Блок3) | монтажный материал | монтажный материал | монтажный материал | 1 | ШТ. | монтажный материал | Блок3
РУ-2-3 |  | 989-090-0600 | РУ-2-3 | 1 | комплект | TEKSAN | Блок3
РУ-2-3 | korpus | 719-15614 | Мет. Корпус (Пустой) (1700x600x450)+10CM База IP31 | 1 | ШТ. | teksan f | Блок3
РУ-2-3 | mccb | 615-36233 | Авт. Выкл. VMF2-160-SN2 3x160A 35кAVIKO | 1 | ШТ. | viko | Блок3
РУ-2-3 | mccb | 615-36228 | Авт. Выкл. VMF2 125А 3Р 35кA SN2 (VIKО) 16шт | 3 | ШТ. | viko | Блок3
РУ-2-3 | mcb | 614-36225 | 10VTB-3С40 Автомат 3P 40A 10KA B-C (VIKO) | 1 | ШТ. | viko | Блок3
РУ-2-3 | монтажный материал | монтажный материал | монтажный материал | 1 | ШТ. | монтажный материал | Блок4
ЩУР.МОП1-3 |  | 989-090-0601 | ЩУР.МОП1-3 | 1 | комплект | TEKSAN | Блок3
ЩУР.МОП1-3 | korpus | 719-15425 | Мет.Корпус ЩМП-2 (500x400x220) IP54 TEKSAN | 1 | ШТ. | teksan f | Блок3
ЩУР.МОП1-3 | mcb | 613-36334 | 6VTB-3C32 Автомат 3P 32A (VIKO) | 1 | ШТ. | viko | Блок3
ЩУР.МОП1-3 | mcb | 613-36322 | 6VTB-3C20 Автомат 3P 20A 6KA VIKO | 2 | ШТ. | viko | Блок3
ЩУР.МОП1-3 | mcb | 613-36328 | 6VTB-3C25 Автомат 3P 25A 6KA VIKO | 2 | ШТ. | viko | Блок3
ЩУР.МОП1-3 | sayac | NB | Дала T1 СА4-Э720 (3x220/380V 5-60A) | 1 | ШТ. | saiman | Блок3
ЩУР.МОП1-3 | монтажный материал | монтажный материал | монтажный материал | 1 | ШТ. | монтажный материал | Блок3
ЩУР.МОП2-3 |  | 989-090-0602 | ЩУР.МОП2-3 | 1 | комплект | TEKSAN | Блок3
ЩУР.МОП2-3 | korpus | 719-15425 | Мет.Корпус ЩМП-2 (500x400x220) IP54 TEKSAN | 1 | ШТ. | teksan f | Блок3
ЩУР.МОП2-3 | mcb | 613-36334 | 6VTB-3C32 Автомат 3P 32A (VIKO) | 1 | ШТ. | viko | Блок3
ЩУР.МОП2-3 | mcb | 613-36322 | 6VTB-3C20 Автомат 3P 20A 6KA VIKO | 2 | ШТ. | viko | Блок3
ЩУР.МОП2-3 | mcb | 613-36328 | 6VTB-3C25 Автомат 3P 25A 6KA VIKO | 2 | ШТ. | viko | Блок3
ЩУР.МОП2-3 | sayac | NB | Дала T1 СА4-Э720 (3x220/380V 5-60A) | 1 | ШТ. | saiman | Блок3
ЩУР.МОП2-3 | монтажный материал | монтажный материал | монтажный материал | 1 | ШТ. | монтажный материал | Блок3
РЩ1-3 (АВР-Б-40-2-1) |  | 989-090-0603 | РЩ1-3 (АВР-Б-40-2-1) | 1 | комплект | TEKSAN | Блок3
РЩ1-3 (АВР-Б-40-2-1) | korpus | 719-15437 | Мет.Корпус Щит (1600x600x400+10см база) | 1 | ШТ. | teksan f | Блок3
РЩ1-3 (АВР-Б-40-2-1) | ats | 171632 | Устройство автоматического ввода резерва NXZB-63H/4C 50A D50 (R) | 1 | ШТ. | chint | Блок3
РЩ1-3 (АВР-Б-40-2-1) | mcb | 614-36215 | 10VTB-3С25 Автомат 3P 25A 10KA B-C (VIKO) | 2 | ШТ. | viko | Блок3
РЩ1-3 (АВР-Б-40-2-1) | mcb | 614-36205 | 10VTB-3С16 Автомат 3P 16A 10KA B-C (VIKO) | 2 | ШТ. | viko | Блок3
РЩ1-3 (АВР-Б-40-2-1) | mccb | 615-36216 | Авт. Выкл. VMF1 40А 3Р 25кA SN2 (VIKO)20 | 2 | ШТ. | viko | Блок3
РЩ1-3 (АВР-Б-40-2-1) | dif | 515423 | Диф. авт. выкл. NXBLE-63YH 1P+N C6 30mA тип A, 6kA (R) | 1 | ШТ. | chint | Блок3
РЩ1-3 (АВР-Б-40-2-1) | mcb | 613-36307 | 6VTB-3C04 Автомат 3P 4A 6KA VIKO | 1 | ШТ. | viko | Блок3
РЩ1-3 (АВР-Б-40-2-1) | sayac | NB | Дала T1 СА4-Э720 (3x220/380V 5-60A) | 1 | ШТ. | saiman | Блок3
РЩ1-3 (АВР-Б-40-2-1) | kondencator |  | С1-С3 | 6 | ШТ. | pys | Блок3
РЩ1-3 (АВР-Б-40-2-1) | монтажный материал | монтажный материал | монтажный материал | 1 | ШТ. | монтажный материал | Блок3
РЩ2-3 (АВР-Б-40-2-1) |  | 989-090-0604 | РЩ2-3 (АВР-Б-40-2-1) | 1 | комплект | TEKSAN | Блок3
РЩ2-3 (АВР-Б-40-2-1) | korpus | 719-15437 | Мет.Корпус Щит (1600x600x400+10см база) | 1 | ШТ. | teksan f | Блок3
РЩ2-3 (АВР-Б-40-2-1) | ats | 171632 | Устройство автоматического ввода резерва NXZB-63H/4C 50A D50 (R) | 1 | ШТ. | chint | Блок3
РЩ2-3 (АВР-Б-40-2-1) | mcb | 614-36215 | 10VTB-3С25 Автомат 3P 25A 10KA B-C (VIKO) | 2 | ШТ. | viko | Блок3
РЩ2-3 (АВР-Б-40-2-1) | mcb | 614-36205 | 10VTB-3С16 Автомат 3P 16A 10KA B-C (VIKO) | 2 | ШТ. | viko | Блок3
РЩ2-3 (АВР-Б-40-2-1) | mccb | 615-36216 | Авт. Выкл. VMF1 40А 3Р 25кA SN2 (VIKO)20 | 2 | ШТ. | viko | Блок3
РЩ2-3 (АВР-Б-40-2-1) | dif | 515423 | Диф. авт. выкл. NXBLE-63YH 1P+N C6 30mA тип A, 6kA (R) | 1 | ШТ. | chint | Блок3
РЩ2-3 (АВР-Б-40-2-1) | mcb | 613-36307 | 6VTB-3C04 Автомат 3P 4A 6KA VIKO | 1 | ШТ. | viko | Блок3
РЩ2-3 (АВР-Б-40-2-1) | sayac | NB | Дала T1 СА4-Э720 (3x220/380V 5-60A) | 1 | ШТ. | saiman | Блок3
РЩ2-3 (АВР-Б-40-2-1) | kondencator |  | С1-С3 | 6 | ШТ. | pys | Блок3
РЩ2-3 (АВР-Б-40-2-1) | монтажный материал | монтажный материал | монтажный материал | 1 | ШТ. | монтажный материал | Блок3
ВРУ1-4 |  | 989-090-0605 | ВРУ1-4 | 1 | комплект | TEKSAN | Блок4
ВРУ1-4 | korpus | 719-15043 | Мет. Щит ВРУ 1700х800х450+10CM База | 1 | ШТ. | teksan f | Блок4
ВРУ1-4 | tt | ITT20-2-05-0250 | Трансформатор тока ТТИ-30 250/5А 5ВА 0,5 IEK E-PRO | 6 | ШТ. | pys | Блок4
ВРУ1-4 | rubilnik | 270100161_ | Рубильник ВР-32-37 В71250-400А на 2 направления (+6камер) UNIT (1/6) | 2 | ШТ. | pys | Блок4
ВРУ1-4 | buson yuva | 521367 | Держатель плавкой вставки RT36-1-250, габарит 1, 250А | 6 | ШТ. | chint | Блок4
ВРУ1-4 | buson | 521189 | Плавкая вставка предохранителя RT36-1-250, габарит 1, 250А | 6 | ШТ. | chint | Блок4
ВРУ1-4 | mcb | 611-36106 | 4VTB-1C06 Автомат 1P 6A 4,5KA B-C (VIKO)120шт | 2 | ШТ. | viko | Блок4
ВРУ1-4 | sayac | IA | ДАЛА СА4У-Э720 R TX OP П RS1 Д W (3x220/380V 5-7,5A) | 2 | ШТ. | saiman | Блок4
ВРУ1-4 | kondencator |  | С1-С3 | 6 | ШТ. | pys | Блок4
ВРУ1-4 | монтажный материал | монтажный материал | монтажный материал | 1 | ШТ. | монтажный материал | Блок4
РУ-1-4 |  | 989-090-0606 | РУ-1-4 | 1 | комплект | TEKSAN | Блок4
РУ-1-4 | korpus | 719-15614 | Мет. Корпус (Пустой) (1700x600x450)+10CM База IP31 | 1 | ШТ. | teksan f | Блок4
РУ-1-4 | mccb | 131367 | Авт. выкл. NXM-250S/3Р 200A 36кА (R) | 1 | ШТ. | chint | Блок4
РУ-1-4 | mccb | 615-36233 | Авт. Выкл. VMF2-160-SN2 3x160A 35кAVIKO | 2 | ШТ. | viko | Блок4
РУ-1-4 | mcb | 614-36225 | 10VTB-3С40 Автомат 3P 40A 10KA B-C (VIKO) | 2 | ШТ. | viko | Блок4
РУ-1-4 | mcb | 614-36220 | 10VTB-3С32 Автомат 3P 32A 10KA B-C (VIKO) | 1 | ШТ. | viko | Блок4
РУ-1-4 | монтажный материал | монтажный материал | монтажный материал | 1 | ШТ. | монтажный материал | Блок4
ЩУР.МОП1-4 |  | 989-090-0607 | ЩУР.МОП1-4 | 1 | комплект | TEKSAN | Блок4
ЩУР.МОП1-4 | korpus | 719-15425 | Мет.Корпус ЩМП-2 (500x400x220) IP54 TEKSAN | 1 | ШТ. | teksan f | Блок4
ЩУР.МОП1-4 | mcb | 613-36334 | 6VTB-3C32 Автомат 3P 32A (VIKO) | 1 | ШТ. | viko | Блок4
ЩУР.МОП1-4 | mcb | 613-36328 | 6VTB-3C25 Автомат 3P 25A 6KA VIKO | 4 | ШТ. | viko | Блок4
ЩУР.МОП1-4 | sayac | NB | Дала T1 СА4-Э720 (3x220/380V 5-60A) | 1 | ШТ. | saiman | Блок4
ЩУР.МОП1-4 | монтажный материал | монтажный материал | монтажный материал | 1 | ШТ. | монтажный материал | Блок4
РЩ1-4 (АВР-Б-40-2-1) |  | 989-090-0608 | РЩ1-4 (АВР-Б-40-2-1) | 1 | комплект | TEKSAN | Блок4
РЩ1-4 (АВР-Б-40-2-1) | korpus | 719-15437 | Мет.Корпус Щит (1600x600x400+10см база) | 1 | ШТ. | teksan f | Блок4
РЩ1-4 (АВР-Б-40-2-1) | ats | 171631 | Устройство автоматического ввода резерва NXZB-63H/4C 40A D40 (R) | 1 | ШТ. | chint | Блок4
РЩ1-4 (АВР-Б-40-2-1) | mcb | 614-36215 | 10VTB-3С25 Автомат 3P 25A 10KA B-C (VIKO) | 2 | ШТ. | viko | Блок4
РЩ1-4 (АВР-Б-40-2-1) | mcb | 614-36205 | 10VTB-3С16 Автомат 3P 16A 10KA B-C (VIKO) | 2 | ШТ. | viko | Блок4
РЩ1-4 (АВР-Б-40-2-1) | mccb | 615-36216 | Авт. Выкл. VMF1 40А 3Р 25кA SN2 (VIKO)20 | 2 | ШТ. | viko | Блок4
РЩ1-4 (АВР-Б-40-2-1) | dif | 515423 | Диф. авт. выкл. NXBLE-63YH 1P+N C6 30mA тип A, 6kA (R) | 1 | ШТ. | chint | Блок4
РЩ1-4 (АВР-Б-40-2-1) | mcb | 613-36307 | 6VTB-3C04 Автомат 3P 4A 6KA VIKO | 1 | ШТ. | viko | Блок4
РЩ1-4 (АВР-Б-40-2-1) | sayac | NB | Дала T1 СА4-Э720 (3x220/380V 5-60A) | 1 | ШТ. | saiman | Блок4
РЩ1-4 (АВР-Б-40-2-1) | kondencator |  | С1-С3 | 6 | ШТ. | pys | Блок4
РЩ1-4 (АВР-Б-40-2-1) | монтажный материал | монтажный материал | монтажный материал | 1 | ШТ. | монтажный материал | Блок4
РУ1-5 |  | 989-090-0609 | РУ1-5 | 1 | комплект | TEKSAN | Блок5
РУ1-5 | korpus | 719-15614 | Мет. Корпус (Пустой) (1700x600x450)+10CM База IP31 | 1 | ШТ. | teksan f | Блок5
РУ1-5 | mccb | 131367 | Авт. выкл. NXM-250S/3Р 200A 36кА (R) | 1 | ШТ. | chint | Блок5
РУ1-5 | mccb | 615-36233 | Авт. Выкл. VMF2-160-SN2 3x160A 35кAVIKO | 2 | ШТ. | viko | Блок5
РУ1-5 | mcb | 614-36225 | 10VTB-3С40 Автомат 3P 40A 10KA B-C (VIKO) | 2 | ШТ. | viko | Блок5
РУ1-5 | монтажный материал | монтажный материал | монтажный материал | 1 | ШТ. | монтажный материал | Блок5
ЩУР.МОП1-5 |  | 989-090-0610 | ЩУР.МОП1-5 | 1 | комплект | TEKSAN | Блок5
ЩУР.МОП1-5 | korpus | 719-15425 | Мет.Корпус ЩМП-2 (500x400x220) IP54 TEKSAN | 1 | ШТ. | teksan f | Блок5
ЩУР.МОП1-5 | mcb | 613-36334 | 6VTB-3C32 Автомат 3P 32A (VIKO) | 1 | ШТ. | viko | Блок5
ЩУР.МОП1-5 | mcb | 613-36328 | 6VTB-3C25 Автомат 3P 25A 6KA VIKO | 4 | ШТ. | viko | Блок5
ЩУР.МОП1-5 | sayac | NB | Дала T1 СА4-Э720 (3x220/380V 5-60A) | 1 | ШТ. | saiman | Блок5
ЩУР.МОП1-5 | монтажный материал | монтажный материал | монтажный материал | 1 | ШТ. | монтажный материал | Блок5
РЩ1-5 (АВР-Б-40-2-1) |  | 989-090-0611 | РЩ1-5 (АВР-Б-40-2-1) | 1 | комплект | TEKSAN | Блок5
РЩ1-5 (АВР-Б-40-2-1) | korpus | 719-15437 | Мет.Корпус Щит (1600x600x400+10см база) | 1 | ШТ. | teksan f | Блок5
РЩ1-5 (АВР-Б-40-2-1) | ats | 171631 | Устройство автоматического ввода резерва NXZB-63H/4C 40A D40 (R) | 1 | ШТ. | chint | Блок5
РЩ1-5 (АВР-Б-40-2-1) | mcb | 614-36215 | 10VTB-3С25 Автомат 3P 25A 10KA B-C (VIKO) | 3 | ШТ. | viko | Блок5
РЩ1-5 (АВР-Б-40-2-1) | mcb | 614-36205 | 10VTB-3С16 Автомат 3P 16A 10KA B-C (VIKO) | 2 | ШТ. | viko | Блок5
РЩ1-5 (АВР-Б-40-2-1) | mccb | 615-36216 | Авт. Выкл. VMF1 40А 3Р 25кA SN2 (VIKO)20 | 2 | ШТ. | viko | Блок5
РЩ1-5 (АВР-Б-40-2-1) | mcb | 613-36307 | 6VTB-3C04 Автомат 3P 4A 6KA VIKO | 1 | ШТ. | viko | Блок5
РЩ1-5 (АВР-Б-40-2-1) | sayac | NB | Дала T1 СА4-Э720 (3x220/380V 5-60A) | 1 | ШТ. | saiman | Блок5
РЩ1-5 (АВР-Б-40-2-1) | kondencator |  | С1-С3 | 6 | ШТ. | pys | Блок5
РЩ1-5 (АВР-Б-40-2-1) | монтажный материал | монтажный материал | монтажный материал | 1 | ШТ. | монтажный материал | Блок5
РУ1-6 |  | 989-090-0612 | РУ1-6 | 1 | комплект | TEKSAN | Блок6
РУ1-6 | korpus | 719-15614 | Мет. Корпус (Пустой) (1700x600x450)+10CM База IP31 | 1 | ШТ. | teksan f | Блок6
РУ1-6 | mccb | 131367 | Авт. выкл. NXM-250S/3Р 200A 36кА (R) | 1 | ШТ. | chint | Блок6
РУ1-6 | mccb | 615-36228 | Авт. Выкл. VMF2 125А 3Р 35кA SN2 (VIKО) 16шт | 4 | ШТ. | viko | Блок6
РУ1-6 | mcb | 614-36225 | 10VTB-3С40 Автомат 3P 40A 10KA B-C (VIKO) | 2 | ШТ. | viko | Блок6
РУ1-6 | монтажный материал | монтажный материал | монтажный материал | 1 | ШТ. | монтажный материал | Блок6
ЩУР.МОП1-6 |  | 989-090-0613 | ЩУР.МОП1-6 | 1 | комплект | TEKSAN | Блок6
ЩУР.МОП1-6 | korpus | 719-15425 | Мет.Корпус ЩМП-2 (500x400x220) IP54 TEKSAN | 1 | ШТ. | teksan f | Блок6
ЩУР.МОП1-6 | mcb | 613-36334 | 6VTB-3C32 Автомат 3P 32A (VIKO) | 1 | ШТ. | viko | Блок6
ЩУР.МОП1-6 | mcb | 613-36328 | 6VTB-3C25 Автомат 3P 25A 6KA VIKO | 3 | ШТ. | viko | Блок6
ЩУР.МОП1-6 | mcb | 613-36322 | 6VTB-3C20 Автомат 3P 20A 6KA VIKO | 1 | ШТ. | viko | Блок6
ЩУР.МОП1-6 | sayac | NB | Дала T1 СА4-Э720 (3x220/380V 5-60A) | 1 | ШТ. | saiman | Блок6
ЩУР.МОП1-6 | монтажный материал | монтажный материал | монтажный материал | 1 | ШТ. | монтажный материал | Блок6
РЩ1-6 (АВР-Б-40-2-1) |  | 989-090-0614 | РЩ1-6 (АВР-Б-40-2-1) | 1 | комплект | TEKSAN | Блок6
РЩ1-6 (АВР-Б-40-2-1) | korpus | 719-15437 | Мет.Корпус Щит (1600x600x400+10см база) | 1 | ШТ. | teksan f | Блок6
РЩ1-6 (АВР-Б-40-2-1) | ats | 171631 | Устройство автоматического ввода резерва NXZB-63H/4C 40A D40 (R) | 1 | ШТ. | chint | Блок6
РЩ1-6 (АВР-Б-40-2-1) | mcb | 614-36215 | 10VTB-3С25 Автомат 3P 25A 10KA B-C (VIKO) | 2 | ШТ. | viko | Блок6
РЩ1-6 (АВР-Б-40-2-1) | mcb | 614-36205 | 10VTB-3С16 Автомат 3P 16A 10KA B-C (VIKO) | 3 | ШТ. | viko | Блок6
РЩ1-6 (АВР-Б-40-2-1) | mccb | 615-36216 | Авт. Выкл. VMF1 40А 3Р 25кA SN2 (VIKO)20 | 2 | ШТ. | viko | Блок6
РЩ1-6 (АВР-Б-40-2-1) | mcb | 613-36307 | 6VTB-3C04 Автомат 3P 4A 6KA VIKO | 1 | ШТ. | viko | Блок6
РЩ1-6 (АВР-Б-40-2-1) | sayac | NB | Дала T1 СА4-Э720 (3x220/380V 5-60A) | 1 | ШТ. | saiman | Блок6
РЩ1-6 (АВР-Б-40-2-1) | kondencator |  | С1-С3 | 6 | ШТ. | pys | Блок6
РЩ1-6 (АВР-Б-40-2-1) | монтажный материал | монтажный материал | монтажный материал | 1 | ШТ. | монтажный материал | Блок6
ВРУ1-7 |  | 989-090-0615 | ВРУ1-7 | 1 | комплект | TEKSAN | Блок7
ВРУ1-7 | korpus | 719-15043 | Мет. Щит ВРУ 1700х800х450+10CM База | 1 | ШТ. | teksan f | Блок7
ВРУ1-7 | tt | ITT20-2-05-0250 | Трансформатор тока ТТИ-30 250/5А 5ВА 0,5 IEK E-PRO | 6 | ШТ. | pys | Блок7
ВРУ1-7 | rubilnik | 270100161_ | Рубильник ВР-32-37 В71250-400А на 2 направления (+6камер) UNIT (1/6) | 2 | ШТ. | pys | Блок7
ВРУ1-7 | buson yuva | 521367 | Держатель плавкой вставки RT36-1-250, габарит 1, 250А | 6 | ШТ. | chint | Блок7
ВРУ1-7 | buson | 521189 | Плавкая вставка предохранителя RT36-1-250, габарит 1, 250А | 6 | ШТ. | chint | Блок7
ВРУ1-7 | mcb | 611-36106 | 4VTB-1C06 Автомат 1P 6A 4,5KA B-C (VIKO)120шт | 2 | ШТ. | viko | Блок7
ВРУ1-7 | sayac | IA | ДАЛА СА4У-Э720 R TX OP П RS1 Д W (3x220/380V 5-7,5A) | 2 | ШТ. | saiman | Блок7
ВРУ1-7 | kondencator |  | С1-С3 | 6 | ШТ. | pys | Блок7
ВРУ1-7 | монтажный материал | монтажный материал | монтажный материал | 1 | ШТ. | монтажный материал | Блок7
РУ-1-7 |  | 989-090-0616 | РУ-1-7 | 1 | комплект | TEKSAN | Блок7
РУ-1-7 | korpus | 719-15614 | Мет. Корпус (Пустой) (1700x600x450)+10CM База IP31 | 1 | ШТ. | teksan f | Блок7
РУ-1-7 | mccb | 615-36228 | Авт. Выкл. VMF2 125А 3Р 35кA SN2 (VIKО) 16шт | 4 | ШТ. | viko | Блок7
РУ-1-7 | mccb | 131367 | Авт. выкл. NXM-250S/3Р 200A 36кА (R) | 1 | ШТ. | chint | Блок7
РУ-1-7 | mcb | 614-36225 | 10VTB-3С40 Автомат 3P 40A 10KA B-C (VIKO) | 2 | ШТ. | viko | Блок7
РУ-1-7 | монтажный материал | монтажный материал | монтажный материал | 1 | ШТ. | монтажный материал | Блок7
ЩУР.МОП1-7 |  | 989-090-0617 | ЩУР.МОП1-7 | 1 | комплект | TEKSAN | Блок7
ЩУР.МОП1-7 | korpus | 719-15425 | Мет.Корпус ЩМП-2 (500x400x220) IP54 TEKSAN | 1 | ШТ. | teksan f | Блок7
ЩУР.МОП1-7 | mcb | 613-36334 | 6VTB-3C32 Автомат 3P 32A (VIKO) | 1 | ШТ. | viko | Блок7
ЩУР.МОП1-7 | mcb | 613-36322 | 6VTB-3C20 Автомат 3P 20A 6KA VIKO | 1 | ШТ. | viko | Блок7
ЩУР.МОП1-7 | mcb | 613-36328 | 6VTB-3C25 Автомат 3P 25A 6KA VIKO | 3 | ШТ. | viko | Блок7
ЩУР.МОП1-7 | sayac | NB | Дала T1 СА4-Э720 (3x220/380V 5-60A) | 1 | ШТ. | saiman | Блок7
ЩУР.МОП1-7 | монтажный материал | монтажный материал | монтажный материал | 1 | ШТ. | монтажный материал | Блок7
РЩ1-7 (АВР-Б-40-2-1) |  | 989-090-0618 | РЩ1-7 (АВР-Б-40-2-1) | 1 | комплект | TEKSAN | Блок7
РЩ1-7 (АВР-Б-40-2-1) | korpus | 719-15437 | Мет.Корпус Щит (1600x600x400+10см база) | 1 | ШТ. | teksan f | Блок7
РЩ1-7 (АВР-Б-40-2-1) | ats | 171631 | Устройство автоматического ввода резерва NXZB-63H/4C 40A D40 (R) | 1 | ШТ. | chint | Блок7
РЩ1-7 (АВР-Б-40-2-1) | mcb | 614-36215 | 10VTB-3С25 Автомат 3P 25A 10KA B-C (VIKO) | 2 | ШТ. | viko | Блок7
РЩ1-7 (АВР-Б-40-2-1) | mcb | 614-36205 | 10VTB-3С16 Автомат 3P 16A 10KA B-C (VIKO) | 3 | ШТ. | viko | Блок7
РЩ1-7 (АВР-Б-40-2-1) | mccb | 615-36216 | Авт. Выкл. VMF1 40А 3Р 25кA SN2 (VIKO)20 | 2 | ШТ. | viko | Блок7
РЩ1-7 (АВР-Б-40-2-1) | mcb | 613-36307 | 6VTB-3C04 Автомат 3P 4A 6KA VIKO | 1 | ШТ. | viko | Блок7
РЩ1-7 (АВР-Б-40-2-1) | sayac | NB | Дала T1 СА4-Э720 (3x220/380V 5-60A) | 1 | ШТ. | saiman | Блок7
РЩ1-7 (АВР-Б-40-2-1) | kondencator |  | С1-С3 | 6 | ШТ. | pys | Блок7
РЩ1-7 (АВР-Б-40-2-1) | монтажный материал | монтажный материал | монтажный материал | 1 | ШТ. | монтажный материал | Блок7
ВРУ1-8 |  | 989-090-0619 | ВРУ1-8 | 1 | комплект | TEKSAN | Блок8
ВРУ1-8 | korpus | 719-15043 | Мет. Щит ВРУ 1700х800х450+10CM База | 1 | ШТ. | teksan f | Блок8
ВРУ1-8 | tt | ITT20-2-05-0250 | Трансформатор тока ТТИ-30 250/5А 5ВА 0,5 IEK E-PRO | 6 | ШТ. | pys | Блок8
ВРУ1-8 | rubilnik | 270100161_ | Рубильник ВР-32-37 В71250-400А на 2 направления (+6камер) UNIT (1/6) | 2 | ШТ. | pys | Блок8
ВРУ1-8 | buson yuva | 521367 | Держатель плавкой вставки RT36-1-250, габарит 1, 250А | 6 | ШТ. | chint | Блок8
ВРУ1-8 | buson | 521189 | Плавкая вставка предохранителя RT36-1-250, габарит 1, 250А | 6 | ШТ. | chint | Блок8
ВРУ1-8 | mcb | 611-36106 | 4VTB-1C06 Автомат 1P 6A 4,5KA B-C (VIKO)120шт | 2 | ШТ. | viko | Блок8
ВРУ1-8 | sayac | IA | ДАЛА СА4У-Э720 R TX OP П RS1 Д W (3x220/380V 5-7,5A) | 2 | ШТ. | saiman | Блок8
ВРУ1-8 | kondencator |  | С1-С3 | 6 | ШТ. | pys | Блок8
ВРУ1-8 | монтажный материал | монтажный материал | монтажный материал | 1 | ШТ. | монтажный материал | Блок8
РУ-1-8 |  | 989-090-0620 | РУ-1-8 | 1 | комплект | TEKSAN | Блок8
РУ-1-8 | korpus | 719-15614 | Мет. Корпус (Пустой) (1700x600x450)+10CM База IP31 | 1 | ШТ. | teksan f | Блок8
РУ-1-8 | mccb | 615-36228 | Авт. Выкл. VMF2 125А 3Р 35кA SN2 (VIKО) 16шт | 4 | ШТ. | viko | Блок8
РУ-1-8 | mccb | 131367 | Авт. выкл. NXM-250S/3Р 200A 36кА (R) | 1 | ШТ. | chint | Блок8
РУ-1-8 | mcb | 614-36225 | 10VTB-3С40 Автомат 3P 40A 10KA B-C (VIKO) | 2 | ШТ. | viko | Блок8
РУ-1-8 | монтажный материал | монтажный материал | монтажный материал | 1 | ШТ. | монтажный материал | Блок8
ЩУР.МОП1-8 |  | 989-090-0621 | ЩУР.МОП1-8 | 1 | комплект | TEKSAN | Блок8
ЩУР.МОП1-8 | korpus | 719-15425 | Мет.Корпус ЩМП-2 (500x400x220) IP54 TEKSAN | 1 | ШТ. | teksan f | Блок8
ЩУР.МОП1-8 | mcb | 613-36334 | 6VTB-3C32 Автомат 3P 32A (VIKO) | 1 | ШТ. | viko | Блок8
ЩУР.МОП1-8 | mcb | 613-36322 | 6VTB-3C20 Автомат 3P 20A 6KA VIKO | 1 | ШТ. | viko | Блок8
ЩУР.МОП1-8 | mcb | 613-36328 | 6VTB-3C25 Автомат 3P 25A 6KA VIKO | 3 | ШТ. | viko | Блок8
ЩУР.МОП1-8 | sayac | NB | Дала T1 СА4-Э720 (3x220/380V 5-60A) | 1 | ШТ. | saiman | Блок8
ЩУР.МОП1-8 | монтажный материал | монтажный материал | монтажный материал | 1 | ШТ. | монтажный материал | Блок8
РЩ1-8 (АВР-Б-40-2-1) |  | 989-090-0622 | РЩ1-8 (АВР-Б-40-2-1) | 1 | комплект | TEKSAN | Блок8
РЩ1-8 (АВР-Б-40-2-1) | korpus | 719-15437 | Мет.Корпус Щит (1600x600x400+10см база) | 1 | ШТ. | teksan f | Блок8
РЩ1-8 (АВР-Б-40-2-1) | ats | 171631 | Устройство автоматического ввода резерва NXZB-63H/4C 40A D40 (R) | 1 | ШТ. | chint | Блок8
РЩ1-8 (АВР-Б-40-2-1) | mcb | 614-36215 | 10VTB-3С25 Автомат 3P 25A 10KA B-C (VIKO) | 2 | ШТ. | viko | Блок8
РЩ1-8 (АВР-Б-40-2-1) | mcb | 614-36205 | 10VTB-3С16 Автомат 3P 16A 10KA B-C (VIKO) | 3 | ШТ. | viko | Блок8
РЩ1-8 (АВР-Б-40-2-1) | mccb | 615-36216 | Авт. Выкл. VMF1 40А 3Р 25кA SN2 (VIKO)20 | 2 | ШТ. | viko | Блок8
РЩ1-8 (АВР-Б-40-2-1) | mcb | 613-36307 | 6VTB-3C04 Автомат 3P 4A 6KA VIKO | 1 | ШТ. | viko | Блок8
РЩ1-8 (АВР-Б-40-2-1) | sayac | NB | Дала T1 СА4-Э720 (3x220/380V 5-60A) | 1 | ШТ. | saiman | Блок8
РЩ1-8 (АВР-Б-40-2-1) | kondencator |  | С1-С3 | 6 | ШТ. | pys | Блок8
РЩ1-8 (АВР-Б-40-2-1) | монтажный материал | монтажный материал | монтажный материал | 1 | ШТ. | монтажный материал | Блок8
РУ1-9 |  | 989-090-0623 | РУ1-9 | 1 | комплект | TEKSAN | Блок9
РУ1-9 | korpus | 719-15614 | Мет. Корпус (Пустой) (1700x600x450)+10CM База IP31 | 1 | ШТ. | teksan f | Блок9
РУ1-9 | mccb | 131367 | Авт. выкл. NXM-250S/3Р 200A 36кА (R) | 1 | ШТ. | chint | Блок9
РУ1-9 | mccb | 615-36228 | Авт. Выкл. VMF2 125А 3Р 35кA SN2 (VIKО) 16шт | 4 | ШТ. | viko | Блок9
РУ1-9 | mcb | 614-36225 | 10VTB-3С40 Автомат 3P 40A 10KA B-C (VIKO) | 2 | ШТ. | viko | Блок9
РУ1-9 | монтажный материал | монтажный материал | монтажный материал | 1 | ШТ. | монтажный материал | Блок9
ЩУР.МОП1-9 |  | 989-090-0624 | ЩУР.МОП1-9 | 1 | комплект | TEKSAN | Блок9
ЩУР.МОП1-9 | korpus | 719-15425 | Мет.Корпус ЩМП-2 (500x400x220) IP54 TEKSAN | 1 | ШТ. | teksan f | Блок9
ЩУР.МОП1-9 | mcb | 613-36334 | 6VTB-3C32 Автомат 3P 32A (VIKO) | 1 | ШТ. | viko | Блок9
ЩУР.МОП1-9 | mcb | 613-36328 | 6VTB-3C25 Автомат 3P 25A 6KA VIKO | 3 | ШТ. | viko | Блок9
ЩУР.МОП1-9 | mcb | 613-36322 | 6VTB-3C20 Автомат 3P 20A 6KA VIKO | 1 | ШТ. | viko | Блок9
ЩУР.МОП1-9 | sayac | NB | Дала T1 СА4-Э720 (3x220/380V 5-60A) | 1 | ШТ. | saiman | Блок9
ЩУР.МОП1-9 | монтажный материал | монтажный материал | монтажный материал | 1 | ШТ. | монтажный материал | Блок9
РЩ1-9 (АВР-Б-40-2-1) |  | 989-090-0625 | РЩ1-9 (АВР-Б-40-2-1) | 1 | комплект | TEKSAN | Блок9
РЩ1-9 (АВР-Б-40-2-1) | korpus | 719-15437 | Мет.Корпус Щит (1600x600x400+10см база) | 1 | ШТ. | teksan f | Блок9
РЩ1-9 (АВР-Б-40-2-1) | ats | 171631 | Устройство автоматического ввода резерва NXZB-63H/4C 40A D40 (R) | 1 | ШТ. | chint | Блок9
РЩ1-9 (АВР-Б-40-2-1) | mcb | 614-36215 | 10VTB-3С25 Автомат 3P 25A 10KA B-C (VIKO) | 2 | ШТ. | viko | Блок9
РЩ1-9 (АВР-Б-40-2-1) | mcb | 614-36205 | 10VTB-3С16 Автомат 3P 16A 10KA B-C (VIKO) | 3 | ШТ. | viko | Блок9
РЩ1-9 (АВР-Б-40-2-1) | mccb | 615-36216 | Авт. Выкл. VMF1 40А 3Р 25кA SN2 (VIKO)20 | 2 | ШТ. | viko | Блок9
РЩ1-9 (АВР-Б-40-2-1) | mcb | 613-36307 | 6VTB-3C04 Автомат 3P 4A 6KA VIKO | 1 | ШТ. | viko | Блок9
РЩ1-9 (АВР-Б-40-2-1) | sayac | NB | Дала T1 СА4-Э720 (3x220/380V 5-60A) | 1 | ШТ. | saiman | Блок9
РЩ1-9 (АВР-Б-40-2-1) | kondencator |  | С1-С3 | 6 | ШТ. | pys | Блок9
РЩ1-9 (АВР-Б-40-2-1) | монтажный материал | монтажный материал | монтажный материал | 1 | ШТ. | монтажный материал | Блок9
РУ1-10 |  | 989-090-0626 | РУ1-10 | 1 | комплект | TEKSAN | Блок10
РУ1-10 | korpus | 719-15614 | Мет. Корпус (Пустой) (1700x600x450)+10CM База IP31 | 1 | ШТ. | teksan f | Блок10
РУ1-10 | mccb | 131367 | Авт. выкл. NXM-250S/3Р 200A 36кА (R) | 1 | ШТ. | chint | Блок10
РУ1-10 | mccb | 615-36233 | Авт. Выкл. VMF2-160-SN2 3x160A 35кAVIKO | 2 | ШТ. | viko | Блок10
РУ1-10 | mcb | 614-36225 | 10VTB-3С40 Автомат 3P 40A 10KA B-C (VIKO) | 2 | ШТ. | viko | Блок10
РУ1-10 | монтажный материал | монтажный материал | монтажный материал | 1 | ШТ. | монтажный материал | Блок10
ЩУР.МОП1-10 |  | 989-090-0627 | ЩУР.МОП1-10 | 1 | комплект | TEKSAN | Блок10
ЩУР.МОП1-10 | korpus | 719-15425 | Мет.Корпус ЩМП-2 (500x400x220) IP54 TEKSAN | 1 | ШТ. | teksan f | Блок10
ЩУР.МОП1-10 | mcb | 613-36334 | 6VTB-3C32 Автомат 3P 32A (VIKO) | 1 | ШТ. | viko | Блок10
ЩУР.МОП1-10 | mcb | 613-36328 | 6VTB-3C25 Автомат 3P 25A 6KA VIKO | 4 | ШТ. | viko | Блок10
ЩУР.МОП1-10 | sayac | NB | Дала T1 СА4-Э720 (3x220/380V 5-60A) | 1 | ШТ. | saiman | Блок10
ЩУР.МОП1-10 | монтажный материал | монтажный материал | монтажный материал | 1 | ШТ. | монтажный материал | Блок10
РЩ1-10 (АВР-Б-40-2-1) |  | 989-090-0628 | РЩ1-10 (АВР-Б-40-2-1) | 1 | комплект | TEKSAN | Блок10
РЩ1-10 (АВР-Б-40-2-1) | korpus | 719-15437 | Мет.Корпус Щит (1600x600x400+10см база) | 1 | ШТ. | teksan f | Блок10
РЩ1-10 (АВР-Б-40-2-1) | ats | 171631 | Устройство автоматического ввода резерва NXZB-63H/4C 40A D40 (R) | 1 | ШТ. | chint | Блок10
РЩ1-10 (АВР-Б-40-2-1) | mcb | 614-36215 | 10VTB-3С25 Автомат 3P 25A 10KA B-C (VIKO) | 3 | ШТ. | viko | Блок10
РЩ1-10 (АВР-Б-40-2-1) | mcb | 614-36205 | 10VTB-3С16 Автомат 3P 16A 10KA B-C (VIKO) | 2 | ШТ. | viko | Блок10
РЩ1-10 (АВР-Б-40-2-1) | mccb | 615-36216 | Авт. Выкл. VMF1 40А 3Р 25кA SN2 (VIKO)20 | 2 | ШТ. | viko | Блок10
РЩ1-10 (АВР-Б-40-2-1) | mcb | 613-36307 | 6VTB-3C04 Автомат 3P 4A 6KA VIKO | 1 | ШТ. | viko | Блок10
РЩ1-10 (АВР-Б-40-2-1) | sayac | NB | Дала T1 СА4-Э720 (3x220/380V 5-60A) | 1 | ШТ. | saiman | Блок10
РЩ1-10 (АВР-Б-40-2-1) | kondencator |  | С1-С3 | 6 | ШТ. | pys | Блок10
РЩ1-10 (АВР-Б-40-2-1) | монтажный материал | монтажный материал | монтажный материал | 1 | ШТ. | монтажный материал | Блок10
ВРУ1-11 |  | 989-090-0629 | ВРУ1-11 | 1 | комплект | TEKSAN | Блок11
ВРУ1-11 | korpus | 719-15043 | Мет. Щит ВРУ 1700х800х450+10CM База | 1 | ШТ. | teksan f | Блок11
ВРУ1-11 | tt | ITT20-2-05-0250 | Трансформатор тока ТТИ-30 250/5А 5ВА 0,5 IEK E-PRO | 6 | ШТ. | pys | Блок11
ВРУ1-11 | rubilnik | 270100161_ | Рубильник ВР-32-37 В71250-400А на 2 направления (+6камер) UNIT (1/6) | 2 | ШТ. | pys | Блок11
ВРУ1-11 | buson yuva | 521367 | Держатель плавкой вставки RT36-1-250, габарит 1, 250А | 6 | ШТ. | chint | Блок11
ВРУ1-11 | buson | 521189 | Плавкая вставка предохранителя RT36-1-250, габарит 1, 250А | 6 | ШТ. | chint | Блок11
ВРУ1-11 | mcb | 611-36106 | 4VTB-1C06 Автомат 1P 6A 4,5KA B-C (VIKO)120шт | 2 | ШТ. | viko | Блок11
ВРУ1-11 | sayac | IA | ДАЛА СА4У-Э720 R TX OP П RS1 Д W (3x220/380V 5-7,5A) | 2 | ШТ. | saiman | Блок11
ВРУ1-11 | kondencator |  | С1-С3 | 6 | ШТ. | pys | Блок11
ВРУ1-11 | монтажный материал | монтажный материал | монтажный материал | 1 | ШТ. | монтажный материал | Блок11
РУ-1-11 |  | 989-090-0630 | РУ-1-11 | 1 | комплект | TEKSAN | Блок11
РУ-1-11 | korpus | 719-15614 | Мет. Корпус (Пустой) (1700x600x450)+10CM База IP31 | 1 | ШТ. | teksan f | Блок11
РУ-1-11 | mccb | 131367 | Авт. выкл. NXM-250S/3Р 200A 36кА (R) | 1 | ШТ. | chint | Блок11
РУ-1-11 | mccb | 615-36233 | Авт. Выкл. VMF2-160-SN2 3x160A 35кAVIKO | 2 | ШТ. | viko | Блок11
РУ-1-11 | mcb | 614-36225 | 10VTB-3С40 Автомат 3P 40A 10KA B-C (VIKO) | 2 | ШТ. | viko | Блок11
РУ-1-11 | mcb | 614-36220 | 10VTB-3С32 Автомат 3P 32A 10KA B-C (VIKO) | 1 | ШТ. | viko | Блок11
РУ-1-11 | монтажный материал | монтажный материал | монтажный материал | 1 | ШТ. | монтажный материал | Блок11
ЩУР.МОП1-11 |  | 989-090-0631 | ЩУР.МОП1-11 | 1 | комплект | TEKSAN | Блок11
ЩУР.МОП1-11 | korpus | 719-15425 | Мет.Корпус ЩМП-2 (500x400x220) IP54 TEKSAN | 1 | ШТ. | teksan f | Блок11
ЩУР.МОП1-11 | mcb | 613-36334 | 6VTB-3C32 Автомат 3P 32A (VIKO) | 1 | ШТ. | viko | Блок11
ЩУР.МОП1-11 | mcb | 613-36328 | 6VTB-3C25 Автомат 3P 25A 6KA VIKO | 4 | ШТ. | viko | Блок11
ЩУР.МОП1-11 | sayac | NB | Дала T1 СА4-Э720 (3x220/380V 5-60A) | 1 | ШТ. | saiman | Блок11
ЩУР.МОП1-11 | монтажный материал | монтажный материал | монтажный материал | 1 | ШТ. | монтажный материал | Блок11
РЩ1-11 (АВР-Б-40-2-1) |  | 989-090-0632 | РЩ1-11 (АВР-Б-40-2-1) | 1 | комплект | TEKSAN | Блок11
РЩ1-11 (АВР-Б-40-2-1) | korpus | 719-15437 | Мет.Корпус Щит (1600x600x400+10см база) | 1 | ШТ. | teksan f | Блок11
РЩ1-11 (АВР-Б-40-2-1) | ats | 171631 | Устройство автоматического ввода резерва NXZB-63H/4C 40A D40 (R) | 1 | ШТ. | chint | Блок11
РЩ1-11 (АВР-Б-40-2-1) | mcb | 614-36215 | 10VTB-3С25 Автомат 3P 25A 10KA B-C (VIKO) | 2 | ШТ. | viko | Блок11
РЩ1-11 (АВР-Б-40-2-1) | mcb | 614-36205 | 10VTB-3С16 Автомат 3P 16A 10KA B-C (VIKO) | 2 | ШТ. | viko | Блок11
РЩ1-11 (АВР-Б-40-2-1) | mccb | 615-36216 | Авт. Выкл. VMF1 40А 3Р 25кA SN2 (VIKO)20 | 2 | ШТ. | viko | Блок11
РЩ1-11 (АВР-Б-40-2-1) | dif | 515423 | Диф. авт. выкл. NXBLE-63YH 1P+N C6 30mA тип A, 6kA (R) | 1 | ШТ. | chint | Блок11
РЩ1-11 (АВР-Б-40-2-1) | mcb | 613-36307 | 6VTB-3C04 Автомат 3P 4A 6KA VIKO | 1 | ШТ. | viko | Блок11
РЩ1-11 (АВР-Б-40-2-1) | sayac | NB | Дала T1 СА4-Э720 (3x220/380V 5-60A) | 1 | ШТ. | saiman | Блок11
РЩ1-11 (АВР-Б-40-2-1) | kondencator |  | С1-С3 | 6 | ШТ. | pys | Блок11
РЩ1-11 (АВР-Б-40-2-1) | монтажный материал | монтажный материал | монтажный материал | 1 | ШТ. | монтажный материал | Блок11
ВРУ1-12 |  | 989-090-0633 | ВРУ1-12 | 1 | комплект | TEKSAN | Блок12
ВРУ1-12 | korpus | 719-15043 | Мет. Щит ВРУ 1700х800х450+10CM База | 1 | ШТ. | teksan f | Блок12
ВРУ1-12 | tt | ITT20-2-05-0250 | Трансформатор тока ТТИ-30 250/5А 5ВА 0,5 IEK E-PRO | 6 | ШТ. | pys | Блок12
ВРУ1-12 | rubilnik | 270100161_ | Рубильник ВР-32-37 В71250-400А на 2 направления (+6камер) UNIT (1/6) | 2 | ШТ. | pys | Блок12
ВРУ1-12 | buson yuva | 521367 | Держатель плавкой вставки RT36-1-250, габарит 1, 250А | 6 | ШТ. | chint | Блок12
ВРУ1-12 | buson | 521189 | Плавкая вставка предохранителя RT36-1-250, габарит 1, 250А | 6 | ШТ. | chint | Блок12
ВРУ1-12 | mcb | 611-36106 | 4VTB-1C06 Автомат 1P 6A 4,5KA B-C (VIKO)120шт | 2 | ШТ. | viko | Блок12
ВРУ1-12 | sayac | IA | ДАЛА СА4У-Э720 R TX OP П RS1 Д W (3x220/380V 5-7,5A) | 2 | ШТ. | saiman | Блок12
ВРУ1-12 | kondencator |  | С1-С3 | 6 | ШТ. | pys | Блок12
ВРУ1-12 | монтажный материал | монтажный материал | монтажный материал | 1 | ШТ. | монтажный материал | Блок12
РУ-1-12 |  | 989-090-0634 | РУ-1-12 | 1 | комплект | TEKSAN | Блок12
РУ-1-12 | korpus | 719-15614 | Мет. Корпус (Пустой) (1700x600x450)+10CM База IP31 | 1 | ШТ. | teksan f | Блок12
РУ-1-12 | mccb | 615-36228 | Авт. Выкл. VMF2 125А 3Р 35кA SN2 (VIKО) 16шт | 2 | ШТ. | viko | Блок12
РУ-1-12 | mccb | 615-36233 | Авт. Выкл. VMF2-160-SN2 3x160A 35кAVIKO | 1 | ШТ. | viko | Блок12
РУ-1-12 | mcb | 614-36225 | 10VTB-3С40 Автомат 3P 40A 10KA B-C (VIKO) | 2 | ШТ. | viko | Блок12
РУ-1-12 | монтажный материал | монтажный материал | монтажный материал | 1 | ШТ. | монтажный материал | Блок12
РУ-2-12 |  | 989-090-0635 | РУ-2-12 | 1 | комплект | TEKSAN | Блок12
РУ-2-12 | korpus | 719-15614 | Мет. Корпус (Пустой) (1700x600x450)+10CM База IP31 | 1 | ШТ. | teksan f | Блок12
РУ-2-12 | mccb | 615-36233 | Авт. Выкл. VMF2-160-SN2 3x160A 35кAVIKO | 1 | ШТ. | viko | Блок12
РУ-2-12 | mccb | 615-36228 | Авт. Выкл. VMF2 125А 3Р 35кA SN2 (VIKО) 16шт | 3 | ШТ. | viko | Блок12
РУ-2-12 | mccb | 615-36220 | Авт. Выкл. VMF2 80А 3Р 35кA (VIKO) 16шт | 1 | ШТ. | viko | Блок12
ЩУР.МОП1-12 |  | 989-090-0636 | ЩУР.МОП1-12 | 1 | комплект | TEKSAN | Блок12
ЩУР.МОП1-12 | korpus | 719-15425 | Мет.Корпус ЩМП-2 (500x400x220) IP54 TEKSAN | 1 | ШТ. | teksan f | Блок12
ЩУР.МОП1-12 | mcb | 613-36334 | 6VTB-3C32 Автомат 3P 32A (VIKO) | 1 | ШТ. | viko | Блок12
ЩУР.МОП1-12 | mcb | 613-36322 | 6VTB-3C20 Автомат 3P 20A 6KA VIKO | 2 | ШТ. | viko | Блок12
ЩУР.МОП1-12 | mcb | 613-36328 | 6VTB-3C25 Автомат 3P 25A 6KA VIKO | 2 | ШТ. | viko | Блок12
ЩУР.МОП1-12 | sayac | NB | Дала T1 СА4-Э720 (3x220/380V 5-60A) | 1 | ШТ. | saiman | Блок12
ЩУР.МОП1-12 | монтажный материал | монтажный материал | монтажный материал | 1 | ШТ. | монтажный материал | Блок12
ЩУР.МОП2-12 |  | 989-090-0637 | ЩУР.МОП2-12 | 1 | комплект | TEKSAN | Блок12
ЩУР.МОП2-12 | korpus | 719-15425 | Мет.Корпус ЩМП-2 (500x400x220) IP54 TEKSAN | 1 | ШТ. | teksan f | Блок12
ЩУР.МОП2-12 | mcb | 613-36334 | 6VTB-3C32 Автомат 3P 32A (VIKO) | 1 | ШТ. | viko | Блок12
ЩУР.МОП2-12 | mcb | 613-36322 | 6VTB-3C20 Автомат 3P 20A 6KA VIKO | 2 | ШТ. | viko | Блок12
ЩУР.МОП2-12 | mcb | 613-36328 | 6VTB-3C25 Автомат 3P 25A 6KA VIKO | 2 | ШТ. | viko | Блок12
ЩУР.МОП2-12 | sayac | NB | Дала T1 СА4-Э720 (3x220/380V 5-60A) | 1 | ШТ. | saiman | Блок12
ЩУР.МОП2-12 | монтажный материал | монтажный материал | монтажный материал | 1 | ШТ. | монтажный материал | Блок12
РЩ1-12 (АВР-Б-40-2-1) |  | 989-090-0638 | РЩ1-12 (АВР-Б-40-2-1) | 1 | комплект | TEKSAN | Блок12
РЩ1-12 (АВР-Б-40-2-1) | korpus | 719-15437 | Мет.Корпус Щит (1600x600x400+10см база) | 1 | ШТ. | teksan f | Блок12
РЩ1-12 (АВР-Б-40-2-1) | ats | 171631 | Устройство автоматического ввода резерва NXZB-63H/4C 40A D40 (R) | 1 | ШТ. | chint | Блок12
РЩ1-12 (АВР-Б-40-2-1) | mcb | 614-36215 | 10VTB-3С25 Автомат 3P 25A 10KA B-C (VIKO) | 2 | ШТ. | viko | Блок12
РЩ1-12 (АВР-Б-40-2-1) | mcb | 614-36205 | 10VTB-3С16 Автомат 3P 16A 10KA B-C (VIKO) | 2 | ШТ. | viko | Блок12
РЩ1-12 (АВР-Б-40-2-1) | mccb | 615-36216 | Авт. Выкл. VMF1 40А 3Р 25кA SN2 (VIKO)20 | 2 | ШТ. | viko | Блок12
РЩ1-12 (АВР-Б-40-2-1) | mcb | 613-36307 | 6VTB-3C04 Автомат 3P 4A 6KA VIKO | 1 | ШТ. | viko | Блок12
РЩ1-12 (АВР-Б-40-2-1) | sayac | NB | Дала T1 СА4-Э720 (3x220/380V 5-60A) | 1 | ШТ. | saiman | Блок12
РЩ1-12 (АВР-Б-40-2-1) | kondencator |  | С1-С3 | 6 | ШТ. | pys | Блок12
РЩ1-12 (АВР-Б-40-2-1) | монтажный материал | монтажный материал | монтажный материал | 1 | ШТ. | монтажный материал | Блок12
РЩ2-12 (АВР-Б-40-2-1) |  | 989-090-0639 | РЩ2-12 (АВР-Б-40-2-1) | 1 | комплект | TEKSAN | Блок12
РЩ2-12 (АВР-Б-40-2-1) | korpus | 719-15437 | Мет.Корпус Щит (1600x600x400+10см база) | 1 | ШТ. | teksan f | Блок12
РЩ2-12 (АВР-Б-40-2-1) | ats | 171631 | Устройство автоматического ввода резерва NXZB-63H/4C 40A D40 (R) | 1 | ШТ. | chint | Блок12
РЩ2-12 (АВР-Б-40-2-1) | mcb | 614-36215 | 10VTB-3С25 Автомат 3P 25A 10KA B-C (VIKO) | 2 | ШТ. | viko | Блок12
РЩ2-12 (АВР-Б-40-2-1) | mcb | 614-36205 | 10VTB-3С16 Автомат 3P 16A 10KA B-C (VIKO) | 2 | ШТ. | viko | Блок12
РЩ2-12 (АВР-Б-40-2-1) | mccb | 615-36216 | Авт. Выкл. VMF1 40А 3Р 25кA SN2 (VIKO)20 | 2 | ШТ. | viko | Блок12
РЩ2-12 (АВР-Б-40-2-1) | dif | 515423 | Диф. авт. выкл. NXBLE-63YH 1P+N C6 30mA тип A, 6kA (R) | 1 | ШТ. | chint | Блок12
РЩ2-12 (АВР-Б-40-2-1) | mcb | 613-36307 | 6VTB-3C04 Автомат 3P 4A 6KA VIKO | 1 | ШТ. | viko | Блок12
РЩ2-12 (АВР-Б-40-2-1) | sayac | NB | Дала T1 СА4-Э720 (3x220/380V 5-60A) | 1 | ШТ. | saiman | Блок12
РЩ2-12 (АВР-Б-40-2-1) | kondencator |  | С1-С3 | 6 | ШТ. | pys | Блок12
РЩ2-12 (АВР-Б-40-2-1) | монтажный материал | монтажный материал | монтажный материал | 1 | ШТ. | монтажный материал | Блок12
ВРУ1-13 |  | 989-090-0640 | ВРУ1-13 | 1 | комплект | TEKSAN | Блок13
ВРУ1-13 | korpus | 719-15043 | Мет. Щит ВРУ 1700х800х450+10CM База | 1 | ШТ. | teksan f | Блок13
ВРУ1-13 | tt | ITT20-2-05-0250 | Трансформатор тока ТТИ-30 250/5А 5ВА 0,5 IEK E-PRO | 6 | ШТ. | pys | Блок13
ВРУ1-13 | rubilnik | 270100161_ | Рубильник ВР-32-37 В71250-400А на 2 направления (+6камер) UNIT (1/6) | 2 | ШТ. | pys | Блок13
ВРУ1-13 | buson yuva | 521367 | Держатель плавкой вставки RT36-1-250, габарит 1, 250А | 6 | ШТ. | chint | Блок13
ВРУ1-13 | buson | 521189 | Плавкая вставка предохранителя RT36-1-250, габарит 1, 250А | 6 | ШТ. | chint | Блок13
ВРУ1-13 | mcb | 611-36106 | 4VTB-1C06 Автомат 1P 6A 4,5KA B-C (VIKO)120шт | 2 | ШТ. | viko | Блок13
ВРУ1-13 | sayac | IA | ДАЛА СА4У-Э720 R TX OP П RS1 Д W (3x220/380V 5-7,5A) | 2 | ШТ. | saiman | Блок13
ВРУ1-13 | kondencator |  | С1-С3 | 6 | ШТ. | pys | Блок13
ВРУ1-13 | монтажный материал | монтажный материал | монтажный материал | 1 | ШТ. | монтажный материал | Блок13
РУ-1-13 |  | 989-090-0641 | РУ-1-13 | 1 | комплект | TEKSAN | Блок13
РУ-1-13 | korpus | 719-15614 | Мет. Корпус (Пустой) (1700x600x450)+10CM База IP31 | 1 | ШТ. | teksan f | Блок13
РУ-1-13 | mccb | 615-36228 | Авт. Выкл. VMF2 125А 3Р 35кA SN2 (VIKО) 16шт | 2 | ШТ. | viko | Блок13
РУ-1-13 | mccb | 615-36233 | Авт. Выкл. VMF2-160-SN2 3x160A 35кAVIKO | 1 | ШТ. | viko | Блок13
РУ-1-13 | mcb | 614-36225 | 10VTB-3С40 Автомат 3P 40A 10KA B-C (VIKO) | 2 | ШТ. | viko | Блок13
РУ-1-13 | монтажный материал | монтажный материал | монтажный материал | 1 | ШТ. | монтажный материал | Блок13
РУ-2-13 |  | 989-090-0642 | РУ-2-13 | 1 | комплект | TEKSAN | Блок13
РУ-2-13 | korpus | 719-15614 | Мет. Корпус (Пустой) (1700x600x450)+10CM База IP31 | 1 | ШТ. | teksan f | Блок13
РУ-2-13 | mccb | 615-36233 | Авт. Выкл. VMF2-160-SN2 3x160A 35кAVIKO | 1 | ШТ. | viko | Блок13
РУ-2-13 | mccb | 615-36232 | Авт. Выкл. VMF2-100-SN2 3x100A 35кAVIKO | 3 | ШТ. | viko | Блок13
РУ-2-13 | mccb | 615-36220 | Авт. Выкл. VMF2 80А 3Р 35кA (VIKO) 16шт | 1 | ШТ. | viko | Блок13
РУ-2-13 | монтажный материал | монтажный материал | монтажный материал | 1 | ШТ. | монтажный материал | Блок13
ЩУР.МОП1-13 |  | 989-090-0643 | ЩУР.МОП1-13 | 1 | комплект | TEKSAN | Блок13
ЩУР.МОП1-13 | korpus | 719-15425 | Мет.Корпус ЩМП-2 (500x400x220) IP54 TEKSAN | 1 | ШТ. | teksan f | Блок13
ЩУР.МОП1-13 | mcb | 613-36334 | 6VTB-3C32 Автомат 3P 32A (VIKO) | 1 | ШТ. | viko | Блок13
ЩУР.МОП1-13 | mcb | 613-36318 | 6VTB-3C16 Автомат 3P 16A 6KA (VIKO)40 | 2 | ШТ. | viko | Блок13
ЩУР.МОП1-13 | mcb | 613-36328 | 6VTB-3C25 Автомат 3P 25A 6KA VIKO | 2 | ШТ. | viko | Блок13
ЩУР.МОП1-13 | sayac | NB | Дала T1 СА4-Э720 (3x220/380V 5-60A) | 1 | ШТ. | saiman | Блок13
ЩУР.МОП1-13 | монтажный материал | монтажный материал | монтажный материал | 1 | ШТ. | монтажный материал | Блок13
РЩ1-13 (АВР-Б-40-2-1) |  | 989-090-0644 | РЩ1-13 (АВР-Б-40-2-1) | 1 | комплект | TEKSAN | Блок13
РЩ1-13 (АВР-Б-40-2-1) | korpus | 719-15437 | Мет.Корпус Щит (1600x600x400+10см база) | 1 | ШТ. | teksan f | Блок13
РЩ1-13 (АВР-Б-40-2-1) | ats | 171631 | Устройство автоматического ввода резерва NXZB-63H/4C 40A D40 (R) | 1 | ШТ. | chint | Блок13
РЩ1-13 (АВР-Б-40-2-1) | mcb | 614-36215 | 10VTB-3С25 Автомат 3P 25A 10KA B-C (VIKO) | 2 | ШТ. | viko | Блок13
РЩ1-13 (АВР-Б-40-2-1) | mcb | 614-36205 | 10VTB-3С16 Автомат 3P 16A 10KA B-C (VIKO) | 2 | ШТ. | viko | Блок13
РЩ1-13 (АВР-Б-40-2-1) | mccb | 615-36216 | Авт. Выкл. VMF1 40А 3Р 25кA SN2 (VIKO)20 | 2 | ШТ. | viko | Блок13
РЩ1-13 (АВР-Б-40-2-1) | dif | 515423 | Диф. авт. выкл. NXBLE-63YH 1P+N C6 30mA тип A, 6kA (R) | 1 | ШТ. | chint | Блок13
РЩ1-13 (АВР-Б-40-2-1) | mcb | 613-36307 | 6VTB-3C04 Автомат 3P 4A 6KA VIKO | 1 | ШТ. | viko | Блок13
РЩ1-13 (АВР-Б-40-2-1) | sayac | NB | Дала T1 СА4-Э720 (3x220/380V 5-60A) | 1 | ШТ. | saiman | Блок13
РЩ1-13 (АВР-Б-40-2-1) | kondencator |  | С1-С3 | 6 | ШТ. | pys | Блок13
РЩ1-13 (АВР-Б-40-2-1) | монтажный материал | монтажный материал | монтажный материал | 1 | ШТ. | монтажный материал | Блок13
ВРУ1-14 |  | 989-090-0645 | ВРУ1-14 | 1 | комплект | TEKSAN | Блок14
ВРУ1-14 | korpus | 719-15043 | Мет. Щит ВРУ 1700х800х450+10CM База | 1 | ШТ. | teksan f | Блок14
ВРУ1-14 | tt | ITT20-2-05-0250 | Трансформатор тока ТТИ-30 250/5А 5ВА 0,5 IEK E-PRO | 6 | ШТ. | pys | Блок14
ВРУ1-14 | rubilnik | 270100161_ | Рубильник ВР-32-37 В71250-400А на 2 направления (+6камер) UNIT (1/6) | 2 | ШТ. | pys | Блок14
ВРУ1-14 | buson yuva | 521367 | Держатель плавкой вставки RT36-1-250, габарит 1, 250А | 6 | ШТ. | chint | Блок14
ВРУ1-14 | buson | 521189 | Плавкая вставка предохранителя RT36-1-250, габарит 1, 250А | 6 | ШТ. | chint | Блок14
ВРУ1-14 | mcb | 611-36106 | 4VTB-1C06 Автомат 1P 6A 4,5KA B-C (VIKO)120шт | 2 | ШТ. | viko | Блок14
ВРУ1-14 | sayac | IA | ДАЛА СА4У-Э720 R TX OP П RS1 Д W (3x220/380V 5-7,5A) | 2 | ШТ. | saiman | Блок14
ВРУ1-14 | kondencator |  | С1-С3 | 6 | ШТ. | pys | Блок14
ВРУ1-14 | монтажный материал | монтажный материал | монтажный материал | 1 | ШТ. | монтажный материал | Блок14
РУ-1-14 |  | 989-090-0646 | РУ-1-14 | 1 | комплект | TEKSAN | Блок14
РУ-1-14 | korpus | 719-15614 | Мет. Корпус (Пустой) (1700x600x450)+10CM База IP31 | 1 | ШТ. | teksan f | Блок14
РУ-1-14 | mccb | 615-36228 | Авт. Выкл. VMF2 125А 3Р 35кA SN2 (VIKО) 16шт | 2 | ШТ. | viko | Блок14
РУ-1-14 | mccb | 615-36233 | Авт. Выкл. VMF2-160-SN2 3x160A 35кAVIKO | 1 | ШТ. | viko | Блок14
РУ-1-14 | mcb | 614-36225 | 10VTB-3С40 Автомат 3P 40A 10KA B-C (VIKO) | 2 | ШТ. | viko | Блок14
РУ-1-14 | монтажный материал | монтажный материал | монтажный материал | 1 | ШТ. | монтажный материал | Блок14
РУ-2-14 |  | 989-090-0647 | РУ-2-14 | 1 | комплект | TEKSAN | Блок14
РУ-2-14 | korpus | 719-15614 | Мет. Корпус (Пустой) (1700x600x450)+10CM База IP31 | 1 | ШТ. | teksan f | Блок14
РУ-2-14 | mccb | 615-36233 | Авт. Выкл. VMF2-160-SN2 3x160A 35кAVIKO | 1 | ШТ. | viko | Блок14
РУ-2-14 | mccb | 615-36232 | Авт. Выкл. VMF2-100-SN2 3x100A 35кAVIKO | 3 | ШТ. | viko | Блок14
РУ-2-14 | mccb | 615-36220 | Авт. Выкл. VMF2 80А 3Р 35кA (VIKO) 16шт | 1 | ШТ. | viko | Блок14
РУ-2-14 | монтажный материал | монтажный материал | монтажный материал | 1 | ШТ. | монтажный материал | Блок14
ЩУР.МОП1-14 |  | 989-090-0648 | ЩУР.МОП1-14 | 1 | комплект | TEKSAN | Блок14
ЩУР.МОП1-14 | korpus | 719-15425 | Мет.Корпус ЩМП-2 (500x400x220) IP54 TEKSAN | 1 | ШТ. | teksan f | Блок14
ЩУР.МОП1-14 | mcb | 613-36334 | 6VTB-3C32 Автомат 3P 32A (VIKO) | 1 | ШТ. | viko | Блок14
ЩУР.МОП1-14 | mcb | 613-36318 | 6VTB-3C16 Автомат 3P 16A 6KA (VIKO)40 | 2 | ШТ. | viko | Блок14
ЩУР.МОП1-14 | mcb | 613-36328 | 6VTB-3C25 Автомат 3P 25A 6KA VIKO | 2 | ШТ. | viko | Блок14
ЩУР.МОП1-14 | sayac | NB | Дала T1 СА4-Э720 (3x220/380V 5-60A) | 1 | ШТ. | saiman | Блок14
ЩУР.МОП1-14 | монтажный материал | монтажный материал | монтажный материал | 1 | ШТ. | монтажный материал | Блок14
РЩ1-14 (АВР-Б-40-2-1) |  | 989-090-0649 | РЩ1-14 (АВР-Б-40-2-1) | 1 | комплект | TEKSAN | Блок14
РЩ1-14 (АВР-Б-40-2-1) | korpus | 719-15437 | Мет.Корпус Щит (1600x600x400+10см база) | 1 | ШТ. | teksan f | Блок14
РЩ1-14 (АВР-Б-40-2-1) | ats | 171631 | Устройство автоматического ввода резерва NXZB-63H/4C 40A D40 (R) | 1 | ШТ. | chint | Блок14
РЩ1-14 (АВР-Б-40-2-1) | mcb | 614-36215 | 10VTB-3С25 Автомат 3P 25A 10KA B-C (VIKO) | 2 | ШТ. | viko | Блок14
РЩ1-14 (АВР-Б-40-2-1) | mcb | 614-36205 | 10VTB-3С16 Автомат 3P 16A 10KA B-C (VIKO) | 2 | ШТ. | viko | Блок14
РЩ1-14 (АВР-Б-40-2-1) | mccb | 615-36216 | Авт. Выкл. VMF1 40А 3Р 25кA SN2 (VIKO)20 | 2 | ШТ. | viko | Блок14
РЩ1-14 (АВР-Б-40-2-1) | dif | 515423 | Диф. авт. выкл. NXBLE-63YH 1P+N C6 30mA тип A, 6kA (R) | 1 | ШТ. | chint | Блок14
РЩ1-14 (АВР-Б-40-2-1) | mcb | 613-36307 | 6VTB-3C04 Автомат 3P 4A 6KA VIKO | 1 | ШТ. | viko | Блок14
РЩ1-14 (АВР-Б-40-2-1) | sayac | NB | Дала T1 СА4-Э720 (3x220/380V 5-60A) | 1 | ШТ. | saiman | Блок14
РЩ1-14 (АВР-Б-40-2-1) | kondencator |  | С1-С3 | 6 | ШТ. | pys | Блок14
РЩ1-14 (АВР-Б-40-2-1) | монтажный материал | монтажный материал | монтажный материал | 1 | ШТ. | монтажный материал | Блок14
ЩРп c |  | 989-090-0650 | ЩРп c | 1 | комплект | TEKSAN | Блок15
ЩРп c | korpus | 719-15567 | ЩМП-18.8.4.-0 Y2 IP54 (1800х800х400мм) | 1 | ШТ. | teksan f | Блок15
ЩРп c | voltmetr | 130301016_ | Вольтметр Э47 500В кл. точн. 1,5 72х72 IEK (1/100) | 1 | ШТ. | pys | Блок15
ЩРп c | voltmetr anahtar | pk-1-64-10 | Переключатель кулачковый ПК-1-64 10А для вольтметра EKF PROxima | 1 | ШТ. | pys | Блок15
ЩРп c | ats | 256757 | Устройство автоматического ввода резерва NXZM-63S/3B 63A (R) | 1 | ШТ. | chint | Блок15
ЩРп c | indicator | 593071 | Индикатор AD22-22DS/4 зеленый АС230В | 6 | ШТ. | chint | Блок15
ЩРп c | indicator | 593150 | Индикатор AD22-22DS/4 желтый АС230В | 3 | ШТ. | chint | Блок15
ЩРп c | sayac | NB | Дала T1 СА4-Э720 (3x220/380V 5-60A) | 1 | ШТ. | saiman | Блок15
ЩРп c | mccb | 615-36210 | Авт. Выкл. VMF1 50А 3Р 20кA (VIKO)12шт | 2 | ШТ. | viko | Блок15
ЩРп c | puskatel | 495088 | Пускатель NS2-80B 40A-63A (R) | 1 | ШТ. | chint | Блок15
ЩРп c | puskatel | 495078 | Пускатель NS2-25 1.6-2.5A (R) | 2 | ШТ. | chint | Блок15
ЩРп c | dob kont | 495968 | Доп.контакты поперечный NS2-AE11 (R) | 3 | ШТ. | chint | Блок15
ЩРп c | kontaktor | 620-36009 | VTC-09/10/S AC Контактор 9A 1NO 230V (VIKO)50ш | 4 | ШТ. | viko | Блок15
ЩРп c | dob kont | 618-36051 | VTCA-AU/11 1NO+1NC YARD. KONT.USTE MONTE(VIKO) | 4 | ШТ. | viko | Блок15
ЩРп c | dif | 616-36550 | 6VRBE-2C2530-AC ELEKTRONİK RCBO 6kA 25A 2P AC TİP 60 | 3 | ШТ. | viko | Блок15
ЩРп c | dif | 515423 | Диф. авт. выкл. NXBLE-63YH 1P+N C6 30mA тип A, 6kA (R) | 1 | ШТ. | chint | Блок15
ЩРп c | mcb | 613-36308 | 4VTB-3C06 Автомат 3P 6A 4,5KA B-C (VIKO)40шт | 2 | ШТ. | viko | Блок15
ЩРп c | mcb | 611-361041 | 6VTB-1C02 Автомат 1P 2A 6KA VIKO | 4 | ШТ. | viko | Блок15
ЩРп c | knopka 2li | 574114 | Кнопка управления Двойная кнопка "Пуск-Стоп" NP2-EL8325 1НО+1НЗ AC230В IP40 (R) | 2 | ШТ. | chint | Блок15
ЩРп c | knopka | 574816 | Кнопка управления NP2-EA31 без подсветки зеленая 1НО IP40 | 2 | ШТ. | chint | Блок15
ЩРп c | mandal buton3 | 574849 | Переключатель NP2-BD33, 3 положения с фиксацией, 2НО IP40 | 2 | ШТ. | chint | Блок15
ЩРп c | priz | 775001 | Розетка AC30-111 с заземляющим контактом на DIN-рейку (R) | 1 | ШТ. | chint | Блок15
ЩРп c | rakor |  | pg25 | 2 | ШТ. | chint | Блок15
ЩРп c | rakor |  | pg13,5 | 4 | ШТ. | chint | Блок15
ЩРп c | rakor |  | pg29 | 3 | ШТ. | chint | Блок15
ЩРп c | монтажный материал | монтажный материал | монтажный материал | 1 | ШТ. | монтажный материал | Блок15
ЩР15 |  | 989-090-0652 | ЩР15 | 1 | комплект | TEKSAN | Блок15
ЩР15 | korpus | 719-15567 | ЩМП-18.8.4.-0 Y2 IP54 (1800х800х400мм) | 1 | ШТ. | teksan f | Блок15
ЩР15 | voltmetr | 130301016_ | Вольтметр Э47 500В кл. точн. 1,5 72х72 IEK (1/100) | 1 | ШТ. | pys | Блок15
ЩР15 | voltmetr anahtar | pk-1-64-10 | Переключатель кулачковый ПК-1-64 10А для вольтметра EKF PROxima | 1 | ШТ. | pys | Блок15
ЩР15 | sayac | LM | Дала CA4-Э720 R Т1 (3x220/380V 10-100A) | 1 | ШТ. | saiman | Блок15
ЩР15 | ats | 256778 | Устройство автоматического ввода резерва NXZM-125S/3B 80A (R) | 1 | ШТ. | chint | Блок15
ЩР15 | indicator | 593071 | Индикатор AD22-22DS/4 зеленый АС230В | 2 | ШТ. | chint | Блок15
ЩР15 | indicator | 593150 | Индикатор AD22-22DS/4 желтый АС230В | 1 | ШТ. | chint | Блок15
ЩР15 | indicator sesli | 593399 | Сигнализатор звуковой ND16-22FS Φ22 мм красный LED АС220В (R) | 1 | ШТ. | chint | Блок15
ЩР15 | mccb | 615-36220 | Авт. Выкл. VMF2 80А 3Р 35кA (VIKO) 16шт | 2 | ШТ. | viko | Блок15
ЩР15 | mccb | 615-36215 | Авт. Выкл. VMF1 63А 3Р 20кA (VIKO)12шт | 2 | ШТ. | viko | Блок15
ЩР15 | mcb | 613-36308 | 4VTB-3C06 Автомат 3P 6A 4,5KA B-C (VIKO)40шт | 2 | ШТ. | viko | Блок15
ЩР15 | mcb | 296841 | Авт. выкл. YCB6-63H 3P 20А 4.5kA х-ка D | 1 | ШТ. | cnc | Блок15
ЩР15 | mcb | 613-36318 | 6VTB-3C16 Автомат 3P 16A 6KA (VIKO)40 | 2 | ШТ. | viko | Блок15
ЩР15 | mcb | 613-36313 | 6VTB-3C10 Автомат 3P 10A 6KA VIKO 40 | 1 | ШТ. | viko | Блок15
ЩР15 | mcb | 613-36318 | 6VTB-3C16 Автомат 3P 16A 6KA (VIKO)40 | 1 | ШТ. | viko | Блок15
ЩР15 | mcb | 611-361041 | 6VTB-1C02 Автомат 1P 2A 6KA VIKO | 11 | ШТ. | viko | Блок15
ЩР15 | kontaktor | 620-36025 | VTC-25/10/S AC Контактор 25A 1NO 230V(VIKO)32шт | 1 | ШТ. | viko | Блок15
ЩР15 | kontaktor | 620-36018 | VTC-18/10/S AC Контактор 18A 1NO 230V(VIKO)50шт | 2 | ШТ. | viko | Блок15
ЩР15 | termik | 630-36025 | VRE-32A26 Электр.тепловое реле 17-25A AUTO (30шт) | 1 | ШТ. | viko | Блок15
ЩР15 | termik | 630-36013 | VRE-32A24 Электр.тепловое реле 9-13A AUTO (30шт) | 2 | ШТ. | viko | Блок15
ЩР15 | knopka 2li | 574114 | Кнопка управления Двойная кнопка "Пуск-Стоп" NP2-EL8325 1НО+1НЗ AC230В IP40 (R) | 3 | ШТ. | chint | Блок15
ЩР15 | knopka | 574816 | Кнопка управления NP2-EA31 без подсветки зеленая 1НО IP40 | 2 | ШТ. | chint | Блок15
ЩР15 | mandal buton3 | 574849 | Переключатель NP2-BD33, 3 положения с фиксацией, 2НО IP40 | 1 | ШТ. | chint | Блок15
ЩР15 | mandal buton2 | 574847 | Переключатель NP2-BD21, 2 положения с фиксацией, 1НО IP40 | 2 | ШТ. | chint | Блок15
ЩР15 | donb kont perekl. | 576728 | Блоки контактные NP2-BE101, 1НО | 4 | ШТ. | chint | Блок15
ЩР15 | priz | 775001 | Розетка AC30-111 с заземляющим контактом на DIN-рейку (R) | 1 | ШТ. | chint | Блок15
ЩР15 | монтажный материал | монтажный материал | монтажный материал | 1 | ШТ. | монтажный материал | Блок15
ЩЭ-3 |  | 989-090-0654 | ЩЭ-3 | 4 | комплект | TEKSAN | Блок15
ЩЭ-3 | korpus | 719-15430 | ЩЭ-3 1100*960 | 1 | ШТ. | teksan f | Блок15
ЩЭ-3 | mcb | 612-15314 | BA47-63 Автомат 2P 40A NEW (120шт) (TEKSAN) | 3 | ШТ. | teksan m | Блок15
ЩЭ-3 | sayac | BQ | Орман СО-Э711 R TX OP P П RS Z Д (5-60А 220В) | 3 | ШТ. | saiman | Блок15
ЩЭ-3 | монтажный материал | монтажный материал | монтажный материал | 1 | ШТ. | монтажный материал | Блок15
ЩЭ-4 |  | 989-090-0655 | ЩЭ-4 | 72 | комплект | TEKSAN | Блок15
ЩЭ-4 | korpus | 719-15430 | ЩЭ-4 1100*960 | 1 | ШТ. | teksan f | Блок15
ЩЭ-4 | mcb | 612-15314 | BA47-63 Автомат 2P 40A NEW (120шт) (TEKSAN) | 4 | ШТ. | teksan m | Блок15
ЩЭ-4 | sayac | BQ | Орман СО-Э711 R TX OP P П RS Z Д (5-60А 220В) | 4 | ШТ. | saiman | Блок15
ЩЭ-4 | монтажный материал | монтажный материал | монтажный материал | 1 | ШТ. | монтажный материал | Блок15
ЩЭ-6 |  | 989-090-0656 | ЩЭ-6 | 2 | комплект | TEKSAN | Блок15
ЩЭ-6 | korpus | 719-15430 | ЩЭ-6 1100*960 | 1 | ШТ. | teksan f | Блок15
ЩЭ-6 | mcb | 612-15314 | BA47-63 Автомат 2P 40A NEW (120шт) (TEKSAN) | 6 | ШТ. | teksan m | Блок15
ЩЭ-6 | sayac | BQ | Орман СО-Э711 R TX OP P П RS Z Д (5-60А 220В) | 6 | ШТ. | saiman | Блок15
ЩЭ-6 | монтажный материал | монтажный материал | монтажный материал | 1 | ШТ. | монтажный материал | Блок15
ЩЭ-7 |  | 989-090-0657 | ЩЭ-7 | 18 | комплект | TEKSAN | Блок15
ЩЭ-7 | korpus | 719-15430 | ЩЭ-6 1100*960 | 1 | ШТ. | teksan f | Блок15
ЩЭ-7 | mcb | 612-15314 | BA47-63 Автомат 2P 40A NEW (120шт) (TEKSAN) | 7 | ШТ. | teksan m | Блок15
ЩЭ-7 | sayac | BQ | Орман СО-Э711 R TX OP P П RS Z Д (5-60А 220В) | 7 | ШТ. | saiman | Блок15
ЩЭ-7 | монтажный материал | монтажный материал | монтажный материал | 1 | ШТ. | монтажный материал | Блок15