## BOM
Pano / Bölüm | Malzeme Tipi | Ürün Açıklaması | Adet | Birim | KZT (Birim) | Toplam KZT | Tedarikçi
▶ ADP PANOSU |  | ▶ ADP+UPS | 1 | компл. | 2818000 | 2818000
ADP PANOSU | korpus | Мет.Корпус Щит (2000x700x400+10см база) | 1 | ШТ. |  |  | TEKSAN
ADP PANOSU | mccb | XT1N 160 TMD In=63A 3P – giriş şalteri (36kA) | 1 | ШТ. |  |  | ABB
ADP PANOSU | sayac | ДАЛА СА4-Э720 R TX IP P П RS1 Д W (3x220/380V 10-100A) | 1 | ШТ. |  |  | saiman
ADP PANOSU | pako | METOP MT021 63A 3 Fazlı Enversör Şalter (1-0-2) | 1 | ШТ. |  |  | metop
ADP PANOSU | mandal buton | M3SS1-10B | 20 | ШТ. |  |  | ABB
ADP PANOSU | impuls | ESB16-11N 230 V AC/DC | 20 | ШТ. |  |  | ABB
ADP PANOSU | role | RT424012 Реле электромагнитное SCHRACK 12VDC 2 переключающих группы 8A/250V | 20 | ШТ. |  |  | ABB
ADP PANOSU | role altligi | 14F08-E(8 PIN) Колодка под реле 2 группы контактов | 20 | ШТ. |  |  | ABB
ADP PANOSU | toroid | TR1 35mm toroid kaçak akım sensörü | 1 | ШТ. |  |  | ABB
ADP PANOSU | rele | RD3 toroid rölesi 230-400V AC | 1 | ШТ. |  |  | ABB
ADP PANOSU | uzıp | OVR T2 3N 40-275 P QS – Tip 2C 3+N 40kA | 1 | ШТ. |  |  | ABB
ADP PANOSU | ct | Akım trafosu 30/5A – kompanzasyon (3 faz seti) | 3 | ШТ. |  |  | Üretim / yerel
ADP PANOSU | rccb 4P | F204 AC-25/0.03 – | 5 | ШТ. |  |  | ABB
ADP PANOSU | mcb 3P | 3P B10 6kA | 2 | ШТ. |  |  | ABB
ADP PANOSU | mcb 1P | 1P B10 6kA | 25 | ШТ. |  |  | ABB
ADP PANOSU | rcbo 1P+N | 1P+N C16 30mA RCBO | 9 | ШТ. |  |  | ABB
ADP PANOSU | rcbo 1P+N | 1P+N C25 30mA RCBO | 4 | ШТ. |  |  | ABB
ADP PANOSU | mcb 3P | 3P C20 6kA | 1 | ШТ. |  |  | ABB
UPS BÖLÜMÜ | uzıp | OVR T2 3N 40-275 P QS – Tip 2C 3+N 40kA | 1 | ŞT. |  |  | ABB
UPS BÖLÜMÜ | mcb 3P | 3P C20 6kA | 1 | ŞT. |  |  | ABB
UPS BÖLÜMÜ | rcbo 1P+N | 1P+N C16 30mA RCBO | 12 | ŞT. |  |  | ABB
ADP PANOSU | mont. matryal | DIN ray, kablo kanalı, N/PE bara, klemens, pabuç, etiket, bağlantı sarf malzemeleri | 1 | ШТ. |  |  | Üretim / yerel