## Sayfa1
Наименование | malzeme | D kodu | Артикул | Номенклатура | Цена,тг | Цена,тг | СУММ. | Кол- во | Ед.изм | завод из готовитель
КТПН |  |  |  | КТПН |  |  | 114324 | 1 | комплект | TEKSAN
КТПН | korpus |  |  |  |  | 0 | 0 | 1 | ШТ. | teksan f
КТПН | tt |  |  | Трансофрматор тока ТМ-400 10/0,4кВ |  | 0 | 0 | 1 | ШТ. | pys
КТПН | sayac |  |  | AS3500-134-RLM-PB2K-BD-GP |  | 0 | 0 | 1 | ШТ. | pys
КТПН | rl |  |  | Линейный разъединитель 630А |  | 0 | 0 | 1 | ШТ. | pys
КТПН | opn |  |  | Ограничителей перенапряжения Fv1-3 |  | 0 | 0 | 1 | ШТ. | pys
КТПН | bh |  |  | Высоковольтный разьединитель П1–3 |  | 0 | 0 | 1 | ШТ. | pys
КТПН | bh |  | 270100213_ | Разъединитель РЕ19-39-31120 630А IEK (1) NEW | 58320 | 34992 | 34992 | 1 | ШТ. | pys
КТПН | tms |  | 131366 | Авт. выкл. NXM-250S/3Р 180A 36кА (R) | 35268 | 21160.8 | 21160.8 | 1 | ШТ. | chint
КТПН | tms |  | 131362 | Авт. выкл. NXM-125S/3Р 100A 25кА (R) | 19443 | 11665.8 | 11665.8 | 1 | ШТ. | chint
КТПН | tms |  | 131360 | Авт. выкл. NXM-125S/3Р 63A 25кА (R) | 18263 | 10957.8 | 10957.8 | 1 | ШТ. | chint
КТПН | tms |  | 844302 | Авт. выкл. NXM-125S/3Р 50A 25кА (R) | 19295 | 11577 | 11577 | 1 | ШТ. | chint
КТПН | oto |  | 813873 | Авт. выкл. NXB-63H 3P 25A 10кА х-ка C (R) | 10552 | 6331.2 | 6331.2 | 1 | ШТ. | chint
КТПН | oto |  | 813871 | Авт. выкл. NXB-63H 3P 16A 10кА х-ка C (R) | 10552 | 6331.2 | 6331.2 | 1 | ШТ. | chint
КТПН | sayac |  |  | sayac | 18847 | 11308.2 | 11308.2 | 1 | ШТ. | chint
КТПН | tt |  |  | 630/5 |  | 0 | 0 | 2 | ШТ. | pys
КТПН | монтажный материал |  | монтажный материал | монтажный материал |  | 0 | 0 |  | ШТ. | монтажный материал
КТПН | монтажная работа |  | монтажная работа | монтажная работа | 0 | 0 | 0 |  | ШТ. | монтажная работа
КТПН | [6 empty] | 114324
ЯУО |  |  |  | ЯУО |  |  | 42804.6 | 1 | комплект | TEKSAN
ЯУО | korpus |  |  | ЯУО9601-Э474 |  | 0 | 0 | 1 | ШТ. | teksan f
ЯУО | oto |  | 296830 | Авт. выкл. NXB-63S 3P 32А 4.5kA х-ка C (R) | 2606 | 1563.6 | 1563.6 | 1 | ШТ. | chint
ЯУО | oto |  | 296705 | Авт. выкл. NXB-63S 1P 2А 4.5kA х-ка C (R) | 1086 | 651.6 | 651.6 | 1 | ШТ. | chint
ЯУО | contactor |  | 836857 | Контактор NXC-25 25A 380В/АС3 1НО+1НЗ 50Гц (R) | 9246 | 5547.6 | 11095.2 | 2 | ШТ. | chint
ЯУО | perekluchatel |  | 425037 | Кулачковый переключатель LW32-32/3, 32А, 3Р, "1-0-2" | 18123 | 10873.8 | 10873.8 | 1 | ШТ. | chint
ЯУО | button |  | 574003 | Кнопка управления Двойная кнопка "Пуск-Стоп" NP2-BL8325 1НО+1НЗ AC230В IP40 (R) | 2460 | 1476 | 1476 | 1 | ШТ. | chint
ЯУО | timer |  | 310024 | Таймер электронный NKG3 AC230В (R) | 18847 | 11308.2 | 11308.2 | 1 | ШТ. | chint
ЯУО | rele |  | 837122 | Тепловое реле NXR-100 23A-32A (R) | 9156 | 5493.6 | 5493.6 | 1 | ШТ. | chint
ЯУО | indicator |  | 593075 | Индикатор ND16-22D/2 красный AC/DC230В (R) | 571 | 342.6 | 342.6 | 1 | ШТ. | chint
ЯУО | fotorele |  |  | фотореле |  | 0 | 0 | 2 | ШТ. | pys
ЯУО | монтажный материал |  | монтажный материал | монтажный материал |  | 0 | 0 |  | ШТ. | монтажный материал
ЯУО | монтажная работа |  | монтажная работа | монтажная работа | 0 | 0 | 0 |  | ШТ. | монтажная работа
ЯУО | [6 empty] | 42804.6
ЩО-1 |  |  |  | ЩО-1 |  |  | 12138.6 | 1 | комплект | TEKSAN
ЩО-1 | korpus |  |  |  |  | 0 | 0 |  | ШТ. | teksan f
ЩО-1 | oto |  | 296829 | Авт. выкл. NXB-63S 3P 25А 4.5kA х-ка C (R) | 2429 | 1457.4 | 1457.4 | 1 | ШТ. | chint
ЩО-1 | dif |  | 819977 | Диф. авт. выкл. NXBLE-63 2P C16 30mA тип AC 6kA (R) | 5934 | 3560.4 | 10681.2 | 3 | ШТ. | chint
ЩО-1 | монтажный материал |  | монтажный материал | монтажный материал |  | 0 | 0 |  | ШТ. | монтажный материал
ЩО-1 | монтажная работа |  | монтажная работа | монтажная работа | 0 | 0 | 0 |  | ШТ. | монтажная работа
ЩО-1 | [6 empty] | 12138.6
ШНО |  |  |  | ШНО |  |  | 23403 | 1 | комплект | TEKSAN
ШНО | korpus |  |  |  |  | 0 | 0 |  | ШТ. | teksan f
ШНО | oto |  | 296907 | Авт. выкл. NXB-63S 4P 25А 4.5kA х-ка C (R) | 3401 | 2040.6 | 2040.6 | 1 | ШТ. | chint
ШНО | dif |  | 819977 | Диф. авт. выкл. NXBLE-63 2P C16 30mA тип AC 6kA (R) | 5934 | 3560.4 | 21362.4 | 6 | ШТ. | chint
ШНО | монтажный материал |  | монтажный материал | монтажный материал |  | 0 | 0 |  | ШТ. | монтажный материал
ШНО | монтажная работа |  | монтажная работа | монтажная работа | 0 | 0 | 0 |  | ШТ. | монтажная работа
ШНО | [6 empty] | 23403
ЩСВ-1 |  |  |  | ЩСВ-1 |  |  | 13463.4 | 1 | комплект | TEKSAN
ЩСВ-1 | korpus |  |  | 5-0 36 УХЛ3 IP31 |  | 0 | 0 | 1 | ШТ. | teksan f
ЩСВ-1 | dif |  | 982189 | Диф. авт. выкл. NXBLE-63 4P C50 100mA тип AC 6kA (R) | 11813 | 7087.8 | 7087.8 | 1 | ШТ. | chint
ЩСВ-1 | oto |  | 296791 | Авт. выкл. NXB-63S 2P 32А 4.5kA х-ка C (R) | 1771 | 1062.6 | 6375.6 | 6 | ШТ. | chint
ЩСВ-1 | монтажный материал |  | монтажный материал | монтажный материал |  | 0 | 0 |  | ШТ. | монтажный материал
ЩСВ-1 | монтажная работа |  | монтажная работа | монтажная работа | 0 | 0 | 0 |  | ШТ. | монтажная работа
ЩСВ-1 | [6 empty] | 13463.4
ЩР-Б |  |  |  | ЩР-Б |  |  | 10158 | 1 | комплект | TEKSAN
ЩР-Б | korpus |  |  | 5-0 36 УХЛ3 IP31 |  | 0 | 0 | 1 | ШТ. | teksan f
ЩР-Б | oto |  | 296832 | Авт. выкл. NXB-63S 3P 50А 4.5kA х-ка C (R) | 3172 | 1903.2 | 1903.2 | 1 | ШТ. | chint
ЩР-Б | oto |  | 296791 | Авт. выкл. NXB-63S 2P 32А 4.5kA х-ка C (R) | 1771 | 1062.6 | 6375.6 | 6 | ШТ. | chint
ЩР-Б | oto |  | 296709 | Авт. выкл. NXB-63S 1P 10А 4.5kA х-ка C (R) | 783 | 469.8 | 1879.2 | 4 | ШТ. | chint
ЩР-Б | монтажный материал |  | монтажный материал | монтажный материал |  | 0 | 0 |  | ШТ. | монтажный материал
ЩР-Б | монтажная работа |  | монтажная работа | монтажная работа | 0 | 0 | 0 |  | ШТ. | монтажная работа
ЩР-Б | [6 empty] | 10158
ЩР-1 - ЩР-5 |  |  |  | ЩР-1 - ЩР-5 |  |  | 63573 | 5 | комплект | TEKSAN
ЩР-1 - ЩР-5 | korpus |  |  | 5-0 36 УХЛ3 IP31 |  | 0 | 0 | 1 | ШТ. | teksan f
ЩР-1 - ЩР-5 | oto |  | 296830 | Авт. выкл. NXB-63S 3P 32А 4.5kA х-ка C (R) | 2606 | 1563.6 | 1563.6 | 1 | ШТ. | chint
ЩР-1 - ЩР-5 | oto |  | 296709 | Авт. выкл. NXB-63S 1P 10А 4.5kA х-ка C (R) | 783 | 469.8 | 469.8 | 1 | ШТ. | chint
ЩР-1 - ЩР-5 | dif |  | 819977 | Диф. авт. выкл. NXBLE-63 2P C16 30mA тип AC 6kA (R) | 5934 | 3560.4 | 10681.2 | 3 | ШТ. | chint
ЩР-1 - ЩР-5 | sayac |  |  | Меркурий 206 RN 230ВА 5(60)А |  | 0 | 0 | 1 | ШТ. | chint
ЩР-1 - ЩР-5 | монтажный материал |  | монтажный материал | монтажный материал |  | 0 | 0 |  | ШТ. | монтажный материал
ЩР-1 - ЩР-5 | монтажная работа |  | монтажная работа | монтажная работа | 0 | 0 | 0 |  | ШТ. | монтажная работа
ЩР-1 - ЩР-5 | [6 empty] | 12714.6
ЩР-6 |  |  |  | ЩР-6 |  |  | 9517.8 | 1 | комплект | TEKSAN
ЩР-6 | korpus |  |  | 5-0 36 УХЛ3 IP31 |  | 0 | 0 | 1 | ШТ. | teksan f
ЩР-6 | oto |  | 296829 | Авт. выкл. NXB-63S 3P 25А 4.5kA х-ка C (R) | 2429 | 1457.4 | 1457.4 | 1 | ШТ. | chint
ЩР-6 | oto |  | 296709 | Авт. выкл. NXB-63S 1P 10А 4.5kA х-ка C (R) | 783 | 469.8 | 939.6 | 2 | ШТ. | chint
ЩР-6 | dif |  | 819977 | Диф. авт. выкл. NXBLE-63 2P C16 30mA тип AC 6kA (R) | 5934 | 3560.4 | 7120.8 | 2 | ШТ. | chint
ЩР-6 | sayac |  |  | Меркурий 206 RN 230ВА 5(60)А |  | 0 | 0 | 1 | ШТ. | chint
ЩР-6 | монтажный материал |  | монтажный материал | монтажный материал |  | 0 | 0 |  | ШТ. | монтажный материал
ЩР-6 | монтажная работа |  | монтажная работа | монтажная работа | 0 | 0 | 0 |  | ШТ. | монтажная работа
ЩР-6 | [6 empty] | 9517.8
ЩР-1.1 - ЩР-1.2 |  |  |  | ЩР-1.1 - ЩР-1.2 |  |  | 60350.4 | 2 | комплект | TEKSAN
ЩР-1.1 - ЩР-1.2 | korpus |  |  | 5-0 36 УХЛ3 IP31 |  | 0 | 0 | 1 | ШТ. | teksan f
ЩР-1.1 - ЩР-1.2 | oto |  | 296830 | Авт. выкл. NXB-63S 3P 32А 4.5kA х-ка C (R) | 2606 | 1563.6 | 1563.6 | 1 | ШТ. | chint
ЩР-1.1 - ЩР-1.2 | oto |  | 296709 | Авт. выкл. NXB-63S 1P 10А 4.5kA х-ка C (R) | 783 | 469.8 | 939.6 | 2 | ШТ. | chint
ЩР-1.1 - ЩР-1.2 | contactor |  | 836713 | Контактор NXC-12 12A 380В/АС3 1НО+1НЗ 50Гц (R) | 5258 | 3154.8 | 6309.6 | 2 | ШТ. | chint
ЩР-1.1 - ЩР-1.2 | dif |  | 819977 | Диф. авт. выкл. NXBLE-63 2P C16 30mA тип AC 6kA (R) | 5934 | 3560.4 | 21362.4 | 6 | ШТ. | chint
ЩР-1.1 - ЩР-1.2 | монтажный материал |  | монтажный материал | монтажный материал |  | 0 | 0 |  | ШТ. | монтажный материал
ЩР-1.1 - ЩР-1.2 | монтажная работа |  | монтажная работа | монтажная работа | 0 | 0 | 0 |  | ШТ. | монтажная работа
ЩР-1.1 - ЩР-1.2 | [6 empty] | 30175.2
ЩР-М |  |  |  | ЩР-М |  |  | 38115.6 | 1 | комплект | TEKSAN
ЩР-М | korpus |  |  | 5-0 36 УХЛ3 IP31 |  | 0 | 0 | 1 | ШТ. | teksan f
ЩР-М | oto |  | 296830 | Авт. выкл. NXB-63S 3P 32А 4.5kA х-ка C (R) | 2606 | 1563.6 | 1563.6 | 1 | ШТ. | chint
ЩР-М | oto |  | 296709 | Авт. выкл. NXB-63S 1P 10А 4.5kA х-ка C (R) | 783 | 469.8 | 939.6 | 2 | ШТ. | chint
ЩР-М | contactor |  | 836713 | Контактор NXC-12 12A 380В/АС3 1НО+1НЗ 50Гц (R) | 5258 | 3154.8 | 3154.8 | 1 | ШТ. | chint
ЩР-М | contactor |  | 836857 | Контактор NXC-25 25A 380В/АС3 1НО+1НЗ 50Гц (R) | 9246 | 5547.6 | 11095.2 | 2 | ШТ. | chint
ЩР-М | dif |  | 819979 | Диф. авт. выкл. NXBLE-63 2P C25 30mA тип AC 6kA (R) | 5934 | 3560.4 | 7120.8 | 2 | ШТ. | chint
ЩР-М | dif |  | 819977 | Диф. авт. выкл. NXBLE-63 2P C16 30mA тип AC 6kA (R) | 5934 | 3560.4 | 14241.6 | 4 | ШТ. | chint
ЩР-М | монтажный материал |  | монтажный материал | монтажный материал |  | 0 | 0 |  | ШТ. | монтажный материал
ЩР-М | монтажная работа |  | монтажная работа | монтажная работа | 0 | 0 | 0 |  | ШТ. | монтажная работа
ЩР-М | [6 empty] | 38115.6
ЩР-С |  |  |  | ЩР-С |  |  | 54285.6 | 1 | комплект | TEKSAN
ЩР-С | korpus |  |  | ЩРУЭ-3-7-80А |  | 0 | 0 | 1 | ШТ. | teksan f
ЩР-С | oto |  | 296833 | Авт. выкл. NXB-63S 3P 63А 4.5kA х-ка C (R) | 3641 | 2184.6 | 2184.6 | 1 | ШТ. | chint
ЩР-С | oto |  | 296709 | Авт. выкл. NXB-63S 1P 10А 4.5kA х-ка C (R) | 783 | 469.8 | 939.6 | 2 | ШТ. | chint
ЩР-С | dif |  | 982159 | Диф. авт. выкл. NXBLE-63 4P C25 30mA тип AC 6kA (R) | 10621 | 6372.6 | 12745.2 | 2 | ШТ. | chint
ЩР-С | dif |  | 982157 | Диф. авт. выкл. NXBLE-63 4P C16 30mA тип AC 6kA (R) | 10621 | 6372.6 | 6372.6 | 1 | ШТ. | chint
ЩР-С | dif |  | 819977 | Диф. авт. выкл. NXBLE-63 2P C16 30mA тип AC 6kA (R) | 5934 | 3560.4 | 28483.2 | 8 | ШТ. | chint
ЩР-С | sayac |  |  | МИР-С-07.05S-230-5(10)-PZ-S | 5934 | 3560.4 | 3560.4 | 1 | ШТ. | pys
ЩР-С | монтажный материал |  | монтажный материал | монтажный материал |  | 0 | 0 |  | ШТ. | монтажный материал
ЩР-С | монтажная работа |  | монтажная работа | монтажная работа | 0 | 0 | 0 |  | ШТ. | монтажная работа
ЩР-С | [6 empty] | 54285.6
ЩР-В |  |  |  | ЩР-В |  |  | 14422.8 | 1 | комплект | TEKSAN
ЩР-В | korpus |  |  | 5-0 36 УХЛ3 IP31 |  | 0 | 0 | 1 | ШТ. | teksan f
ЩР-В | oto |  | 296830 | Авт. выкл. NXB-63S 3P 32А 4.5kA х-ка C (R) | 2606 | 1563.6 | 1563.6 | 1 | ШТ. | chint
ЩР-В | oto |  | 296709 | Авт. выкл. NXB-63S 1P 10А 4.5kA х-ка C (R) | 783 | 469.8 | 469.8 | 1 | ШТ. | chint
ЩР-В | oto |  | 296708 | Авт. выкл. NXB-63S 1P 6А 4.5kA х-ка C (R) | 975 | 585 | 2925 | 5 | ШТ. | chint
ЩР-В | contactor |  | 836713 | Контактор NXC-12 12A 380В/АС3 1НО+1НЗ 50Гц (R) | 5258 | 3154.8 | 9464.4 | 3 | ШТ. | chint
ЩР-В | монтажный материал |  | монтажный материал | монтажный материал |  | 0 | 0 |  | ШТ. | монтажный материал
ЩР-В | монтажная работа |  | монтажная работа | монтажная работа | 0 | 0 | 0 |  | ШТ. | монтажная работа
ЩР-В | [6 empty] | 14422.8

## Sayfa2
Наименование | malzeme | D kodu | Артикул | Номенклатура | Цена,тг | Цена,тг | СУММ. | Кол- во | Ед.изм | завод из готовитель
ЯУО9601-Э474 |  |  |  | ЯУО9601-Э474 |  |  | 78498.2 | 1 | комплект | TEKSAN
ЯУО9601-Э474 | korpus |  | 719-15410 | Мет.Корпус ЩМП-1 (395х310х150) УХЛ3 IP54 | 10620 | 5310 | 5310 | 1 | ШТ. | teksan f
ЯУО9601-Э474 | oto |  | 296830 | Авт. выкл. NXB-63S 3P 32А 4.5kA х-ка C (R) | 2606 | 1563.6 | 1563.6 | 1 | ШТ. | chint
ЯУО9601-Э474 | oto |  | 296705 | Авт. выкл. NXB-63S 1P 2А 4.5kA х-ка C (R) | 1086 | 651.6 | 651.6 | 1 | ШТ. | chint
ЯУО9601-Э474 | contactor |  | 836851 | Контактор NXC-25 25A 220В/АС3 1НО+1НЗ 50Гц (R) | 9149 | 5489.4 | 10978.8 | 2 | ШТ. | chint
ЯУО9601-Э474 | perekluchatel |  | 425037 | Кулачковый переключатель LW32-32/3, 32А, 3Р, "1-0-2" | 18123 | 10873.8 | 10873.8 | 1 | ШТ. | chint | 1
ЯУО9601-Э474 | button |  | 574003 | Кнопка управления Двойная кнопка "Пуск-Стоп" NP2-BL8325 1НО+1НЗ AC230В IP40 (R) | 2460 | 1476 | 1476 | 1 | ШТ. | chint
ЯУО9601-Э474 | timer |  | 310024 | Таймер электронный NKG3 AC230В (R) | 18847 | 11308.2 | 11308.2 | 1 | ШТ. | chint
ЯУО9601-Э474 | rele |  | 837122 | Тепловое реле NXR-100 23A-32A (R) | 9156 | 5493.6 | 5493.6 | 1 | ШТ. | chint
ЯУО9601-Э474 | indicator |  | 593075 | Индикатор ND16-22D/2 красный AC/DC230В (R) | 571 | 342.6 | 342.6 | 1 | ШТ. | chint
ЯУО9601-Э474 | fotorele |  |  | фотореле | 6500 | 6500 | 6500 | 1 | ШТ. | pys
ЯУО9601-Э474 | монтажный материал |  | монтажный материал | монтажный материал | 12000 | 12000 | 12000 | 1 | ШТ. | монтажный материал
ЯУО9601-Э474 | монтажная работа |  | монтажная работа | монтажная работа | 2 | 100 | 12000 | 120 | ШТ. | монтажная работа
ЯУО9601-Э474 | [6 empty] | 78498.2
ЩО-H1 |  |  |  | ЩО-H1 |  |  | 29739.6 | 1 | комплект | TEKSAN
ЩО-H1 | korpus |  | 714-15007 | Щит мет.ЩРн-18 б/o (448х268х120)S/U 36 IP31 (TS) | 14190 | 7095 | 7095 | 1 | ШТ. | teksan f
ЩО-H1 | oto |  | 296829 | Авт. выкл. NXB-63S 3P 25А 4.5kA х-ка C (R) | 2429 | 1457.4 | 1457.4 | 1 | ШТ. | chint
ЩО-H1 | dif |  | 515381 | Диф. авт. выкл. NXBLE-63YH 1P+N C16 30mA тип A, 6kA (R) | 5104 | 3062.4 | 9187.2 | 3 | ШТ. | chint
ЩО-H1 | монтажный материал |  | монтажный материал | монтажный материал | 6000 | 6000 | 6000 | 1 | ШТ. | монтажный материал
ЩО-H1 | монтажная работа |  | монтажная работа | монтажная работа | 1 | 100 | 6000 | 60 | ШТ. | монтажная работа
ЩО-H1 | [6 empty] | 29739.6
ЩСВ-1 |  |  |  | ЩСВ-1 |  |  | 39463.4 | 1 | комплект | TEKSAN
ЩСВ-1 | korpus |  | 714-15010 | Щит мет.ЩРн-24 б/o (398х312х120)S/U 36 IP31 (TS) | 16000 | 8000 | 8000 | 1 | ШТ. | teksan f
ЩСВ-1 | dif |  | 982189 | Диф. авт. выкл. NXBLE-63 4P C50 100mA тип AC 6kA (R) | 11813 | 7087.8 | 7087.8 | 1 | ШТ. | chint
ЩСВ-1 | oto |  | 296791 | Авт. выкл. NXB-63S 2P 32А 4.5kA х-ка C (R) | 1771 | 1062.6 | 6375.6 | 6 | ШТ. | chint
ЩСВ-1 | монтажный материал |  | монтажный материал | монтажный материал | 9000 | 9000 | 9000 | 1 | ШТ. | монтажный материал
ЩСВ-1 | монтажная работа |  | монтажная работа | монтажная работа | 1.5 | 100 | 9000 | 90 | ШТ. | монтажная работа
ЩСВ-1 | [6 empty] | 39463.4
ЩР-Б |  |  |  | ЩР-Б |  |  | 37408 | 1 | комплект | TEKSAN
ЩР-Б | korpus |  | 714-15015 | Щит мет.ЩРн-36 б/o (312х540х120)S/U 36 IP31 (TS) | 18500 | 9250 | 9250 | 1 | ШТ. | teksan f
ЩР-Б | oto |  | 296832 | Авт. выкл. NXB-63S 3P 50А 4.5kA х-ка C (R) | 3172 | 1903.2 | 1903.2 | 1 | ШТ. | chint
ЩР-Б | oto |  | 296791 | Авт. выкл. NXB-63S 2P 32А 4.5kA х-ка C (R) | 1771 | 1062.6 | 6375.6 | 6 | ШТ. | chint
ЩР-Б | oto |  | 296709 | Авт. выкл. NXB-63S 1P 10А 4.5kA х-ка C (R) | 783 | 469.8 | 1879.2 | 4 | ШТ. | chint
ЩР-Б | монтажный материал |  | монтажный материал | монтажный материал | 9000 | 9000 | 9000 | 1 | ШТ. | монтажный материал
ЩР-Б | монтажная работа |  | монтажная работа | монтажная работа | 1.5 | 100 | 9000 | 90 | ШТ. | монтажная работа
ЩР-Б | [6 empty] | 37408
ЩР-1 - ЩР-5 |  |  |  | ЩР-1 - ЩР-5 |  |  | 618603 | 5 | комплект | TEKSAN
ЩР-1 - ЩР-5 | korpus |  | 719-15425 | Мет.Корпус ЩМП-2 (500x400x220) IP54 | 17000 | 8500 | 8500 | 1 | ШТ. | teksan f
ЩР-1 - ЩР-5 | oto |  | 296830 | Авт. выкл. NXB-63S 3P 32А 4.5kA х-ка C (R) | 2606 | 1563.6 | 1563.6 | 1 | ШТ. | chint
ЩР-1 - ЩР-5 | oto |  | 296709 | Авт. выкл. NXB-63S 1P 10А 4.5kA х-ка C (R) | 783 | 469.8 | 469.8 | 1 | ШТ. | chint
ЩР-1 - ЩР-5 | dif |  | 515381 | Диф. авт. выкл. NXBLE-63YH 1P+N C16 30mA тип A, 6kA (R) | 5104 | 3062.4 | 9187.2 | 3 | ШТ. | chint
ЩР-1 - ЩР-5 | sayac |  |  | Меркурий 206 RN 230ВА 5(60)А | 80000 | 80000 | 80000 | 1 | ШТ. | pys
ЩР-1 - ЩР-5 | монтажный материал |  | монтажный материал | монтажный материал | 12000 | 12000 | 12000 | 1 | ШТ. | монтажный материал
ЩР-1 - ЩР-5 | монтажная работа |  | монтажная работа | монтажная работа | 2 | 100 | 12000 | 120 | ШТ. | монтажная работа
ЩР-1 - ЩР-5 | [6 empty] | 123720.6
ЩР-6 |  |  |  | ЩР-6 |  |  | 121021.8 | 1 | комплект | TEKSAN
ЩР-6 | korpus |  | 719-15425 | Мет.Корпус ЩМП-2 (500x400x220) IP54 | 17000 | 8500 | 8500 | 1 | ШТ. | teksan f
ЩР-6 | oto |  | 296829 | Авт. выкл. NXB-63S 3P 25А 4.5kA х-ка C (R) | 2429 | 1457.4 | 1457.4 | 1 | ШТ. | chint
ЩР-6 | oto |  | 296709 | Авт. выкл. NXB-63S 1P 10А 4.5kA х-ка C (R) | 783 | 469.8 | 939.6 | 2 | ШТ. | chint
ЩР-6 | dif |  | 515381 | Диф. авт. выкл. NXBLE-63YH 1P+N C16 30mA тип A, 6kA (R) | 5104 | 3062.4 | 6124.8 | 2 | ШТ. | chint
ЩР-6 | sayac |  |  | Меркурий 206 RN 230ВА 5(60)А | 80000 | 80000 | 80000 | 1 | ШТ. | pys
ЩР-6 | монтажный материал |  | монтажный материал | монтажный материал | 12000 | 12000 | 12000 | 1 | ШТ. | монтажный материал
ЩР-6 | монтажная работа |  | монтажная работа | монтажная работа | 2 | 100 | 12000 | 120 | ШТ. | монтажная работа
ЩР-6 | [6 empty] | 121021.8
ЩР-Д |  |  |  | ЩР-Д |  |  | 40592.2 | 1 | комплект | TEKSAN
ЩР-Д | korpus |  | 714-15015 | Щит мет.ЩРн-36 б/o (312х540х120)S/U 36 IP31 (TS) | 18500 | 9250 | 9250 | 1 | ШТ. | teksan f
ЩР-Д | oto |  | 296830 | Авт. выкл. NXB-63S 3P 32А 4.5kA х-ка C (R) | 2606 | 1563.6 | 6254.4 | 4 | ШТ. | chint
ЩР-Д | dif |  | 982189 | Диф. авт. выкл. NXBLE-63 4P C50 100mA тип AC 6kA (R) | 11813 | 7087.8 | 7087.8 | 1 | ШТ. | chint
ЩР-Д | монтажный материал |  | монтажный материал | монтажный материал | 9000 | 9000 | 9000 | 1 | ШТ. | монтажный материал
ЩР-Д | монтажная работа |  | монтажная работа | монтажная работа | 1.5 | 100 | 9000 | 90 | ШТ. | монтажная работа
ЩР-Д | [6 empty] | 40592.2
ЩР-1.1 - ЩР-1.2 |  |  |  | ЩР-1.1 - ЩР-1.2 |  |  | 119573.6 | 2 | комплект | TEKSAN
ЩР-1.1 - ЩР-1.2 | korpus |  | 719-15425 | Мет.Корпус ЩМП-2 (500x400x220) IP54 | 17000 | 8500 | 8500 | 1 | ШТ. | teksan f
ЩР-1.1 - ЩР-1.2 | oto |  | 296830 | Авт. выкл. NXB-63S 3P 32А 4.5kA х-ка C (R) | 2606 | 1563.6 | 1563.6 | 1 | ШТ. | chint
ЩР-1.1 - ЩР-1.2 | oto |  | 296709 | Авт. выкл. NXB-63S 1P 10А 4.5kA х-ка C (R) | 783 | 469.8 | 939.6 | 2 | ШТ. | chint
ЩР-1.1 - ЩР-1.2 | contactor |  | 836712 | Контактор NXC-12 12A 220В/АС3 1НО+1НЗ 50Гц (R) | 5341 | 3204.6 | 6409.2 | 2 | ШТ. | chint
ЩР-1.1 - ЩР-1.2 | dif |  | 515381 | Диф. авт. выкл. NXBLE-63YH 1P+N C16 30mA тип A, 6kA (R) | 5104 | 3062.4 | 18374.4 | 6 | ШТ. | chint
ЩР-1.1 - ЩР-1.2 | монтажный материал |  | монтажный материал | монтажный материал | 12000 | 12000 | 12000 | 1 | ШТ. | монтажный материал
ЩР-1.1 - ЩР-1.2 | монтажная работа |  | монтажная работа | монтажная работа | 2 | 100 | 12000 | 120 | ШТ. | монтажная работа
ЩР-1.1 - ЩР-1.2 | [6 empty] | 59786.8
ЩР-М |  |  |  | ЩР-М |  |  | 79764 | 1 | комплект | TEKSAN
ЩР-М | korpus |  | 719-15420 | Мет.Корпус ЩМП-4 (800x650x250) IP54 | 29490 | 14745 | 14745 | 1 | ШТ. | teksan f
ЩР-М | oto |  | 296830 | Авт. выкл. NXB-63S 3P 32А 4.5kA х-ка C (R) | 2606 | 1563.6 | 1563.6 | 1 | ШТ. | chint
ЩР-М | oto |  | 296709 | Авт. выкл. NXB-63S 1P 10А 4.5kA х-ка C (R) | 783 | 469.8 | 939.6 | 2 | ШТ. | chint
ЩР-М | contactor |  | 836712 | Контактор NXC-12 12A 220В/АС3 1НО+1НЗ 50Гц (R) | 5341 | 3204.6 | 3204.6 | 1 | ШТ. | chint
ЩР-М | contactor |  | 836851 | Контактор NXC-25 25A 220В/АС3 1НО+1НЗ 50Гц (R) | 9149 | 5489.4 | 10978.8 | 2 | ШТ. | chint
ЩР-М | dif |  | 515395 | Диф. авт. выкл. NXBLE-63YH 1P+N C25 30mA тип A, 6kA (R) | 5069 | 3041.4 | 6082.8 | 2 | ШТ. | chint
ЩР-М | dif |  | 515381 | Диф. авт. выкл. NXBLE-63YH 1P+N C16 30mA тип A, 6kA (R) | 5104 | 3062.4 | 12249.6 | 4 | ШТ. | chint
ЩР-М | монтажный материал |  | монтажный материал | монтажный материал | 15000 | 15000 | 15000 | 1 | ШТ. | монтажный материал
ЩР-М | монтажная работа |  | монтажная работа | монтажная работа | 2.5 | 100 | 15000 | 150 | ШТ. | монтажная работа
ЩР-М | [6 empty] | 79764
ЩР-С |  |  |  | ЩР-С |  |  | 95046.4 | 1 | комплект | TEKSAN
ЩР-С | korpus |  | 719-15420 | Мет.Корпус ЩМП-4 (800x650x250) IP54 | 29490 | 14745 | 14745 | 1 | ШТ. | teksan f
ЩР-С | oto |  | 296833 | Авт. выкл. NXB-63S 3P 63А 4.5kA х-ка C (R) | 3641 | 2184.6 | 2184.6 | 1 | ШТ. | chint
ЩР-С | oto |  | 296709 | Авт. выкл. NXB-63S 1P 10А 4.5kA х-ка C (R) | 783 | 469.8 | 939.6 | 2 | ШТ. | chint
ЩР-С | dif |  | 539859 | Диф. авт. выкл. NXBLE-63YH 3P+N C25 30mA тип AC, 6kA (R) | 8889 | 5333.4 | 10666.8 | 2 | ШТ. | chint
ЩР-С | dif |  | 539847 | Диф. авт. выкл. NXBLE-63YH 3P+N C16 30mA тип AC, 6kA (R) | 8352 | 5011.2 | 5011.2 | 1 | ШТ. | chint
ЩР-С | dif |  | 515381 | Диф. авт. выкл. NXBLE-63YH 1P+N C16 30mA тип A, 6kA (R) | 5104 | 3062.4 | 24499.2 | 8 | ШТ. | chint
ЩР-С | sayac |  |  | МИР-С-07.05S-230-5(10)-PZ-S | 7000 | 7000 | 7000 | 1 | ШТ. | pys
ЩР-С | монтажный материал |  | монтажный материал | монтажный материал | 15000 | 15000 | 15000 | 1 | ШТ. | монтажный материал
ЩР-С | монтажная работа |  | монтажная работа | монтажная работа | 2.5 | 100 | 15000 | 150 | ШТ. | монтажная работа
ЩР-С | [6 empty] | 95046.4
ЩР-В |  |  |  | ЩР-В |  |  | 47072.2 | 1 | комплект | TEKSAN
ЩР-В | korpus |  | 719-15425 | Мет.Корпус ЩМП-2 (500x400x220) IP54 | 17000 | 8500 | 8500 | 1 | ШТ. | teksan f
ЩР-В | oto |  | 296830 | Авт. выкл. NXB-63S 3P 32А 4.5kA х-ка C (R) | 2606 | 1563.6 | 1563.6 | 1 | ШТ. | chint
ЩР-В | oto |  | 296709 | Авт. выкл. NXB-63S 1P 10А 4.5kA х-ка C (R) | 783 | 469.8 | 469.8 | 1 | ШТ. | chint
ЩР-В | oto |  | 296708 | Авт. выкл. NXB-63S 1P 6А 4.5kA х-ка C (R) | 975 | 585 | 2925 | 5 | ШТ. | chint
ЩР-В | contactor |  | 836712 | Контактор NXC-12 12A 220В/АС3 1НО+1НЗ 50Гц (R) | 5341 | 3204.6 | 9613.8 | 3 | ШТ. | chint
ЩР-В | монтажный материал |  | монтажный материал | монтажный материал | 12000 | 12000 | 12000 | 1 | ШТ. | монтажный материал
ЩР-В | монтажная работа |  | монтажная работа | монтажная работа | 2 | 100 | 12000 | 120 | ШТ. | монтажная работа
ЩР-В | [6 empty] | 47072.2

## Sayfa3
ШНО |  |  | ШНО |  |  | 23403 | 1 | комплект | TEKSAN
ШНО | korpus |  |  |  | 0 | 0 |  | ШТ. | teksan f
ШНО | oto | 296907 | Авт. выкл. NXB-63S 4P 25А 4.5kA х-ка C (R) | 3401 | 2040.6 | 2040.6 | 1 | ШТ. | chint
ШНО | dif | 819977 | Диф. авт. выкл. NXBLE-63 2P C16 30mA тип AC 6kA (R) | 5934 | 3560.4 | 21362.4 | 6 | ШТ. | chint
ШНО | монтажный материал | монтажный материал | монтажный материал | 0 | 0 | 0 | 1 | ШТ. | монтажный материал
ШНО | монтажная работа | монтажная работа | монтажная работа |  | 100 | 0 | 0 | ШТ. | монтажная работа
ШНО | [5 empty] | 23403