## fiyat calismasi burda
Наименование | malzeme | D kodu | Артикул | Номенклатура | Цена,тг | Цена,тг | СУММ. | Кол- во | Ед.изм | завод из готовитель
ЩС (260108 AKMIR SULTANRABAT) |  |  |  | ЩС (260108 AKMIR SULTANRABAT) | 2949498.7129 | 2949498.7129 | 2949498.7129 | 1 | комплект | TEKSAN
ЩС (260108 AKMIR SULTANRABAT) | korpus |  | YM01976 | Shit 2100x800x400mm | 181700 | 109020 | 109020 | 1 | ШТ. | teksan f
ЩС (260108 AKMIR SULTANRABAT) | korpus |  | YM01977 | Shit 2100x500x400mm | 122010 | 73206 | 73206 | 1 | ШТ. | teksan f
ЩС (260108 AKMIR SULTANRABAT) | tms |  | 131362 | Авт. выкл. NXM-125S/3Р 100A 25кА (R) | 18517 | 11110.2 | 11110.2 | 1 | ШТ. | chint
ЩС (260108 AKMIR SULTANRABAT) | bobin |  | 946996 | Независимый расцепитель SHT-M1 A1 L для NXM-125(63)/NXMLE-125 AC230V (левый) (R) | 5878 | 3526.8 | 3526.8 | 1 | ШТ. | chint
ЩС (260108 AKMIR SULTANRABAT) | kutu buson | D004141 | 403017 | Откидной выключатель-разъединитель NHR17, 3P, 100А, с вспомогательными контактами | 30049 | 18029.4 | 18029.4 | 1 | ШТ. | chint | 1
ЩС (260108 AKMIR SULTANRABAT) | sayac |  | NF | NF Дала TX П СА4У-Э720 (3x220/380V 5-7,5A) | 40000 | 40000 | 40000 | 1 | ШТ. | saiman
ЩС (260108 AKMIR SULTANRABAT) | sayac |  | NY | Дала TX П СА4-Э720 (3x220/380V 10-100A) | 45000 | 45000 | 90000 | 2 | ШТ. | saiman | 2
ЩС (260108 AKMIR SULTANRABAT) | at |  | 270300099_ | Трансформатор тока ТТИ-А 100/5А 5ВА класс 0,5 IEK | 5300 | 5300 | 15900 | 3 | ШТ. | pyc
ЩС (260108 AKMIR SULTANRABAT) | multimetre |  | D003581 | EMM-04 MULTIMETER | 30000 | 30000 | 30000 | 1 | ШТ. | pyc
ЩС (260108 AKMIR SULTANRABAT) | oto |  | 296909 | Авт. выкл. NXB-63S 4P 40А 4.5kA х-ка C (R) | 3632 | 2179.2 | 2179.2 | 1 | ШТ. | chint | 1
ЩС (260108 AKMIR SULTANRABAT) | oto |  | 296833 | Авт. выкл. NXB-63S 3P 63А 4.5kA х-ка C (R) | 3280 | 1968 | 1968 | 1 | ШТ. | chint | 1
ЩС (260108 AKMIR SULTANRABAT) | oto |  | 296831 | Авт. выкл. NXB-63S 3P 40А 4.5kA х-ка C (R) | 2725 | 1635 | 1635 | 1 | ШТ. | chint | 1
ЩС (260108 AKMIR SULTANRABAT) | oto |  | 296829 | Авт. выкл. NXB-63S 3P 25А 4.5kA х-ка C (R) | 2358 | 1414.8 | 7074 | 5 | ШТ. | chint | 5
ЩС (260108 AKMIR SULTANRABAT) | oto |  | 296827 | Авт. выкл. NXB-63S 3P 16А 4.5kA х-ка C (R) | 2269 | 1361.4 | 6807 | 5 | ШТ. | chint | 5
ЩС (260108 AKMIR SULTANRABAT) | oto |  | 296825 | Авт. выкл. NXB-63S 3P 6А 4.5kA х-ка C (R) | 2789 | 1673.4 | 3346.8 | 2 | ШТ. | chint | 2
ЩС (260108 AKMIR SULTANRABAT) | oto |  | 296705 | Авт. выкл. NXB-63S 1P 2А 4.5kA х-ка C (R) | 1054 | 632.4 | 632.4 | 1 | ШТ. | chint | 1
ЩС (260108 AKMIR SULTANRABAT) | oto |  | 296713 | Авт. выкл. NXB-63S 1P 32А 4.5kA х-ка C (R) | 876 | 525.6 | 1051.2 | 2 | ШТ. | chint | 2
ЩС (260108 AKMIR SULTANRABAT) | oto |  | 296710 | Авт. выкл. NXB-63S 1P 16А 4.5kA х-ка C (R) | 760 | 456 | 7296 | 16 | ШТ. | chint | 16
ЩС (260108 AKMIR SULTANRABAT) | oto |  | 296709 | Авт. выкл. NXB-63S 1P 10А 4.5kA х-ка C (R) | 760 | 456 | 3648 | 8 | ШТ. | chint | 8
ЩС (260108 AKMIR SULTANRABAT) | oto |  | 296708 | Авт. выкл. NXB-63S 1P 6А 4.5kA х-ка C (R) | 947 | 568.2 | 1136.4 | 2 | ШТ. | chint | 2
ЩС (260108 AKMIR SULTANRABAT) | dif |  | 539890 | Диф. авт. выкл. NXBLE-63YH 3P+N C63 30mA тип A, 6kA (R) | 9917 | 5950.2 | 17850.6 | 3 | ШТ. | chint | 3
ЩС (260108 AKMIR SULTANRABAT) | dif |  | 539872 | Диф. авт. выкл. NXBLE-63YH 3P+N C40 30mA тип A, 6kA (R) | 11071 | 6642.6 | 6642.6 | 1 | ШТ. | chint | 1
ЩС (260108 AKMIR SULTANRABAT) | dif |  | 105542 | Диф. авт. выкл. NXBLE-63Y 1P+N 16А 30mA электронный тип AС, х-ка С, 4.5kA (R) | 4945 | 2967 | 53406 | 18 | ШТ. | chint | 18
ЩС (260108 AKMIR SULTANRABAT) | dif |  | 105540 | Диф. авт. выкл. NXBLE-63Y 1P+N 6А 30mA электронный тип AС, х-ка С, 4.5kA (R) | 5821 | 3492.6 | 27940.8 | 8 | ШТ. | chint | 8
ЩС (260108 AKMIR SULTANRABAT) | kontaktor |  | 256101 | Контактор модульный NCH8-63/40 63A 4НО AC220/230В 50Гц (R) | 13919 | 8351.4 | 16702.8 | 2 | ШТ. | chint | 2
ЩС (260108 AKMIR SULTANRABAT) | kontaktor |  | 256089 | Контактор модульный NCH8-25/40 25A 4НО AC220/230В 50Гц (R) | 11041 | 6624.6 | 39747.6 | 6 | ШТ. | chint | 6
ЩС (260108 AKMIR SULTANRABAT) | kontaktor |  | 257418 | Контактор модульный с ручн. упр. NCH8-25M/20 AC220-240V 50/60Гц (R) | 8550 | 5130 | 25650 | 5 | ШТ. | chint | 5
ЩС (260108 AKMIR SULTANRABAT) | kontaktor |  | 256052 | Контактор модульный NCH8-20/11 20A 1НО+1НЗ AC220/230В 50Гц (R) | 5388 | 3232.8 | 6465.6 | 2 | ШТ. | chint | 3
ЩС (260108 AKMIR SULTANRABAT) | faza |  | 000-00-9-305 | Переключатель фаз автоматический PF-431 | 30000 | 30000 | 30000 | 1 | ШТ. | f&f | 1
ЩС (260108 AKMIR SULTANRABAT) | sinyal lamb |  | 593077 | Индикатор ND16-22D/2 зеленый AC/DC230В (R) | 589 | 353.4 | 7774.8 | 22 | ШТ. | chint
ЩС (260108 AKMIR SULTANRABAT) | opn |  | 308602 | Ограничитель имп. перенапр. NXU-I+II 4P In=25kA Uc=385B Im=50kA (R) | 56704 | 34022.4 | 34022.4 | 1 | ШТ. | chint | 2
ЩС (260108 AKMIR SULTANRABAT) | modul pere |  | 643001 | Модульный переключатель NZK1-32 2P 32А 3 положения (R) | 5852 | 3511.2 | 3511.2 | 1 | ШТ. | chint | 1
ЩС (260108 AKMIR SULTANRABAT) | transformator | D005041 | 266985 | Однофазный трансформатор NDK-50VA 400 230/24 0 24 IEC (R) | 12515 | 7509 | 7509 | 1 | ШТ. | chint | 1
ЩС (260108 AKMIR SULTANRABAT) | taimer |  | 310024 | Таймер электронный NKG3 AC230В (R) | 18847 | 11308.2 | 33924.6 | 3 | ШТ. | chint
ЩС (260108 AKMIR SULTANRABAT) | perekluchatel | D002868 | 574849 | Переключатель NP2-BD33, 3 положения с фиксацией, 2НО IP40 | 1836 | 1101.6 | 7711.2 | 7 | ШТ. | chint
ЩС (260108 AKMIR SULTANRABAT) | perekluchatel | D002865 | 574847 | Переключатель NP2-BD21, 2 положения с фиксацией, 1НО IP40 | 1602 | 961.2 | 11534.4 | 12 | ШТ. | chint
ЩС (260108 AKMIR SULTANRABAT) | preomzhutochny rele |  | 285250 | Промежуточное реле JZX-22F(B) 4 конт. с инд. LED и подавителем перенапр. 3А 24В DC (R) | 1571 | 942.6 | 4713 | 5 | ШТ. | chint | 1
ЩС (260108 AKMIR SULTANRABAT) | rozetka |  | 285976 | Розетка CZY14A для JZX-22F(D) 4 контакта | 682 | 409.2 | 2046 | 5 | ШТ. | chint | 1
ЩС (260108 AKMIR SULTANRABAT) | preomzhutochny rele |  | 285127 | Промежуточное реле JZX-22F 2 конт. 5А 220В AC | 1229 | 737.4 | 1474.8 | 2 | ШТ. | chint
ЩС (260108 AKMIR SULTANRABAT) | rozetka |  | 285978 | Розетка CZY08B-01 для NJDC-17/2ZS, JZX-22F/(D) и JSZ6. 2 конт. 5А (R) | 1154 | 692.4 | 1384.8 | 2 | ШТ. | chint
ЩС (260108 AKMIR SULTANRABAT) | dagitim kutusu | D004385 | 130200397_ | Шина "N" нулевая ШНК L+PEN 2х7 100А на DIN-рейку в корпусе UNIT NEW | 1432 | 1432 | 4296 | 3 | ШТ. | pyc
ЩС (260108 AKMIR SULTANRABAT) | faz kontrol | D003469 | 310008 | Реле контроля фаз NJB1-X AC380V (R) | 16808 | 10084.8 | 40339.2 | 4 | ШТ. | chint
ЩС (260108 AKMIR SULTANRABAT) | bara | D002808 | 130300473_ | Шина медн.3х20х4000 | 5133 | 5133 | 1924.875 | 0.375 | ШТ. | pyc
ЩС (260108 AKMIR SULTANRABAT) | kablo | D000703 |  | KABLO PVZ (NYAF -KAHVERENGI) 1*0,75 (PROJEKTOR ICI | 60 | 60 | 12000 | 200 | M | pyc
ЩС (260108 AKMIR SULTANRABAT) | kablo | D000710 |  | KABLO PVZ 1*2,5(KAHVERENGI) | 185 | 185 | 74000 | 400 | M | pyc
ЩС (260108 AKMIR SULTANRABAT) | kablo | D002794 |  | Kablo PVZ 1*4 | 305 | 305 | 4575 | 15 | M | pyc
ЩС (260108 AKMIR SULTANRABAT) | kablo | D001688 |  | KABLO PV3 1*6 | 440 | 440 | 3520 | 8 | M | pyc
ЩС (260108 AKMIR SULTANRABAT) | kablo | D002721 |  | PROVOD PVZ 1X10 | 770 | 770 | 19250 | 25 | M | pyc
ЩС (260108 AKMIR SULTANRABAT) | kablo | D002720 |  | PROVOD PVZ 1X25 | 1900 | 1900 | 47500 | 25 | M | pyc
ЩС (260108 AKMIR SULTANRABAT) | pabuc | D002925 | 311100816_ | Наконечник НШВИ 1,0-12 изолированный 79439 (100шт) КВТ NEW | 6 | 6 | 2400 | 400 | ШТ. | pyc
ЩС (260108 AKMIR SULTANRABAT) | pabuc | D002924 | 311100821_ | Наконечник НШВИ 2,5-12 изолированный 79444 (100шт) КВТ NEW | 8 | 8 | 3600 | 450 | ШТ. | pyc
ЩС (260108 AKMIR SULTANRABAT) | pabuc | D002923 | 260100138_ | Наконечник медно-луженный JG - 6 IEK (600) | 100 | 100 | 5000 | 50 | ШТ. | pyc
ЩС (260108 AKMIR SULTANRABAT) | pabuc | D002922 | 260100138_ | Наконечник медно-луженный JG - 6 IEK (600) | 100 | 100 | 3000 | 30 | ШТ. | pyc
ЩС (260108 AKMIR SULTANRABAT) | pabuc | D002784 | 311100828_ | Наконечник НШВИ 10-12 изолированный 79451 (100шт) КВТ NEW | 20 | 20 | 720 | 36 | ШТ. | pyc
ЩС (260108 AKMIR SULTANRABAT) | pabuc | D002785 | 260100167_ | Наконечник медно-луженный JG - 25 IEK (200) | 240 | 240 | 3600 | 15 | ШТ. | pyc
ЩС (260108 AKMIR SULTANRABAT) | yuzuk | D002927 | 311101120_ | Наконечник кольцевой НКИ 6,0- 6 серия ПРОФИ (100шт) 47482 КВТ NEW | 62 | 62 | 744 | 12 | ШТ. | pyc
ЩС (260108 AKMIR SULTANRABAT) | pabuc | D002741 | 130301505_ | Наконечник ТА 25- 8-7 44845 КВТ NEW | 170 | 170 | 3400 | 20 | ШТ. | pyc
ЩС (260108 AKMIR SULTANRABAT) | kablo kanali | D003722 | 270300079_ | Кабель.канал перф. 25х40 ИМПАКТ IEK (60) | 1372 | 1372 | 5488 | 4 | M | pyc
ЩС (260108 AKMIR SULTANRABAT) | kablo kanali | D003721 | 270300105_ | Кабель.канал перф. 40х60 ИМПАКТ IEK (24) | 2267 | 2267 | 13602 | 6 | M | pyc
ЩС (260108 AKMIR SULTANRABAT) | kablo kanali | D002834 | 270300150_ | Кабель.канал перф. 60х60 ИМПАКТ IEK (16) | 2900 | 2900 | 11600 | 4 | M | pyc
ЩС (260108 AKMIR SULTANRABAT) | sm izol | D002791 | 130500106_ | Изолятор SM40 с болтом (М8) 475А 12кВ UNIT (10/200) | 460 | 460 | 3680 | 8 | ШТ. | pyc
ЩС (260108 AKMIR SULTANRABAT) | lamba | 117-03300 | 117-03300 | Sv-k LED FX T5 5W 6500K + aksessuary (TEKLED) 25 | 1700 | 1020 | 2040 | 2 | ШТ. | teksan m
ЩС (260108 AKMIR SULTANRABAT) | switch | D004444 | WS-1011B 1NC KAPI SWITCH | WS-1011B 1NC KAPI SWITCH-KAHVERENGI | 600 | 600 | 1200 | 2 | ШТ. | pyc
ЩС (260108 AKMIR SULTANRABAT) | монтажный материал |  | монтажный материал | монтажный материал | 100 | 100 | 100000 | 1000 | ШТ. | монтажный материал
ЩС (260108 AKMIR SULTANRABAT) | монтажная работа |  | монтажная работа | монтажная работа | 40 | 100 | 240000 | 2400 | ШТ. | монтажная работа
1375057.675

## chint
Наименование | malzeme | D kodu | Артикул | Номенклатура | Цена,тг | Цена,тг | СУММ. | Кол- во | Ед.изм | завод из готовитель
Е4 |  |  |  | Е4 |  |  |  | 1 | комплект | TEKSAN
Е4 | korpus |  |  |  |  | 0 | 0 | 1 | ШТ. | teksan f
Е4 | tms |  | 131364 | Авт. выкл. NXM-160S/3Р 160A 36кА (R) | 27169 | 16301.4 | 32602.8 | 2 | ШТ. | chint
Е4 | tt |  |  | Трансформатор тока Т-66 200/5А |  | 0 | 0 | 6 | ШТ. | pys
Е4 | bh |  | 393263 | Выключатель-разъединитель NH40-200/3, 3P, 200А, стандартная рукоятка управления | 63263 | 37957.8 | 37957.8 | 1 | ШТ. | chint
Е4 | indicator |  | 593077 | Индикатор ND16-22D/2 зеленый AC/DC230В (R) | 589 | 353.4 | 706.8 | 2 | ШТ. | chint
Е4 | indicator |  | 593075 | Индикатор ND16-22D/2 красный AC/DC230В (R) | 571 | 342.6 | 685.2 | 2 | ШТ. | chint
Е4 | indicator |  | 593076 | Индикатор ND16-22D/2 желтый AC/DC230В (R) | 571 | 342.6 | 342.6 | 1 | ШТ. | chint
Е4 | oto |  | 296825 | Авт. выкл. NXB-63S 3P 6А 4.5kA х-ка C (R) | 2873 | 1723.8 | 1723.8 | 1 | ШТ. | chint
Е4 | rele |  | 697034 | Реле контроля фаз NJYB3-15 AC220V (R) | 14767 | 8860.2 | 8860.2 | 1 | ШТ. | chint
Е4 | pp |  | 521349 | Плавкая вставка предохранителя RT36-00-160, габарит 00, 100А | 1545 | 927 | 2781 | 3 | ШТ. | chint
Е4 | pp |  | 521260 | Держатель плавкой вставки RT36-00-160, габарит 00, 160А | 2038 | 1222.8 | 48912 | 40 | ШТ. | chint
Е4 | pp |  | 521338 | Плавкая вставка предохранителя RT36-00-160, габарит 00, 16А | 1510 | 906 | 4530 | 5 | ШТ. | chint
Е4 | pp |  | 521345 | Плавкая вставка предохранителя RT36-00-160, габарит 00, 50А | 1525 | 915 | 2745 | 3 | ШТ. | chint
Е4 | pp |  | 521341 | Плавкая вставка предохранителя RT36-00-160, габарит 00, 32А | 1510 | 906 | 5436 | 6 | ШТ. | chint
Е4 | pp |  | 521340 | Плавкая вставка предохранителя RT36-00-160, габарит 00, 25А | 1510 | 906 | 18120 | 20 | ШТ. | chint
Е4 | pp |  | 521347 | Плавкая вставка предохранителя RT36-00-160, габарит 00, 63А | 1525 | 915 | 2745 | 3 | ШТ. | chint
Е4 | oto |  | 814038 | Авт. выкл. NXB-63 1P 6A 6кА х-ка B (R) | 1419 | 851.4 | 851.4 | 1 | ШТ. | chint
Е4 | ogranichitel |  | 252578 | Ограничитель имп. перенапр. NU6-IIG 4Р In=25kA Uc=440B Im=65kA (R) | 33208 | 19924.8 | 19924.8 | 1 | ШТ. | chint
Е4 | oto |  | 296705 | Авт. выкл. NXB-63S 1P 2А 4.5kA х-ка C (R) | 1086 | 651.6 | 651.6 | 1 | ШТ. | chint
Е4 | transformator |  | 266985 | Однофазный трансформатор NDK-50VA 400 230/24 0 24 IEC (R) | 12515 | 7509 | 7509 | 1 |  | chint
Е4 | contactor |  | 256051 | Контактор модульный NCH8-20/20 20A 2НО AC24В 50Гц (R) | 7025 | 4215 | 4215 | 1 | ШТ. | chint
Е4 | sayac |  |  | F&F LE-03MW |  | 0 | 0 | 2 | ШТ. | pys
Е4 | button |  | 573835 | Кнопка управления "Грибок" Φ30мм (2) с фиксации NP2-BS445 без подсветки красная 1НЗ +1НО IP40 | 2180 | 1308 | 1308 | 1 | ШТ. | chint
Е4 | contactor |  | 256235 | Контактор модульный NCH8-25/20 25A 2НО AC220/230В 50Гц (R) | 6032 | 3619.2 | 3619.2 | 1 | ШТ. | chint
Е4 | rubilnik |  | MPR10-2-025 | Рубильник трехпозиционный ВРТ-63 2P 25А IEK !!! | 3340 | 2004 | 4008 | 2 | ШТ. | chint
Е4 | монтажный материал |  | монтажный материал | монтажный материал |  | 0 | 0 |  | ШТ. | монтажный материал
Е4 | монтажная работа |  | монтажная работа | монтажная работа | 0 | 0 | 0 |  | ШТ. | монтажная работа
B01 |  |  |  | B01 |  |  |  | 1 | комплект | TEKSAN
B01 | korpus |  |  |  |  | 0 | 0 | 1 | ШТ. | teksan f
B01 | dif |  | 982161 | Диф. авт. выкл. NXBLE-63 4P C40 30mA тип AC 6kA (R) | 11813 | 7087.8 | 21263.4 | 3 | ШТ. | chint
B01 | contactor |  | 836796 | Контактор NXC-65 65A 220В/АС3 1НО+1НЗ 50Гц (R) | 29944 | 17966.4 | 17966.4 | 1 | ШТ. | chint
B01 | contactor |  | 836780 | Контактор NXC-40 40A 220В/АС3 1НО+1НЗ 50Гц (R) | 19922 | 11953.2 | 23906.4 | 2 | ШТ. | chint
B01 | oto |  | 296827 | Авт. выкл. NXB-63S 3P 16А 4.5kA х-ка C (R) | 2337 | 1402.2 | 11217.6 | 8 | ШТ. | chint
B01 | монтажный материал |  | монтажный материал | монтажный материал |  | 0 | 0 |  | ШТ. | монтажный материал
B01 | монтажная работа |  | монтажная работа | монтажная работа | 0 | 0 | 0 |  | ШТ. | монтажная работа
B1 |  |  |  | B1 |  |  |  | 1 | комплект | TEKSAN
B1 | korpus |  |  |  |  | 0 | 0 | 1 | ШТ. | teksan f
B1 | dif |  | 982161 | Диф. авт. выкл. NXBLE-63 4P C40 30mA тип AC 6kA (R) | 11813 | 7087.8 | 21263.4 | 3 | ШТ. | chint
B1 | contactor |  | 836780 | Контактор NXC-40 40A 220В/АС3 1НО+1НЗ 50Гц (R) | 19922 | 11953.2 | 35859.6 | 3 | ШТ. | chint
B1 | oto |  | 296827 | Авт. выкл. NXB-63S 3P 16А 4.5kA х-ка C (R) | 2337 | 1402.2 | 12619.8 | 9 | ШТ. | chint
B1 | монтажный материал |  | монтажный материал | монтажный материал |  | 0 | 0 |  | ШТ. | монтажный материал
B1 | монтажная работа |  | монтажная работа | монтажная работа | 0 | 0 | 0 |  | ШТ. | монтажная работа
B2 |  |  |  | B2 |  |  |  | 1 | комплект | TEKSAN
B2 | korpus |  |  |  |  | 0 | 0 | 1 | ШТ. | teksan f
B2 | dif |  | 982161 | Диф. авт. выкл. NXBLE-63 4P C40 30mA тип AC 6kA (R) | 11813 | 7087.8 | 21263.4 | 3 | ШТ. | chint
B2 | contactor |  | 836780 | Контактор NXC-40 40A 220В/АС3 1НО+1НЗ 50Гц (R) | 19922 | 11953.2 | 35859.6 | 3 | ШТ. | chint
B2 | oto |  | 296827 | Авт. выкл. NXB-63S 3P 16А 4.5kA х-ка C (R) | 2337 | 1402.2 | 1402.2 | 1 | ШТ. | chint
B2 | oto |  | 296826 | Авт. выкл. NXB-63S 3P 10А 4.5kA х-ка C (R) | 2447 | 1468.2 | 20554.8 | 14 | ШТ. | chint
B2 | монтажный материал |  | монтажный материал | монтажный материал |  | 0 | 0 |  | ШТ. | монтажный материал
B2 | монтажная работа |  | монтажная работа | монтажная работа | 0 | 0 | 0 |  | ШТ. | монтажная работа
B3 |  |  |  | B3 |  |  |  | 1 | комплект | TEKSAN
B3 | korpus |  |  |  |  | 0 | 0 | 1 | ШТ. | teksan f
B3 | dif |  | 982161 | Диф. авт. выкл. NXBLE-63 4P C40 30mA тип AC 6kA (R) | 11813 | 7087.8 | 7087.8 | 1 | ШТ. | chint
B3 | dif |  | 819981 | Диф. авт. выкл. NXBLE-63 2P C40 30mA тип AC 6kA (R) | 6347 | 3808.2 | 3808.2 | 1 | ШТ. | chint
B3 | contactor |  | 836780 | Контактор NXC-40 40A 220В/АС3 1НО+1НЗ 50Гц (R) | 19922 | 11953.2 | 23906.4 | 2 | ШТ. | chint
B3 | oto |  | 296827 | Авт. выкл. NXB-63S 3P 16А 4.5kA х-ка C (R) | 2337 | 1402.2 | 5608.8 | 4 | ШТ. | chint
B3 | монтажный материал |  | монтажный материал | монтажный материал |  | 0 | 0 |  | ШТ. | монтажный материал
B3 | монтажная работа |  | монтажная работа | монтажная работа | 0 | 0 | 0 |  | ШТ. | монтажная работа
B4 |  |  |  | B4 |  |  |  | 1 | комплект | TEKSAN
B4 | korpus |  |  |  |  | 0 | 0 | 1 | ШТ. | teksan f
B4 | dif |  | 982161 | Диф. авт. выкл. NXBLE-63 4P C40 30mA тип AC 6kA (R) | 11813 | 7087.8 | 7087.8 | 1 | ШТ. | chint
B4 | oto |  | 296826 | Авт. выкл. NXB-63S 3P 10А 4.5kA х-ка C (R) | 2447 | 1468.2 | 4404.6 | 3 | ШТ. | chint
B4 | oto |  | 296813 | Авт. выкл. NXB-63S 3P 10А 4.5kA х-ка B (R) | 2629 | 1577.4 | 6309.6 | 4 | ШТ. | chint
B4 | монтажный материал |  | монтажный материал | монтажный материал |  | 0 | 0 |  | ШТ. | монтажный материал
B4 | монтажная работа |  | монтажная работа | монтажная работа | 0 | 0 | 0 |  | ШТ. | монтажная работа
B5 |  |  |  | B5 |  |  |  | 1 | комплект | TEKSAN
B5 | korpus |  |  |  |  | 0 | 0 | 1 | ШТ. | teksan f
B5 | dif |  | 982161 | Диф. авт. выкл. NXBLE-63 4P C40 30mA тип AC 6kA (R) | 11813 | 7087.8 | 14175.6 | 2 | ШТ. | chint
B5 | dif |  | 819977 | Диф. авт. выкл. NXBLE-63 2P C16 30mA тип AC 6kA (R) | 5934 | 3560.4 | 32043.6 | 9 | ШТ. | chint
B5 | oto |  | 296827 | Авт. выкл. NXB-63S 3P 16А 4.5kA х-ка C (R) | 2337 | 1402.2 | 1402.2 | 1 | ШТ. | chint
B5 | oto |  | 296814 | Авт. выкл. NXB-63S 3P 16А 4.5kA х-ка B (R) | 2561 | 1536.6 | 10756.2 | 7 | ШТ. | chint
B5 | oto |  | 296813 | Авт. выкл. NXB-63S 3P 10А 4.5kA х-ка B (R) | 2629 | 1577.4 | 1577.4 | 1 | ШТ. | chint
B5 | монтажный материал |  | монтажный материал | монтажный материал |  | 0 | 0 |  | ШТ. | монтажный материал
B5 | монтажная работа |  | монтажная работа | монтажная работа | 0 | 0 | 0 |  | ШТ. | монтажная работа
B6 |  |  |  | B6 |  |  |  | 1 | комплект | TEKSAN
B6 | korpus |  |  |  |  | 0 | 0 | 1 | ШТ. | teksan f
B6 | dif |  | 819977 | Диф. авт. выкл. NXBLE-63 2P C16 30mA тип AC 6kA (R) | 5934 | 3560.4 | 49845.6 | 14 | ШТ. | chint
B6 | монтажный материал |  | монтажный материал | монтажный материал |  | 0 | 0 |  | ШТ. | монтажный материал
B6 | монтажная работа |  | монтажная работа | монтажная работа | 0 | 0 | 0 |  | ШТ. | монтажная работа
B7 |  |  |  | B7 |  |  |  | 1 | комплект | TEKSAN
B7 | korpus |  |  |  |  | 0 | 0 | 1 | ШТ. | teksan f
B7 | dif |  | 105523 | Диф. авт. выкл. NXBLE-63Y 1P+N 10А 10mA электронный тип AС, х-ка С, 4.5kA (R) | 5280 | 3168 | 22176 | 7 | ШТ. | chint
B7 | монтажный материал |  | монтажный материал | монтажный материал |  | 0 | 0 |  | ШТ. | монтажный материал
B7 | монтажная работа |  | монтажная работа | монтажная работа | 0 | 0 | 0 |  | ШТ. | монтажная работа
B8 |  |  |  | B8 |  |  |  | 1 | комплект | TEKSAN
B8 | korpus |  |  |  |  | 0 | 0 | 1 | ШТ. | teksan f
B8 | uzo |  | 280792 | УЗО NXL-63 6kA 3P+N 63A 30mA AC (R) | 14698 | 8818.8 | 26456.4 | 3 | ШТ. | chint
B8 | rele |  | 285448 | Промежуточное реле JZX-22F(D) 4 конт. с инд. LED 3А 220В AC (R) | 1565 | 939 | 2817 | 3 | ШТ. | chint
B8 | oto |  | 296831 | Авт. выкл. NXB-63S 3P 40А 4.5kA х-ка C (R) | 2807 | 1684.2 | 3368.4 | 2 | ШТ. | chint
B8 | oto |  | 296710 | Авт. выкл. NXB-63S 1P 16А 4.5kA х-ка C (R) | 783 | 469.8 | 469.8 | 1 | ШТ. | chint
B8 | oto |  | 296709 | Авт. выкл. NXB-63S 1P 10А 4.5kA х-ка C (R) | 783 | 469.8 | 2349 | 5 | ШТ. | chint
B8 | oto |  | 296696 | Авт. выкл. NXB-63S 1P 10А 4.5kA х-ка B (R) | 897 | 538.2 | 538.2 | 1 | ШТ. | chint
B8 | oto |  | 296708 | Авт. выкл. NXB-63S 1P 6А 4.5kA х-ка C (R) | 975 | 585 | 585 | 1 | ШТ. | chint
B8 | монтажный материал |  | монтажный материал | монтажный материал |  | 0 | 0 |  | ШТ. | монтажный материал
B8 | монтажная работа |  | монтажная работа | монтажная работа | 0 | 0 | 0 |  | ШТ. | монтажная работа

## schneider
Наименование | malzeme | D kodu | Артикул | Номенклатура | Цена,тг | Цена,тг | СУММ. | Кол- во | Ед.изм | завод из готовитель
Е4 |  |  |  | Е4 |  |  |  | 1 | комплект | TEKSAN
Е4 | korpus |  |  |  |  | 0 | 0 | 1 | ШТ. | teksan f
Е4 | tms |  | G20B3A160 | Автоматический выключатель SE G20B3A160 GoPacT 3P 160A 25kA | 51667 | 31000.2 | 62000.4 | 2 | ШТ. | schneider
Е4 | tt |  |  | Трансформатор тока Т-66 200/5А |  | 0 | 0 | 6 | ШТ. | pys
Е4 | bh |  | 393263 | Выключатель-разъединитель NH40-200/3, 3P, 200А, стандартная рукоятка управления | 63263 | 37957.8 | 37957.8 | 1 | ШТ. | schneider
Е4 | indicator |  | XB7EV03MP | Сигнальная лампа SE XB7EV03MP 22мм 230В зелёная | 4155 | 2493 | 4986 | 2 | ШТ. | schneider
Е4 | indicator |  | XB7EV04BP | Сигнальная лампа SE XB7EV04BP 22мм 24В красная | 3671 | 2202.6 | 4405.2 | 2 | ШТ. | schneider
Е4 | indicator |  | XB7EV05MP | Сигнальная лампа SE XB7EV05MP 22мм 230В жёлтая | 4155 | 2493 | 2493 | 1 | ШТ. | schneider
Е4 | oto |  | A9F79306 | Автоматический выключатель SE A9F79306 Acti9 iC60N 3П 6А C 6кА | 24683 | 14809.8 | 14809.8 | 1 | ШТ. | schneider
Е4 | rele |  | RM35TF30 | Реле мультифункциональное SE RM35TF30 контроля фаз | 37140 | 22284 | 22284 | 1 | ШТ. | schneider
Е4 | oto |  | G20B3A100 | Автоматический выключатель SE G20B3A100 GoPacT 3P 100A 25kA | 43217 | 25930.2 | 25930.2 | 1 | ШТ. | schneider
Е4 | oto |  | R9F12116 | Автоматический выключатель SE R9F12116 (АВ) 1P С 16А 6 kA | 2888 | 1732.8 | 3465.6 | 2 | ШТ. | schneider
Е4 | oto |  | R9F12316 | Автоматический выключатель SE R9F12316 (АВ) 3P С 16А 6 kA | 10292 | 6175.2 | 6175.2 | 1 | ШТ. | schneider
Е4 | oto |  | A9F79350 | Автоматический выключатель SE A9F79350 Acti9 iC60N 3П 50А C 6кА | 39393 | 23635.8 | 23635.8 | 1 | ШТ. | schneider
Е4 | oto |  | A9F79332 | Автоматический выключатель SE A9F79332 Acti9 iC60N 3П 32А C 6кА | 22304 | 13382.4 | 26764.8 | 2 | ШТ. | schneider
Е4 | oto |  | R9F12325 | Автоматический выключатель SE R9F12325 (АВ) 3P С 25А 6 kA | 10728 | 6436.8 | 38620.8 | 6 | ШТ. | schneider
Е4 | oto |  | R9F12125 | Автоматический выключатель SE R9F12125 (АВ) 1P С 25А 6 kA | 2888 | 1732.8 | 3465.6 | 2 | ШТ. | schneider
Е4 | oto |  | A9F79363 | Автоматический выключатель SE A9F79363 Acti9 iC60N 3P 63А C 6кА | 40993 | 24595.8 | 24595.8 | 1 | ШТ. | schneider
Е4 | oto |  | EZ9F14106 | Автоматический выключатель SE EZ9F14106 EASY 9 1П 6А В 4.5кА 230В | 2218 | 1330.8 | 1330.8 | 1 | ШТ. | schneider
Е4 | ogranichitel |  | 252578 | Ограничитель имп. перенапр. NU6-IIG 4Р In=25kA Uc=440B Im=65kA (R) | 33208 | 19924.8 | 19924.8 | 1 | ШТ. | schneider
Е4 | oto |  | A9F74102 | Автоматический выключатель SE A9F74102 Acti9 iC60N 1P 2А C 6кА | 18647 | 11188.2 | 11188.2 | 1 | ШТ. | schneider
Е4 | transformator |  | 266985 | Однофазный трансформатор NDK-50VA 400 230/24 0 24 IEC (R) | 12515 | 7509 | 7509 | 1 |  | chint
Е4 | contactor |  | EZ9C32220 | Контактор модульный SE EZ9C32220 20A 2НО 230/250В АС 50ГЦ | 15665 | 9399 | 9399 | 1 | ШТ. | schneider
Е4 | sayac |  |  | F&F LE-03MW |  | 0 | 0 | 2 | ШТ. | pys
Е4 | button |  | XB5AS8445 | Кнопка аварийного останова SE XB5AS8445 22 мм с возвратом | 8906 | 5343.6 | 5343.6 | 1 | ШТ. | chint
Е4 | contactor |  | A9C20532 | Контактор модульный SE A9C20532 iCT25A 2НО 220В АС | 17840 | 10704 | 10704 | 1 | ШТ. | schneider
Е4 | rubilnik |  | MPR10-2-025 | Рубильник трехпозиционный ВРТ-63 2P 25А IEK !!! | 3340 | 2004 | 4008 | 2 | ШТ. | pys
Е4 | монтажный материал |  | монтажный материал | монтажный материал |  | 0 | 0 |  | ШТ. | монтажный материал
Е4 | монтажная работа |  | монтажная работа | монтажная работа | 0 | 0 | 0 |  | ШТ. | монтажная работа
B01 |  |  |  | B01 |  |  |  | 1 | комплект | TEKSAN
B01 | korpus |  |  |  |  | 0 | 0 | 1 | ШТ. | teksan f
B01 | dif |  | 982161 | Диф. авт. выкл. NXBLE-63 4P C40 30mA тип AC 6kA (R) | 11813 | 7087.8 | 21263.4 | 3 | ШТ. | chint
B01 | contactor |  | LC1E65M5 | Контактор SE LC1E65M5 65А 1НО+1НЗ 220В 50ГЦ | 32634 | 19580.4 | 19580.4 | 1 | ШТ. | schneider
B01 | contactor |  | LC1E40M5 | Контактор SE LC1E40M5 40А 1НО+1НЗ 220В 50ГЦ | 24949 | 14969.4 | 29938.8 | 2 | ШТ. | schneider
B01 | oto |  | EZ9F34316 | Автоматический выключатель SE EZ9F34316 EASY 9 3П 16А С 4.5кА 400В | 6385 | 3831 | 30648 | 8 | ШТ. | schneider
B01 | монтажный материал |  | монтажный материал | монтажный материал |  | 0 | 0 |  | ШТ. | монтажный материал
B01 | монтажная работа |  | монтажная работа | монтажная работа | 0 | 0 | 0 |  | ШТ. | монтажная работа
B1 |  |  |  | B1 |  |  |  | 1 | комплект | TEKSAN
B1 | korpus |  |  |  |  | 0 | 0 | 1 | ШТ. | teksan f
B1 | dif |  | 982161 | Диф. авт. выкл. NXBLE-63 4P C40 30mA тип AC 6kA (R) | 11813 | 7087.8 | 21263.4 | 3 | ШТ. | chint
B1 | contactor |  | LC1E40M5 | Контактор SE LC1E40M5 40А 1НО+1НЗ 220В 50ГЦ | 24949 | 14969.4 | 29938.8 | 2 | ШТ. | schneider
B1 | oto |  | EZ9F34316 | Автоматический выключатель SE EZ9F34316 EASY 9 3П 16А С 4.5кА 400В | 6385 | 3831 | 30648 | 8 | ШТ. | schneider
B1 | монтажный материал |  | монтажный материал | монтажный материал |  | 0 | 0 |  | ШТ. | монтажный материал
B1 | монтажная работа |  | монтажная работа | монтажная работа | 0 | 0 | 0 |  | ШТ. | монтажная работа
B2 |  |  |  | B2 |  |  |  | 1 | комплект | TEKSAN
B2 | korpus |  |  |  |  | 0 | 0 | 1 | ШТ. | teksan f
B2 | dif |  | 982161 | Диф. авт. выкл. NXBLE-63 4P C40 30mA тип AC 6kA (R) | 11813 | 7087.8 | 21263.4 | 3 | ШТ. | chint
B2 | contactor |  | LC1E40M5 | Контактор SE LC1E40M5 40А 1НО+1НЗ 220В 50ГЦ | 24949 | 14969.4 | 29938.8 | 2 | ШТ. | schneider
B2 | oto |  | EZ9F34316 | Автоматический выключатель SE EZ9F34316 EASY 9 3П 16А С 4.5кА 400В | 6385 | 3831 | 30648 | 8 | ШТ. | schneider
B2 | oto |  | EZ9F34310 | Автоматический выключатель SE EZ9F34310 EASY 9 3П 10А С 4.5кА 400В | 6231 | 3738.6 | 11215.8 | 3 | ШТ. | schneider
B2 | монтажный материал |  | монтажный материал | монтажный материал |  | 0 | 0 |  | ШТ. | монтажный материал
B2 | монтажная работа |  | монтажная работа | монтажная работа | 0 | 0 | 0 |  | ШТ. | монтажная работа
B3 |  |  |  | B3 |  |  |  | 1 | комплект | TEKSAN
B3 | korpus |  |  |  |  | 0 | 0 | 1 | ШТ. | teksan f
B3 | dif |  | 982161 | Диф. авт. выкл. NXBLE-63 4P C40 30mA тип AC 6kA (R) | 11813 | 7087.8 | 7087.8 | 1 | ШТ. | chint
B3 | dif |  | 819981 | Диф. авт. выкл. NXBLE-63 2P C40 30mA тип AC 6kA (R) | 6347 | 3808.2 | 3808.2 | 1 | ШТ. | chint
B3 | contactor |  | LC1E40M5 | Контактор SE LC1E40M5 40А 1НО+1НЗ 220В 50ГЦ | 24949 | 14969.4 | 29938.8 | 2 | ШТ. | schneider
B3 | oto |  | EZ9F34316 | Автоматический выключатель SE EZ9F34316 EASY 9 3П 16А С 4.5кА 400В | 6385 | 3831 | 30648 | 8 | ШТ. | schneider
B3 | монтажный материал |  | монтажный материал | монтажный материал |  | 0 | 0 |  | ШТ. | монтажный материал
B3 | монтажная работа |  | монтажная работа | монтажная работа | 0 | 0 | 0 |  | ШТ. | монтажная работа
B4 |  |  |  | B4 |  |  |  | 1 | комплект | TEKSAN
B4 | korpus |  |  |  |  | 0 | 0 | 1 | ШТ. | teksan f
B4 | dif |  | 982161 | Диф. авт. выкл. NXBLE-63 4P C40 30mA тип AC 6kA (R) | 11813 | 7087.8 | 7087.8 | 1 | ШТ. | chint
B4 | oto |  | EZ9F34310 | Автоматический выключатель SE EZ9F34310 EASY 9 3П 10А С 4.5кА 400В | 6231 | 3738.6 | 11215.8 | 3 | ШТ. | schneider
B4 | oto |  | 296813 | Авт. выкл. NXB-63S 3P 10А 4.5kA х-ка B (R) | 2629 | 1577.4 | 6309.6 | 4 | ШТ. | chint
B4 | монтажный материал |  | монтажный материал | монтажный материал |  | 0 | 0 |  | ШТ. | монтажный материал
B4 | монтажная работа |  | монтажная работа | монтажная работа | 0 | 0 | 0 |  | ШТ. | монтажная работа
B5 |  |  |  | B5 |  |  |  | 1 | комплект | TEKSAN
B5 | korpus |  |  |  |  | 0 | 0 | 1 | ШТ. | teksan f
B5 | dif |  | 982161 | Диф. авт. выкл. NXBLE-63 4P C40 30mA тип AC 6kA (R) | 11813 | 7087.8 | 14175.6 | 2 | ШТ. | chint
B5 | dif |  | EZ9D34616 | Дифференциальный автоматический выключатель SE EASY9 1P+N C 16А 30мА AC | 17366 | 10419.6 | 145874.4 | 14 | ШТ. | chint
B5 | oto |  | EZ9F34316 | Автоматический выключатель SE EZ9F34316 EASY 9 3П 16А С 4.5кА 400В | 6385 | 3831 | 30648 | 8 | ШТ. | schneider
B5 | oto |  | 296814 | Авт. выкл. NXB-63S 3P 16А 4.5kA х-ка B (R) | 2561 | 1536.6 | 10756.2 | 7 | ШТ. | chint
B5 | oto |  | 296813 | Авт. выкл. NXB-63S 3P 10А 4.5kA х-ка B (R) | 2629 | 1577.4 | 1577.4 | 1 | ШТ. | chint
B5 | монтажный материал |  | монтажный материал | монтажный материал |  | 0 | 0 |  | ШТ. | монтажный материал
B5 | монтажная работа |  | монтажная работа | монтажная работа | 0 | 0 | 0 |  | ШТ. | монтажная работа
B6 |  |  |  | B6 |  |  |  | 1 | комплект | TEKSAN
B6 | korpus |  |  |  |  | 0 | 0 | 1 | ШТ. | teksan f
B6 | dif |  | EZ9D34616 | Дифференциальный автоматический выключатель SE EASY9 1P+N C 16А 30мА AC | 17366 | 10419.6 | 145874.4 | 14 | ШТ. | chint
B6 | монтажный материал |  | монтажный материал | монтажный материал |  | 0 | 0 |  | ШТ. | монтажный материал
B6 | монтажная работа |  | монтажная работа | монтажная работа | 0 | 0 | 0 |  | ШТ. | монтажная работа
B7 |  |  |  | B7 |  |  |  | 1 | комплект | TEKSAN
B7 | korpus |  |  |  |  | 0 | 0 | 1 | ШТ. | teksan f
B7 | dif |  | EZ9D34610 | Дифференциальный автоматический выключатель SE EASY9 1P+N C 10А 30мА AC | 19492 | 11695.2 | 81866.4 | 7 | ШТ. | chint
B7 | монтажный материал |  | монтажный материал | монтажный материал |  | 0 | 0 |  | ШТ. | монтажный материал
B7 | монтажная работа |  | монтажная работа | монтажная работа | 0 | 0 | 0 |  | ШТ. | монтажная работа
B8 |  |  |  | B8 |  |  |  | 1 | комплект | TEKSAN
B8 | korpus |  |  |  |  | 0 | 0 | 1 | ШТ. | teksan f
B8 | uzo |  | EZ9R34463 | Выключатель дифференциального тока SE EASY9 4P 63А 30мА | 43422 | 26053.2 | 78159.6 | 3 | ШТ. | schneider
B8 | rele |  | RXM4AB2P7 | Реле интерфейсное RXM SE RXM4AB2P7 светодиод 6А 230В перем. тока 4CO | 5060 | 3036 | 9108 | 3 | ШТ. | schneider
B8 | oto |  | EZ9F34340 | Автоматический выключатель SE EZ9F34340 EASY 9 3П 40А С 4.5кА 400В | 7460 | 4476 | 8952 | 2 | ШТ. | schneider
B8 | oto |  | EZ9F34116 | Автоматический выключатель SE EZ9F34116 EASY 9 1П 16А С 4.5кА 230В | 1865 | 1119 | 1119 | 1 | ШТ. | schneider
B8 | oto |  | EZ9F34110 | Автоматический выключатель SE EZ9F34110 EASY 9 1П 10А С 4.5кА 230В | 1925 | 1155 | 5775 | 5 | ШТ. | schneider
B8 | oto |  | 296696 | Авт. выкл. NXB-63S 1P 10А 4.5kA х-ка B (R) | 897 | 538.2 | 538.2 | 1 | ШТ. | chint
B8 | oto |  | A9F79106 | Автоматический выключатель SE A9F79106 Acti9 iC60N 1П 6А C 6кА | 8057 | 4834.2 | 4834.2 | 1 | ШТ. | schneider
B8 | монтажный материал |  | монтажный материал | монтажный материал |  | 0 | 0 |  | ШТ. | монтажный материал
B8 | монтажная работа |  | монтажная работа | монтажная работа | 0 | 0 | 0 |  | ШТ. | монтажная работа