## ЩРобогрев_ABB_BOM
№ | Бөлім | Тип | Артикул | Наименование / Сипаттамасы | Прайс EUR | Нетто ₸/шт | ∑ ₸ (нетто) | Ед. | Кол. |  | Ескертпе / Примечание
|  | PANO |  | ЩРобогрев | 1688128.965 | 1181690.2755 |  | КОМПЛ. | 1
19 |  | KORPUS | 714-15114 | Щит мет. ЩРн-6-2 PR (1200x750x300) IP54 (TS) | 73005 | 51103.5 | 51103.5 | шт | 1 |  | Набесне / navesnoe ¦ ввод-вывод сверху ¦ KONTROL: өлшем
01 |  | MCCB | 1SDA067418R1 | XT1N 160, TMD, In=160A | 317.9 | 73148.79 | 73148.79 | шт | 1 | ABB | Вводной кабель N2XH 2×5×25мм²
02 |  | MCB-1P | 2CDS211001R0064 | SH 201-C 6 | 9.71 | 2234.271 | 8937.084 | шт | 4 | ABB | Термостат бағдарламасы тізбегі
03 |  | THERMOSTAT | 140F1070 / DEVIreg 850 + сенсор кабелі + PSU | DEVIreg 850 (-10...+10°C) сенсор + 24VDC блок питания — RT DEVI (DEVI/Danfoss) |  | 310000 | 310000 | жиын/компл. | 1 | PYS | Цифровой термостат; датчик улицы; 24VDC PSU (STEP POWER 220AC/24DC)
04 |  | MCB-3P | 2CDS273001R0254 / S203M-C25 | ABB S203M-C25 3P C25A 10кА — 10QF (KM1 фидері, вр.1 желоб 1) | 63.02 | 14500.902 | 14500.902 | шт | 1 | ABB | 10QF* 3P 25A — вр.1 тармағы
05 |  | MCB-3P | 2CDS273001R0404 / S203M-C40 | ABB S203M-C40 3P C40A 10кА — 20QF (KM2 фидері, вр.2 желоб 2) | 81.89 | 18842.889 | 18842.889 | шт | 1 | ABB | 20QF* 3P 40A — вр.2 тармағы
06 |  | MCB-3P | 2CDS273001R0324 / S203M-C32 | ABB S203M-C32 3P C32A 10кА — 30QF (KM3 фидері, вр.3 арка) | 78.75 | 18120.375 | 18120.375 | шт | 1 | ABB | 30QF* 3P 32A — вр.3 тармағы
07 |  | MCB-3P | 2CDS273001R0254 / S203M-C25 | ABB S203M-C25 3P C25A 10кА — 40QF (KM4 фидері, вр.4 труба) | 63.02 | 14835.5382 | 14835.5382 | шт | 1 | ABB | 40QF* 3P 25A — вр.4 тармағы
08 |  | CONTACTOR | 1SAE231111R0640 | ESB25-40N | 58.06 | 13359.606 | 26719.212 | шт | 2 | ABB | KM1-25A, KM4-25A — 230VAC A1-A2, 4NO
09 |  | CONTACTOR | 1SAE341111R0640 | ESB40-40N | 124.2 | 28578.42 | 28578.42 | шт | 1 | ABB | KM2-40A — 230VAC A1-A2, 4NO
10 |  | CONTACTOR | 1SAE341111R0640 | ESB40-40N | 124.2 | 28578.42 | 28578.42 | шт | 1 | ABB | KM3-32A → ABB ESB40 (ESB32 шығарылмайды)
11 |  | MCB-1P | 2CDS271001R0164 | S 201 M-C 16 | 13.99 | 3219.099 | 45067.386 | шт | 14 | ABB | 1/20QF,1/30QF,1/40QF(вр1) ¦ 2/50QF,2/60QF,2/70QF(вр2) ¦ 3/80QF,3/90QF,3/100QF(вр3) ¦ 4/110QF,4/120QF,4/130QF(вр4) + 2 резерв
12 |  | MCB-1P | 2CDS271001R0254 | S 201 M-C 25 | 13.99 | 3219.099 | 3219.099 | шт | 1 | ABB | Резерв 1P 25A
13 |  | BUSBAR | 130300473_ | Шина медн.3х20х4000 | — | 5495 | 13737.5 | М. | 2.5 | PYS | N-PE busbar set + input cable lug 4×25mm²
15 |  | DUCT | KK 40×40 | Кабель каналы 40×40мм (20м) | — | 850 | 3400 | м | 4 | PYS | Cable duct 40×40
16 |  | DUCT | KK 60×40 | Кабель каналы 60×40мм (10м) | — | 1100 | 4400 | м | 4 | PYS | Cable duct 60×40 — жоғарғы қатар
17 |  | TB | 130301152_ | ЗНИ 2.5мм ² (24А) серый UNIT (50/2500) | — | 90 | 3780 | жиын | 42 | PYS | 80×380 + 20×420 = 30,400+8,400 = ~38,800 → 42,400
18 |  | MAT | MONT. MATERYAL | Монтаж материал (наконечники, маркеры, стяжки, болты, WAGO клеммы) | — | 25000 | 25000 | лот | 1 | MONT. MATERYAL | KONTROL: нақты тізім бойынша
20 |  | LBR | MONT.RAB. | Пано жинақтау жұмысы / сборка и монтаж ЩРобогрев | 7 | 100 | 42000 | сағат | 420 | MONT.RAB. | 40 сағат × 3 500 ₸ = 140 000 ₸
733969.1152