## fiyat calismasi burda
| Наименование | malzeme | Артикул | Наименование | Цена,тг1 e | Цена,тг2 | Цена,тг | СУММ. | Кол-во | Ед.изм | завод из готовитель
| ACBP-N PANEL (Almaty Cakes&Bakes ) |  |  | ACBP-N PANEL (Almaty Cakes&Bakes ) |  | 2547336.121 | 1783135.2847 |  | 1 | комплект | TEKSAN
1 | ACBP-N PANEL (Almaty Cakes&Bakes ) | korpus | 719-15560 | Width x Height x Depth: 60 x 200 x 40 cm Freestanding Sheet Metal Panel (Cable Inlet - Cable Outlet) | 145000 | 87000 | 87000 | 87000 | 1 | ШТ. | kaztek
2 | ACBP-N PANEL (Almaty Cakes&Bakes ) | TMŞ | 1SDA067414R1 | XT1N 160, TMD, In=63A | 212.8 | 53.2 | 41038.48 | 41038.48 | 1 | ШТ. | ABB
2 | ACBP-N PANEL (Almaty Cakes&Bakes ) | shunt | 1SDA066326R1 | SOR-C 380-440 V AC | 115.1 | 28.775 | 22197.035 | 22197.035 | 1 | ШТ. | ABB
3 | ACBP-N PANEL (Almaty Cakes&Bakes ) | kkr | 2CSF204102R1250 | FH204 A-25/0.03 | 82.14 | 26.2848 | 20276.0947 | 20276.0947 | 1 | ШТ. | ABB
4 | ACBP-N PANEL (Almaty Cakes&Bakes ) | kkr | 2CSF202102R1250 | FH202 A-25/0.03 | 63.22 | 17.0694 | 13167.3352 | 381852.7196 | 29 | ШТ. | ABB
5 | ACBP-N PANEL (Almaty Cakes&Bakes ) | kkr | 2CSF202102R1250 | FH202 A-25/0.03 | 63.22 | 17.0694 | 13167.3352 | 26334.6703 | 2 | ШТ. | ABB
6 | ACBP-N PANEL (Almaty Cakes&Bakes ) | kkr | 2CSF202102R1250 | FH202 A-25/0.03 | 63.22 | 17.0694 | 13167.3352 | 13167.3352 | 1 | ШТ. | ABB
7 | ACBP-N PANEL (Almaty Cakes&Bakes ) | OTO | 2CDS213001R0254 | SH 203-C 25 | 37.88 | 10.2276 | 7889.5706 | 15779.1413 | 2 | ШТ. | ABB
8 | ACBP-N PANEL (Almaty Cakes&Bakes ) | OTO | 2CDS211001R0165 | SH 201-B 16 | 7.65 | 2.0655 | 1593.3267 | 1593.3267 | 1 | ШТ. | ABB
9 | ACBP-N PANEL (Almaty Cakes&Bakes ) | OTO | 2CDS211001R0105 | SH 201-B 10 | 7.65 | 2.0655 | 1593.3267 | 9559.9602 | 6 | ШТ. | ABB
10 | ACBP-N PANEL (Almaty Cakes&Bakes ) | OTO | 2CDS211001R0065 | SH 201-B 6 | 9.18 | 2.4786 | 1911.992 | 3823.9841 | 2 | ШТ. | ABB
11 | ACBP-N PANEL (Almaty Cakes&Bakes ) | PAKO | MT015-10 | Metop Pako Şalter 1X10A 0-1 | 5 | 5 | 3857 | 23142 | 6 | ШТ. | metop
3 | ACBP-N PANEL (Almaty Cakes&Bakes ) | KONTAKTÖR | 1SBL177001R1110 | 1NA AF16-30-10 | 50.42 | 16.1344 | 12446.0762 | 12446.0762 | 1 | ШТ. | ABB
4 | ACBP-N PANEL (Almaty Cakes&Bakes ) | KONTAKTÖR | 1SBL137001R1110 | 1NA AF09-30-10 | 41.9 | 13.408 | 10342.9312 | 51714.656 | 5 | ШТ. | ABB
5 | ACBP-N PANEL (Almaty Cakes&Bakes ) | KARTUŞ SİGORTA | 2CSM256393R1801 | 2 20 E 9F8 GG2 | 4.58 | 1.4656 | 1130.5638 | 7913.9469 | 7 | ШТ. | ABB
6 | ACBP-N PANEL (Almaty Cakes&Bakes ) | KARTUŞ SİGORTA YUVASI | 2CSM200983R1801 | 1 faz 6 E 91/20 | 8.86 | 2.8352 | 2187.0733 | 8748.2931 | 4 | ШТ. | ABB
7 | ACBP-N PANEL (Almaty Cakes&Bakes ) | KARTUŞ SİGORTA YUVASI | 2CSM200943R1801 | 2 E 93/20 | 23.67 | 7.5744 | 5842.8922 | 5842.8922 | 1 | ШТ. | ABB
8 | ACBP-N PANEL (Almaty Cakes&Bakes ) | KKR | 2CSF202004R1250 | 2x25A 30mA A type | 65.75 | 17.7525 | 13694.2785 | 13694.2785 | 1 | ШТ. | ABB
10 | ACBP-N PANEL (Almaty Cakes&Bakes ) | parafudur | 2CTB803973R1100 | OVR T2 3N 40-275 4P SPD Parafudr | 361.2 | 115.584 | 89161.4976 | 89161.4976 | 1 | ШТ. | ABB
11 | ACBP-N PANEL (Almaty Cakes&Bakes ) | sayac | IB | ДАЛА СА4-Э720 R TX OP P П RS1 Д W (3x220/380V 5-100A) | 80000 | 80000 | 80000 | 80000 | 1 | ШТ. | saiman
8 | ACBP-N PANEL (Almaty Cakes&Bakes ) | mantar buton | 1SFA619550R1041 | CE4T-10R-01 | 13.54 | 4.062 | 3133.4268 | 3133.4268 | 1 | ШТ. | ABB
8 | ACBP-N PANEL (Almaty Cakes&Bakes ) | pabuc | 1SDA066937R1 | xt1 KIT R arkadan bağlantı 3 adet | 52.69 | 15.807 | 12193.5198 | 24387.0396 | 2 | ШТ. | ABB
8 | ACBP-N PANEL (Almaty Cakes&Bakes ) | 80a mcc | 1SDA067415R1 | XT1N 160, TMD, In=80A | 246.1 | 73.83 | 56952.462 | 56952.462 | 1 | ШТ. | ABB
9 | ACBP-N PANEL (Almaty Cakes&Bakes ) | sinyl lmp | 1SFA611400R1002 | ML1-100G Sinyal lambası (yeşil) | 4.6 | 1.38 | 1064.532 | 4258.128 | 4 | ШТ. | ABB
10 | ACBP-N PANEL (Almaty Cakes&Bakes ) | ry klms |  | 2,5 mm Klemens | 110 | 110 | 110 | 7040 | 64 | ШТ. | tekled
11 | ACBP-N PANEL (Almaty Cakes&Bakes ) | ry klms |  | 4 mm Klemens | 160 | 160 | 160 | 480 | 3 | ШТ. | tekled
12 | ACBP-N PANEL (Almaty Cakes&Bakes ) | монтажный материал | монтажный материал | монтажный материал | 48000 | 48000 | 48000 | 48000 | 1 | ШТ. | монтажный материал
13 | ACBP-N PANEL (Almaty Cakes&Bakes ) | монтажная работа | монтажная работа | монтажная работа | 8 | 100 | 100 | 48000 | 480 | ШТ. | монтажная работа
1107537.4439