## 01_BOM_DUZELTILDI
№ | Pano | Kategori | Ürün Kodu | Ürün İsmi / Açıklama | Miktar | Birim | Marka/Tedarikçi | Teknik Özellik
1 | ЩО-ФР-6 | PANO |  | Щит освещения 6 отходящих линий с фотореле | 5 | компл. | TEKLED/TEKSAN | 3P+N+PE, 400/230V, 40A, IP54, AUTO-0-MANUAL, без УЗИП
2 | ЩО-ФР-6 | korpus | 719-15425 | Мет.Корпус ЩМП-2 (500x400x220) IP54 | 1 | шт | TEKSAN F | 500×400×200 mm, IP54, kapı topraklama bağlantılı
3 | ЩО-ФР-6 | MCB | 613-03012 | Автомат 3P TMC-4.5 4.5KA 40A (TEKLED ELECTRIC)80/4 | 1 | шт | Tekled electrik | 3P, C40A, 6kA, 400V AC
4 | ЩО-ФР-6 | MCB | 611-03006 | Автомат 1P TMC-4.5 4.5KA 6A (TEKLED ELECTRIC)240/12 | 1 | шт | Tekled electrik | 1P, C2A, 6kA, 230V AC
5 | ЩО-ФР-6 | KONTAKTÖR | 620-36040 | VTC-40/11/S AC CONTACTOR 40A 1NO+1NC 230V(VIKO)12ш | 1 | шт | viko | 40A AC-3, 3NO, 1NO+1NC, bobin 220V AC 50Hz
6 | ЩО-ФР-6 | rcbo | 616-36545 | 6VRBE-2C1630-AC ELEKTRONİK RCBO 6KA 2Pole 16A 30mA AC type | 6 | шт | viko | 1P+N, C10A, 6kA, 230V AC
7 | ЩО-ФР-6 | SEÇİCİ | 574849 | Переключатель NP2-BD33, 3 положения с фиксацией, 2НО IP40 | 1 | шт | CHINT | 22 mm, 3 konum, kalıcı, 2NO, siyah
8 | ЩО-ФР-6 | SİNYAL | 593077 | Индикатор ND16-22D/2 зеленый AC/DC230В (R) | 1 | шт | CHINT | 22 mm, yeşil LED, 220V AC
9 | ЩО-ФР-6 | FOTORELE | fr-din-1-25 | FOTORELE DIN-1(FR)2-100LK 25A 3000W EKF PROXIMA | 1 | шт | ekf | 220–230V AC, çıkış kontağı kontaktör bobinini sürecek, dış sensör IP65
27 | ЩО-ФР-6 | montaj malzeme |  | Монтажный материал | 1 | montaj malzeme | EKT/Onka | Pabuç, yüksük, kablo bağı, vida, somun, rondela, kapı topraklama örgüsü
28 | ЩО-ФР-6 | montaj işçilik |  | Монтажные работы | #REF! | montaj işçilik | TEKLED | Mekanik montaj, kablolama, etiketleme ve fonksiyon testi