## BOM
ROW | Наименование1 | Tip | Артикул | Номенклатура | Qty | Ед.изм. | Завод
1 | ЩС-112 (Раздевалка), вводной 63А 3P |  |  | ЩС-112 (Раздевалка), вводной 63А 3P | 1 | комплект | tekled elektrik
2 |  | korpus | 714-15015 | Pano met.ShRn-36 b/o (312х540х120)S/U 36 IP31 (TS) | 1 | шт. | kaztek
3 |  | OTO | 296833 | Авт. выкл. NXB-63S 3P 63А 4.5kA х-ка C (вводной) | 1 | шт. | CHINT
4 |  | OTO | 296713 | Авт. выкл. NXB-63S 1P 32А 4.5kA х-ка C (Гр.1-9) | 9 | шт. | CHINT
5 |  | OTO | 296714 | Авт. выкл. NXB-63S 1P 40А 4.5kA х-ка C (Гр.10-12) | 3 | шт. | CHINT
6 |  | LOOBAR | 811010 | Шина соединительная FORK 3P 63А L=1000мм | 1 | шт. | CHINT
7 |  | montajный материал | - | DIN-рейка, кабель-канал, НШВ/PE, klemens, uç — MANUEL FİYAT | 1 | шт. | montajный материал
10 | ЩС АБК, вводной 400А 3P |  |  | ЩС АБК, вводной 400А 3P | 1 | комплект | tekled elektrik
11 |  | korpus | 719-15085 | Мет.Корпус ВРУ (1700X700X450+10X700 База) IP31 | 1 | шт. | kaztek
12 |  | TMŞ | 268938 | Авт. выкл. NM8N-400C TM 3P 400А 36кА с рег. термомаг. расц. (вводной) | 1 | шт. | CHINT
13 |  | TMŞ | 271142 | Авт. выкл. NM8N-250C TM 3P 160А 36кА с рег. термомаг. расц. (Гр.20) | 1 | шт. | CHINT
14 |  | OTO | 816141 | Авт. выкл. NXB-125 3P 100А 10кА х-ка C (Гр.8 - "ЭлА?" KONTROL) | 1 | шт. | CHINT
15 |  | OTO | 296833 | Авт. выкл. NXB-63S 3P 63А 4.5kA х-ка C (Гр.9 АБК, Гр.19 Резерв) | 2 | шт. | CHINT
16 |  | OTO | 296832 | Авт. выкл. NXB-63S 3P 50А 4.5kA х-ка C (Гр.10 КНС, Гр.18 Резерв) | 2 | шт. | CHINT
17 |  | OTO | 296714 | Авт. выкл. NXB-63S 1P 40А 4.5kA х-ка C (Гр.1-7, 11-17) | 14 | шт. | CHINT
18 |  | LOOBAR | 811010 | Шина соединительная FORK 3P 63А L=1000мм | 2 | шт. | CHINT
19 |  | montajный материал | - | Ana bara Cu (ПУЭ 1.3.31, ~40х4), DIN-рейка, kanal, klemens, НШВ/PE — MANUEL | 1 | шт. | montajный материал
22 | ЩС Кафе, вводной 160А 3P |  |  | ЩС Кафе, вводной 160А 3P | 1 | комплект | tekled elektrik
23 |  | korpus | 719-15450 | Корпус ЩМП5 (1000x650x300) IP54 | 1 | шт. | kaztek
24 |  | TMŞ | Корпус ЩМП5 (1000x650x300) | Авт. выкл. NM8N-250C TM 3P 160А 36кА с рег. термомаг. расц. (вводной) | 1 | шт. | CHINT
25 |  | OTO | 40030 | Авт. выкл. NXB-125 3P 100А 10кА х-ка C (Гр.20) | 1 | шт. | CHINT
26 |  | OTO | 296833 | Авт. выкл. NXB-63S 3P 63А 4.5kA х-ка C (Гр.7-10, 17) | 5 | шт. | CHINT
27 |  | OTO | 296832 | Авт. выкл. NXB-63S 3P 50А 4.5kA х-ка C (Гр.18-19) | 2 | шт. | CHINT
28 |  | OTO | 296714 | Авт. выкл. NXB-63S 1P 40А 4.5kA х-ка C (Гр.1-6, 11-16) | 12 | шт. | CHINT
29 |  | LOOBAR | 811010 | Шина соединительная FORK 3P 63А L=1000мм | 2 | шт. | CHINT
30 |  | montajный материал | - | DIN-рейка, kanal, klemens, НШВ/PE, uç — MANUEL FİYAT | 1 | шт. | montajный материал
35 |  | rubilnik | 393267 | Выкл.-разъед. NH40-630/3 3P 630А (АБК girişi, STOK:0 ⚠) | 0 | шт. | CHINT
36 |  | rubilnik | 393264 | Выкл.-разъед. NH40-250/3 3P 250А (Кафе girişi) | 0 | шт. | CHINT
37 |  | rubilnik | 393261 | Выкл.-разъед. NH40-125/3 3P 125А (ЩС-112 girişi) | 0 | шт. | CHINT
38 |  | opn | 252542 | Ограничитель имп. перенапр. NU6-IIG 3Р In=15kA Uc=440B (pano başı 1) | 0 | шт. | CHINT