## recete
Наименование | malzeme | Артикул | Номенклатура | Кол- во | Ед.изм | завод из готовитель
КУХНЯ-ELP |  |  | КУХНЯ-ELP | 1 | комплект | TEKSAN
КУХНЯ-ELP | korpus |  | SHRV 'YXGXD; 1650X700X250 mm | 1 | ШТ. | teksan f
КУХНЯ-ELP | tms | 131367 | Авт. выкл. NXM-250S/3Р 200A 36кА (R) | 1 | ШТ. | chint
КУХНЯ-ELP | oto | 296708 | Авт. выкл. NXB-63S 1P 6А 4.5kA х-ка C (R) | 3 | ШТ. | chint
КУХНЯ-ELP | sinyal lamb | 593076 | Индикатор ND16-22D/2 желтый AC/DC230В (R) | 2 | ШТ. | chint
КУХНЯ-ELP | sinyal lamb | 593077 | Индикатор ND16-22D/2 зеленый AC/DC230В (R) | 2 | ШТ. | chint
КУХНЯ-ELP | sinyal lamb | 593075 | Индикатор ND16-22D/2 красный AC/DC230В (R) | 1 | ШТ. | chint
КУХНЯ-ELP | oto | 814170 | Авт. выкл. NXB-63 3P 16A 6кА х-ка C (R) | 8 | ШТ. | chint
КУХНЯ-ELP | oto | 296710 | Авт. выкл. NXB-63S 1P 16А 4.5kA х-ка C (R) | 8 | ШТ. | chint
КУХНЯ-ELP | oto | 296713 | Авт. выкл. NXB-63S 1P 32А 4.5kA х-ка C (R) | 1 | ШТ. | chint
КУХНЯ-ELP | oto | 296830 | Авт. выкл. NXB-63S 3P 32А 4.5kA х-ка C (R) | 1 | ШТ. | chint
КУХНЯ-ELP | oto | 814174 | Авт. выкл. NXB-63 3P 40A 6кА х-ка C (R) | 2 | ШТ. | chint
КУХНЯ-ELP | oto | 814171 | Авт. выкл. NXB-63 3P 20A 6кА х-ка C (R) | 3 | ШТ. | chint
КУХНЯ-ELP | oto | 814176 | Авт. выкл. NXB-63 3P 63A 6кА х-ка C (R) | 1 | ШТ. | chint
КУХНЯ-ELP | uzo | 280721 | УЗО NXL-63 6kA 1P+N 25A 30mA AC ® | 8 | ШТ. | chint
КУХНЯ-ELP | uzo | 280791 | УЗО NXL-63 6kA 3P+N 40A 30mA AC (R) | 1 | ШТ. | chint
КУХНЯ-ELP | uzo | 280789 | УЗО NXL-63 6kA 3P+N 25A 30mA AC (R) | 9 | ШТ. | chint
КУХНЯ-ELP | uzo | 280792 | УЗО NXL-63 6kA 3P+N 63A 30mA AC (R) | 2 | ШТ. | chint
КУХНЯ-ELP | uzo | 200229 | УЗО NL1-63 6kA 4P 25A 300mA тип AC (R) | 1 | ШТ. | chint
КУХНЯ-ELP | uzo | 280934 | УЗО NXL-63 10kA 3P+N 63A 300mA AC (R) | 1 | ШТ. | chint
КУХНЯ-ELP | Frekans Konvertörü | 431259 | Преобразователь частоты NVF2G-S-1.5/TS4, 1.5кВт, 380В 3Ф, перегрузка 150% | 1 | ШТ. | chint
КУХНЯ-ELP | perekluchatel | 574847 | Переключатель NP2-BD21, 2 положения с фиксацией, 1НО IP40 | 1 | ШТ. | chint
КУХНЯ-ELP | RÖLE | 285448 | Промежуточное реле JZX-22F(D) 4 конт. с инд. LED 3А 220В AC (R) | 3 | ШТ. | chint
КУХНЯ-ELP | RÖLE | 285982 | Розетка CZY14B для NJDC-17/4ZS, JZX-22F/(D) и JSZ6. 4 конт (R) | 3 | ШТ. | chint
КУХНЯ-ELP | KLEMENS | 130301144_ | ЗВИ 3 ПВХ (1,0-2,5мм ² 3А) 12 пар UNIT (10/1000) | 32 | ШТ. | pys
КУХНЯ-ELP | KLEMENS | 130301146_ | ЗВИ 10 ПВХ (2,5-6мм ² 10А) 12 пар UNIT (10/500) | 4 | ШТ. | pys
КУХНЯ-ELP | KLEMENS | 130301147_ | ЗВИ 15 ПВХ (4-10мм ² 15А) 12 пар UNIT (10/500) | 12 | ШТ. | pys
КУХНЯ-ELP | NÖTR TOPRAK | 130200365_ | Шина "N" нулевая 8х12мм комб с изол "Стойка" ШНИ 8-КС-С UNIT (20/300) | 4 | ШТ. | pys
КУХНЯ-ELP | монтажный материал | монтажный материал | монтажный материал | 1 | ШТ. | монтажный материал
BK-ELP |  |  | BK-ELP | 1 | комплект | TEKSAN
BK-ELP | korpus |  | SHRV 'YXGXD; 1400X700X180 mm | 1 | ШТ. | teksan f
BK-ELP | oto | 814173 | Авт. выкл. NXB-63 3P 32A 6кА х-ка C (R) | 1 | ШТ. | chint
BK-ELP | oto | 296708 | Авт. выкл. NXB-63S 1P 6А 4.5kA х-ка C (R) | 3 | ШТ. | chint
BK-ELP | sinyal lamb | 593076 | Индикатор ND16-22D/2 желтый AC/DC230В (R) | 2 | ШТ. | chint
BK-ELP | sinyal lamb | 593077 | Индикатор ND16-22D/2 зеленый AC/DC230В (R) | 2 | ШТ. | chint
BK-ELP | sinyal lamb | 593075 | Индикатор ND16-22D/2 красный AC/DC230В (R) | 1 | ШТ. | chint
BK-ELP | uzo | 280721 | УЗО NXL-63 6kA 1P+N 25A 30mA AC (R) | 3 | ШТ. | chint
BK-ELP | uzo | 280791 | УЗО NXL-63 6kA 3P+N 40A 30mA AC (R) | 3 | ШТ. | chint
BK-ELP | uzo | 280789 | УЗО NXL-63 6kA 3P+N 25A 30mA AC (R) | 2 | ШТ. | chint
BK-ELP | oto | 296710 | Авт. выкл. NXB-63S 1P 16А 4.5kA х-ка C (R) | 28 | ШТ. | chint
BK-ELP | oto | 296696 | Авт. выкл. NXB-63S 1P 10А 4.5kA х-ка B (R) | 22 | ШТ. | chint
BK-ELP | kontaktor | 836704 | Контактор NXC-09 9A 220В/АС3 1НО+1НЗ 50Гц (R) | 2 | ШТ. | chint
BK-ELP | TERMİK | 837097 | Тепловое реле NXR-12 1-1.6A (R) | 2 | ШТ. | chint
BK-ELP | perekluchatel | 574847 | Переключатель NP2-BD21, 2 положения с фиксацией, 1НО IP40 | 2 | ШТ. | chint
BK-ELP | Zaman Rölesi | 130300302_ | Таймер ТЭМ 181 аналоговый 16А 230В на DIN-рейку IEK (100) | 1 | ШТ. | iek
BK-ELP | KLEMENS | 130301144_ | ЗВИ 3 ПВХ (1,0-2,5мм ² 3А) 12 пар UNIT (10/1000) | 50 | ШТ. | pys
BK-ELP | NÖTR TOPRAK | 130200365_ | Шина "N" нулевая 8х12мм комб с изол "Стойка" ШНИ 8-КС-С UNIT (20/300) | 4 | ШТ. | pys
BK-ELP | монтажный материал | монтажный материал | монтажный материал | 1 | ШТ. | монтажный материал
1K-ELP |  |  | 1K-ELP | 1 | комплект | TEKSAN
1K-ELP | korpus |  | SHRV 'YXGXD; 1400X700X180 mm | 1 | ШТ. | teksan f
1K-ELP | oto | 814173 | Авт. выкл. NXB-63 3P 32A 6кА х-ка C (R) | 1 | ШТ. | chint
1K-ELP | oto | 296708 | Авт. выкл. NXB-63S 1P 6А 4.5kA х-ка C (R) | 3 | ШТ. | chint
1K-ELP | sinyal lamb | 593076 | Индикатор ND16-22D/2 желтый AC/DC230В (R) | 4 | ШТ. | chint
1K-ELP | sinyal lamb | 593077 | Индикатор ND16-22D/2 зеленый AC/DC230В (R) | 4 | ШТ. | chint
1K-ELP | sinyal lamb | 593075 | Индикатор ND16-22D/2 красный AC/DC230В (R) | 1 | ШТ. | chint
1K-ELP | uzo | 280721 | УЗО NXL-63 6kA 1P+N 25A 30mA AC (R) | 1 | ШТ. | chint
1K-ELP | uzo | 280791 | УЗО NXL-63 6kA 3P+N 40A 30mA AC (R) | 5 | ШТ. | chint
1K-ELP | uzo | 280789 | УЗО NXL-63 6kA 3P+N 25A 30mA AC (R) | 2 | ШТ. | chint
1K-ELP | oto | 296710 | Авт. выкл. NXB-63S 1P 16А 4.5kA х-ка C (R) | 31 | ШТ. | chint
1K-ELP | oto | 296696 | Авт. выкл. NXB-63S 1P 10А 4.5kA х-ка B (R) | 33 | ШТ. | chint
1K-ELP | kontaktor | 836704 | Контактор NXC-09 9A 220В/АС3 1НО+1НЗ 50Гц (R) | 3 | ШТ. | chint
1K-ELP | TERMİK | 837097 | Тепловое реле NXR-12 1-1.6A (R) | 3 | ШТ. | chint
1K-ELP | perekluchatel | 574847 | Переключатель NP2-BD21, 2 положения с фиксацией, 1НО IP40 | 3 | ШТ. | chint
1K-ELP | Zaman Rölesi | 130300302_ | Таймер ТЭМ 181 аналоговый 16А 230В на DIN-рейку IEK (100) | 1 | ШТ. | iek
1K-ELP | KLEMENS | 130301144_ | ЗВИ 3 ПВХ (1,0-2,5мм ² 3А) 12 пар UNIT (10/1000) | 64 | ШТ. | pys
1K-ELP | NÖTR TOPRAK | 130200365_ | Шина "N" нулевая 8х12мм комб с изол "Стойка" ШНИ 8-КС-С UNIT (20/300) | 4 | ШТ. | pys
1K-ELP | монтажный материал | монтажный материал | монтажный материал | 1 | ШТ. | монтажный материал
2K-ELP |  |  | 2K-ELP | 1 | комплект | TEKSAN
2K-ELP | korpus |  | SHRV 'YXGXD; 1400X700X180 mm | 1 | ШТ. | teksan f
2K-ELP | oto | 814173 | Авт. выкл. NXB-63 3P 32A 6кА х-ка C (R) | 1 | ШТ. | chint
2K-ELP | oto | 296708 | Авт. выкл. NXB-63S 1P 6А 4.5kA х-ка C (R) | 3 | ШТ. | chint
2K-ELP | sinyal lamb | 593076 | Индикатор ND16-22D/2 желтый AC/DC230В (R) | 4 | ШТ. | chint
2K-ELP | sinyal lamb | 593077 | Индикатор ND16-22D/2 зеленый AC/DC230В (R) | 4 | ШТ. | chint
2K-ELP | sinyal lamb | 593075 | Индикатор ND16-22D/2 красный AC/DC230В (R) | 1 | ШТ. | chint
2K-ELP | uzo | 280721 | УЗО NXL-63 6kA 1P+N 25A 30mA AC (R) | 1 | ШТ. | chint
2K-ELP | uzo | 280791 | УЗО NXL-63 6kA 3P+N 40A 30mA AC (R) | 4 | ШТ. | chint
2K-ELP | uzo | 280789 | УЗО NXL-63 6kA 3P+N 25A 30mA AC (R) | 2 | ШТ. | chint
2K-ELP | oto | 296710 | Авт. выкл. NXB-63S 1P 16А 4.5kA х-ка C (R) | 20 | ШТ. | chint
2K-ELP | oto | 296696 | Авт. выкл. NXB-63S 1P 10А 4.5kA х-ка B (R) | 29 | ШТ. | chint
2K-ELP | kontaktor | 836704 | Контактор NXC-09 9A 220В/АС3 1НО+1НЗ 50Гц (R) | 2 | ШТ. | chint
2K-ELP | TERMİK | 837097 | Тепловое реле NXR-12 1-1.6A (R) | 2 | ШТ. | chint
2K-ELP | perekluchatel | 574847 | Переключатель NP2-BD21, 2 положения с фиксацией, 1НО IP40 | 4 | ШТ. | chint
2K-ELP | Zaman Rölesi | 130300302_ | Таймер ТЭМ 181 аналоговый 16А 230В на DIN-рейку IEK (100) | 1 | ШТ. | iek
2K-ELP | KLEMENS | 130301144_ | ЗВИ 3 ПВХ (1,0-2,5мм ² 3А) 12 пар UNIT (10/1000) | 49 | ШТ. | pys
2K-ELP | NÖTR TOPRAK | 130200365_ | Шина "N" нулевая 8х12мм комб с изол "Стойка" ШНИ 8-КС-С UNIT (20/300) | 4 | ШТ. | pys
2K-ELP | монтажный материал | монтажный материал | монтажный материал | 1 | ШТ. | монтажный материал
3K-ELP |  |  | 3K-ELP | 1 | комплект | TEKSAN
3K-ELP | korpus |  | SHRV 'YXGXD; 1400X700X180 mm | 1 | ШТ. | teksan f
3K-ELP | OTO | 814172 | Авт. выкл. NXB-63 3P 25A 6кА х-ка C (R) | 1 | ШТ. | chint
3K-ELP | oto | 296708 | Авт. выкл. NXB-63S 1P 6А 4.5kA х-ка C (R) | 3 | ШТ. | chint
3K-ELP | sinyal lamb | 593076 | Индикатор ND16-22D/2 желтый AC/DC230В (R) | 6 | ШТ. | chint
3K-ELP | sinyal lamb | 593077 | Индикатор ND16-22D/2 зеленый AC/DC230В (R) | 6 | ШТ. | chint
3K-ELP | sinyal lamb | 593075 | Индикатор ND16-22D/2 красный AC/DC230В (R) | 1 | ШТ. | chint
3K-ELP | uzo | 280721 | УЗО NXL-63 6kA 1P+N 25A 30mA AC (R) | 1 | ШТ. | chint
3K-ELP | uzo | 280791 | УЗО NXL-63 6kA 3P+N 40A 30mA AC (R) | 2 | ШТ. | chint
3K-ELP | uzo | 280789 | УЗО NXL-63 6kA 3P+N 25A 30mA AC (R) | 3 | ШТ. | chint
3K-ELP | oto | 296710 | Авт. выкл. NXB-63S 1P 16А 4.5kA х-ка C (R) | 20 | ШТ. | chint
3K-ELP | oto | 296696 | Авт. выкл. NXB-63S 1P 10А 4.5kA х-ка B (R) | 20 | ШТ. | chint
3K-ELP | kontaktor | 836704 | Контактор NXC-09 9A 220В/АС3 1НО+1НЗ 50Гц (R) | 5 | ШТ. | chint
3K-ELP | TERMİK | 837100 | Тепловое реле NXR-12 2.5-4A (R) | 1 | ШТ. | chint
3K-ELP | TERMİK | 837097 | Тепловое реле NXR-12 1-1.6A (R) | 4 | ШТ. | chint
3K-ELP | perekluchatel | 574847 | Переключатель NP2-BD21, 2 положения с фиксацией, 1НО IP40 | 5 | ШТ. | chint
3K-ELP | Zaman Rölesi | 130300302_ | Таймер ТЭМ 181 аналоговый 16А 230В на DIN-рейку IEK (100) | 2 | ШТ. | iek
3K-ELP | KLEMENS | 130301144_ | ЗВИ 3 ПВХ (1,0-2,5мм ² 3А) 12 пар UNIT (10/1000) | 49 | ШТ. | pys
3K-ELP | NÖTR TOPRAK | 130200365_ | Шина "N" нулевая 8х12мм комб с изол "Стойка" ШНИ 8-КС-С UNIT (20/300) | 4 | ШТ. | pys
3K-ELP | монтажный материал | монтажный материал | монтажный материал | 1 | ШТ. | монтажный материал
KAZAN-ELP |  |  | KAZAN-ELP | 1 | комплект | TEKSAN
KAZAN-ELP | korpus |  | SHRV 'YXGXD; 1400X700X180 mm | 1 | ШТ. | teksan f
KAZAN-ELP | oto | 814172 | Авт. выкл. NXB-63 3P 25A 6кА х-ка C (R) | 1 | ШТ. | chint
KAZAN-ELP | oto | 296710 | Авт. выкл. NXB-63S 1P 16А 4.5kA х-ка C (R) | 4 | ШТ. | chint
KAZAN-ELP | oto | 296696 | Авт. выкл. NXB-63S 1P 10А 4.5kA х-ка B (R) | 2 | ШТ. | chint
KAZAN-ELP | uzo | 280721 | УЗО NXL-63 6kA 1P+N 25A 30mA AC (R) | 2 | ШТ. | chint
KAZAN-ELP | uzo | 280789 | УЗО NXL-63 6kA 3P+N 25A 30mA AC (R) | 1 | ШТ. | chint
KAZAN-ELP | uzo | 280791 | УЗО NXL-63 6kA 3P+N 40A 30mA AC (R) | 1 | ШТ. | chint
KAZAN-ELP | kontaktor | 836780 | Контактор NXC-40 40A 220В/АС3 1НО+1НЗ 50Гц (R) | 1 | ШТ. | chint
KAZAN-ELP | Gerilim Koruma Rölesi | 697027 | Реле контроля фаз NJYB3-8 AC380V (R) | 1 | ШТ. | chint
KAZAN-ELP | Zaman Rölesi | 130300302_ | Таймер ТЭМ 181 аналоговый 16А 230В на DIN-рейку IEK (100) | 1 | ШТ. | iek
KAZAN-ELP | kontaktor | 836704 | Контактор NXC-09 9A 220В/АС3 1НО+1НЗ 50Гц (R) | 12 | ШТ. | chint
KAZAN-ELP | teplo rele | 837110 | Тепловое реле NXR-25 1-1.6A (R) | 10 | ШТ. | chint
KAZAN-ELP | teplo rele | 837113 | Тепловое реле NXR-25 2.5-4A (R) | 2 | ШТ. | chint
KAZAN-ELP | perekluchatel | 574847 | Переключатель NP2-BD21, 2 положения с фиксацией, 1НО IP40 | 12 | ШТ. | chint
KAZAN-ELP | oto | 296708 | Авт. выкл. NXB-63S 1P 6А 4.5kA х-ка C (R) | 24 | ШТ. | chint
KAZAN-ELP | sinyal lamb | 593077 | Индикатор ND16-22D/2 зеленый AC/DC230В (R) | 12 | ШТ. | chint
KAZAN-ELP | sinyal lamb | 593075 | Индикатор ND16-22D/2 красный AC/DC230В (R) | 12 | ШТ. | chint
KAZAN-ELP | Loobar | 130200399_ | Шина "N" нулевая ШНК 3L+PEN 4х7 100А на DIN-рейку в корпусе UNIT (1/100) NEW | 1 | ШТ. | pys
KAZAN-ELP | монтажный материал | монтажный материал | монтажный материал | 1 | ШТ. | монтажный материал
BODRUM KAT PANOSU |  |  | BODRUM KAT PANOSU | 1 | комплект | TEKSAN
BODRUM KAT PANOSU | korpus | 719-15085 | Мет.Корпус ВРУ (1700X700X450+10X700 База) IP31 | 1 | ШТ. | teksan f
BODRUM KAT PANOSU | tms | 131369 | Авт. выкл. NXM-250S/3Р 250A 36кА (R) | 1 | ШТ. | chint
BODRUM KAT PANOSU | tms | 131367 | Авт. выкл. NXM-250S/3Р 200A 36кА (R) | 1 | ШТ. | chint
BODRUM KAT PANOSU | PH | 946972 | Независимый расцепитель SHT-M3 A1 L для NXM(LE)-320(250) AC230V (левый) (R) | 1 | ШТ. | chint
BODRUM KAT PANOSU | MANTAR BUTON | 574862 | Кнопка управления "Грибок" Φ40мм (2) с фиксации NP2-BS542 без подсветки красная 1НЗ IP40 | 1 | ШТ. | chint
BODRUM KAT PANOSU | pp | 403037 | Откидной выключатель-разъединитель NHR17-125/3, 3P, 125А, с плавкими вставками, без вспом. контактов Артикул: 403037 | 1 | ШТ. | chint
BODRUM KAT PANOSU | pp | 521257 | Плавкая вставка предохранителя RT36-00-160, габарит 00, 125А | 3 | ШТ. | chint
BODRUM KAT PANOSU | opn | 308602 | Ограничитель имп. перенапр. NXU-I+II 4P In=25kA Uc=385B Im=50kA (R) | 1 | ШТ. | chint
BODRUM KAT PANOSU | uzo | 200230 | УЗО NL1-63 6kA 4P 40A 300mA тип AC (R) | 1 | ШТ. | chint
BODRUM KAT PANOSU | oto | 813875 | Авт. выкл. NXB-63H 3P 40A 10кА х-ка C (R) | 9 | ШТ. | chint
BODRUM KAT PANOSU | oto | 813874 | Авт. выкл. NXB-63H 3P 32A 10кА х-ка C (R) | 4 | ШТ. | chint
BODRUM KAT PANOSU | oto | 813873 | Авт. выкл. NXB-63H 3P 25A 10кА х-ка C (R) | 1 | ШТ. | chint
BODRUM KAT PANOSU | oto | 813871 | Авт. выкл. NXB-63H 3P 16A 10кА х-ка C (R) | 1 | ШТ. | chint
BODRUM KAT PANOSU | Bakır Bara | 130300473_ | Шина медн.3х20х4000 | 4.2 | Metre | PYS
BODRUM KAT PANOSU | монтажный материал | монтажный материал | монтажный материал | 1 | ШТ. | монтажный материал
САДОВЫЙ |  |  | САДОВЫЙ | 1 | комплект | TEKSAN
САДОВЫЙ | korpus | 719-15926 | Щит ЩРн (инд.)800x600x220x1.5 с шапкой IP65 | 1 | ШТ. | teksan f
САДОВЫЙ | oto | 814172 | Авт. выкл. NXB-63 3P 25A 6кА х-ка C (R) | 1 | ШТ. | chint
САДОВЫЙ | uzo | 280791 | УЗО NXL-63 6kA 3P+N 40A 30mA AC (R) | 1 | ШТ. | chint
САДОВЫЙ | uzo | 280721 | УЗО NXL-63 6kA 1P+N 25A 30mA AC (R) | 1 | ШТ. | chint
САДОВЫЙ | oto | 296696 | Авт. выкл. NXB-63S 1P 10А 4.5kA х-ка B (R) | 5 | ШТ. | chint
САДОВЫЙ | oto | 296710 | Авт. выкл. NXB-63S 1P 16А 4.5kA х-ка C (R) | 8 | ШТ. | chint
САДОВЫЙ | oto | 814171 | Авт. выкл. NXB-63 3P 20A 6кА х-ка C (R) | 1 | ШТ. | chint
САДОВЫЙ | oto | 296708 | Авт. выкл. NXB-63S 1P 6А 4.5kA х-ка C (R) | 3 | ШТ. | chint
САДОВЫЙ | sinyal lamb | 593076 | Индикатор ND16-22D/2 желтый AC/DC230В (R) | 1 | ШТ. | chint
САДОВЫЙ | sinyal lamb | 593077 | Индикатор ND16-22D/2 зеленый AC/DC230В (R) | 1 | ШТ. | chint
САДОВЫЙ | sinyal lamb | 593075 | Индикатор ND16-22D/2 красный AC/DC230В (R) | 1 | ШТ. | chint
САДОВЫЙ | Loobar | 130200399_ | Шина "N" нулевая ШНК 3L+PEN 4х7 100А на DIN-рейку в корпусе UNIT (1/100) NEW | 1 | ШТ. | pys
САДОВЫЙ | монтажный материал | монтажный материал | монтажный материал | 1 | ШТ. | монтажный материал