## fiyat calismasi burda
Наименование | malzeme | Артикул | Номенклатура | Цена,тг1 | Цена,тг | СУММ. | Кол- во | Ед.изм | завод из готовитель
КУХНЯ-ELP |  |  | КУХНЯ-ELP |  |  |  | 1 | комплект | TEKSAN
КУХНЯ-ELP | korpus |  | YXGXD; 1400X700X300 mm | 152000 | 152000 | 152000 | 1 | ШТ. | teksan f
КУХНЯ-ELP | tmş | 131367 | Авт. выкл. NXM-250S/3Р 200A 36кА (R) | 30129 | 18077.4 | 18077.4 | 1 | ШТ. | chint
КУХНЯ-ELP | oto | 296708 | Авт. выкл. NXB-63S 1P 6А 4.5kA х-ка C (R) | 947 | 568.2 | 1704.6 | 3 | ШТ. | chint
КУХНЯ-ELP | sinyal lamb | 593076 | Индикатор ND16-22D/2 желтый AC/DC230В (R) | 571 | 342.6 | 685.2 | 2 | ШТ. | chint
КУХНЯ-ELP | sinyal lamb | 593077 | Индикатор ND16-22D/2 зеленый AC/DC230В (R) | 589 | 353.4 | 706.8 | 2 | ШТ. | chint
КУХНЯ-ELP | sinyal lamb | 593075 | Индикатор ND16-22D/2 красный AC/DC230В (R) | 571 | 342.6 | 342.6 | 1 | ШТ. | chint
КУХНЯ-ELP | oto | 814170 | Авт. выкл. NXB-63 3P 16A 6кА х-ка C (R) | 4875 | 2925 | 23400 | 8 | ШТ. | chint
КУХНЯ-ELP | oto | 296710 | Авт. выкл. NXB-63S 1P 16А 4.5kA х-ка C (R) | 760 | 456 | 3648 | 8 | ШТ. | chint
КУХНЯ-ELP | oto | 296713 | Авт. выкл. NXB-63S 1P 32А 4.5kA х-ка C (R) | 769 | 461.4 | 461.4 | 1 | ШТ. | chint
КУХНЯ-ELP | oto | 296830 | Авт. выкл. NXB-63S 3P 32А 4.5kA х-ка C (R) | 2260 | 1356 | 1356 | 1 | ШТ. | chint
КУХНЯ-ELP | oto | 814174 | Авт. выкл. NXB-63 3P 40A 6кА х-ка C (R) | 5040 | 3024 | 3024 | 1 | ШТ. | chint
КУХНЯ-ELP | oto | 814175 | Авт. выкл. NXB-63 3P 50A 6кА х-ка C (R) | 5106 | 3063.6 | 6127.2 | 2 | ШТ. | chint
КУХНЯ-ELP | oto | 814171 | Авт. выкл. NXB-63 3P 20A 6кА х-ка C (R) | 5253 | 3151.8 | 3151.8 | 1 | ШТ. | chint
КУХНЯ-ELP | oto | 814172 | Авт. выкл. NXB-63 3P 25A 6кА х-ка C (R) | 4761 | 2856.6 | 2856.6 | 1 | ШТ. | chint
КУХНЯ-ELP | oto | 814176 | Авт. выкл. NXB-63 3P 63A 6кА х-ка C (R) | 6071 | 3642.6 | 3642.6 | 1 | ШТ. | chint
КУХНЯ-ELP | uzo | 280721 | УЗО NXL-63 6kA 1P+N 25A 30mA AC (R) | 6747 | 4048.2 | 32385.6 | 8 | ШТ. | chint
КУХНЯ-ELP | uzo | 280723 | УЗО NXL-63 6kA 1P+N 40A 30mA AC (R) | 7422 | 4453.2 | 4453.2 | 1 | ШТ. | chint
КУХНЯ-ELP | uzo | 280791 | УЗО NXL-63 6kA 3P+N 40A 30mA AC (R) | 12143 | 7285.8 | 14571.6 | 2 | ШТ. | chint
КУХНЯ-ELP | uzo | 280789 | УЗО NXL-63 6kA 3P+N 25A 30mA AC (R) | 12143 | 7285.8 | 58286.4 | 8 | ШТ. | chint
КУХНЯ-ELP | uzo | 280792 | УЗО NXL-63 6kA 3P+N 63A 30mA AC (R) | 12724 | 7634.4 | 15268.8 | 2 | ШТ. | chint
КУХНЯ-ELP | uzo | 200229 | УЗО NL1-63 6kA 4P 25A 300mA тип AC (R) | 14768 | 8860.8 | 8860.8 | 1 | ШТ. | chint
КУХНЯ-ELP | uzo | 280934 | УЗО NXL-63 10kA 3P+N 63A 300mA AC (R) | 15688 | 9412.8 | 9412.8 | 1 | ШТ. | chint
КУХНЯ-ELP | Frekans Konvertörü | 431259 | Преобразователь частоты NVF2G-S-1.5/TS4, 1.5кВт, 380В 3Ф, перегрузка 150% | 143562 | 86137.2 | 86137.2 | 1 | ШТ. | chint
КУХНЯ-ELP | START | 574816 | Кнопка управления NP2-EA31 без подсветки зеленая 1НО IP40 | 655 | 393 | 393 | 1 | ШТ. | chint
КУХНЯ-ELP | STOP | 573774 | Кнопка управления NP2-EA41 без подсветки красная 1НО IP40 | 655 | 393 | 393 | 1 | ШТ. | chint
КУХНЯ-ELP | RÖLE | 285448 | Промежуточное реле JZX-22F(D) 4 конт. с инд. LED 3А 220В AC (R) | 1362 | 817.2 | 2451.6 | 3 | ШТ. | chint
КУХНЯ-ELP | RÖLE | 285982 | Розетка CZY14B для NJDC-17/4ZS, JZX-22F/(D) и JSZ6. 4 конт (R) | 819 | 491.4 | 1474.2 | 3 | ШТ. | chint
КУХНЯ-ELP | start stop buton | 574886 | Корпус для кнопок NP2 3 места NP2-B03 | 2365 | 2365 | 2365 | 1 | ШТ. | pys
КУХНЯ-ELP | KLEMENS | 130301144_ | ЗВИ 3 ПВХ (1,0-2,5мм ² 3А) 12 пар UNIT (10/1000) | 172 | 172 | 5504 | 32 | ШТ. | pys
КУХНЯ-ELP | KLEMENS | 130301146_ | ЗВИ 10 ПВХ (2,5-6мм ² 10А) 12 пар UNIT (10/500) | 306 | 306 | 1224 | 4 | ШТ. | pys
КУХНЯ-ELP | KLEMENS | 130301147_ | ЗВИ 15 ПВХ (4-10мм ² 15А) 12 пар UNIT (10/500) | 453 | 271.8 | 3261.6 | 12 | ШТ. | pys
КУХНЯ-ELP | NÖTR TOPRAK | 130200365_ | Шина "N" нулевая 8х12мм комб с изол "Стойка" ШНИ 8-КС-С UNIT (20/300) | 665 | 399 | 1596 | 4 | ШТ. | pys
КУХНЯ-ELP | монтажный материал | монтажный материал | монтажный материал | 60000 | 60000 | 60000 | 1 | ШТ. | монтажный материал
КУХНЯ-ELP | монтажная работа | монтажная работа | монтажная работа | 10 | 100 | 60000 | 600 | ШТ. | монтажная работа
BK-ELP |  |  | BK-ELP |  |  |  | 1 | комплект | TEKSAN
BK-ELP | korpus |  | YXGXD; 1000X700X300 mm | 152000 | 152000 | 152000 | 1 | ШТ. | teksan f
BK-ELP | oto | 814173 | Авт. выкл. NXB-63 3P 32A 6кА х-ка C (R) | 6060 | 3636 | 3636 | 1 | ШТ. | chint
BK-ELP | oto | 296708 | Авт. выкл. NXB-63S 1P 6А 4.5kA х-ка C (R) | 947 | 568.2 | 1704.6 | 3 | ШТ. | chint
BK-ELP | sinyal lamb | 593076 | Индикатор ND16-22D/2 желтый AC/DC230В (R) | 571 | 342.6 | 342.6 | 1 | ШТ. | chint
BK-ELP | sinyal lamb | 593077 | Индикатор ND16-22D/2 зеленый AC/DC230В (R) | 589 | 353.4 | 353.4 | 1 | ШТ. | chint
BK-ELP | sinyal lamb | 593075 | Индикатор ND16-22D/2 красный AC/DC230В (R) | 571 | 342.6 | 342.6 | 1 | ШТ. | chint
BK-ELP | uzo | 280721 | УЗО NXL-63 6kA 1P+N 25A 30mA AC (R) | 6747 | 4048.2 | 12144.6 | 3 | ШТ. | chint
BK-ELP | uzo | 280791 | УЗО NXL-63 6kA 3P+N 40A 30mA AC (R) | 12143 | 7285.8 | 21857.4 | 3 | ШТ. | chint
BK-ELP | uzo | 280789 | УЗО NXL-63 6kA 3P+N 25A 30mA AC (R) | 12143 | 7285.8 | 14571.6 | 2 | ШТ. | chint
BK-ELP | oto | 296710 | Авт. выкл. NXB-63S 1P 16А 4.5kA х-ка C (R) | 760 | 456 | 12768 | 28 | ШТ. | chint
BK-ELP | oto | 296696 | Авт. выкл. NXB-63S 1P 10А 4.5kA х-ка B (R) | 871 | 522.6 | 11497.2 | 22 | ШТ. | chint
BK-ELP | KONTAKTÖR | 836704 | Контактор NXC-09 9A 220В/АС3 1НО+1НЗ 50Гц (R) | 4419 | 2651.4 | 5302.8 | 2 | ШТ. | chint
BK-ELP | TERMİK | 837097 | Тепловое реле NXR-12 1-1.6A (R) | 4315 | 2589 | 5178 | 2 | ШТ. | chint
BK-ELP | perekluchatel | 574847 | Переключатель NP2-BD21, 2 положения с фиксацией, 1НО IP40 | 1455 | 873 | 873 | 1 | ШТ. | chint
BK-ELP | START | 574816 | Кнопка управления NP2-EA31 без подсветки зеленая 1НО IP40 | 655 | 393 | 786 | 2 | ШТ. | chint
BK-ELP | STOP | 573774 | Кнопка управления NP2-EA41 без подсветки красная 1НО IP40 | 655 | 393 | 786 | 2 | ШТ. | chint
BK-ELP | Zaman Rölesi | 257987 | Реле времени NTE8-B (задержка времени включения) 1-10с, 1НО, AC230В | 5432 | 3259.2 | 3259.2 | 1 | ШТ. | chint
BK-ELP | KLEMENS | 130301144_ | ЗВИ 3 ПВХ (1,0-2,5мм ² 3А) 12 пар UNIT (10/1000) | 172 | 172 | 8600 | 50 | ШТ. | pys
BK-ELP | NÖTR TOPRAK | 130200365_ | Шина "N" нулевая 8х12мм комб с изол "Стойка" ШНИ 8-КС-С UNIT (20/300) | 665 | 399 | 1596 | 4 | ШТ. | pys
BK-ELP | монтажный материал | монтажный материал | монтажный материал | 36000 | 36000 | 36000 | 1 | ШТ. | монтажный материал
BK-ELP | монтажная работа | монтажная работа | монтажная работа | 6 | 100 | 36000 | 360 | ШТ. | монтажная работа
1K-ELP |  |  | 1K-ELP |  |  |  | 1 | комплект | TEKSAN
1K-ELP | korpus |  | YXGXD; 1100X700X300 mm | 152000 | 152000 | 152000 | 1 | ШТ. | teksan f
1K-ELP | oto | 814173 | Авт. выкл. NXB-63 3P 32A 6кА х-ка C (R) | 6060 | 3636 | 3636 | 1 | ШТ. | chint
1K-ELP | oto | 296708 | Авт. выкл. NXB-63S 1P 6А 4.5kA х-ка C (R) | 947 | 568.2 | 1704.6 | 3 | ШТ. | chint
1K-ELP | sinyal lamb | 593076 | Индикатор ND16-22D/2 желтый AC/DC230В (R) | 571 | 342.6 | 1027.8 | 3 | ШТ. | chint
1K-ELP | sinyal lamb | 593077 | Индикатор ND16-22D/2 зеленый AC/DC230В (R) | 589 | 353.4 | 1060.2 | 3 | ШТ. | chint
1K-ELP | sinyal lamb | 593075 | Индикатор ND16-22D/2 красный AC/DC230В (R) | 571 | 342.6 | 342.6 | 1 | ШТ. | chint
1K-ELP | uzo | 280721 | УЗО NXL-63 6kA 1P+N 25A 30mA AC (R) | 6747 | 4048.2 | 4048.2 | 1 | ШТ. | chint
1K-ELP | uzo | 280791 | УЗО NXL-63 6kA 3P+N 40A 30mA AC (R) | 12143 | 7285.8 | 36429 | 5 | ШТ. | chint
1K-ELP | uzo | 280789 | УЗО NXL-63 6kA 3P+N 25A 30mA AC (R) | 12143 | 7285.8 | 14571.6 | 2 | ШТ. | chint
1K-ELP | oto | 296710 | Авт. выкл. NXB-63S 1P 16А 4.5kA х-ка C (R) | 760 | 456 | 14136 | 31 | ШТ. | chint
1K-ELP | oto | 296696 | Авт. выкл. NXB-63S 1P 10А 4.5kA х-ка B (R) | 871 | 522.6 | 17245.8 | 33 | ШТ. | chint
1K-ELP | KONTAKTÖR | 836704 | Контактор NXC-09 9A 220В/АС3 1НО+1НЗ 50Гц (R) | 4419 | 2651.4 | 7954.2 | 3 | ШТ. | chint
1K-ELP | TERMİK | 837097 | Тепловое реле NXR-12 1-1.6A (R) | 4315 | 2589 | 7767 | 3 | ШТ. | chint
1K-ELP | perekluchatel | 574847 | Переключатель NP2-BD21, 2 положения с фиксацией, 1НО IP40 | 1455 | 873 | 873 | 1 | ШТ. | chint
1K-ELP | START | 574816 | Кнопка управления NP2-EA31 без подсветки зеленая 1НО IP40 | 655 | 393 | 1179 | 3 | ШТ. | chint
1K-ELP | STOP | 573774 | Кнопка управления NP2-EA41 без подсветки красная 1НО IP40 | 655 | 393 | 1179 | 3 | ШТ. | chint
1K-ELP | Zaman Rölesi | 257987 | Реле времени NTE8-B (задержка времени включения) 1-10с, 1НО, AC230В | 5432 | 3259.2 | 3259.2 | 1 | ШТ. | chint
1K-ELP | KLEMENS | 130301144_ | ЗВИ 3 ПВХ (1,0-2,5мм ² 3А) 12 пар UNIT (10/1000) | 172 | 172 | 11008 | 64 | ШТ. | pys
1K-ELP | NÖTR TOPRAK | 130200365_ | Шина "N" нулевая 8х12мм комб с изол "Стойка" ШНИ 8-КС-С UNIT (20/300) | 665 | 399 | 1596 | 4 | ШТ. | pys
1K-ELP | монтажный материал | монтажный материал | монтажный материал | 36000 | 36000 | 36000 | 1 | ШТ. | монтажный материал
1K-ELP | монтажная работа | монтажная работа | монтажная работа | 6 | 100 | 36000 | 360 | ШТ. | монтажная работа
2K-ELP |  |  | 2K-ELP |  |  |  | 1 | комплект | TEKSAN
2K-ELP | korpus |  | YXGXD; 1000X750X300 mm | 152000 | 152000 | 152000 | 1 | ШТ. | teksan f
2K-ELP | oto | 814173 | Авт. выкл. NXB-63 3P 32A 6кА х-ка C (R) | 6060 | 3636 | 3636 | 1 | ШТ. | chint
2K-ELP | oto | 296708 | Авт. выкл. NXB-63S 1P 6А 4.5kA х-ка C (R) | 947 | 568.2 | 1704.6 | 3 | ШТ. | chint
2K-ELP | sinyal lamb | 593076 | Индикатор ND16-22D/2 желтый AC/DC230В (R) | 571 | 342.6 | 685.2 | 2 | ШТ. | chint
2K-ELP | sinyal lamb | 593077 | Индикатор ND16-22D/2 зеленый AC/DC230В (R) | 589 | 353.4 | 706.8 | 2 | ШТ. | chint
2K-ELP | sinyal lamb | 593075 | Индикатор ND16-22D/2 красный AC/DC230В (R) | 571 | 342.6 | 342.6 | 1 | ШТ. | chint
2K-ELP | uzo | 280721 | УЗО NXL-63 6kA 1P+N 25A 30mA AC (R) | 6747 | 4048.2 | 4048.2 | 1 | ШТ. | chint
2K-ELP | uzo | 280791 | УЗО NXL-63 6kA 3P+N 40A 30mA AC (R) | 12143 | 7285.8 | 29143.2 | 4 | ШТ. | chint
2K-ELP | uzo | 280789 | УЗО NXL-63 6kA 3P+N 25A 30mA AC (R) | 12143 | 7285.8 | 14571.6 | 2 | ШТ. | chint
2K-ELP | oto | 296710 | Авт. выкл. NXB-63S 1P 16А 4.5kA х-ка C (R) | 760 | 456 | 9120 | 20 | ШТ. | chint
2K-ELP | oto | 296696 | Авт. выкл. NXB-63S 1P 10А 4.5kA х-ка B (R) | 871 | 522.6 | 15155.4 | 29 | ШТ. | chint
2K-ELP | KONTAKTÖR | 836704 | Контактор NXC-09 9A 220В/АС3 1НО+1НЗ 50Гц (R) | 4419 | 2651.4 | 5302.8 | 2 | ШТ. | chint
2K-ELP | TERMİK | 837097 | Тепловое реле NXR-12 1-1.6A (R) | 4315 | 2589 | 5178 | 2 | ШТ. | chint
2K-ELP | perekluchatel | 574847 | Переключатель NP2-BD21, 2 положения с фиксацией, 1НО IP40 | 1455 | 873 | 873 | 1 | ШТ. | chint
2K-ELP | START | 574816 | Кнопка управления NP2-EA31 без подсветки зеленая 1НО IP40 | 655 | 393 | 1179 | 3 | ШТ. | chint
2K-ELP | STOP | 573774 | Кнопка управления NP2-EA41 без подсветки красная 1НО IP40 | 655 | 393 | 1179 | 3 | ШТ. | chint
2K-ELP | Zaman Rölesi | 257987 | Реле времени NTE8-B (задержка времени включения) 1-10с, 1НО, AC230В | 5432 | 3259.2 | 3259.2 | 1 | ШТ. | chint
2K-ELP | KLEMENS | 130301144_ | ЗВИ 3 ПВХ (1,0-2,5мм ² 3А) 12 пар UNIT (10/1000) | 172 | 172 | 8428 | 49 | ШТ. | pys
2K-ELP | NÖTR TOPRAK | 130200365_ | Шина "N" нулевая 8х12мм комб с изол "Стойка" ШНИ 8-КС-С UNIT (20/300) | 665 | 399 | 1596 | 4 | ШТ. | pys
2K-ELP | монтажный материал | монтажный материал | монтажный материал | 36000 | 36000 | 36000 | 1 | ШТ. | монтажный материал
2K-ELP | монтажная работа | монтажная работа | монтажная работа | 6 | 100 | 36000 | 360 | ШТ. | монтажная работа
3K-ELP |  |  | 3K-ELP |  |  |  | 1 | комплект | TEKSAN
3K-ELP | korpus |  | YXGXD; 1000X700X300 mm | 152000 | 152000 | 152000 | 1 | ШТ. | teksan f
3K-ELP | OTO | 814172 | Авт. выкл. NXB-63 3P 25A 6кА х-ка C (R) | 4761 | 2856.6 | 2856.6 | 1 | ШТ. | chint
3K-ELP | oto | 296708 | Авт. выкл. NXB-63S 1P 6А 4.5kA х-ка C (R) | 947 | 568.2 | 1704.6 | 3 | ШТ. | chint
3K-ELP | sinyal lamb | 593076 | Индикатор ND16-22D/2 желтый AC/DC230В (R) | 571 | 342.6 | 685.2 | 2 | ШТ. | chint
3K-ELP | sinyal lamb | 593077 | Индикатор ND16-22D/2 зеленый AC/DC230В (R) | 589 | 353.4 | 706.8 | 2 | ШТ. | chint
3K-ELP | sinyal lamb | 593075 | Индикатор ND16-22D/2 красный AC/DC230В (R) | 571 | 342.6 | 342.6 | 1 | ШТ. | chint
3K-ELP | uzo | 280721 | УЗО NXL-63 6kA 1P+N 25A 30mA AC (R) | 6747 | 4048.2 | 4048.2 | 1 | ШТ. | chint
3K-ELP | uzo | 280791 | УЗО NXL-63 6kA 3P+N 40A 30mA AC (R) | 12143 | 7285.8 | 14571.6 | 2 | ШТ. | chint
3K-ELP | uzo | 280789 | УЗО NXL-63 6kA 3P+N 25A 30mA AC (R) | 12143 | 7285.8 | 21857.4 | 3 | ШТ. | chint
3K-ELP | oto | 296710 | Авт. выкл. NXB-63S 1P 16А 4.5kA х-ка C (R) | 760 | 456 | 9120 | 20 | ШТ. | chint
3K-ELP | oto | 296696 | Авт. выкл. NXB-63S 1P 10А 4.5kA х-ка B (R) | 871 | 522.6 | 10452 | 20 | ШТ. | chint
3K-ELP | KONTAKTÖR | 836704 | Контактор NXC-09 9A 220В/АС3 1НО+1НЗ 50Гц (R) | 4419 | 2651.4 | 13257 | 5 | ШТ. | chint
3K-ELP | TERMİK | 837100 | Тепловое реле NXR-12 2.5-4A (R) | 4315 | 2589 | 2589 | 1 | ШТ. | chint
3K-ELP | TERMİK | 837097 | Тепловое реле NXR-12 1-1.6A (R) | 4315 | 2589 | 10356 | 4 | ШТ. | chint
3K-ELP | perekluchatel | 574847 | Переключатель NP2-BD21, 2 положения с фиксацией, 1НО IP40 | 1455 | 873 | 1746 | 2 | ШТ. | chint
3K-ELP | START | 574816 | Кнопка управления NP2-EA31 без подсветки зеленая 1НО IP40 | 655 | 393 | 1179 | 3 | ШТ. | chint
3K-ELP | STOP | 573774 | Кнопка управления NP2-EA41 без подсветки красная 1НО IP40 | 655 | 393 | 1179 | 3 | ШТ. | chint
3K-ELP | Zaman Rölesi | 310024 | Таймер электронный NKG3 AC230В (R) | 17134 | 10280.4 | 20560.8 | 2 | ШТ. | chint
3K-ELP | KLEMENS | 130301144_ | ЗВИ 3 ПВХ (1,0-2,5мм ² 3А) 12 пар UNIT (10/1000) | 172 | 172 | 8428 | 49 | ШТ. | pys
3K-ELP | NÖTR TOPRAK | 130200365_ | Шина "N" нулевая 8х12мм комб с изол "Стойка" ШНИ 8-КС-С UNIT (20/300) | 665 | 399 | 1596 | 4 | ШТ. | pys
3K-ELP | монтажный материал | монтажный материал | монтажный материал | 36000 | 36000 | 36000 | 1 | ШТ. | монтажный материал
3K-ELP | монтажная работа | монтажная работа | монтажная работа | 6 | 100 | 36000 | 360 | ШТ. | монтажная работа

## Sayfa1
55
BC1-3504-2413 | 269.28
BC1-3504-2413 | 308.55
BY8-1402-2700 | 74.8
BY8-1402-2700 | 68
| BİRİM FİYAT |  | MİKTAR | BİRİM | TOPLAM
BC1-3504-2413 | 308.55 |  | 36 | ADET | 11107.8
BY8-1402-2700 | 74.8 |  | 36 | ADET | 2692.8
13800.6