## BOM
Наименование | malzeme | Артикул | Номенклатура | Цена,тг1 | Цена,тг | СУММ. | Кол- во | Ед.изм | завод изготовитель | MALZ
MAIN PANEL |  |  | MAIN PANEL |  |  | 413312.8 | 1 | комплект | TEKSAN | 413312.8
MAIN PANEL | korpus | 719-15085 | Мет. корпус ВРУ 1700x700x450 + база 100x700, IP31 | 154595 | 154595 | 154595 | 1 | ШТ. | teksan f | 154595
MAIN PANEL | tms | 131362 | Авт. выкл. NXM-125S/3Р 100A 25кА (R) | 18517 | 11110.2 | 22220.4 | 2 | ШТ. | chint | 22220.4
MAIN PANEL | PH | KONTROL EDİLECEK | Независимый расцепитель SHT для NXM-125 AC230V | 0 | 0 | 0 | 1 | ШТ. | chint | 0
MAIN PANEL | MANTAR BUTON | 574862 | Кнопка управления «Грибок» Φ40 с фиксацией NP2-BS542, красная 1НЗ IP40 | 1799 | 1079.4 | 1079.4 | 1 | ШТ. | chint | 1079.4
MAIN PANEL | pp | 403037 | Откидной выключатель-разъединитель NHR17-125/3, 3P, 125А, с плавкими вставками | 2070 | 1242 | 1242 | 1 | ШТ. | chint | 1242
MAIN PANEL | pp | 521257 | Плавкая вставка предохранителя RT36-00-160, габарит 00, 125А | 1545 | 927 | 2781 | 3 | ШТ. | chint | 2781
MAIN PANEL | opn | 308602 | Ограничитель имп. перенапр. NXU-I+II 4P In=25kA Uc=385В Im=50kA (R) | 56704 | 34022.4 | 34022.4 | 1 | ШТ. | chint | 34022.4
MAIN PANEL | uzo | 280934 | УЗО NXL-63 10kA 3P+N 63A 300mA AC (R) | 15688 | 9412.8 | 9412.8 | 1 | ШТ. | chint | 9412.8
MAIN PANEL | uzo | 200229 | УЗО NL1-63 6kA 4P 25A 300mA тип AC (R) | 14768 | 8860.8 | 8860.8 | 1 | ШТ. | chint | 8860.8
MAIN PANEL | oto | 813875 | Авт. выкл. NXB-63H 3P 40A 10кА х-ка C (R) | 11002 | 6601.2 | 26404.8 | 4 | ШТ. | chint | 26404.8
MAIN PANEL | oto | 813874 | Авт. выкл. NXB-63H 3P 32A 10кА х-ка C (R) | 11771 | 7062.6 | 21187.8 | 3 | ШТ. | chint | 21187.8
MAIN PANEL | oto | 813873 | Авт. выкл. NXB-63H 3P 25A 10кА х-ка C (R) | 10552 | 6331.2 | 6331.2 | 1 | ШТ. | chint | 6331.2
MAIN PANEL | oto | KONTROL EDİLECEK | Авт. выкл. NXB-63H 3P 20A 10кА х-ка C (R) | 0 | 0 | 0 | 1 | ШТ. | chint | 0
MAIN PANEL | oto | 296708 | Авт. выкл. NXB-63S 1P 6А 4.5kA х-ка C (R) | 947 | 568.2 | 1704.6 | 3 | ШТ. | chint | 1704.6
MAIN PANEL | sinyal lamb | 593076 | Индикатор ND16-22D/2 желтый AC/DC230В (R) | 571 | 342.6 | 342.6 | 1 | ШТ. | chint | 342.6
MAIN PANEL | sinyal lamb | 593077 | Индикатор ND16-22D/2 зеленый AC/DC230В (R) | 589 | 353.4 | 353.4 | 1 | ШТ. | chint | 353.4
MAIN PANEL | sinyal lamb | 593075 | Индикатор ND16-22D/2 красный AC/DC230В (R) | 571 | 342.6 | 342.6 | 1 | ШТ. | chint | 342.6
MAIN PANEL | NÖTR TOPRAK | 130200399_ | Шина N нулевая ШНК 3L+PEN 4х7 100А на DIN-рейку UNIT | 2432 | 2432 | 2432 | 1 | ШТ. | pys | 2432
MAIN PANEL | Монтажный материал | Монтажный материал | Монтажный материал | 60000 | 60000 | 60000 | 1 | ШТ. | Монтажный материал | 60000
MAIN PANEL | Монтажные работы | Монтажные работы | Монтажные работы | 10 | 100 | 60000 | 600 | ШТ. | Монтажные работы | 60000
ПОДВАЛ-ELP |  |  | ПОДВАЛ-ELP |  |  | 231510 | 1 | комплект | TEKSAN | 231510
ПОДВАЛ-ELP | korpus |  | SHRV sıva altı 1400x700x180 mm | 100000 | 100000 | 100000 | 1 | ШТ. | teksan f | 100000
ПОДВАЛ-ELP | oto | 814172 | Авт. выкл. NXB-63 3P 25A 6кА х-ка C (R) | 4761 | 2856.6 | 2856.6 | 1 | ШТ. | chint | 2856.6
ПОДВАЛ-ELP | oto | 296708 | Авт. выкл. NXB-63S 1P 6А 4.5kA х-ка C (R) | 947 | 568.2 | 1704.6 | 3 | ШТ. | chint | 1704.6
ПОДВАЛ-ELP | sinyal lamb | 593076 | Индикатор ND16-22D/2 желтый AC/DC230В (R) | 571 | 342.6 | 342.6 | 1 | ШТ. | chint | 342.6
ПОДВАЛ-ELP | sinyal lamb | 593077 | Индикатор ND16-22D/2 зеленый AC/DC230В (R) | 589 | 353.4 | 353.4 | 1 | ШТ. | chint | 353.4
ПОДВАЛ-ELP | sinyal lamb | 593075 | Индикатор ND16-22D/2 красный AC/DC230В (R) | 571 | 342.6 | 342.6 | 1 | ШТ. | chint | 342.6
ПОДВАЛ-ELP | uzo | 280721 | УЗО NXL-63 6kA 1P+N 25A 30mA AC (R) | 6747 | 4048.2 | 8096.4 | 2 | ШТ. | chint | 8096.4
ПОДВАЛ-ELP | uzo | 280789 | УЗО NXL-63 6kA 3P+N 25A 30mA AC (R) | 12143 | 7285.8 | 14571.6 | 2 | ШТ. | chint | 14571.6
ПОДВАЛ-ELP | uzo | 280791 | УЗО NXL-63 6kA 3P+N 40A 30mA AC (R) | 12143 | 7285.8 | 7285.8 | 1 | ШТ. | chint | 7285.8
ПОДВАЛ-ELP | oto | 296696 | Авт. выкл. NXB-63S 1P 10А 4.5kA х-ка B (R) | 871 | 522.6 | 2090.4 | 4 | ШТ. | chint | 2090.4
ПОДВАЛ-ELP | oto | 296710 | Авт. выкл. NXB-63S 1P 16А 4.5kA х-ка C (R) | 760 | 456 | 3192 | 7 | ШТ. | chint | 3192
ПОДВАЛ-ELP | oto | 814170 | Авт. выкл. NXB-63 3P 16A 6кА х-ка C (R) | 4875 | 2925 | 5850 | 2 | ШТ. | chint | 5850
ПОДВАЛ-ELP | KLEMENS | 130301144_ | ЗВИ 3 ПВХ (1,0-2,5мм² 3А) 12 пар UNIT | 172 | 172 | 3096 | 18 | ШТ. | pys | 3096
ПОДВАЛ-ELP | NÖTR TOPRAK | 130200399_ | Шина N нулевая ШНК 3L+PEN 4х7 100А на DIN-рейку UNIT | 2432 | 2432 | 9728 | 4 | ШТ. | pys | 9728
ПОДВАЛ-ELP | Монтажный материал | Монтажный материал | Монтажный материал | 36000 | 36000 | 36000 | 1 | ШТ. | Монтажный материал | 36000
ПОДВАЛ-ELP | Монтажные работы | Монтажные работы | Монтажные работы | 10 | 100 | 36000 | 360 | ШТ. | Монтажные работы | 36000
АДМИНИСТРАЦИЯ-ELP |  |  | АДМИНИСТРАЦИЯ-ELP |  |  | 232963.6 | 1 | комплект | TEKSAN | 232963.6
АДМИНИСТРАЦИЯ-ELP | korpus |  | SHRV sıva altı 1400x700x180 mm | 100000 | 100000 | 100000 | 1 | ШТ. | teksan f | 100000
АДМИНИСТРАЦИЯ-ELP | oto | 814172 | Авт. выкл. NXB-63 3P 25A 6кА х-ка C (R) | 4761 | 2856.6 | 2856.6 | 1 | ШТ. | chint | 2856.6
АДМИНИСТРАЦИЯ-ELP | oto | 296708 | Авт. выкл. NXB-63S 1P 6А 4.5kA х-ка C (R) | 947 | 568.2 | 1704.6 | 3 | ШТ. | chint | 1704.6
АДМИНИСТРАЦИЯ-ELP | sinyal lamb | 593076 | Индикатор ND16-22D/2 желтый AC/DC230В (R) | 571 | 342.6 | 342.6 | 1 | ШТ. | chint | 342.6
АДМИНИСТРАЦИЯ-ELP | sinyal lamb | 593077 | Индикатор ND16-22D/2 зеленый AC/DC230В (R) | 589 | 353.4 | 353.4 | 1 | ШТ. | chint | 353.4
АДМИНИСТРАЦИЯ-ELP | sinyal lamb | 593075 | Индикатор ND16-22D/2 красный AC/DC230В (R) | 571 | 342.6 | 342.6 | 1 | ШТ. | chint | 342.6
АДМИНИСТРАЦИЯ-ELP | uzo | 280789 | УЗО NXL-63 6kA 3P+N 25A 30mA AC (R) | 12143 | 7285.8 | 7285.8 | 1 | ШТ. | chint | 7285.8
АДМИНИСТРАЦИЯ-ELP | uzo | 280791 | УЗО NXL-63 6kA 3P+N 40A 30mA AC (R) | 12143 | 7285.8 | 21857.4 | 3 | ШТ. | chint | 21857.4
АДМИНИСТРАЦИЯ-ELP | oto | 296696 | Авт. выкл. NXB-63S 1P 10А 4.5kA х-ка B (R) | 871 | 522.6 | 5748.6 | 11 | ШТ. | chint | 5748.6
АДМИНИСТРАЦИЯ-ELP | oto | 296710 | Авт. выкл. NXB-63S 1P 16А 4.5kA х-ка C (R) | 760 | 456 | 5928 | 13 | ШТ. | chint | 5928
АДМИНИСТРАЦИЯ-ELP | KLEMENS | 130301144_ | ЗВИ 3 ПВХ (1,0-2,5мм² 3А) 12 пар UNIT | 172 | 172 | 4816 | 28 | ШТ. | pys | 4816
АДМИНИСТРАЦИЯ-ELP | NÖTR TOPRAK | 130200399_ | Шина N нулевая ШНК 3L+PEN 4х7 100А на DIN-рейку UNIT | 2432 | 2432 | 9728 | 4 | ШТ. | pys | 9728
АДМИНИСТРАЦИЯ-ELP | Монтажный материал | Монтажный материал | Монтажный материал | 36000 | 36000 | 36000 | 1 | ШТ. | Монтажный материал | 36000
АДМИНИСТРАЦИЯ-ELP | Монтажные работы | Монтажные работы | Монтажные работы | 10 | 100 | 36000 | 360 | ШТ. | Монтажные работы | 36000
ZK-ELP |  |  | ZK-ELP |  |  | 376801.2 | 1 | комплект | TEKSAN | 376801.2
ZK-ELP | korpus |  | SHRV sıva altı + şaft 1650x700x180 mm | 135000 | 135000 | 135000 | 1 | ШТ. | teksan f | 135000
ZK-ELP | tms | KONTROL EDİLECEK | Авт. выкл. NXM-125S/3Р 80A 25кА (R) | 0 | 0 | 0 | 1 | ШТ. | chint | 0
ZK-ELP | oto | 296708 | Авт. выкл. NXB-63S 1P 6А 4.5kA х-ка C (R) | 947 | 568.2 | 1704.6 | 3 | ШТ. | chint | 1704.6
ZK-ELP | sinyal lamb | 593076 | Индикатор ND16-22D/2 желтый AC/DC230В (R) | 571 | 342.6 | 342.6 | 1 | ШТ. | chint | 342.6
ZK-ELP | sinyal lamb | 593077 | Индикатор ND16-22D/2 зеленый AC/DC230В (R) | 589 | 353.4 | 353.4 | 1 | ШТ. | chint | 353.4
ZK-ELP | sinyal lamb | 593075 | Индикатор ND16-22D/2 красный AC/DC230В (R) | 571 | 342.6 | 342.6 | 1 | ШТ. | chint | 342.6
ZK-ELP | uzo | 280721 | УЗО NXL-63 6kA 1P+N 25A 30mA AC (R) | 6747 | 4048.2 | 4048.2 | 1 | ШТ. | chint | 4048.2
ZK-ELP | uzo | 280789 | УЗО NXL-63 6kA 3P+N 25A 30mA AC (R) | 12143 | 7285.8 | 36429 | 5 | ШТ. | chint | 36429
ZK-ELP | uzo | 280791 | УЗО NXL-63 6kA 3P+N 40A 30mA AC (R) | 12143 | 7285.8 | 29143.2 | 4 | ШТ. | chint | 29143.2
ZK-ELP | oto | 296696 | Авт. выкл. NXB-63S 1P 10А 4.5kA х-ка B (R) | 871 | 522.6 | 5748.6 | 11 | ШТ. | chint | 5748.6
ZK-ELP | oto | 296710 | Авт. выкл. NXB-63S 1P 16А 4.5kA х-ка C (R) | 760 | 456 | 3192 | 7 | ШТ. | chint | 3192
ZK-ELP | oto | KONTROL EDİLECEK | Авт. выкл. NXB-63S 1P 25А 4.5kA х-ка C (R) | 0 | 0 | 0 | 2 | ШТ. | chint | 0
ZK-ELP | oto | 814170 | Авт. выкл. NXB-63 3P 16A 6кА х-ка C (R) | 4875 | 2925 | 14625 | 5 | ШТ. | chint | 14625
ZK-ELP | oto | 814173 | Авт. выкл. NXB-63 3P 32A 6кА х-ка C (R) | 6060 | 3636 | 7272 | 2 | ШТ. | chint | 7272
ZK-ELP | oto | 814174 | Авт. выкл. NXB-63 3P 40A 6кА х-ка C (R) | 5040 | 3024 | 3024 | 1 | ШТ. | chint | 3024
ZK-ELP | KLEMENS | 130301144_ | ЗВИ 3 ПВХ (1,0-2,5мм² 3А) 12 пар UNIT | 172 | 172 | 5848 | 34 | ШТ. | pys | 5848
ZK-ELP | NÖTR TOPRAK | 130200399_ | Шина N нулевая ШНК 3L+PEN 4х7 100А на DIN-рейку UNIT | 2432 | 2432 | 9728 | 4 | ШТ. | pys | 9728
ZK-ELP | Монтажный материал | Монтажный материал | Монтажный материал | 60000 | 60000 | 60000 | 1 | ШТ. | Монтажный материал | 60000
ZK-ELP | Монтажные работы | Монтажные работы | Монтажные работы | 10 | 100 | 60000 | 600 | ШТ. | Монтажные работы | 60000
2K-ELP |  |  | 2K-ELP |  |  | 269323.8 | 1 | комплект | TEKSAN | 269323.8
2K-ELP | korpus |  | SHRV sıva altı 1400x700x180 mm | 100000 | 100000 | 100000 | 1 | ШТ. | teksan f | 100000
2K-ELP | oto | 814173 | Авт. выкл. NXB-63 3P 32A 6кА х-ка C (R) | 6060 | 3636 | 3636 | 1 | ШТ. | chint | 3636
2K-ELP | oto | 296708 | Авт. выкл. NXB-63S 1P 6А 4.5kA х-ка C (R) | 947 | 568.2 | 1704.6 | 3 | ШТ. | chint | 1704.6
2K-ELP | sinyal lamb | 593076 | Индикатор ND16-22D/2 желтый AC/DC230В (R) | 571 | 342.6 | 342.6 | 1 | ШТ. | chint | 342.6
2K-ELP | sinyal lamb | 593077 | Индикатор ND16-22D/2 зеленый AC/DC230В (R) | 589 | 353.4 | 706.8 | 2 | ШТ. | chint | 706.8
2K-ELP | sinyal lamb | 593075 | Индикатор ND16-22D/2 красный AC/DC230В (R) | 571 | 342.6 | 685.2 | 2 | ШТ. | chint | 685.2
2K-ELP | uzo | 280721 | УЗО NXL-63 6kA 1P+N 25A 30mA AC (R) | 6747 | 4048.2 | 4048.2 | 1 | ШТ. | chint | 4048.2
2K-ELP | uzo | 280789 | УЗО NXL-63 6kA 3P+N 25A 30mA AC (R) | 12143 | 7285.8 | 14571.6 | 2 | ШТ. | chint | 14571.6
2K-ELP | uzo | 280791 | УЗО NXL-63 6kA 3P+N 40A 30mA AC (R) | 12143 | 7285.8 | 21857.4 | 3 | ШТ. | chint | 21857.4
2K-ELP | oto | 296696 | Авт. выкл. NXB-63S 1P 10А 4.5kA х-ка B (R) | 871 | 522.6 | 10452 | 20 | ШТ. | chint | 10452
2K-ELP | oto | 296710 | Авт. выкл. NXB-63S 1P 16А 4.5kA х-ка C (R) | 760 | 456 | 7752 | 17 | ШТ. | chint | 7752
2K-ELP | kontaktor | 836704 | Контактор NXC-09 9A 220В/АС3 1НО+1НЗ 50Гц (R) | 4419 | 2651.4 | 2651.4 | 1 | ШТ. | chint | 2651.4
2K-ELP | teplo rele | 837097 | Тепловое реле NXR-12 1-1.6A (R) | 4315 | 2589 | 2589 | 1 | ШТ. | chint | 2589
2K-ELP | perekluchatel | 574847 | Переключатель NP2-BD21, 2 положения с фиксацией, 1НО IP40 | 1455 | 873 | 873 | 1 | ШТ. | chint | 873
2K-ELP | Zaman Rölesi | 130300302_ | Таймер ТЭМ 181 аналоговый 16А 230В на DIN-рейку IEK (100) | 8502 | 8502 | 8502 | 1 | ШТ. | iek | 8502
2K-ELP | KLEMENS | 130301144_ | ЗВИ 3 ПВХ (1,0-2,5мм² 3А) 12 пар UNIT | 172 | 172 | 7224 | 42 | ШТ. | pys | 7224
2K-ELP | NÖTR TOPRAK | 130200399_ | Шина N нулевая ШНК 3L+PEN 4х7 100А на DIN-рейку UNIT | 2432 | 2432 | 9728 | 4 | ШТ. | pys | 9728
2K-ELP | Монтажный материал | Монтажный материал | Монтажный материал | 36000 | 36000 | 36000 | 1 | ШТ. | Монтажный материал | 36000
2K-ELP | Монтажные работы | Монтажные работы | Монтажные работы | 10 | 100 | 36000 | 360 | ШТ. | Монтажные работы | 36000
КРЫША-ELP |  |  | КРЫША-ELP |  |  | 296133.6 | 1 | комплект | TEKSAN | 296133.6
КРЫША-ELP | korpus |  | SHRV sıva altı 1400x700x180 mm | 100000 | 100000 | 100000 | 1 | ШТ. | teksan f | 100000
КРЫША-ELP | oto | 814173 | Авт. выкл. NXB-63 3P 32A 6кА х-ка C (R) | 6060 | 3636 | 3636 | 1 | ШТ. | chint | 3636
КРЫША-ELP | oto | 296708 | Авт. выкл. NXB-63S 1P 6А 4.5kA х-ка C (R) | 947 | 568.2 | 1704.6 | 3 | ШТ. | chint | 1704.6
КРЫША-ELP | sinyal lamb | 593076 | Индикатор ND16-22D/2 желтый AC/DC230В (R) | 571 | 342.6 | 342.6 | 1 | ШТ. | chint | 342.6
КРЫША-ELP | sinyal lamb | 593077 | Индикатор ND16-22D/2 зеленый AC/DC230В (R) | 589 | 353.4 | 1413.6 | 4 | ШТ. | chint | 1413.6
КРЫША-ELP | sinyal lamb | 593075 | Индикатор ND16-22D/2 красный AC/DC230В (R) | 571 | 342.6 | 1370.4 | 4 | ШТ. | chint | 1370.4
КРЫША-ELP | uzo | 280721 | УЗО NXL-63 6kA 1P+N 25A 30mA AC (R) | 6747 | 4048.2 | 12144.6 | 3 | ШТ. | chint | 12144.6
КРЫША-ELP | uzo | 280789 | УЗО NXL-63 6kA 3P+N 25A 30mA AC (R) | 12143 | 7285.8 | 7285.8 | 1 | ШТ. | chint | 7285.8
КРЫША-ELP | uzo | 280791 | УЗО NXL-63 6kA 3P+N 40A 30mA AC (R) | 12143 | 7285.8 | 21857.4 | 3 | ШТ. | chint | 21857.4
КРЫША-ELP | oto | 296696 | Авт. выкл. NXB-63S 1P 10А 4.5kA х-ка B (R) | 871 | 522.6 | 7316.4 | 14 | ШТ. | chint | 7316.4
КРЫША-ELP | oto | 296710 | Авт. выкл. NXB-63S 1P 16А 4.5kA х-ка C (R) | 760 | 456 | 7296 | 16 | ШТ. | chint | 7296
КРЫША-ELP | kontaktor | 836704 | Контактор NXC-09 9A 220В/АС3 1НО+1НЗ 50Гц (R) | 4419 | 2651.4 | 7954.2 | 3 | ШТ. | chint | 7954.2
КРЫША-ELP | teplo rele | 837100 | Тепловое реле NXR-12 2.5-4A (R) | 4315 | 2589 | 7767 | 3 | ШТ. | chint | 7767
КРЫША-ELP | perekluchatel | 574847 | Переключатель NP2-BD21, 2 положения с фиксацией, 1НО IP40 | 1455 | 873 | 2619 | 3 | ШТ. | chint | 2619
КРЫША-ELP | Zaman Rölesi | 130300302_ | Таймер ТЭМ 181 аналоговый 16А 230В на DIN-рейку IEK (100) | 8502 | 8502 | 25506 | 3 | ШТ. | iek | 25506
КРЫША-ELP | KLEMENS | 130301144_ | ЗВИ 3 ПВХ (1,0-2,5мм² 3А) 12 пар UNIT | 172 | 172 | 6192 | 36 | ШТ. | pys | 6192
КРЫША-ELP | NÖTR TOPRAK | 130200399_ | Шина N нулевая ШНК 3L+PEN 4х7 100А на DIN-рейку UNIT | 2432 | 2432 | 9728 | 4 | ШТ. | pys | 9728
КРЫША-ELP | Монтажный материал | Монтажный материал | Монтажный материал | 36000 | 36000 | 36000 | 1 | ШТ. | Монтажный материал | 36000
КРЫША-ELP | Монтажные работы | Монтажные работы | Монтажные работы | 10 | 100 | 36000 | 360 | ШТ. | Монтажные работы | 36000
КОТЕЛЬНАЯ-ELP |  |  | КОТЕЛЬНАЯ-ELP |  |  | 299945.8 | 1 | комплект | TEKSAN | 299945.8
КОТЕЛЬНАЯ-ELP | korpus | 719-15926 | Щит наружный с козырьком 1400x700x250 mm IP54 | 100000 | 100000 | 100000 | 1 | ШТ. | teksan f | 100000
КОТЕЛЬНАЯ-ELP | oto | 814173 | Авт. выкл. NXB-63 3P 32A 6кА х-ка C (R) | 6060 | 3636 | 3636 | 1 | ШТ. | chint | 3636
КОТЕЛЬНАЯ-ELP | oto | 296708 | Авт. выкл. NXB-63S 1P 6А 4.5kA х-ка C (R) | 947 | 568.2 | 6250.2 | 11 | ШТ. | chint | 6250.2
КОТЕЛЬНАЯ-ELP | sinyal lamb | 593076 | Индикатор ND16-22D/2 желтый AC/DC230В (R) | 571 | 342.6 | 342.6 | 1 | ШТ. | chint | 342.6
КОТЕЛЬНАЯ-ELP | sinyal lamb | 593077 | Индикатор ND16-22D/2 зеленый AC/DC230В (R) | 589 | 353.4 | 2120.4 | 6 | ШТ. | chint | 2120.4
КОТЕЛЬНАЯ-ELP | sinyal lamb | 593075 | Индикатор ND16-22D/2 красный AC/DC230В (R) | 571 | 342.6 | 2055.6 | 6 | ШТ. | chint | 2055.6
КОТЕЛЬНАЯ-ELP | uzo | 280789 | УЗО NXL-63 6kA 3P+N 25A 30mA AC (R) | 12143 | 7285.8 | 7285.8 | 1 | ШТ. | chint | 7285.8
КОТЕЛЬНАЯ-ELP | oto | 296696 | Авт. выкл. NXB-63S 1P 10А 4.5kA х-ка B (R) | 871 | 522.6 | 1045.2 | 2 | ШТ. | chint | 1045.2
КОТЕЛЬНАЯ-ELP | oto | 296710 | Авт. выкл. NXB-63S 1P 16А 4.5kA х-ка C (R) | 760 | 456 | 4104 | 9 | ШТ. | chint | 4104
КОТЕЛЬНАЯ-ELP | kontaktor | KONTROL EDİLECEK | Контактор NXC-25 25A 220В/АС3 1НО+1НЗ 50Гц (R) | 0 | 0 | 0 | 1 | ШТ. | chint | 0
КОТЕЛЬНАЯ-ELP | Gerilim Koruma Rölesi | 697027 | Реле контроля фаз NJYB3-8 AC380V (R) | 14175 | 8505 | 8505 | 1 | ШТ. | chint | 8505
КОТЕЛЬНАЯ-ELP | Zaman Rölesi | 130300302_ | Таймер ТЭМ 181 аналоговый 16А 230В на DIN-рейку IEK (100) | 8502 | 8502 | 8502 | 1 | ШТ. | iek | 8502
КОТЕЛЬНАЯ-ELP | kontaktor | 836704 | Контактор NXC-09 9A 220В/АС3 1НО+1НЗ 50Гц (R) | 4419 | 2651.4 | 13257 | 5 | ШТ. | chint | 13257
КОТЕЛЬНАЯ-ELP | teplo rele | 837100 | Тепловое реле NXR-12 2.5-4A (R) | 4315 | 2589 | 5178 | 2 | ШТ. | chint | 5178
КОТЕЛЬНАЯ-ELP | teplo rele | 837097 | Тепловое реле NXR-12 1-1.6A (R) | 4315 | 2589 | 5178 | 2 | ШТ. | chint | 5178
КОТЕЛЬНАЯ-ELP | teplo rele | KONTROL EDİLECEK | Тепловое реле NXR-12 0.6-1A (R) | 0 | 0 | 0 | 1 | ШТ. | chint | 0
КОТЕЛЬНАЯ-ELP | perekluchatel | 574847 | Переключатель NP2-BD21, 2 положения с фиксацией, 1НО IP40 | 1455 | 873 | 5238 | 6 | ШТ. | chint | 5238
КОТЕЛЬНАЯ-ELP | KLEMENS | 130301144_ | ЗВИ 3 ПВХ (1,0-2,5мм² 3А) 12 пар UNIT | 172 | 172 | 4816 | 28 | ШТ. | pys | 4816
КОТЕЛЬНАЯ-ELP | NÖTR TOPRAK | 130200399_ | Шина N нулевая ШНК 3L+PEN 4х7 100А на DIN-рейку UNIT | 2432 | 2432 | 2432 | 1 | ШТ. | pys | 2432
КОТЕЛЬНАЯ-ELP | Монтажный материал | Монтажный материал | Монтажный материал | 60000 | 60000 | 60000 | 1 | ШТ. | Монтажный материал | 60000
КОТЕЛЬНАЯ-ELP | Монтажные работы | Монтажные работы | Монтажные работы | 10 | 100 | 60000 | 600 | ШТ. | Монтажные работы | 60000

## FIYAT
Наименование | СУММ. | Кол-во | Ед.изм | MALZ
MAIN PANEL | 413312.8 | 1 | комплект | 413312.8
ПОДВАЛ-ELP | 231510 | 1 | комплект | 231510
АДМИНИСТРАЦИЯ-ELP | 232963.6 | 1 | комплект | 232963.6
ZK-ELP | 376801.2 | 1 | комплект | 376801.2
2K-ELP | 269323.8 | 1 | комплект | 269323.8
КРЫША-ELP | 296133.6 | 1 | комплект | 296133.6
КОТЕЛЬНАЯ-ELP | 299945.8 | 1 | комплект | 299945.8