## BOM
ROW | Наименование1 | Тип | Артикул | Номенклатура | Кол-во | Ед.изм. | Завод
| ADP-CELALABAD/K |  |  | ADP-CELALABAD/K | 1 | комплект | TEKLED electrik
1 | ADP-CELALABAD/K | korpus | 719-15626 | Мет. Щит 1700x700x400 + 10 см база, IP54, dikili, dış ortam | 1 | шт. | kaztek
2 | ADP-CELALABAD/K | TMŞ | 131367 | Авт. выкл. NXM-250S/3Р 200A 36кА (R) | 1 | шт. | chint
2 | ADP-CELALABAD/K | TMŞ | 131362 | Авт. выкл. NXM-125S/3Р 100A 25кА (R) | 1 | шт. | chint
3 | ADP-CELALABAD/K | blok | 946972 | Независимый расцепитель SHT-M3 A1 L для NXM(LE)-320(250) AC230V (левый) (R) | 1 | шт. | chint
4 | ADP-CELALABAD/K | buton | 574862 | Кнопка управления «Грибок» Φ40 с фиксацией NP2-BS542, красная 1НЗ IP40 | 1 | шт. | chint
5 | ADP-CELALABAD/K | OTO | 813875 | Авт. выкл. NXB-63H 3P 40A 10кА х-ка C (R) | 4 | шт. | chint
6 | ADP-CELALABAD/K | OTO | 813874 | Авт. выкл. NXB-63H 3P 32A 10кА х-ка C (R) | 3 | шт. | chint
7 | ADP-CELALABAD/K | OTO | 813873 | Авт. выкл. NXB-63H 3P 25A 10кА х-ка C (R) | 1 | шт. | chint
8 | ADP-CELALABAD/K | OTO | 814171 | Авт. выкл. NXB-63 3P 20A 6кА х-ка C (R) [шема: 10 кА] | 1 | шт. | chint
9 | ADP-CELALABAD/K | OTO | 296695 | Авт. выкл. NXB-63S 1P 6А 4.5kA х-ка B (R) | 3 | шт. | chint
10 | ADP-CELALABAD/K | DİF | 280934 | УЗО NXL-63 10kA 3P+N 63A 300mA AC (R) | 1 | шт. | chint
11 | ADP-CELALABAD/K | DİF | 280931 | УЗО NXL-63 10kA 3P+N 25A 300mA AC (R) | 1 | шт. | chint
12 | ADP-CELALABAD/K | opn | 308602 | Ограничитель имп. перенапр. NXU-I+II 4P In=25kA Uc=385В Iimp=12.5kA (R) | 1 | шт. | chint
13 | ADP-CELALABAD/K | fu | 521366 | Держатель плавкой вставки RT36-0-160, габарит 0, 160А | 4 | шт. | chint
14 | ADP-CELALABAD/K | fu | 521234 | Плавкая вставка предохранителя RT36-0-160, габарит 0, 125А | 4 | шт. | chint
15 | ADP-CELALABAD/K | fu | 520441 | Держатель плавких вставок с индикацией RT28N-32X 10х38 1П (R) | 4 | шт. | chint
16 | ADP-CELALABAD/K | fu | 520258 | Плавкая вставка цилиндрическая RT28-32 20A 10х38 | 4 | шт. | chint
17 | ADP-CELALABAD/K | lamb | 593076 | Индикатор ND16-22D/2 желтый AC/DC230В (R) [L1] | 1 | шт. | chint
18 | ADP-CELALABAD/K | lamb | 593077 | Индикатор ND16-22D/2 зеленый AC/DC230В (R) [L2] | 1 | шт. | chint
19 | ADP-CELALABAD/K | lamb | 593075 | Индикатор ND16-22D/2 красный AC/DC230В (R) [L3] | 1 | шт. | chint
| ПОДВАЛ-ELP-CELALABAD/K |  |  | ПОДВАЛ-ELP-CELALABAD/K | 1 | комплект | TEKLED electrik
29 | ПОДВАЛ-ELP-CELALABAD/K | korpus | özel imalat | Özel imalat sıva altı 500x800x180, üstten girişli, klemens bölmesi 30 cm | 1 | шт. | kaztek
30 | ПОДВАЛ-ELP-CELALABAD/K | OTO | 814172 | Авт. выкл. NXB-63 3P 25A 6кА х-ка C (R) [giriş] | 1 | шт. | chint
31 | ПОДВАЛ-ELP-CELALABAD/K | OTO | 296695 | Авт. выкл. NXB-63S 1P 6А 4.5kA х-ка B (R) | 3 | шт. | chint
32 | ПОДВАЛ-ELP-CELALABAD/K | DİF | 280721 | УЗО NXL-63 6kA 1P+N 25A 30mA AC (R) | 2 | шт. | chint
33 | ПОДВАЛ-ELP-CELALABAD/K | DİF | 280789 | УЗО NXL-63 6kA 3P+N 25A 30mA AC (R) | 2 | шт. | chint
34 | ПОДВАЛ-ELP-CELALABAD/K | DİF | 280791 | УЗО NXL-63 6kA 3P+N 40A 30mA AC (R) | 1 | шт. | chint
35 | ПОДВАЛ-ELP-CELALABAD/K | OTO | 296696 | Авт. выкл. NXB-63S 1P 10А 4.5kA х-ка B (R) | 4 | шт. | chint
36 | ПОДВАЛ-ELP-CELALABAD/K | OTO | 296710 | Авт. выкл. NXB-63S 1P 16А 4.5kA х-ка C (R) | 7 | шт. | chint
37 | ПОДВАЛ-ELP-CELALABAD/K | OTO | 296827 | Авт. выкл. NXB-63S 3P 16А 4.5kA х-ка C (R) | 2 | шт. | chint
38 | ПОДВАЛ-ELP-CELALABAD/K | lamb | 593076 | Индикатор ND16-22D/2 желтый AC/DC230В (R) [L1] | 1 | шт. | chint
39 | ПОДВАЛ-ELP-CELALABAD/K | lamb | 593077 | Индикатор ND16-22D/2 зеленый AC/DC230В (R) [L2] | 1 | шт. | chint
40 | ПОДВАЛ-ELP-CELALABAD/K | lamb | 593075 | Индикатор ND16-22D/2 красный AC/DC230В (R) [L3] | 1 | шт. | chint
47 | ПОДВАЛ-ELP-CELALABAD/K | montajный материал | — | Монтажный материал (клеммы NSHVI, маркировка, крепёж, провод) | 1 | шт. | PYS
| АДМИНИСТРАЦИЯ-ELP-CELALABAD/K |  |  | АДМИНИСТРАЦИЯ-ELP-CELALABAD/K | 1 | комплект | TEKLED electrik
49 | АДМИНИСТРАЦИЯ-ELP-CELALABAD/K | korpus | özel imalat | Özel imalat sıva altı 500x900x180, üstten girişli, klemens bölmesi 30 cm | 1 | шт. | kaztek
50 | АДМИНИСТРАЦИЯ-ELP-CELALABAD/K | OTO | 814172 | Авт. выкл. NXB-63 3P 25A 6кА х-ка C (R) [giriş] | 1 | шт. | chint
51 | АДМИНИСТРАЦИЯ-ELP-CELALABAD/K | OTO | 296695 | Авт. выкл. NXB-63S 1P 6А 4.5kA х-ка B (R) | 3 | шт. | chint
52 | АДМИНИСТРАЦИЯ-ELP-CELALABAD/K | DİF | 280789 | УЗО NXL-63 6kA 3P+N 25A 30mA AC (R) | 1 | шт. | chint
53 | АДМИНИСТРАЦИЯ-ELP-CELALABAD/K | DİF | 280791 | УЗО NXL-63 6kA 3P+N 40A 30mA AC (R) | 3 | шт. | chint
54 | АДМИНИСТРАЦИЯ-ELP-CELALABAD/K | OTO | 296696 | Авт. выкл. NXB-63S 1P 10А 4.5kA х-ка B (R) | 11 | шт. | chint
55 | АДМИНИСТРАЦИЯ-ELP-CELALABAD/K | OTO | 296710 | Авт. выкл. NXB-63S 1P 16А 4.5kA х-ка C (R) | 13 | шт. | chint
56 | АДМИНИСТРАЦИЯ-ELP-CELALABAD/K | lamb | 593076 | Индикатор ND16-22D/2 желтый AC/DC230В (R) [L1] | 1 | шт. | chint
57 | АДМИНИСТРАЦИЯ-ELP-CELALABAD/K | lamb | 593077 | Индикатор ND16-22D/2 зеленый AC/DC230В (R) [L2] | 1 | шт. | chint
58 | АДМИНИСТРАЦИЯ-ELP-CELALABAD/K | lamb | 593075 | Индикатор ND16-22D/2 красный AC/DC230В (R) [L3] | 1 | шт. | chint
65 | АДМИНИСТРАЦИЯ-ELP-CELALABAD/K | montajный материал | — | Монтажный материал (клеммы NSHVI, маркировка, крепёж, провод) | 1 | шт. | PYS
| 1K-ELP-CELALABAD/K |  |  | 1K-ELP-CELALABAD/K | 1 | комплект | TEKLED electrik
67 | 1K-ELP-CELALABAD/K | korpus | özel imalat | Özel imalat sıva altı 500x1300x180 + 500 mm şaft müdahale, alttan girişli | 1 | шт. | kaztek
68 | 1K-ELP-CELALABAD/K | TMŞ | 131361 | Авт. выкл. NXM-125S/3Р 80A 25кА (R) [giriş — şemada MCB 3x80A 6кА] | 1 | шт. | chint
69 | 1K-ELP-CELALABAD/K | OTO | 296695 | Авт. выкл. NXB-63S 1P 6А 4.5kA х-ка B (R) | 3 | шт. | chint
70 | 1K-ELP-CELALABAD/K | DİF | 280721 | УЗО NXL-63 6kA 1P+N 25A 30mA AC (R) | 1 | шт. | chint
71 | 1K-ELP-CELALABAD/K | DİF | 280789 | УЗО NXL-63 6kA 3P+N 25A 30mA AC (R) | 5 | шт. | chint
72 | 1K-ELP-CELALABAD/K | DİF | 280791 | УЗО NXL-63 6kA 3P+N 40A 30mA AC (R) | 4 | шт. | chint
73 | 1K-ELP-CELALABAD/K | OTO | 296696 | Авт. выкл. NXB-63S 1P 10А 4.5kA х-ка B (R) | 11 | шт. | chint
74 | 1K-ELP-CELALABAD/K | OTO | 296710 | Авт. выкл. NXB-63S 1P 16А 4.5kA х-ка C (R) | 7 | шт. | chint
75 | 1K-ELP-CELALABAD/K | OTO | 296712 | Авт. выкл. NXB-63S 1P 25А 4.5kA х-ка C (R) | 2 | шт. | chint
76 | 1K-ELP-CELALABAD/K | OTO | 296827 | Авт. выкл. NXB-63S 3P 16А 4.5kA х-ка C (R) | 5 | шт. | chint
77 | 1K-ELP-CELALABAD/K | OTO | 296830 | Авт. выкл. NXB-63S 3P 32А 4.5kA х-ка C (R) | 1 | шт. | chint
78 | 1K-ELP-CELALABAD/K | OTO | 296831 | Авт. выкл. NXB-63S 3P 40А 4.5kA х-ка C (R) | 1 | шт. | chint
79 | 1K-ELP-CELALABAD/K | VFD | 431225 | Преобразователь частоты NVF2G-S-1.5/PS4, 1.5 кВт, 380В 3Ф [MEF-01 davlumbaz] | 1 | шт. | chint
80 | 1K-ELP-CELALABAD/K | lamb | 593076 | Индикатор ND16-22D/2 желтый AC/DC230В (R) [L1] | 1 | шт. | chint
81 | 1K-ELP-CELALABAD/K | lamb | 593077 | Индикатор ND16-22D/2 зеленый AC/DC230В (R) [L2] | 1 | шт. | chint
82 | 1K-ELP-CELALABAD/K | lamb | 593075 | Индикатор ND16-22D/2 красный AC/DC230В (R) [L3] | 1 | шт. | chint
90 | 1K-ELP-CELALABAD/K | montajный материал | — | Монтажный материал (клеммы NSHVI, маркировка, крепёж, провод) | 1 | шт. | PYS
| 2K-ELP-CELALABAD/K |  |  | 2K-ELP-CELALABAD/K | 1 | комплект | TEKLED electrik
92 | 2K-ELP-CELALABAD/K | korpus | özel imalat | Özel imalat sıva altı 500x1400x180 + 500 mm şaft müdahale, alttan girişli | 1 | шт. | kaztek
93 | 2K-ELP-CELALABAD/K | OTO | 814173 | Авт. выкл. NXB-63 3P 32A 6кА х-ка C (R) [giriş] | 1 | шт. | chint
94 | 2K-ELP-CELALABAD/K | OTO | 296695 | Авт. выкл. NXB-63S 1P 6А 4.5kA х-ка B (R) | 3 | шт. | chint
95 | 2K-ELP-CELALABAD/K | DİF | 280721 | УЗО NXL-63 6kA 1P+N 25A 30mA AC (R) | 1 | шт. | chint
96 | 2K-ELP-CELALABAD/K | DİF | 280789 | УЗО NXL-63 6kA 3P+N 25A 30mA AC (R) | 2 | шт. | chint
97 | 2K-ELP-CELALABAD/K | DİF | 280791 | УЗО NXL-63 6kA 3P+N 40A 30mA AC (R) | 3 | шт. | chint
98 | 2K-ELP-CELALABAD/K | OTO | 296696 | Авт. выкл. NXB-63S 1P 10А 4.5kA х-ка B (R) | 19 | шт. | chint
99 | 2K-ELP-CELALABAD/K | OTO | 296710 | Авт. выкл. NXB-63S 1P 16А 4.5kA х-ка C (R) | 17 | шт. | chint
100 | 2K-ELP-CELALABAD/K | OTO | 296709 | Авт. выкл. NXB-63S 1P 10А 4.5kA х-ка C (R) [zaman saati devresi] | 1 | шт. | chint
101 | 2K-ELP-CELALABAD/K | OTO | 296708 | Авт. выкл. NXB-63S 1P 6А 4.5kA х-ка C (R) [fan devresi] | 1 | шт. | chint
102 | 2K-ELP-CELALABAD/K | kontaktör | 836704 | Контактор NXC-09 9A 220В/АС3 1НО+1НЗ 50Гц (R) | 1 | шт. | chint
103 | 2K-ELP-CELALABAD/K | Röle | 837097 | Тепловое реле NXR-12 1-1.6A (R) | 1 | шт. | chint
104 | 2K-ELP-CELALABAD/K | Zaman | 130300302_ | Таймер ТЭМ 181 аналоговый 16А 230В на DIN-рейку IEK (100) | 1 | шт. | IEK
105 | 2K-ELP-CELALABAD/K | pako | 425192 | Кулачковый переключатель LW32-10/1, 10А, 1Р, «1-0-2» | 1 | шт. | chint
106 | 2K-ELP-CELALABAD/K | lamb | 593076 | Индикатор ND16-22D/2 желтый AC/DC230В (R) [L1] | 1 | шт. | chint
107 | 2K-ELP-CELALABAD/K | lamb | 593077 | Индикатор ND16-22D/2 зеленый AC/DC230В (R) [L2 + ÇALIŞIR] | 2 | шт. | chint
108 | 2K-ELP-CELALABAD/K | lamb | 593075 | Индикатор ND16-22D/2 красный AC/DC230В (R) [L3 + ARIZA] | 2 | шт. | chint
115 | 2K-ELP-CELALABAD/K | montajный материал | — | Монтажный материал (клеммы NSHVI, маркировка, крепёж, провод) | 1 | шт. | PYS
| КРЫША-ELP-CELALABAD/K |  |  | КРЫША-ELP-CELALABAD/K | 1 | комплект | TEKLED electrik
117 | КРЫША-ELP-CELALABAD/K | korpus | özel imalat | Özel imalat sıva altı 500x1300x180 + 500 mm şaft müdahale, alttan girişli | 1 | шт. | kaztek
118 | КРЫША-ELP-CELALABAD/K | OTO | 814173 | Авт. выкл. NXB-63 3P 32A 6кА х-ка C (R) [giriş] | 1 | шт. | chint
119 | КРЫША-ELP-CELALABAD/K | OTO | 296695 | Авт. выкл. NXB-63S 1P 6А 4.5kA х-ка B (R) | 3 | шт. | chint
120 | КРЫША-ELP-CELALABAD/K | DİF | 280721 | УЗО NXL-63 6kA 1P+N 25A 30mA AC (R) | 3 | шт. | chint
121 | КРЫША-ELP-CELALABAD/K | DİF | 280789 | УЗО NXL-63 6kA 3P+N 25A 30mA AC (R) | 1 | шт. | chint
122 | КРЫША-ELP-CELALABAD/K | DİF | 280791 | УЗО NXL-63 6kA 3P+N 40A 30mA AC (R) | 3 | шт. | chint
123 | КРЫША-ELP-CELALABAD/K | OTO | 296696 | Авт. выкл. NXB-63S 1P 10А 4.5kA х-ка B (R) | 14 | шт. | chint
124 | КРЫША-ELP-CELALABAD/K | OTO | 296710 | Авт. выкл. NXB-63S 1P 16А 4.5kA х-ка C (R) | 16 | шт. | chint
125 | КРЫША-ELP-CELALABAD/K | OTO | 296709 | Авт. выкл. NXB-63S 1P 10А 4.5kA х-ка C (R) [zaman saati devreleri] | 2 | шт. | chint
126 | КРЫША-ELP-CELALABAD/K | OTO | 296708 | Авт. выкл. NXB-63S 1P 6А 4.5kA х-ка C (R) [fan devreleri] | 3 | шт. | chint
127 | КРЫША-ELP-CELALABAD/K | kontaktör | 836704 | Контактор NXC-09 9A 220В/АС3 1НО+1НЗ 50Гц (R) | 3 | шт. | chint
128 | КРЫША-ELP-CELALABAD/K | Röle | 837100 | Тепловое реле NXR-12 2.5-4A (R) | 3 | шт. | chint
129 | КРЫША-ELP-CELALABAD/K | Zaman | 130300302_ | Таймер ТЭМ 181 аналоговый 16А 230В на DIN-рейку IEK (100) | 3 | шт. | IEK
130 | КРЫША-ELP-CELALABAD/K | pako | 425192 | Кулачковый переключатель LW32-10/1, 10А, 1Р, «1-0-2» | 2 | шт. | chint
131 | КРЫША-ELP-CELALABAD/K | lamb | 593076 | Индикатор ND16-22D/2 желтый AC/DC230В (R) [L1] | 1 | шт. | chint
132 | КРЫША-ELP-CELALABAD/K | lamb | 593077 | Индикатор ND16-22D/2 зеленый AC/DC230В (R) [L2 + 3x ÇALIŞIR] | 4 | шт. | chint
133 | КРЫША-ELP-CELALABAD/K | lamb | 593075 | Индикатор ND16-22D/2 красный AC/DC230В (R) [L3 + 3x ARIZA] | 4 | шт. | chint
140 | КРЫША-ELP-CELALABAD/K | montajный материал | — | Монтажный материал (клеммы NSHVI, маркировка, крепёж, провод) | 1 | шт. | PYS
| КОТЕЛЬНАЯ-ELP-CELALABAD/K |  |  | КОТЕЛЬНАЯ-ELP-CELALABAD/K | 1 | комплект | TEKLED electrik
142 | КОТЕЛЬНАЯ-ELP-CELALABAD/K | korpus | özel imalat | Özel imalat sıva üstü şapkalı dış ortam 500x1000x250 IP54 | 1 | шт. | kaztek
143 | КОТЕЛЬНАЯ-ELP-CELALABAD/K | OTO | 814173 | Авт. выкл. NXB-63 3P 32A 6кА х-ка C (R) [giriş] | 1 | шт. | chint
144 | КОТЕЛЬНАЯ-ELP-CELALABAD/K | DİF | 280791 | УЗО NXL-63 6kA 3P+N 40A 30mA AC (R) | 1 | шт. | chint
145 | КОТЕЛЬНАЯ-ELP-CELALABAD/K | kontaktör | 836851 | Контактор NXC-25 25A 220В/АС3 1НО+1НЗ 50Гц (R) [ana kontaktör] | 1 | шт. | chint
146 | КОТЕЛЬНАЯ-ELP-CELALABAD/K | Röle | 697027 | Реле контроля фаз NJYB3-8 AC380V (R) [FGKR / GKRC-02FA] | 1 | шт. | chint
147 | КОТЕЛЬНАЯ-ELP-CELALABAD/K | buton | 574862 | Кнопка управления «Грибок» Φ40 с фиксацией NP2-BS542, красная 1НЗ IP40 | 1 | шт. | chint
148 | КОТЕЛЬНАЯ-ELP-CELALABAD/K | OTO | 296695 | Авт. выкл. NXB-63S 1P 6А 4.5kA х-ка B (R) [2 x 3(1x6A) sinyal + FGKR] | 6 | шт. | chint
149 | КОТЕЛЬНАЯ-ELP-CELALABAD/K | OTO | 814172 | Авт. выкл. NXB-63 3P 25A 6кА х-ка C (R) [KZN-02 boiler rezistans] | 1 | шт. | chint
150 | КОТЕЛЬНАЯ-ELP-CELALABAD/K | OTO | 296708 | Авт. выкл. NXB-63S 1P 6А 4.5kA х-ка C (R) | 8 | шт. | chint
151 | КОТЕЛЬНАЯ-ELP-CELALABAD/K | OTO | 296696 | Авт. выкл. NXB-63S 1P 10А 4.5kA х-ка B (R) [aç-kapa pako devresi] | 1 | шт. | chint
152 | КОТЕЛЬНАЯ-ELP-CELALABAD/K | OTO | 296709 | Авт. выкл. NXB-63S 1P 10А 4.5kA х-ка C (R) [resirkülasyon zaman saati] | 1 | шт. | chint
153 | КОТЕЛЬНАЯ-ELP-CELALABAD/K | OTO | 296710 | Авт. выкл. NXB-63S 1P 16А 4.5kA х-ка C (R) | 12 | шт. | chint
154 | КОТЕЛЬНАЯ-ELP-CELALABAD/K | kontaktör | 836704 | Контактор NXC-09 9A 220В/АС3 1НО+1НЗ 50Гц (R) [pompalar] | 5 | шт. | chint
155 | КОТЕЛЬНАЯ-ELP-CELALABAD/K | Röle | 837100 | Тепловое реле NXR-12 2.5-4A (R) | 2 | шт. | chint
156 | КОТЕЛЬНАЯ-ELP-CELALABAD/K | Röle | 837097 | Тепловое реле NXR-12 1-1.6A (R) | 2 | шт. | chint
157 | КОТЕЛЬНАЯ-ELP-CELALABAD/K | Röle | 837096 | Тепловое реле NXR-12 0.63-1A (R) | 1 | шт. | chint
158 | КОТЕЛЬНАЯ-ELP-CELALABAD/K | Zaman | 130300302_ | Таймер ТЭМ 181 аналоговый 16А 230В на DIN-рейку IEK (100) | 1 | шт. | IEK
159 | КОТЕЛЬНАЯ-ELP-CELALABAD/K | pako | 425058 | Кулачковый переключатель LW32-10/C01/1, 10А, 1Р, «0-1» [AÇ-KAPA] | 1 | шт. | chint
160 | КОТЕЛЬНАЯ-ELP-CELALABAD/K | pako | 425192 | Кулачковый переключатель LW32-10/1, 10А, 1Р, «1-0-2» [MANUEL-OTOMATİK / ASIL-YEDEK] | 5 | шт. | chint
161 | КОТЕЛЬНАЯ-ELP-CELALABAD/K | lamb | 593076 | Индикатор ND16-22D/2 желтый AC/DC230В (R) [L1] | 1 | шт. | chint
162 | КОТЕЛЬНАЯ-ELP-CELALABAD/K | lamb | 593077 | Индикатор ND16-22D/2 зеленый AC/DC230В (R) [L2 + 5x ÇALIŞIR] | 6 | шт. | chint
163 | КОТЕЛЬНАЯ-ELP-CELALABAD/K | lamb | 593075 | Индикатор ND16-22D/2 красный AC/DC230В (R) [L3 + 5x ARIZA] | 6 | шт. | chint
170 | КОТЕЛЬНАЯ-ELP-CELALABAD/K | montajный материал | — | Монтажный материал (клеммы NSHVI, маркировка, крепёж, провод) | 1 | шт. | PYS