## BOM
Наименование | malzeme | Артикул | Номенклатура | Кол- во | Ед.изм | завод из готовитель
ЩУ-1 (нагрев 20 кВт + вентилятор 3 кВт) (260928 akay trade) |  |  | ЩУ-1 (нагрев 20 кВт + вентилятор 3 кВт) (260928 akay trade) | 4 | комплект | TEKLED electric
ЩУ-1 (нагрев 20 кВт + вентилятор 3 кВт) (260928 akay trade) | korpus | 719-15 | ЩМП-3 (650x500x220мм )IP54 | 1 | шт | teksan f
ЩУ-1 (нагрев 20 кВт + вентилятор 3 кВт) (260928 akay trade) | oto | 52371 | Автоматический выключатель SE A9F79340 Acti9 iC60N 3П 40А C 6кА | 2 | шт | schneider
ЩУ-1 (нагрев 20 кВт + вентилятор 3 кВт) (260928 akay trade) | oto | 41944 | Автоматический выключатель SE R9F12310 (АВ) 3P С 10А 6 kA | 2 | шт | schneider
ЩУ-1 (нагрев 20 кВт + вентилятор 3 кВт) (260928 akay trade) | oto | 46014 | Автоматический выключатель SE A9F79110 Acti9 iC60N 1P 10А C | 0 | шт | schneider
ЩУ-1 (нагрев 20 кВт + вентилятор 3 кВт) (260928 akay trade) | oto | 52370 | Автоматический выключатель SE A9F79106 Acti9 iC60N 1П 6А C | 1 | шт | schneider
ЩУ-1 (нагрев 20 кВт + вентилятор 3 кВт) (260928 akay trade) | contactor | 41997 | Контактор SE LC1E50M5 50А 1НО+1НЗ 220В 50ГЦ | 2 | шт | schneider
ЩУ-1 (нагрев 20 кВт + вентилятор 3 кВт) (260928 akay trade) | contactor | 41989 | Контактор SE LC1E1810M5 18А 1НО 220В 50ГЦ | 2 | шт | schneider
ЩУ-1 (нагрев 20 кВт + вентилятор 3 кВт) (260928 akay trade) | finder | 285448 | Промежуточное реле JZX-22F(D) 4 конт. с инд. LED 3А 220В AC (R) | 1 | шт | chint
ЩУ-1 (нагрев 20 кВт + вентилятор 3 кВт) (260928 akay trade) | finder y. | 285976 | Розетка CZY14A для JZX-22F(D) 4 контакта | 1 | шт | chint
ЩУ-1 (нагрев 20 кВт + вентилятор 3 кВт) (260928 akay trade) | pako | 425058 | Кулачковый переключатель LW32-10/C01/1, 10А, 1Р, "0-1" | 1 | шт | chint
ЩУ-1 (нагрев 20 кВт + вентилятор 3 кВт) (260928 akay trade) | aksesuar | 130301157 | ЗНИ 16мм ² (100А) серый UNIT (30) | 3 | шт | ekt
ЩУ-1 (нагрев 20 кВт + вентилятор 3 кВт) (260928 akay trade) | aksesuar | 130301158 | ЗНИ 16мм ² (100А) синий UNIT (50/1000) | 1 | шт | ekt
ЩУ-1 (нагрев 20 кВт + вентилятор 3 кВт) (260928 akay trade) | lamb | 593012 | Индикатор ND16-22DS/4 красный АС230В (R) | 3 | шт | chint
ЩУ-1 (нагрев 20 кВт + вентилятор 3 кВт) (260928 akay trade) | nbara | 130200362 | Шина "N" нулевая 8х12мм комб с изол "Стойка" ШНИ 12-КС-С UNIT (20/200) | 1 | шт | ekt
ЩУ-1 (нагрев 20 кВт + вентилятор 3 кВт) (260928 akay trade) | nbara | 130200361 | Шина "N" нулевая 8х12мм комб с изол "Стойка" ШНИ 10-КС-С UNIT (20/300) | 1 | шт | ekt
ЩУ-1 (нагрев 20 кВт + вентилятор 3 кВт) (260928 akay trade) | kanal | 280100020 | Кабель.канал перф. 40х40 ИМПАКТ IEK (36) | 3 | м | ekt
ЩУ-1 (нагрев 20 кВт + вентилятор 3 кВт) (260928 akay trade) | kablo | 151.01.PV3.01,5 | HARMONY ПВ3 1*1,5 | 5.9 | м | harmony
ЩУ-1 (нагрев 20 кВт + вентилятор 3 кВт) (260928 akay trade) | kablo | 151.01.PV3.04 | HARMONY ПВ3 1*4 | 4 | м | harmony
ЩУ-1 (нагрев 20 кВт + вентилятор 3 кВт) (260928 akay trade) | kablo | 151.01.PV3.06 | HARMONY ПВ3 1*6 | 0.5 | м | harmony
ЩУ-1 (нагрев 20 кВт + вентилятор 3 кВт) (260928 akay trade) | klemens | 130300223 | ЗНИ 2.5мм ² (24А) серый IEK (50) | 0 | шт | ekt
ЩУ-1 (нагрев 20 кВт + вентилятор 3 кВт) (260928 akay trade) | klemens | 5130300225 | Зажим наборный ЗНИ - 4PEN 4мм2 (JXB-земля) IEK | 0 | шт | ekt
ЩУ-1 (нагрев 20 кВт + вентилятор 3 кВт) (260928 akay trade) | klemens | 130300041 | ЗНИ 4мм ² (35А) серый IEK(60) | 9 | шт | ekt
ЩУ-1 (нагрев 20 кВт + вентилятор 3 кВт) (260928 akay trade) | klemens | 5130300225 | Зажим наборный ЗНИ - 4PEN 4мм2 (JXB-земля) IEK | 3 | шт | ekt
ЩУ-1 (нагрев 20 кВт + вентилятор 3 кВт) (260928 akay trade) | aksesuar | 130300142 | Заглушка для ЗНИ4-6мм2 (JXB35-50A) серый IEK!!! | 1 | шт | ekt
ЩУ-1 (нагрев 20 кВт + вентилятор 3 кВт) (260928 akay trade) | aksesuar | YZN11DF-003-K03 | Концевой стопор (ограничитель с маркировкой) на DIN-рейку IEK E-PRO | 2 | шт | ekt
ЩУ-1 (нагрев 20 кВт + вентилятор 3 кВт) (260928 akay trade) | yuksuk | 311100817 | Наконечник НШВИ 1,5-8 изолированный 79440 (100шт) КВТ NEW | 1 | упак | ekt
ЩУ-1 (нагрев 20 кВт + вентилятор 3 кВт) (260928 akay trade) | yuksuk | 311100823 | Наконечник НШВИ 4,0-9 изолированный 79446 (100шт) КВТ NEW | 1 | упак | ekt
ЩУ-1 (нагрев 20 кВт + вентилятор 3 кВт) (260928 akay trade) | pabuc | 260100138 | Наконечник медно-луженный JG - 6 IEK (600) | 2 | шт | ekt
ЩУ-1 (нагрев 20 кВт + вентилятор 3 кВт) (260928 akay trade) | bag | 240100162 | Хомут 2,5х100 черный UNIT (100/500) | 1 | упак | ekt
ЩУ-1 (нагрев 20 кВт + вентилятор 3 кВт) (260928 akay trade) | монтажный материал | монтажный материал | монтажный материал | 1 | шт | монтажный материал
ЩУ-1 (нагрев 20 кВт + вентилятор 3 кВт) (260928 akay trade) | монтажная работа | монтажная работа | монтажная работа | 223.8 | мин | монтажная работа
ЩУ-1 (нагрев 20 кВт + вентилятор 3 кВт) (260928 akay trade)
ЩУ-2 (нагрев 26 кВт + вентилятор 8 кВт) (260928 akay trade) |  |  | ЩУ-2 (нагрев 26 кВт + вентилятор 8 кВт) (260928 akay trade) | 10 | комплект | TEKLED electric
ЩУ-2 (нагрев 26 кВт + вентилятор 8 кВт) (260928 akay trade) | korpus | 719-15 | ЩМП-3 (650x500x220мм )IP54 | 1 | шт | teksan f
ЩУ-2 (нагрев 26 кВт + вентилятор 8 кВт) (260928 akay trade) | oto | 41950 | Автоматический выключатель SE R9F12350 (АВ) 3P С 50А 6 kA | 2 | шт | schneider
ЩУ-2 (нагрев 26 кВт + вентилятор 8 кВт) (260928 akay trade) | oto | 62243 | Автоматический выключатель SE A9F79320 Acti9 iC60N 3П 20А C 6кА | 1 | шт | schneider
ЩУ-2 (нагрев 26 кВт + вентилятор 8 кВт) (260928 akay trade) | oto | 41944 | Автоматический выключатель SE R9F12310 (АВ) 3P С 10А 6 kA | 1 | шт | schneider
ЩУ-2 (нагрев 26 кВт + вентилятор 8 кВт) (260928 akay trade) | oto | 46014 | Автоматический выключатель SE A9F79110 Acti9 iC60N 1P 10А C | 0 | шт | schneider
ЩУ-2 (нагрев 26 кВт + вентилятор 8 кВт) (260928 akay trade) | oto | 52370 | Автоматический выключатель SE A9F79106 Acti9 iC60N 1П 6А C | 1 | шт | schneider
ЩУ-2 (нагрев 26 кВт + вентилятор 8 кВт) (260928 akay trade) | contactor | 41999 | Контактор SE LC1E65M5 65А 1НО+1НЗ 220В 50ГЦ | 2 | шт | schneider
ЩУ-2 (нагрев 26 кВт + вентилятор 8 кВт) (260928 akay trade) | contactor | 41991 | Контактор SE LC1E2510M5 25А 1НО 220В 50Г | 1 | шт | schneider
ЩУ-2 (нагрев 26 кВт + вентилятор 8 кВт) (260928 akay trade) | contactor | 41989 | Контактор SE LC1E1810M5 18А 1НО 220В 50ГЦ | 1 | шт | schneider
ЩУ-2 (нагрев 26 кВт + вентилятор 8 кВт) (260928 akay trade) | finder | 285448 | Промежуточное реле JZX-22F(D) 4 конт. с инд. LED 3А 220В AC (R) | 1 | шт | chint
ЩУ-2 (нагрев 26 кВт + вентилятор 8 кВт) (260928 akay trade) | finder y. | 285976 | Розетка CZY14A для JZX-22F(D) 4 контакта | 1 | шт | chint
ЩУ-2 (нагрев 26 кВт + вентилятор 8 кВт) (260928 akay trade) | pako | 425058 | Кулачковый переключатель LW32-10/C01/1, 10А, 1Р, "0-1" | 1 | шт | chint
ЩУ-2 (нагрев 26 кВт + вентилятор 8 кВт) (260928 akay trade) | lamb | 593012 | Индикатор ND16-22DS/4 красный АС230В (R) | 3 | шт | chint
ЩУ-2 (нагрев 26 кВт + вентилятор 8 кВт) (260928 akay trade) | nbara | 130200362 | Шина "N" нулевая 8х12мм комб с изол "Стойка" ШНИ 12-КС-С UNIT (20/200) | 1 | шт | ekt
ЩУ-2 (нагрев 26 кВт + вентилятор 8 кВт) (260928 akay trade) | nbara | 130200361 | Шина "N" нулевая 8х12мм комб с изол "Стойка" ШНИ 10-КС-С UNIT (20/300) | 1 | шт | ekt
ЩУ-2 (нагрев 26 кВт + вентилятор 8 кВт) (260928 akay trade) | kanal | 280100020 | Кабель.канал перф. 40х40 ИМПАКТ IEK (36) | 3 | м | ekt
ЩУ-2 (нагрев 26 кВт + вентилятор 8 кВт) (260928 akay trade) | kablo | 151.01.PV3.01,5 | HARMONY ПВ3 1*1,5 | 5.9 | м | harmony
ЩУ-2 (нагрев 26 кВт + вентилятор 8 кВт) (260928 akay trade) | kablo | 151.01.PV3.04 | HARMONY ПВ3 1*4 | 4.7 | м | harmony
ЩУ-2 (нагрев 26 кВт + вентилятор 8 кВт) (260928 akay trade) | kablo | 151.01.PV3.16 | HARMONY ПВ3 1*16 | 0 | м | harmony
ЩУ-2 (нагрев 26 кВт + вентилятор 8 кВт) (260928 akay trade) | kablo | 151.01.PV3.06 | HARMONY ПВ3 1*6 | 0.5 | м | harmony
ЩУ-2 (нагрев 26 кВт + вентилятор 8 кВт) (260928 akay trade) | klemens | 130300223 | ЗНИ 2.5мм ² (24А) серый IEK (50) | 0 | шт | ekt
ЩУ-2 (нагрев 26 кВт + вентилятор 8 кВт) (260928 akay trade) | klemens | 5130300225 | Зажим наборный ЗНИ - 4PEN 4мм2 (JXB-земля) IEK | 0 | шт | ekt
ЩУ-2 (нагрев 26 кВт + вентилятор 8 кВт) (260928 akay trade) | klemens | 130300041 | ЗНИ 4мм ² (35А) серый IEK(60) | 9 | шт | ekt
ЩУ-2 (нагрев 26 кВт + вентилятор 8 кВт) (260928 akay trade) | klemens | 5130300225 | Зажим наборный ЗНИ - 4PEN 4мм2 (JXB-земля) IEK | 3 | шт | ekt
ЩУ-2 (нагрев 26 кВт + вентилятор 8 кВт) (260928 akay trade) | aksesuar | 130300142 | Заглушка для ЗНИ4-6мм2 (JXB35-50A) серый IEK!!! | 1 | шт | ekt
ЩУ-2 (нагрев 26 кВт + вентилятор 8 кВт) (260928 akay trade) | aksesuar | YZN11DF-003-K03 | Концевой стопор (ограничитель с маркировкой) на DIN-рейку IEK E-PRO | 2 | шт | ekt
ЩУ-2 (нагрев 26 кВт + вентилятор 8 кВт) (260928 akay trade) | yuksuk | 311100817 | Наконечник НШВИ 1,5-8 изолированный 79440 (100шт) КВТ NEW | 1 | упак | ekt
ЩУ-2 (нагрев 26 кВт + вентилятор 8 кВт) (260928 akay trade) | yuksuk | 311100823 | Наконечник НШВИ 4,0-9 изолированный 79446 (100шт) КВТ NEW | 1 | упак | ekt
ЩУ-2 (нагрев 26 кВт + вентилятор 8 кВт) (260928 akay trade) | yuksuk | 311100829 | Наконечник НШВИ 16-12 изолированный 79452 (100шт) КВТ NEW | 0 | упак | ekt
ЩУ-2 (нагрев 26 кВт + вентилятор 8 кВт) (260928 akay trade) | pabuc | 260100138 | Наконечник медно-луженный JG - 6 IEK (600) | 2 | шт | ekt
ЩУ-2 (нагрев 26 кВт + вентилятор 8 кВт) (260928 akay trade) | bag | 240100162 | Хомут 2,5х100 черный UNIT (100/500) | 1 | упак | ekt
ЩУ-2 (нагрев 26 кВт + вентилятор 8 кВт) (260928 akay trade) | монтажный материал | монтажный материал | монтажный материал | 1 | шт | монтажный материал
ЩУ-2 (нагрев 26 кВт + вентилятор 8 кВт) (260928 akay trade) | монтажная работа | монтажная работа | монтажная работа | 224.4 | мин | монтажная работа
ЩУ-2 (нагрев 26 кВт + вентилятор 8 кВт) (260928 akay trade)
ЩУ-3 (нагрев 22 кВт + вентилятор 8 кВт) (260928 akay trade) |  |  | ЩУ-3 (нагрев 22 кВт + вентилятор 8 кВт) (260928 akay trade) | 1 | комплект | TEKLED electric
ЩУ-3 (нагрев 22 кВт + вентилятор 8 кВт) (260928 akay trade) | korpus | 719-15 | ЩМП-3 (650x500x220мм )IP54 | 1 | шт | teksan f
ЩУ-3 (нагрев 22 кВт + вентилятор 8 кВт) (260928 akay trade) | oto | 52371 | Автоматический выключатель SE A9F79340 Acti9 iC60N 3П 40А C 6кА | 2 | шт | schneider
ЩУ-3 (нагрев 22 кВт + вентилятор 8 кВт) (260928 akay trade) | oto | 62243 | Автоматический выключатель SE A9F79320 Acti9 iC60N 3П 20А C 6кА | 1 | шт | schneider
ЩУ-3 (нагрев 22 кВт + вентилятор 8 кВт) (260928 akay trade) | oto | 41944 | Автоматический выключатель SE R9F12310 (АВ) 3P С 10А 6 kA | 1 | шт | schneider
ЩУ-3 (нагрев 22 кВт + вентилятор 8 кВт) (260928 akay trade) | oto | 46014 | Автоматический выключатель SE A9F79110 Acti9 iC60N 1P 10А C | 0 | шт | schneider
ЩУ-3 (нагрев 22 кВт + вентилятор 8 кВт) (260928 akay trade) | oto | 52370 | Автоматический выключатель SE A9F79106 Acti9 iC60N 1П 6А C | 1 | шт | schneider
ЩУ-3 (нагрев 22 кВт + вентилятор 8 кВт) (260928 akay trade) | contactor | 41997 | Контактор SE LC1E50M5 50А 1НО+1НЗ 220В 50ГЦ | 2 | шт | schneider
ЩУ-3 (нагрев 22 кВт + вентилятор 8 кВт) (260928 akay trade) | contactor | 41991 | Контактор SE LC1E2510M5 25А 1НО 220В 50Г | 1 | шт | schneider
ЩУ-3 (нагрев 22 кВт + вентилятор 8 кВт) (260928 akay trade) | contactor | 41989 | Контактор SE LC1E1810M5 18А 1НО 220В 50ГЦ | 1 | шт | schneider
ЩУ-3 (нагрев 22 кВт + вентилятор 8 кВт) (260928 akay trade) | finder | 285448 | Промежуточное реле JZX-22F(D) 4 конт. с инд. LED 3А 220В AC (R) | 1 | шт | chint
ЩУ-3 (нагрев 22 кВт + вентилятор 8 кВт) (260928 akay trade) | finder y. | 285976 | Розетка CZY14A для JZX-22F(D) 4 контакта | 1 | шт | chint
ЩУ-3 (нагрев 22 кВт + вентилятор 8 кВт) (260928 akay trade) | pako | 425058 | Кулачковый переключатель LW32-10/C01/1, 10А, 1Р, "0-1" | 1 | шт | chint
ЩУ-3 (нагрев 22 кВт + вентилятор 8 кВт) (260928 akay trade) | lamb | 593012 | Индикатор ND16-22DS/4 красный АС230В (R) | 3 | шт | chint
ЩУ-3 (нагрев 22 кВт + вентилятор 8 кВт) (260928 akay trade) | nbara | 130200362 | Шина "N" нулевая 8х12мм комб с изол "Стойка" ШНИ 12-КС-С UNIT (20/200) | 1 | шт | ekt
ЩУ-3 (нагрев 22 кВт + вентилятор 8 кВт) (260928 akay trade) | nbara | 130200361 | Шина "N" нулевая 8х12мм комб с изол "Стойка" ШНИ 10-КС-С UNIT (20/300) | 1 | шт | ekt
ЩУ-3 (нагрев 22 кВт + вентилятор 8 кВт) (260928 akay trade) | kanal | 280100020 | Кабель.канал перф. 40х40 ИМПАКТ IEK (36) | 3 | м | ekt
ЩУ-3 (нагрев 22 кВт + вентилятор 8 кВт) (260928 akay trade) | kablo | 151.01.PV3.01,5 | HARMONY ПВ3 1*1,5 | 5.9 | м | harmony
ЩУ-3 (нагрев 22 кВт + вентилятор 8 кВт) (260928 akay trade) | kablo | 151.01.PV3.04 | HARMONY ПВ3 1*4 | 4.7 | м | harmony
ЩУ-3 (нагрев 22 кВт + вентилятор 8 кВт) (260928 akay trade) | kablo | 151.01.PV3.10 | HARMONY ПВ3 1*10 | 0 | м | harmony
ЩУ-3 (нагрев 22 кВт + вентилятор 8 кВт) (260928 akay trade) | kablo | 151.01.PV3.06 | HARMONY ПВ3 1*6 | 0.5 | м | harmony
ЩУ-3 (нагрев 22 кВт + вентилятор 8 кВт) (260928 akay trade) | klemens | 130300223 | ЗНИ 2.5мм ² (24А) серый IEK (50) | 0 | шт | ekt
ЩУ-3 (нагрев 22 кВт + вентилятор 8 кВт) (260928 akay trade) | klemens | 5130300225 | Зажим наборный ЗНИ - 4PEN 4мм2 (JXB-земля) IEK | 0 | шт | ekt
ЩУ-3 (нагрев 22 кВт + вентилятор 8 кВт) (260928 akay trade) | klemens | 130300041 | ЗНИ 4мм ² (35А) серый IEK(60) | 9 | шт | ekt
ЩУ-3 (нагрев 22 кВт + вентилятор 8 кВт) (260928 akay trade) | klemens | 5130300225 | Зажим наборный ЗНИ - 4PEN 4мм2 (JXB-земля) IEK | 3 | шт | ekt
ЩУ-3 (нагрев 22 кВт + вентилятор 8 кВт) (260928 akay trade) | aksesuar | 130300142 | Заглушка для ЗНИ4-6мм2 (JXB35-50A) серый IEK!!! | 1 | шт | ekt
ЩУ-3 (нагрев 22 кВт + вентилятор 8 кВт) (260928 akay trade) | aksesuar | YZN11DF-003-K03 | Концевой стопор (ограничитель с маркировкой) на DIN-рейку IEK E-PRO | 2 | шт | ekt
ЩУ-3 (нагрев 22 кВт + вентилятор 8 кВт) (260928 akay trade) | yuksuk | 311100817 | Наконечник НШВИ 1,5-8 изолированный 79440 (100шт) КВТ NEW | 1 | упак | ekt
ЩУ-3 (нагрев 22 кВт + вентилятор 8 кВт) (260928 akay trade) | yuksuk | 311100823 | Наконечник НШВИ 4,0-9 изолированный 79446 (100шт) КВТ NEW | 1 | упак | ekt
ЩУ-3 (нагрев 22 кВт + вентилятор 8 кВт) (260928 akay trade) | yuksuk | 311100828 | Наконечник НШВИ 10-12 изолированный 79451 (100шт) КВТ NEW | 0 | упак | ekt
ЩУ-3 (нагрев 22 кВт + вентилятор 8 кВт) (260928 akay trade) | pabuc | 260100138 | Наконечник медно-луженный JG - 6 IEK (600) | 2 | шт | ekt
ЩУ-3 (нагрев 22 кВт + вентилятор 8 кВт) (260928 akay trade) | bag | 240100162 | Хомут 2,5х100 черный UNIT (100/500) | 1 | упак | ekt
ЩУ-3 (нагрев 22 кВт + вентилятор 8 кВт) (260928 akay trade) | монтажный материал | монтажный материал | монтажный материал | 1 | шт | монтажный материал
ЩУ-3 (нагрев 22 кВт + вентилятор 8 кВт) (260928 akay trade) | монтажная работа | монтажная работа | монтажная работа | 224.4 | мин | монтажная работа
ЩУ-3 (нагрев 22 кВт + вентилятор 8 кВт) (260928 akay trade)